## List1
Příloha č.1 Podrobná specifikace položek
Uchazeč: |  | Univerzita Jana Evanglisty Purkyně v Ústí nad Labem
(obchodní firma nebo název)
Sídlo:
(v případě fyzické osoby bydliště) |  | Pasteurova 3544/1, 400 96 Ústí nad Labem
(celá adresa vč. PSČ)
Právní forma:
IČ: |  | 44555601
DIČ: |  | CZ44555601
Položka | Předmět | Ks
1A | Záložní zdroj | 1
1B | Virtualizační server | 1
1C | Racková skříň | 1
Uchazeč doplní do zelených políček konkrétní zboží a komponenty, které nabízí.
| Požadavek |  | Nabídková cena (Kč)
Záložní zdroj | 1A |  | Nabídková cena bez DPH | 0
Počet kusů: | 1 |  | DPH | 0
Nabízený produkt (produktové číslo) |  |  | Nabídková cena včetně DPH | 0
Minimální konfigurace: | Provedení: | Rack 19", včetně montážních ližin do RACKové skříně - položka 1C
| Výstupní výkon: | min. 3000 VA
| Konektivita: | output min. 8x C13, min. 2x C19; input C20
| Doba zálohování: | min. 15 min. při odběru 2000W
| Management: | obsluha pomocí webového rozhraní prostřednictvím sítě ethernet
| Záruka: | další pracovní den výměnným způsobem u zákazníka po nahlášení závady po dobu minimálně 5 let
Uchazeč doplní do zelených políček konkrétní zboží a komponenty, které nabízí.
| Požadavek |  | Nabídková cena (Kč)
Virtualizační server | 1B |  | Nabídková cena bez DPH | 0
Počet kusů: | 1 |  | DPH | 0
Nabízený produkt (produktové číslo) |  |  | Nabídková cena včetně DPH | 0
Minimální konfigurace: | Počítačová skříň: | Rack 19", min. 16x 2,5" HDD pozic
| Mainboard: | dualsocket
| Procesor: | 2 x min. 8 jader max. 90 W TDP na procesor min. 2 MB / jádro cache
| Výkon sestavy: | minimální výkon obou CPU v serveru dle benchmarku SPEC CPU2006 (parametr "baseline", výsledky testu musí být prokazatelně publikované na http://www.spec.org/): § CINT2006 – 50 bodů, § CFP2006 – 95 bodů, § CINT2006 Rates – 660 bodů, § CFP2006 Rates – 545 bodů.
| Operační pamět: | min. 16 GB moduly DDR3 1600 MHz ECC o kapacitě min. 128 GB
| Úložná zařízení: | min. 2x min. 300GB SAS HDD min. 10k RPM 2,5" min. 5 GB (HDD či netočící médium) pro systém hypervisoru s automatickou zálohou na sekundární stejné zařízenní na které se dá převést jeho funkce
| Řadič disků: | hardwarový, min. 1GB cache, obsluha všech pozic sashi
| Síťová konektivita: | min. 4 x 1 Gbit ethernet
| Napájení: | redundantní s dostatečným výkonem při plném osazení sasi HDD a PCIe
| Certifikace: | Microsoft Windows Server 2008 R2 a vyšší VMWare 5.0 a vyšší RedHat Enterprise Linux
| Management: | nezávislý na operačním systému poskytující funkce: virtuální grafickou konzoli, připojení virtuálních médií (alespoň DVD, ISO), sledování HW senzorů. Vzdálená konzole musí být spustitelná ze standardních webových prohlížečů desktopových OS; rozhraní doplněné o dedikované úložiště s min. kapacitou 5 GB pro držení ISO, ovladačů (tak, aby v případě poruchy byla tato data dostupná přes vzdálenou správu)
| Záruka: | další pracovní den výměnným způsobem u zákazníka po nahlášení závady po dobu minimálně 5 let
| Příslušenství: | montážní kit pro umístění do RACKu
Uchazeč doplní do zelených políček konkrétní zboží a komponenty, které nabízí.
| Požadavek |  | Nabídková cena (Kč)
Racková skříň | 1C |  | Nabídková cena bez DPH | 0
Počet kusů: | 1 |  | DPH | 0
Nabízený produkt (produktové číslo) |  |  | Nabídková cena včetně DPH | 0
Minimální konfigurace: | Hloubka min. 1000mm
Výška 42U
Váhový limit min. 1300 kg
Kompletní příprava pro montáž serverových ližin
Záruka: min. 2 roky