## DNS zboží celkem
Příloha č. 1 - podrobná specifikace (celkem)
Uchazeč: |  |  |  |  | Doplňte název firmy | IČ: | Doplňte
Pozn.: Popis požadovaných vlastností může být delší než je velikost buňky (např.dvojklik na buňku zobrazí celý text)!
ID zboží | Označ. | Cena bez DPH za jedn. | Pozn. k ceně | Název zboží | Požadované vlastnosti | Popis nabízeného zboží | Počet | Nabídková cena bez DPH | Nabídková cena celkem bez DPH
1659 1A | 21295 | 10330 | Maximální | Přístupový bod bezdrátové sítě (WiFi) s POE injektorem | Přístupový bod musí splňovat následující minimální požadavky: 2.4GHz i 5GHz radio podpora standardu 802.11a/g/n/ac 3x3 MIMO 2 spatial streams bod včetně kompatibilního POE injektoru napájení CZ standard (230V, vidlice typ E) Pokud nejsou součástí AP antény vnitřní, musí být v dodávce antény vnější na plné osazení bodu. Požadována plná kompatibilita se stávajicím WiFi kontrolerem zadavatele Cisco WISM2 (verze softwaru 8.0) Záruka: 2 roky | Doplňte | 7 | Doplňte | #VALUE! | Vyšší
1661 2A | 21297 | 59000 | Maximální | Diskové pole (NAS) pro 12 HDD | Diskové pole (NAS) - osazený 8 disky Hot Swap každý s minimální kapacitou 4TB, určené pro provoz 24 hodin denně 7 dní v týdnu určené pro NAS. - min. 2GB RAM - min. 2x 1Gbit Ethernet - možnost RAID6+HotSpare - správa přes webové rozhraní nebo aplikací - podpora iSCSI Target, FTP, Samba - napájení 220-240V - záruka na zařízení: 2roky - záruka na disky: 3 roky | Doplňte | 1 | Doplňte | #VALUE! | Vyšší
1057 3A | 20983 | 5550 | Maximální | Monitor 27" s reproduktory 18W | Úhlopříčka: 27" Rozlišení: min 1920x min 1080 Úprava povrchu obrazovky: leský Doba odezvy: max. 6 ms Kontrast: min. 8m:1 Svítivost: min. 300 cd/m2 Pozorovací úhly: min. 178°/ 178° Vstupy: min. 1xVGA(D-Sub), 2xHDMI Reproduktory: 18W Frekvence: 60Hz Tolerance vadných pixelů: 3 vadné pixely jsou důvodem k reklamaci Servis: zahájení a ukončení servisního zásahu v místě instalace Záruka: 3 roky | Doplňte | 1 | Doplňte | #VALUE! | Vyšší
1762 3B | 21387 | 12400 | Maximální | Tablet PC 15,6" | Velikost obrazovky: min. 15" max. 15,6" Typ displeje: Lesklý Rozlišení obrazovky: min. 1920 x min. 1080 IPS Výkon procesoru: min. 3865 bodů dle www.cpubenchmark.net Procesor: zrušeno podpora virtualizace Paměť RAM: min. 4GB Pevný disk: HDD, min. 1 TB Síťová karta: Ethernet 100/1000 Mb, RJ 45 Wifi: ano, 802.11ac Bluetooth: v.4.0 Klávesnice: ergonomická, chiclet styl Konvertibilita: zrušen požadavek na Překlopitelný Vstupní a výstupní porty: min. 3 x USB(1x2.0, 2x3.0) vstup a výstup pro mikrofon a sluchátka, 1x HDMI Interní reproduktory: neuvedeno Interní mikrofon: neuvedeno Web kamera: neuvedeno Čtečka karet: ano Polohovací zařízení: neuvedeno Hmotnost: max. 2,2kg Operační systém kompatibilní se stávajícím počítačovým systémem univerzity. Další vybavení:neuvedeno Požadavky na servis: Zahájení a ukončení servisního zásahu v místě instalace. Oprávněným zaměstnancům zadavatele musí být i v záruční době umožněno otevření notebooku a instalace dalších komponent. Záruka: 2 roky | Doplňte | 2 | Doplňte | #VALUE! | Vyšší
Celková cena zadavatele: |  |  |  | 161660 |  | Celková cena uchazeče: |  | #VALUE!

## Dílčí objednávky
Pozn.: popis vlastností může přesáhnout velikost buňky (např.:dvojklik na buňku zobrazí celý text)
**** Dílčí plnění pro pracoviště UJEP *****
ID obj. | 929 | Projekt: | 29100/01/0011/01 Rozpočet CI
Pracoviště, místo dodání: |  |  | CI (29100), MFC 2.18, Kontakt: Bronislava Palíková (bronislava.palikova@ujep.cz Tel:475286240)
ID zboží | Označ. | Název zboží | Požadované vlastnosti | Počet
1057 | 20983 | Monitor 27" s reproduktory 18W | Úhlopříčka: 27" Rozlišení: min 1920x min 1080 Úprava povrchu obrazovky: leský Doba odezvy: max. 6 ms Kontrast: min. 8m:1 Svítivost: min. 300 cd/m2 Pozorovací úhly: min. 178°/ 178° Vstupy: min. 1xVGA(D-Sub), 2xHDMI Reproduktory: 18W Frekvence: 60Hz Tolerance vadných pixelů: 3 vadné pixely jsou důvodem k reklamaci Servis: zahájení a ukončení servisního zásahu v místě instalace Záruka: 3 roky | 1
1762 | 21387 | Tablet PC 15,6" | Velikost obrazovky: min. 15" max. 15,6" Typ displeje: Lesklý Rozlišení obrazovky: min. 1920 x min. 1080 IPS Výkon procesoru: min. 3865 bodů dle www.cpubenchmark.net Procesor: zrušeno podpora virtualizace Paměť RAM: min. 4GB Pevný disk: HDD, min. 1 TB Síťová karta: Ethernet 100/1000 Mb, RJ 45 Wifi: ano, 802.11ac Bluetooth: v.4.0 Klávesnice: ergonomická, chiclet styl Konvertibilita: zrušen požadavek na Překlopitelný Vstupní a výstupní porty: min. 3 x USB(1x2.0, 2x3.0) vstup a výstup pro mikrofon a sluchátka, 1x HDMI Interní reproduktory: neuvedeno Interní mikrofon: neuvedeno Web kamera: neuvedeno Čtečka karet: ano Polohovací zařízení: neuvedeno Hmotnost: max. 2,2kg Operační systém kompatibilní se stávajícím počítačovým systémem univerzity. Další vybavení:neuvedeno Požadavky na servis: Zahájení a ukončení servisního zásahu v místě instalace. Oprávněným zaměstnancům zadavatele musí být i v záruční době umožněno otevření notebooku a instalace dalších komponent. Záruka: 2 roky | 2
**** Dílčí plnění pro pracoviště UJEP *****
ID obj. | 926 | Projekt: | 29100/01/1529/01 FRIM CI
Pracoviště, místo dodání: |  |  | Centrum informatiky (29100), MFC 2. NP, Kontakt: Bronislava Palíková (bronislava.palikova@ujep.cz Tel:475286240)
ID zboží | Označ. | Název zboží | Požadované vlastnosti | Počet
1661 | 21297 | Diskové pole (NAS) pro 12 HDD | Diskové pole (NAS) - osazený 8 disky Hot Swap každý s minimální kapacitou 4TB, určené pro provoz 24 hodin denně 7 dní v týdnu určené pro NAS. - min. 2GB RAM - min. 2x 1Gbit Ethernet - možnost RAID6+HotSpare - správa přes webové rozhraní nebo aplikací - podpora iSCSI Target, FTP, Samba - napájení 220-240V - záruka na zařízení: 2roky - záruka na disky: 3 roky | 1
**** Dílčí plnění pro pracoviště UJEP *****
ID obj. | 928 | Projekt: | 29100/08/0001/01 IP 2016
Pracoviště, místo dodání: |  |  | Centrum informatiky (29100), MFC 2.NP, Kontakt: Bronislava Palíková (bronislava.palikova@ujep.cz Tel:475286240)
ID zboží | Označ. | Název zboží | Požadované vlastnosti | Počet
1659 | 21295 | Přístupový bod bezdrátové sítě (WiFi) s POE injektorem | Přístupový bod musí splňovat následující minimální požadavky: 2.4GHz i 5GHz radio podpora standardu 802.11a/g/n/ac 3x3 MIMO 2 spatial streams bod včetně kompatibilního POE injektoru napájení CZ standard (230V, vidlice typ E) Pokud nejsou součástí AP antény vnitřní, musí být v dodávce antény vnější na plné osazení bodu. Požadována plná kompatibilita se stávajicím WiFi kontrolerem zadavatele Cisco WISM2 (verze softwaru 8.0) Záruka: 2 roky | 7