## List1
II.etapa
1.týden - II.etapa
PO | Převzetí stavby Zaměření částí SDK podhledů k demontáži 2.PP - 2.NP
ÚT | Zaměření části podhledů 3.NP - 4.NP Demontáž podhledů v 2.PP - 2.NP
ST | Demontáž podhledů v 3.NP - 4.NP
ČT | Montáž rozvodů chlazení systému K2 v 1.NP
PA | Montáž rozvodů chlazení systému K2 v 1.NP Montáž ZTI v prostoru 1.PP
SO | Montáž rozvodu chlazení systému K2 v 2.NP Montáž rozvodu chlazení systému K2 v 2.NP
NE | Osazení chladících jednotek na střechu (zařízení K2) Montáž rozvodu chlazení systému K2 v 2.NP Montáž ZTI v prostoru 1.NP
2.týden - II.etapa
PO | Montáž rozvodů chlazení systému K2 v 2.NP Montáž ZTI v prostoru 1.NP
ÚT | Montáž rozvodů chlazení systému K2 v 2.NP Montáž ZTI v prostoru 2.NP
ST | Montáž silové kabeláže k napájení jednotek k systému K2 v 1.NP Montáž rozvodu chlazení systému K2 v 3.NP
ČT | Montáž silové kabeláže k napájení jednotek k systému K2 v 2.NP Montáž rozvodu chlazení systému K2 v 3.NP
PA | Montáž rozvodů chlazení systému K2 v 4.NP Montáž ZTI v prostoru 3.NP
SO | Montážáž rozvodu chlazení systému K2 v 4.NP
NE | Montáž silové kabeláže mezi rozvaděčem RK1 a systémem K2 Montáž rozvodů chlazení systému K2 v 4.NP Montáž ZTI v prostoru 4.NP
3.týden - II.etapa
PO | Montáž ZTI v prostoru 4.NP Montáž silové kabeláže k napájení jednotek systému K2 v 3.NP
ÚT | Montáž rozvodů Cu potrubí na střeše Montáž silové kabeláže k napájení jednotek systému K2 v 4.NP
ST | Stavební zapravení prostupů do šachet a kanalizace v 1.PP - 2.NP Osazení revizních otovorů v 1.PP - 1.NP
ČT | Stavební zapravení prostupů do šachet a kanalizace v 3.NP - 4.NP Osazení revizních otovorů v 2.NP - 3.NP Tlaková zkouška systému K2
PA | Zapravení SDK podhledů v 1.PP - 1.NP Osazení revizních otvorů 4.NP
SO | Zapravení SDK podhledů 2.NP - 3.NP Výmalba podhledů 1.PP - 1.NP Zprovoznění systému K2
NE | Zapravení SDK podhledů 4.NP Výmalba podhledů 2.NP - 4.NP
4.týden - II.etapa
PO | Nastavení řídícího systému pro zdroje chladu (zakomponování K1 s K2)
ÚT | Nastavení řídícího systému pro zdroje chladu Autorizované měření hluku
ST | Revize ELE realizovaného díla
ČT | Školení uživatele
PA | Předání díla
SO
NE
- Předpoklad nasazení min. tří skupin po 6ti osobách na každý vymezený čas
- PO - PA, práce v nočních hodinách
- SO - NE, práce celý den
- každý den bude místo realizace patřičně ochráněno proti znečištění a následně i uklizeno
- tlaková zkouška 24hod