## DNS zbozi
Příloha č. 1 - podrobná specifikace
Uchazeč: |  |  |  | Doplňte název firmy | IČ: | Doplňte
Pozn.: Popis požadovaných vlastností může být delší než je velikost buňky (např.dvojklik na buňku zobrazí celý text).
ID zboží | Označ. | Cena bez DPH za jedn. | Název zboží | Požadované vlastnosti | Popis nabízeného zboží | Počet | Nabídková cena bez DPH | Nabídková cena celkem bez DPH
1786 | 21410 | 247900 | Server pro úložiště | Minimalní požadavky na konfiguraci: Server v rackovém provedení včetne kolejnic Operační paměť RAM 64GB DDR4 2x hotplug zdroje 1 x serverové CPU. Výkon dle benchmarku Passmark dostupný na https://www.cpubenchmark.net/high_end_cpus.html min. "Average CPU Mark" 9500 bodů. 22x hotplug serverový disk 6TB, 7200 otáček/s, provoz 24x7 RAID 2x HW RAID radič s podporou RAID6 a RAID1, zálohovaná cache s baterií (min. velikost cache 512MB na řadič) servisní procesor s funkcí vypnutí, zapnutí, vzdálená konzole, připojení virtuální cdrom a usb 2x Gigabit Ethernet LAN (RJ-45) 1x 10 Gigabit Ethernet SFP+ síťový adaptér osazený 10GbE SFP+ single mode modulem 1x optický patchcord LC - LC, single-mode, 3m Podpora Debian GNU/Linux 9 Záruka a bezplatná servisní podpora: Next Bussiness Day (NBD) on-site na dobu min. 5 let V běžném provozu bude každý řadič obsluhovat polovinu HDD. Při HW výpadku řadiče musí být možné ihned disky manuálně přepojit k přeživšímu řadiči. Potřebné příslušenství musí být součástí dodávky. | Doplňte | 1 | Doplňte | #VALUE! | Vyšší
Celková cena zadavatele: |  |  | 247900 |  | Celková cena uchazeče: |  | #VALUE!