## List1
Příloha č.1 Podrobná specifikace položek
Uchazeč: |  | Univerzita Jana Evanglisty Purkyně v Ústí nad Labem
(obchodní firma nebo název)
Sídlo:
(v případě fyzické osoby bydliště) |  | Pasteurova 3544/1, 400 96 Ústí nad Labem
(celá adresa vč. PSČ)
Právní forma:
IČ: |  | 44555601
DIČ: |  | CZ44555601
Položka | Předmět | Ks
1A | Výpočetní PC určené pro náročné výpočty pomocí grafických akcelerátorů | 1
Uchazeč doplní do zelených políček konkrétní zboží a komponenty, které nabízí.
| Požadavek |  | Nabídková cena za kus bez DPH (Kč) | 0
1A | Výpočetní PC určené pro náročné výpočty pomocí grafických akcelerátorů |  | Nabídková cena celkem bez DPH | 0
Počet kusů: | 1 |  | DPH | 0
Nabízený produkt (produktové číslo) |  |  | Nabídková cena celkem včetně DPH | 0
Minimální konfigurace: | Počítačová skříň: | ATX Middletower min. 2x 2,5" pozice pro HDD min. 3x 3,5" pozice pro HDD min. 7x pozice pro ventilátor, dostatečně osazené ventilátory pro bezpečné chlazení systému
| Dodatečné ventilátory: | min. 6 ks ventilátorů min. průměr ventilátoru 120 mm min. počet otáček za minutu 1200 max. hlučnost 25 dB
| Procesor: | minimálně 11000 bodů v http://www.cpubenchmark.net/ min. 4 fyzická jádra, bez integrované grafické karty min. frekvence 3200 MHz min. L3 cache 8MB TDP max. 75 W
| Základní deska: | Chipset podporující řadu procesorů Intel Xeon min. 4x slot pro DDR4 min. 2x PCIe 3.0 x16 slot min. 6x SATA III (6Gbps) podpora RAID 0, 1, 5, 10 min. 1xUSB C min. 3x USB 3.0
| Operační pamět: | min. 2x min. 8 GB DDR4 min. 2133 MHz
| Rozšiřující grafická karta: | min. 2ks grafických karet min. 11GB GDDR5X min. 13 200 bodů na www.videocardbenchmark.net šířka sběrnice min. 352bit min. 1x Display Port min. 1x HDMI port min. 3500 souběžných procesů streamování
| Optická mechanika: | min. 16x DVD-ROM
| Systémový pevný disk: | min. 120 GB, čtení min. 540 MB/s, zápis. min. 430 MB/s
| Pevný disk: | min. 3x min. 4 TB, provoz 24/7
| Konektivita počítačové sítě: | min. 2 Gbps LAN
| Napájení: | s dostatečným výkonem pro bezproblémový chod stroje, min. 850W s Certifikací účinnosti alespoň 80 PLUS Platinum (92%), odpojitelné kabely
| Záruka: | další pracovní den po nahlášení závady u zákazníka výměnným způsobem po dobu minimálně 3 let vztahující se i na rozšiřující grafické karty