## DNS zbozi
Příloha č. 1 - podrobná specifikace
Uchazeč: |  |  |  |  | Doplňte název firmy | IČ: | Doplňte
Pozn.: Popis požadovaných vlastností může být delší než je velikost buňky (např.dvojklik na buňku zobrazí celý text).
ID zboží | Označ. | Cena bez DPH za jedn. | Pozn. k ceně | Název zboží | Požadované vlastnosti | Popis nabízeného zboží | Počet | Nabídková cena bez DPH | Nabídková cena celkem bez DPH
1790 | 21414 | 206610 | Maximální | Sestava 3 ks přepínačů (Ethernet, 10Gbit, 24 portů, porty SFP+) s příslušenstvím pro iSCSI infrastrukturu | 3 ks přepínačů, splňující minimální požadavky: - 24 portů, alespoň 20 šachet pro optické moduly SFP+ - rychlost portů 10 Gbit - všechny porty musí být funkční, odemčené bez nutnosti nákupu dodatečných licencí - podpora VLAN, Rapid Spanning Tree Protocol (RSTP) a jumbo rámců - Layer 2 switching - Management dostupný přes přes IPv4 síť - napájení 230 V AC, montáž do 19 '' racku včetně kolejnic či úchytů Optické moduly pro přepínače (celkové počty ks): 2 ks kompatibilní optické SFP+ 10 Gbit transceivery, SM (Single mode). Konektor typu LC pracující s dvěma vlákny. Vzdálenost užití zhruba 700 m. 14 ks kompatibilní optické SFP+ 10 Gbit transceivery, SM (Single mode). Konektor typu LC pracující s dvěma vlákny. Vzdálenost užití do desítek metrů. Propojovací kabely (celkové počty ks): 2 ks Patchcord optický, SM (Single mode), duplexní. Konektory E2000/LC. Délka 20 m. 2 ks Patchcord optický, SM (Single mode), duplexní. Konektory SC/LC. Délka 10 m. 2 ks Patchcord optický, SM (Single mode), duplexní. Konektory LC/LC. Délka 10 m. 12 ks Patchcord optický, SM (Single mode), duplexní. Konektory LC/LC. Délka 3 m. Síťové karty pro připojení sestavy k serverům: 3 ks 10Gbit Ethernet SFP+ síťové adaptéry osazené 10GbE SFP+ single mode modulem, PCIe, low profile. Kompatibilita s VMware 5.5 1 ks 10Gbit Ethernet SFP+ síťový adaptér osazený 10GbE SFP+ single mode modulem, PCIe. Kompatibilita s XenCitrix 7.0 Záruka: min. 5 let | Doplňte | 1 | Doplňte | #VALUE! | Vyšší
Celková cena zadavatele: |  |  |  | 206610 |  | Celková cena uchazeče: |  | #VALUE!