## DNS zbozi
Příloha č. 1 - podrobná specifikace
Uchazeč: |  |  |  |  | Doplňte název firmy | IČ: | Doplňte
Pozn.: Popis požadovaných vlastností může být delší než je velikost buňky (např.dvojklik na buňku zobrazí celý text).
ID zboží | Označ. | Cena bez DPH za jedn. | Pozn. k ceně | Název zboží | Požadované vlastnosti | Popis nabízeného zboží | Počet | Nabídková cena bez DPH | Nabídková cena celkem bez DPH
1751 | 21376 | 45460 | Maximální | Ethernetový přepínač 24 portů 10/100/1000Base-T, 2 sloty pro optické moduly 10Gbit (SFP+) | Přepínač musí splňovat následující minimální požadavky: 24 portů 10/100/1000Base-T, 2 x slot pro optické moduly 10 Gbit (SFP+) , 1 ks kompatibilního optického transceiveru SFP+ 10Gbit, SM (single mode), LR, konektor typu LC pracující se dvěma vlákny 3 ks Patchcord optický, SM (Single mode), duplexní. Konektory E2000/LC. Délka 2 m. Parametry: Výška 1U a možnost montáže do 19 '' racku Automatická volba rychlosti portu a automatická detekce přímého/kříženého kabelu (MDIX) Podpora agregace portů (LACP) Požadavek na plnou kompatibilitu s VTP (VLAN Trunk Protocol) a STP (spanning tree protocol) v režimu rapid-pvst (IEEE 802.1s/w Rapid Spanning Tree Protocol) pro komunikaci se stávajícím Cisco přepínačem C6506E Podpora Port Fast pro možnost vypnutí čekání na Spanning Tree pro jednotlivé porty Switch-port Autorecovery - automatická aktivace portu po návratu z chybového stavu Podpora klasifikace a prioritizace provozu – QoS, Hierarchický QoS Podpora minimálně 4 front na port, podpora 802.1p (CoS), podpora minimálně 1023 VLAN Podpora stohování switche bez potřeby užití SFP+ šachet a 1000Base-T portů. Pokud je nutný pro stohování samostatný modul, není součástí tohoto výběrového řízení. Management přes http, SSH (version 2 přes IPv4 i přes IPv6), SNMPv3 Napájení CZ standard (230V, vidlice typ E) Ochrana před neautorizovaným přístupem k přepínačům: Podpora funkce Port Security (nastavení max. počtu MAC na port) Podpora ochrany podvržení DHCP serveru - DHCP Snooping Podpora ochrany Dynamic ARP Inspection (DAI) Podpora 802.1X (RADIUS ověřování) Podpora ACL na základě portů Podpora TACACS+ (autentizace, autorizace, accounting) Podpora ochrany Bridge Protocol Data Unit (BPDU Guard) Podpora Spanning Tree Root Guard (STRG) Podpora IP Source Guard pro funkci Port security Podpora ochrany IPv6 First-Hop Security (ochrana proti falešným oznámením směrovače, podvrženým adresám a falešným DHCPv6 serverům) Požadavek na 5 letou podporu dodaného produktu zdarma, a to za následujících podmínek: Uchazeč poskytne na přepínač Zadavateli po dobu trvání podporyvšechny relevantní SW releases a verze SW nabízené výrobcem tak, aby dodané řešení vyhovovalo zadáni Zadavatele a fungovalo bez závad. Uchazeč se zároveň zavazuje informovat Zadavatele o nových SW verzích a funkčnostech, které mohou rozšiřovat dodané řešení způsobem, který Zadavatel shledá ve shodě s potřebami dalšího rozvoje dodaného řešení. Uchazeč se dále zavazuje získat potřebné SW produkty legálním způsobem za podmínek stanovených výrobcem zařízení. Uchazeč je povinen řádným způsobem uzavřít dohodu o podpoře s výrobcem zařízeni tak, aby v případě závady na dodaných zařízeních, kterou není Uchazeč schopen sám odstranit, bylo možné tuto závadu eskalovat přímo k výrobci zařízeni. Zároveň je Uchazeč povinen zajistit Zadavateli přistup k dokumentaci výrobce zařízeni a znalostní bázi, kterou výrobce v rámci své podpory poskytuje. | Doplňte | 1 | Doplňte | #VALUE! | Vyšší
1752 | 21377 | 70250 | Maximální | Ethernetový přepínač 48 portů 10/100/1000Base-T, 2 sloty pro optické moduly 10Gbit (SFP+) | Přepínač musí splňovat následující minimální požadavky: 48 portů 10/100/1000Base-T, 2 x slot pro optické moduly 10 Gbit (SFP+), 1 ks kompatibilního optického transceiveru SFP+ 10Gbit, SM (single mode), LR, konektor typu LC pracující se dvěma vlákny , 2 ks Patchcord optický, SM (Single mode), duplexní. Konektory E2000/SC. Délka 2 m. Parametry přepínače: Výška 1U a možnost montáže do 19 '' racku Automatická volba rychlosti portu a automatická detekce přímého/kříženého kabelu (MDIX) Podpora agregace portů (LACP) Požadavek na plnou kompatibilitu s VTP (VLAN Trunk Protocol) a STP (spanning tree protocol) v režimu rapid-pvst (IEEE 802.1s/w Rapid Spanning Tree Protocol) pro komunikaci se stávajícím Cisco přepínačem C6506E Podpora Port Fast pro možnost vypnutí čekání na Spanning Tree pro jednotlivé porty Switch-port Autorecovery - automatická aktivace portu po návratu z chybového stavu Podpora klasifikace a prioritizace provozu – QoS Hierarchický QoS Podpora minimálně 4 front na port, podpora 802.1p (CoS), podpora minimálně 1023 VLAN Podpora stohování switche bez potřeby užití SFP+ šachet a 1000Base-T portů. Pokud je nutný pro stohování samostatný modul, není součástí tohoto výběrového řízení. Management přes http, SSH (version 2 přes IPv4 i přes IPv6), SNMPv3 Napájení CZ standard (230V, vidlice typ E) Ochrana před neautorizovaným přístupem k přepínačům: Podpora funkce Port Security (nastavení max. počtu MAC na port) Podpora ochrany podvržení DHCP serveru - DHCP Snooping Podpora ochrany Dynamic ARP Inspection (DAI) Podpora 802.1X (RADIUS ověřování) Podpora ACL na základě portů Podpora TACACS+ (autentizace, autorizace, accounting) Podpora ochrany Bridge Protocol Data Unit (BPDU Guard) Podpora Spanning Tree Root Guard (STRG) Podpora IP Source Guard pro funkci Port security Podpora ochrany IPv6 First-Hop Security (ochrana proti falešným oznámením směrovače, podvrženým adresám a falešným DHCPv6 serverům) Požadavek na 5 letou podporu dodaného produktu zdarma, a to za následujících podmínek: Uchazeč poskytne na přepínač Zadavateli po dobu trvání podpory všechny relevantní SW releases a verze SW nabízené výrobcem tak, aby dodané řešení vyhovovalo zadáni Zadavatele a fungovalo bez závad. Uchazeč se zároveň zavazuje informovat Zadavatele o nových SW verzích a funkčnostech, které mohou rozšiřovat dodané řešení způsobem, který Zadavatel shledá ve shodě s potřebami dalšího rozvoje dodaného řešení. Uchazeč se dále zavazuje získat potřebné SW produkty legálním způsobem za podmínek stanovených výrobcem zařízení. Uchazeč je povinen řádným způsobem uzavřít dohodu o podpoře s výrobcem zařízeni tak, aby v případě závady na dodaných zařízeních, kterou není Uchazeč schopen sám odstranit, bylo možné tuto závadu eskalovat přímo k výrobci zařízeni. Zároveň je Uchazeč povinen zajistit Zadavateli přistup k dokumentaci výrobce zařízeni a znalostní bázi, kterou výrobce v rámci své podpory poskytuje. | Doplňte | 1 | Doplňte | #VALUE! | Vyšší
Celková cena zadavatele: |  |  |  | 115710 |  | Celková cena uchazeče: |  | #VALUE!