## List1
PS 7080 VYBAVENÍ LABORATOŘÍ - výkaz výměr
INVESTIČNÍ INTERIÉR (součást dodávky stavby)
1PP+1NP | 0
2NP | 0
3NP | 0
4NP | 0
5NP | 0
CELKEM | 0
CELKEM vč. DPH 21% | 0

## 1PP+1NP
Číslo standardu |  | č. | Název | Šířka | Hloubka | Výška | KS | Cena/ks | Sazba DPH | Celkem bez DPH
1NP
Místnost 1.11 KFY 59
|  | P3 | Stůl laboratorní | 2400 | 750 | 900
1.11 | 5b |  | Skříňka laboratorní kombinovaná na nožkách, pro práci ve stoje, dveře se zámkem (jedna police), horní zásuvka se zámkem, jednodveřová | 600 | 570 | 870 | 1 |  | 21 | 0
1.11 | 5b |  | Skříňka laboratorní kombinovaná na nožkách, pro práci ve stoje, dveře se zámkem (jedna police), horní zásuvka se zámkem, jednodveřová | 600 | 570 | 870 | 1 |  | 21 | 0
1.11 | 5g |  | Skříňka laboratorní zásuvková na nožkách, pro práci ve stoje, pět zásuvek, horní zásuvka se zámkem | 600 | 570 | 870 | 1 |  | 21 | 0
1.11 | 5h |  | Skříňka laboratorní výlevková kombinovaná na nožkách s podpěrou pod výlevku, pro práci ve stoje, dveře se zámkem (bez police), falešné čelo, jednodveřová | 600 | 570 | 870 | 1 |  | 21 | 0
1.11 | 7c |  | Deska pracovní, laminát vysokotlaký, tl. 30 mm (Max, Trespa) | 1000 | 750 | 30 | 2.4 |  | 21 | 0
1.11 | 14d |  | Výlevka kameninová | 445 | 445 | 265 | 1 |  | 21 | 0
1.11 | 13a |  | Baterie stojánková směšovací laboratorní s pákou nahoře | 0 | 0 | 0 | 1 |  | 21 | 0
1.11 | 13c |  | Sprcha bezpečnostní oční s jednoduchou úhlovou tryskou, montáž do stolu | 0 | 0 | 0 | 1 |  | 21 | 0
1.11 | 20a |  | Doměr rovný | 18 | 150 | 770 | 2 |  | 21 | 0
1.11 | 20b |  | Zakrytí zad skříňky/konstrukce | 1000 | 18 | 770 | 2.4 |  | 21 | 0
1PP
Místnost -1.33 KBI 13 KFY 43
|  | P1 | Držák lahví
-1.33 | 17 |  | Držák lahví pro tech. plyny pr. do 250 mm, zajištění retězem - na 2 láhve | 610 | 200 | 50 | 1 |  | 21 | 0
|  | P6 | Stůl laboratorní | 1200 | 750 | 900
-1.33 | 5h |  | Skříňka laboratorní výlevková kombinovaná na nožkách s podpěrou pod výlevku, pro práci ve stoje, dveře bez zámku (bez police), falešné čelo, jednodveřová | 600 | 570 | 870 | 1 |  | 21 | 0
-1.33 | 5b |  | Skříňka laboratorní kombinovaná na nožkách, pro práci ve stoje, dveře bez zámku (jedna police), horní zásuvka bez zámku, jednodveřová | 600 | 570 | 870 | 1 |  | 21 | 0
-1.33 | 7c |  | Deska pracovní, laminát vysokotlaký, tl. 30 mm (Max, Trespa) | 1000 | 600 | 30 | 1.2 |  | 21 | 0
-1.33 | 14c |  | Výlevka kameninová + přepad | 445 | 295 | 265 | 1 |  | 21 | 0
-1.33 | 13a |  | Baterie stojánková směšovací laboratorní s pákou nahoře | 0 | 0 | 0 | 1 |  | 21 | 0
-1.33 | 13c |  | Sprcha bezpečnostní oční s jednoduchou úhlovou tryskou, montáž do stolu | 0 | 0 | 0 | 1 |  | 21 | 0
-1.33 | 20a |  | Doměr rovný | 18 | 150 | 770 | 2 |  | 21 | 0
|  | BS1 | Bezpečnostní skříň
-1.33 | 3e |  | Skříň bezpečnostní na hořlaviny - řada Q, typ 90 - dvoudveřová, 3 police, záchytná vana | 1193 | 615 | 1953 | 1 |  | 21 | 0
-1.33 | 3v |  | Flexibilní hadice pro laboratorní použití, průměr 75 mm - pro propojení skříňky pod digestoří, bezpečnostní skříně, ... s vyústěním vzduchotechniky | 1000 | 75 | 0 | 2 |  | 21 | 0
|  | D1 | Digestoř
-1.33 | 1a |  | Digestoř - plechová, výška pracovní desky 900 mm, 8x 230 V / IP 44 (2 vnitřní), světlo 36 W, příprava pro ovládací jednotku, dvě okna manuálně vertikálně posuvná - spodní i horizontálně posuvné, bezpečnostní sklo | 1200 | 930 | 2500 | 1 |  | 21 | 0
-1.33 | 1a |  | Instalace pro digestoře - ovládání - rozšířená řídící jednotka s displejem pro manuální ovládání okna s jednotkou kontinuálního měření průtoku vzduchu - typ B1 bez funkcí el. okna (včetně alarmu, kontrola okna na 500) | 0 | 0 | 0 | 1 |  | 21 | 0
-1.33 | 1ba |  | Deska pracovní digestoře, dlažba keramická kyselinovzdorná, tl. 30 mm + polypropylenová vanička | 1200 | 0 | 0 | 1 |  | 21 | 0
-1.33 | 3m |  | Skříňka na louhy a kyseliny polypropylenová, bez ventilátoru - 4 výjezdné polypropylenové vany, komínek na napojení odtahu - pr.75 mm | 900 | 520 | 720 | 1 |  | 21 | 0
-1.33 | 13d |  | Instalace pro digestoř, studená voda | 0 | 0 | 0 | 1 |  | 21 | 0
-1.33 | 13d |  | Instalace pro digestoř, dusík | 0 | 0 | 0 | 1 |  | 21 | 0
-1.33 | 13d |  | Instalace pro digestoř, argon | 0 | 0 | 0 | 1 |  | 21 | 0
-1.33 | 1d |  | Flexibilní hadice pro laboratorní použití, průměr 250 mm - pro propojení digestoře, odtahového dílu, ... s vyústěním vzduchotechniky | 1000 | 250 | 0 | 1 |  | 21 | 0
-1.33 | 3v |  | Flexibilní hadice pro laboratorní použití, průměr 75 mm - pro propojení skříňky pod digestoří, bezpečnostní skříně, ... s vyústěním vzduchotechniky | 1000 | 75 | 0 | 4 |  | 21 | 0
Montážní práce, doprava
|  |  | Montážní práce |  |  |  | 1 |  | 21 | 0
|  |  | Doprava |  |  |  | 1 |  | 21 | 0
|  |  | Cena celkem bez DPH | [6 empty] | 0
|  |  | Cena 21% DPH | [6 empty] | 0
|  |  | Cena celkem s DPH | [6 empty] | 0

## 2NP
| Číslo standardu | č. | Název | Šířka | Hloubka | Výška | KS | Cena/ks | Sazba DPH | Celkem bez DPH
2.NP KFY
Místnost 2.33
|  | P1 | Stůl laboratorní oboustranný | 4200 | 1500 | 900
2.33 | 5g |  | Skříňka laboratorní zásuvková na nožkách, pro práci ve stoje, pět zásuvek, horní zásuvka se zámkem | 600 | 570 | 870 | 4 |  | 21 | 0
2.33 | 5b |  | Skříňka laboratorní kombinovaná na nožkách, pro práci ve stoje, dveře se zámkem (jedna police), horní zásuvka se zámkem, jednodveřová | 600 | 570 | 870 | 4 |  | 21 | 0
2.33 | 5b |  | Skříňka laboratorní kombinovaná na nožkách, pro práci ve stoje, dveře se zámkem (jedna police), horní zásuvka se zámkem, jednodveřová | 600 | 570 | 870 | 4 |  | 21 | 0
2.33 | 5i |  | Skříňka laboratorní instalační kombinovaná na nožkách, pro práci ve stoje, dveře se zámkem (bez police), falešné čelo, jednodveřová | 600 | 570 | 870 | 1 |  | 21 | 0
2.33 | 5i |  | Skříňka laboratorní instalační kombinovaná na nožkách, pro práci ve stoje, dveře se zámkem (bez police), falešné čelo, jednodveřová | 600 | 570 | 870 | 1 |  | 21 | 0
2.33 | 7c |  | Deska pracovní, laminát vysokotlaký, tl. 30 mm (Max, Trespa) | 1000 | 600 | 30 | 8.4 |  | 21 | 0
2.33 | 14d |  | Výlevka kameninová | 445 | 445 | 265 | 2 |  | 21 | 0
2.33 | 13a |  | Baterie stojánková směšovací laboratorní s pákou nahoře | 0 | 0 | 0 | 2 |  | 21 | 0
2.33 | 13c |  | Sprcha bezpečnostní oční s jednoduchou úhlovou tryskou, montáž do stolu | 0 | 0 | 0 | 1 |  | 21 | 0
2.33 | 2c |  | Stěna pro rozvod médií (stojící na podlaze), kovová s PP vaničkou, 2 police hloubky 150+300 mm, 4x 230V | 1800 | 300 | 1620 | 2 |  | 21 | 0
2.33 | 2c |  | Stěna pro rozvod médií (stojící na podlaze), kovová s PP vaničkou, 2 police hloubky 150+300 mm, 4x 230V | 1800 | 300 | 1620 | 2 |  | 21 | 0
2.33 | 13e |  | Baterie nástěnná studená voda s ramínkem 200 mm | 0 | 0 | 0 | 4 |  | 21 | 0
2.33 | 13e |  | Baterie nástěnná studená voda s ramínkem 250 mm | 0 | 0 | 0 | 4 |  | 21 | 0
2.33 | 13f |  | Laboratorní nástěnné armatury - zemní plyn | 0 | 0 | 0 | 4 |  | 21 | 0
2.33 | 20a |  | Doměr rovný | 18 | 150 | 770 | 2 |  | 21 | 0
2.33 | 2f |  | Osvětlení LED - LEDkový pásek (barva bílá studená) v hliníkové liště s krytkami, mechanický vypínač a dálkové ovládání, napájení trafem | 1800 | 0 | 0 | 4 |  | 21 | 0
|  | P7 | Stůl laboratorní | 1800 | 750 | 900
2.33 | 5g |  | Skříňka laboratorní zásuvková na nožkách, pro práci ve stoje, pět zásuvek, horní zásuvka se zámkem | 600 | 570 | 870 | 1 |  | 21 | 0
2.33 | 5b |  | Skříňka laboratorní kombinovaná na nožkách, pro práci ve stoje, dveře se zámkem (jedna police), horní zásuvka se zámkem, jednodveřová | 600 | 570 | 870 | 1 |  | 21 | 0
2.33 | 5b |  | Skříňka laboratorní kombinovaná na nožkách, pro práci ve stoje, dveře se zámkem (jedna police), horní zásuvka se zámkem, jednodveřová | 600 | 570 | 870 | 1 |  | 21 | 0
2.33 | 7c |  | Deska pracovní, laminát vysokotlaký, tl. 30 mm (Max, Trespa) | 1000 | 600 | 30 | 1.8 |  | 21 | 0
2.33 | 2c |  | Stěna pro rozvod médií (stojící na podlaze), kovová s PP vaničkou, 2 police hloubky 150+300 mm, 4x 230V | 1800 | 300 | 1620 | 1 |  | 21 | 0
2.33 | 13e |  | Baterie nástěnná studená voda s ramínkem 200 mm | 0 | 0 | 0 | 1 |  | 21 | 0
2.33 | 13e |  | Baterie nástěnná studená voda s ramínkem 250 mm | 0 | 0 | 0 | 1 |  | 21 | 0
2.33 | 13f |  | Laboratorní nástěnné armatury - zemní plyn | 0 | 0 | 0 | 1 |  | 21 | 0
2.33 | 2f |  | Osvětlení LED - LEDkový pásek (barva bílá studená) v hliníkové liště s krytkami, mechanický vypínač a dálkové ovládání, napájení trafem | 1800 | 0 | 0 | 1 |  | 21 | 0
|  | P8 | Stůl laboratorní | 1800 | 750 | 900
2.33 | 5g |  | Skříňka laboratorní zásuvková na nožkách, pro práci ve stoje, pět zásuvek, horní zásuvka se zámkem | 600 | 570 | 870 | 1 |  | 21 | 0
2.33 | 5b |  | Skříňka laboratorní kombinovaná na nožkách, pro práci ve stoje, dveře se zámkem (jedna police), horní zásuvka se zámkem, jednodveřová | 600 | 570 | 870 | 1 |  | 21 | 0
2.33 | 5k |  | Skříňka laboratorní servisní kombinovaná na nožkách s odnímatelnými zády, pro práci ve stoje, dveře bez zámku (jedna police), horní zásuvka se zámkem, jednodveřová | 600 | 570 | 870 | 1 |  | 21 | 0
2.33 | 7c |  | Deska pracovní, laminát vysokotlaký, tl. 30 mm (Max, Trespa) | 1000 | 600 | 30 | 1.8 |  | 21 | 0
2.33 | 2c |  | Stěna pro rozvod médií (stojící na podlaze), kovová s PP vaničkou, 2 police hloubky 150+300 mm, 4x 230V | 1800 | 300 | 1620 | 1 |  | 21 | 0
2.33 | 13e |  | Baterie nástěnná studená voda s ramínkem 200 mm | 0 | 0 | 0 | 1 |  | 21 | 0
2.33 | 13e |  | Baterie nástěnná studená voda s ramínkem 250 mm | 0 | 0 | 0 | 1 |  | 21 | 0
2.33 | 13f |  | Laboratorní nástěnné armatury - zemní plyn | 0 | 0 | 0 | 1 |  | 21 | 0
2.33 | 2f |  | Osvětlení LED - LEDkový pásek (barva bílá studená) v hliníkové liště s krytkami, mechanický vypínač a dálkové ovládání, napájení trafem | 1800 | 0 | 0 | 1 |  | 21 | 0
Místnost 2.37
|  | P1 | Stůl laboratorní | 1800 | 750 | 750
2.37 | 4a |  | Konstrukce PS (montovaná), pro práci v sedě, bez pracovní desky | 1800 | 695 | 720 | 1 |  | 21 | 0
2.37 | 7b |  | Deska pracovní, postforming, tl. 28 mm | 1000 | 750 | 28 | 1.8 |  | 21 | 0
2.37 | 15a |  | Armatura laboratorní stojánková, 2x zásuvka, 230 V / 16 A - jednostranná | 0 | 0 | 0 | 2 |  | 21 | 0
2.37 | 15d |  | Zásuvka PC-LAN, dva konektory, ve sloupku | 0 | 0 | 0 | 2 |  | 21 | 0
|  | P2 | Stůl laboratorní | 1800 | 750 | 750
2.37 | 4a |  | Konstrukce PS (montovaná), pro práci v sedě, bez pracovní desky | 1800 | 695 | 720 | 1 |  | 21 | 0
2.37 | 7b |  | Deska pracovní, postforming, tl. 28 mm | 1000 | 750 | 28 | 1.8 |  | 21 | 0
2.37 | 15a |  | Armatura laboratorní stojánková, 2x zásuvka, 230 V / 16 A - jednostranná | 0 | 0 | 0 | 2 |  | 21 | 0
2.37 | 15d |  | Zásuvka PC-LAN, dva konektory, ve sloupku | 0 | 0 | 0 | 2 |  | 21 | 0
|  | P3 | Stůl laboratorní | 1800 | 750 | 750
2.37 | 4a |  | Konstrukce PS (montovaná), pro práci v sedě, bez pracovní desky | 1200 | 545 | 720 | 1 |  | 21 | 0
2.37 | 7b |  | Deska pracovní, postforming, tl. 28 mm | 1000 | 750 | 28 | 1.8 |  | 21 | 0
2.37 | 5j |  | Skříňka laboratorní servisní dveřová na nožkách s odnímatelnými zády, pro práci v sedě, dveře bez zámku (jedna police), jednodveřová | 600 | 570 | 720 | 1 |  | 21 | 0
2.37 | 20a |  | Doměr rovný | 18 | 150 | 620 | 2 |  | 21 | 0
2.37 | 14b |  | Vanička velká (nová) včetně sítka | 295 | 120 | 150 | 1 |  | 21 | 0
2.37 | 13a |  | Baterie stojánková laboratorní na studenou vodu | 0 | 0 | 0 | 1 |  | 21 | 0
2.37 | 13g |  | Ventil stojánkový laboratorní - dusík, jednocestný, G 1/2" | 0 | 0 | 0 | 1 |  | 21 | 0
2.37 | 16 |  | Lokální odsávání - rameno FX 75 je vyrobeno z lehkých hliníkových částí, spojených plastovými spojkami, univerzální dymník (380x460). Odsávací kapacita 70-175 m3/hod | 0 | 0 | 0 | 1 |  | 21 | 0
2.37 | 3v |  | Flexibilní hadice pro laboratorní použití, průměr 75 mm - pro propojení skříňky pod digestoří, bezpečnostní skříně, ... s vyústěním vzduchotechniky | 1000 | 75 | 0 | 2 |  | 21 | 0
Místnost 2.36
|  | P1 | Stůl laboratorní | 1800 | 750 | 750
2.36 | 4a |  | Konstrukce PS (montovaná), pro práci v sedě, bez pracovní desky | 1200 | 545 | 720 | 1 |  | 21 | 0
2.36 | 7b |  | Deska pracovní, postforming, tl. 28 mm | 1000 | 750 | 28 | 1.8 |  | 21 | 0
2.36 | 5j |  | Skříňka laboratorní servisní dveřová na nožkách s odnímatelnými zády, pro práci v sedě, dveře se zámkem (jedna police), jednodveřová | 600 | 570 | 720 | 1 |  | 21 | 0
2.36 | 20a |  | Doměr rovný | 18 | 150 | 620 | 2 |  | 21 | 0
2.36 | 14b |  | Vanička velká (nová) včetně sítka | 295 | 120 | 150 | 1 |  | 21 | 0
2.36 | 13a |  | Baterie stojánková laboratorní na studenou vodu | 0 | 0 | 0 | 1 |  | 21 | 0
2.36 | 13g |  | Ventil stojánkový laboratorní - dusík, jednocestný, G 1/2" | 0 | 0 | 0 | 1 |  | 21 | 0
2.36 | 16 |  | Lokální odsávání - rameno FX 75 je vyrobeno z lehkých hliníkových částí, spojených plastovými spojkami, univerzální dymník (380x460). Odsávací kapacita 70-175 m3/hod | 0 | 0 | 0 | 1 |  | 21 | 0
2.36 | 3v |  | Flexibilní hadice pro laboratorní použití, průměr 75 mm - pro propojení skříňky pod digestoří, bezpečnostní skříně, ... s vyústěním vzduchotechniky | 1000 | 75 | 0 | 2 |  | 21 | 0
|  | P5 | Stůl laboratorní | 1500 | 750 | 750
2.36 | 4a |  | Konstrukce PS (montovaná), pro práci v sedě, bez pracovní desky | 900 | 545 | 720 | 1 |  | 21 | 0
2.36 | 7b |  | Deska pracovní, postforming, tl. 28 mm | 1000 | 750 | 28 | 1.5 |  | 21 | 0
2.36 | 5j |  | Skříňka laboratorní servisní dveřová na nožkách s odnímatelnými zády, pro práci v sedě, dveře se zámkem (jedna police), jednodveřová | 600 | 570 | 720 | 1 |  | 21 | 0
2.36 | 20a |  | Doměr rovný | 18 | 150 | 620 | 2 |  | 21 | 0
2.36 | 14b |  | Vanička velká (nová) včetně sítka | 295 | 120 | 150 | 1 |  | 21 | 0
2.36 | 13a |  | Baterie stojánková laboratorní na studenou vodu | 0 | 0 | 0 | 1 |  | 21 | 0
2.36 | 13g |  | Ventil stojánkový laboratorní - dusík, jednocestný, G 1/2" | 0 | 0 | 0 | 1 |  | 21 | 0
2.36 | 16 |  | Lokální odsávání - rameno FX 75 je vyrobeno z lehkých hliníkových částí, spojených plastovými spojkami, univerzální dymník (380x460). Odsávací kapacita 70-175 m3/hod | 0 | 0 | 0 | 1 |  | 21 | 0
2.36 | 3v |  | Flexibilní hadice pro laboratorní použití, průměr 75 mm - pro propojení skříňky pod digestoří, bezpečnostní skříně, ... s vyústěním vzduchotechniky | 1000 | 75 | 0 | 2 |  | 21 | 0
|  | P12 | Skříň bezpečnostní
2.36 | 3t |  | Skříň na chemikálie SYSTEMA CS-52L, korpus antracit, křídlové dveře bílé, 2 vlož. police a podl. vana | 545 | 520 | 1110 | 1 |  | 21 | 0
2.36 | 3v |  | Flexibilní hadice pro laboratorní použití, průměr 75 mm - pro propojení skříňky pod digestoří, bezpečnostní skříně, ... s vyústěním vzduchotechniky | 1000 | 75 | 0 | 2 |  | 21 | 0
Místnost 2.35
|  | P2 | Stůl laboratorní | 1500 | 750 | 750
2.35 | 4a |  | Konstrukce PS (montovaná), pro práci v sedě, bez pracovní desky | 900 | 545 | 720 | 1 |  | 21 | 0
2.35 | 7b |  | Deska pracovní, postforming, tl. 28 mm | 1000 | 750 | 28 | 1.5 |  | 21 | 0
2.35 | 5j |  | Skříňka laboratorní servisní dveřová na nožkách s odnímatelnými zády, pro práci v sedě, dveře se zámkem (jedna police), jednodveřová | 600 | 570 | 720 | 1 |  | 21 | 0
2.35 | 20a |  | Doměr rovný | 18 | 150 | 620 | 2 |  | 21 | 0
2.35 | 14b |  | Vanička velká (nová) včetně sítka | 295 | 120 | 150 | 1 |  | 21 | 0
2.35 | 13a |  | Baterie stojánková laboratorní na studenou vodu | 0 | 0 | 0 | 1 |  | 21 | 0
2.35 | 13g |  | Ventil stojánkový laboratorní - dusík, jednocestný, G 1/2" | 0 | 0 | 0 | 1 |  | 21 | 0
2.35 | 13g |  | Ventil stojánkový laboratorní - argon, jednocestný, G 1/2" | 0 | 0 | 0 | 1 |  | 21 | 0
2.35 | 16 |  | Lokální odsávání - rameno FX 75 je vyrobeno z lehkých hliníkových částí, spojených plastovými spojkami, univerzální dymník (380x460). Odsávací kapacita 70-175 m3/hod | 0 | 0 | 0 | 1 |  | 21 | 0
2.35 | 3v |  | Flexibilní hadice pro laboratorní použití, průměr 75 mm - pro propojení skříňky pod digestoří, bezpečnostní skříně, ... s vyústěním vzduchotechniky | 1000 | 75 | 0 | 2 |  | 21 | 0
|  | P12 | Stůl laboratorní | 1800 | 750 | 750
2.35 | 4a |  | Konstrukce PS (montovaná), pro práci v sedě, bez pracovní desky | 1200 | 545 | 720 | 1 |  | 21 | 0
2.35 | 7b |  | Deska pracovní, postforming, tl. 28 mm | 1000 | 750 | 28 | 1.8 |  | 21 | 0
2.35 | 5j |  | Skříňka laboratorní servisní dveřová na nožkách s odnímatelnými zády, pro práci v sedě, dveře bez zámku (jedna police), jednodveřová | 600 | 570 | 720 | 1 |  | 21 | 0
2.35 | 20a |  | Doměr rovný | 18 | 150 | 620 | 2 |  | 21 | 0
2.35 | 14b |  | Vanička velká (nová) včetně sítka | 295 | 120 | 150 | 1 |  | 21 | 0
2.35 | 13a |  | Baterie stojánková laboratorní na studenou vodu | 0 | 0 | 0 | 1 |  | 21 | 0
2.35 | 13g |  | Ventil stojánkový laboratorní - dusík, jednocestný, G 1/2" | 0 | 0 | 0 | 1 |  | 21 | 0
2.35 | 13g |  | Ventil stojánkový laboratorní - argon, jednocestný, G 1/2" | 0 | 0 | 0 | 1 |  | 21 | 0
2.35 | 16 |  | Lokální odsávání - rameno FX 75 je vyrobeno z lehkých hliníkových částí, spojených plastovými spojkami, univerzální dymník (380x460). Odsávací kapacita 70-175 m3/hod | 0 | 0 | 0 | 1 |  | 21 | 0
2.35 | 3v |  | Flexibilní hadice pro laboratorní použití, průměr 75 mm - pro propojení skříňky pod digestoří, bezpečnostní skříně, ... s vyústěním vzduchotechniky | 1000 | 75 | 0 | 2 |  | 21 | 0
Místnost 2.40
|  | P1 | Stůl mycí | 600 | 600 | 900
2.40 | 5h |  | Skříňka laboratorní výlevková kombinovaná na nožkách s podpěrou pod výlevku, pro práci ve stoje, dveře bez zámku (bez police), falešné čelo, jednodveřová | 600 | 570 | 870 | 1 |  | 21 | 0
2.40 | 7c |  | Deska pracovní, laminát vysokotlaký, tl. 30 mm (Max, Trespa) | 1000 | 600 | 30 | 0.6 |  | 21 | 0
2.40 | 14c |  | Výlevka kameninová + přepad | 445 | 295 | 265 | 1 |  | 21 | 0
2.40 | 13a |  | Baterie stojánková směšovací laboratorní s pákou nahoře | 0 | 0 | 0 | 1 |  | 21 | 0
2.40 | 13c |  | Sprcha bezpečnostní oční s jednoduchou úhlovou tryskou, montáž do stolu | 0 | 0 | 0 | 1 |  | 21 | 0
|  | P5 | Stůl laboratorní | 1500 | 750 | 750
2.40 | 4a |  | Konstrukce PS (montovaná), pro práci v sedě, bez pracovní desky | 900 | 545 | 720 | 1 |  | 21 | 0
2.40 | 7b |  | Deska pracovní, postforming, tl. 28 mm | 1000 | 750 | 28 | 1.5 |  | 21 | 0
2.40 | 5j |  | Skříňka laboratorní servisní dveřová na nožkách s odnímatelnými zády, pro práci v sedě, dveře se zámkem (jedna police), jednodveřová | 600 | 570 | 720 | 1 |  | 21 | 0
2.40 | 20a |  | Doměr rovný | 18 | 150 | 620 | 2 |  | 21 | 0
2.40 | 14b |  | Vanička velká (nová) včetně sítka | 295 | 120 | 150 | 1 |  | 21 | 0
2.40 | 13a |  | Baterie stojánková laboratorní na studenou vodu | 0 | 0 | 0 | 1 |  | 21 | 0
2.40 | 13g |  | Ventil stojánkový laboratorní - dusík, jednocestný, G 1/2" | 0 | 0 | 0 | 1 |  | 21 | 0
2.40 | 13g |  | Ventil stojánkový laboratorní - argon, jednocestný, G 1/2" | 0 | 0 | 0 | 1 |  | 21 | 0
2.40 | 16 |  | Lokální odsávání - rameno FX 75 je vyrobeno z lehkých hliníkových částí, spojených plastovými spojkami, univerzální dymník (380x460). Odsávací kapacita 70-175 m3/hod | 0 | 0 | 0 | 1 |  | 21 | 0
2.40 | 3v |  | Flexibilní hadice pro laboratorní použití, průměr 75 mm - pro propojení skříňky pod digestoří, bezpečnostní skříně, ... s vyústěním vzduchotechniky | 1000 | 75 | 0 | 2 |  | 21 | 0
Místnost 2.39
|  | P1 | Stůl mycí | 600 | 600 | 900
2.39 | 5h |  | Skříňka laboratorní výlevková kombinovaná na nožkách s podpěrou pod výlevku, pro práci ve stoje, dveře bez zámku (bez police), falešné čelo, jednodveřová | 600 | 570 | 870 | 1 |  | 21 | 0
2.39 | 7c |  | Deska pracovní, laminát vysokotlaký, tl. 30 mm (Max, Trespa) | 1000 | 600 | 30 | 0.6 |  | 21 | 0
2.39 | 14c |  | Výlevka kameninová + přepad | 445 | 295 | 265 | 1 |  | 21 | 0
2.39 | 13a |  | Baterie stojánková směšovací laboratorní s pákou nahoře | 0 | 0 | 0 | 1 |  | 21 | 0
2.39 | 13c |  | Sprcha bezpečnostní oční s jednoduchou úhlovou tryskou, montáž do stolu | 0 | 0 | 0 | 1 |  | 21 | 0
Místnost 2.47
|  | P4 | Sprcha bezpečnostní
2.47 | 13c |  | Sprcha bezpečnostní oční s jednoduchou úhlovou tryskou, montáž na stěnu | 0 | 0 | 0 | 1 |  | 21 | 0
|  | D1 | Digestoř
2.47 | 1a |  | Digestoř - plechová, výška pracovní desky 900 mm, 8x 230 V / IP 44 (2 vnitřní), světlo 36 W, příprava pro ovládací jednotku, dvě okna manuálně vertikálně posuvná - spodní i horizontálně posuvné, bezpečnostní sklo | 1500 | 930 | 2500 | 1 |  | 21 | 0
2.47 | 1a |  | Instalace pro digestoře - ovládání - rozšířená řídící jednotka s displejem pro manuální ovládání okna s jednotkou kontinuálního měření průtoku vzduchu - typ B1 bez funkcí el. okna (včetně alarmu, kontrola okna na 500) | 0 | 0 | 0 | 1 |  | 21 | 0
2.47 | 1ba |  | Deska pracovní digestoře, dlažba keramická kyselinovzdorná, tl. 30 mm + polypropylenová vanička | 1500 | 0 | 0 | 1 |  | 21 | 0
2.47 | 13d |  | Instalace pro digestoř, studená voda | 0 | 0 | 0 | 1 |  | 21 | 0
2.47 | 3q |  | Skříňka bezpečnostní pro kombinované skladování - vlevo: 1 výjezd, záchytná vana; vpravo: křídlové dveře, 2 výsuvy s plastovou vanou | 1102 | 503 | 601 | 1 |  | 21 | 0
2.47 | 3u |  | Sokl pro skříně bezpečnostní šířky 1100 mm | 0 | 0 | 0 | 1 |  | 21 | 0
2.47 | 1d |  | Flexibilní hadice pro laboratorní použití, průměr 250 mm - pro propojení digestoře, odtahového dílu, ... s vyústěním vzduchotechniky | 1000 | 250 | 0 | 1 |  | 21 | 0
2.47 | 3v |  | Flexibilní hadice pro laboratorní použití, průměr 75 mm - pro propojení skříňky pod digestoří, bezpečnostní skříně, ... s vyústěním vzduchotechniky | 1000 | 75 | 0 | 4 |  | 21 | 0
Místnost 2.43
|  | P4 | Stůl mycí | 600 | 600 | 900
2.43 | 5h |  | Skříňka laboratorní výlevková kombinovaná na nožkách s podpěrou pod výlevku, pro práci ve stoje, dveře bez zámku (bez police), falešné čelo, jednodveřová | 600 | 570 | 870 | 1 |  | 21 | 0
2.43 | 7c |  | Deska pracovní, laminát vysokotlaký, tl. 30 mm (Max, Trespa) | 1000 | 600 | 30 | 0.6 |  | 21 | 0
2.43 | 14c |  | Výlevka kameninová + přepad | 445 | 295 | 265 | 1 |  | 21 | 0
2.43 | 13a |  | Baterie stojánková směšovací laboratorní s pákou nahoře | 0 | 0 | 0 | 1 |  | 21 | 0
2.43 | 13c |  | Sprcha bezpečnostní oční s jednoduchou úhlovou tryskou, montáž do stolu | 0 | 0 | 0 | 1 |  | 21 | 0
|  | P7 | Stůl laboratorní | 1800 | 750 | 750
2.43 | 4a |  | Konstrukce PS (montovaná), pro práci v sedě, bez pracovní desky | 1200 | 545 | 720 | 3 |  | 21 | 0
2.43 | 7b |  | Deska pracovní, postforming, tl. 28 mm | 1000 | 750 | 28 | 5.4 |  | 21 | 0
2.43 | 5j |  | Skříňka laboratorní servisní dveřová na nožkách s odnímatelnými zády, pro práci v sedě, dveře bez zámku (jedna police), jednodveřová | 600 | 570 | 720 | 1 |  | 21 | 0
2.43 | 5j |  | Skříňka laboratorní servisní dveřová na nožkách s odnímatelnými zády, pro práci v sedě, dveře bez zámku (jedna police), jednodveřová | 600 | 570 | 720 | 2 |  | 21 | 0
2.43 | 20a |  | Doměr rovný | 18 | 150 | 620 | 7 |  | 21 | 0
2.43 | 14b |  | Vanička velká (nová) včetně sítka | 295 | 120 | 150 | 3 |  | 21 | 0
2.43 | 13a |  | Baterie stojánková laboratorní na studenou vodu | 0 | 0 | 0 | 3 |  | 21 | 0
2.43 | 13g |  | Ventil stojánkový laboratorní - dusík, jednocestný, G 1/2" | 0 | 0 | 0 | 3 |  | 21 | 0
2.43 | 13g |  | Ventil stojánkový laboratorní - argon, jednocestný, G 1/2" | 0 | 0 | 0 | 3 |  | 21 | 0
2.43 | 16 |  | Lokální odsávání - rameno FX 75 je vyrobeno z lehkých hliníkových částí, spojených plastovými spojkami, univerzální dymník (380x460). Odsávací kapacita 70-175 m3/hod | 0 | 0 | 0 | 3 |  | 21 | 0
2.43 | 3v |  | Flexibilní hadice pro laboratorní použití, průměr 75 mm - pro propojení skříňky pod digestoří, bezpečnostní skříně, ... s vyústěním vzduchotechniky | 1000 | 75 | 0 | 6 |  | 21 | 0
|  | D1 | Digestoř
2.43 | 1a |  | Digestoř - plechová, výška pracovní desky 900 mm, 8x 230 V / IP 44 (2 vnitřní), světlo 36 W, příprava pro ovládací jednotku, dvě okna manuálně vertikálně posuvná - spodní i horizontálně posuvné, bezpečnostní sklo | 1500 | 930 | 2500 | 1 |  | 21 | 0
2.43 | 1a |  | Instalace pro digestoře - ovládání - rozšířená řídící jednotka s displejem pro manuální ovládání okna s jednotkou kontinuálního měření průtoku vzduchu - typ B1 bez funkcí el. okna (včetně alarmu, kontrola okna na 500) | 0 | 0 | 0 | 1 |  | 21 | 0
2.43 | 1ba |  | Deska pracovní digestoře, dlažba keramická kyselinovzdorná, tl. 30 mm + polypropylenová vanička | 1500 | 0 | 0 | 1 |  | 21 | 0
2.43 | 3g |  | Skříň bezpečnostní na hořlaviny, nízká, typ 90, 1 výjezd | 1102 | 574 | 600 | 1 |  | 21 | 0
2.43 | 3u |  | Sokl pro skříně bezpečnostní šířky 1100 mm | 0 | 0 | 0 | 1 |  | 21 | 0
2.43 | 1d |  | Flexibilní hadice pro laboratorní použití, průměr 250 mm - pro propojení digestoře, odtahového dílu, ... s vyústěním vzduchotechniky | 1000 | 250 | 0 | 1 |  | 21 | 0
2.43 | 3v |  | Flexibilní hadice pro laboratorní použití, průměr 75 mm - pro propojení skříňky pod digestoří, bezpečnostní skříně, ... s vyústěním vzduchotechniky | 1000 | 75 | 0 | 4 |  | 21 | 0
|  | D2 | Digestoř
2.43 | 1a |  | Digestoř - plechová, výška pracovní desky 900 mm, 8x 230 V / IP 44 (2 vnitřní), světlo 36 W, příprava pro ovládací jednotku, dvě okna manuálně vertikálně posuvná - spodní i horizontálně posuvné, bezpečnostní sklo | 1500 | 930 | 2500 | 1 |  | 21 | 0
2.43 | 1a |  | Instalace pro digestoře - ovládání - rozšířená řídící jednotka s displejem pro manuální ovládání okna s jednotkou kontinuálního měření průtoku vzduchu - typ B1 bez funkcí el. okna (včetně alarmu, kontrola okna na 500) | 0 | 0 | 0 | 1 |  | 21 | 0
2.43 | 1ba |  | Deska pracovní digestoře, dlažba keramická kyselinovzdorná, tl. 30 mm + polypropylenová vanička | 1500 | 0 | 0 | 1 |  | 21 | 0
2.43 | 13d |  | Instalace pro digestoř, studená voda | 0 | 0 | 0 | 1 |  | 21 | 0
2.43 | 3q |  | Skříňka bezpečnostní pro kombinované skladování - vlevo: 1 výjezd, záchytná vana; vpravo: křídlové dveře, 2 výsuvy s plastovou vanou | 1102 | 503 | 601 | 1 |  | 21 | 0
2.43 | 3u |  | Sokl pro skříně bezpečnostní šířky 1100 mm | 0 | 0 | 0 | 1 |  | 21 | 0
2.43 | 1d |  | Flexibilní hadice pro laboratorní použití, průměr 250 mm - pro propojení digestoře, odtahového dílu, ... s vyústěním vzduchotechniky | 1000 | 250 | 0 | 1 |  | 21 | 0
2.43 | 3v |  | Flexibilní hadice pro laboratorní použití, průměr 75 mm - pro propojení skříňky pod digestoří, bezpečnostní skříně, ... s vyústěním vzduchotechniky | 1000 | 75 | 0 | 4 |  | 21 | 0
Místnost 2.38
|  | P1-P8 | Stůl laboratorní | 1800 | 750 | 750
2.38 | 4a |  | Konstrukce PS (montovaná), pro práci v sedě, bez pracovní desky | 1800 | 695 | 720 | 8 |  | 21 | 0
2.38 | 7b |  | Deska pracovní, postforming, tl. 28 mm | 1000 | 750 | 28 | 14.4 |  | 21 | 0
2.38 | 15a |  | Armatura laboratorní stojánková, 2x zásuvka, 230 V / 16 A - jednostranná | 0 | 0 | 0 | 8 |  | 21 | 0
2.38 | 15d |  | Zásuvka PC-LAN, dva konektory, ve sloupku | 0 | 0 | 0 | 8 |  | 21 | 0
|  | P11 | Stůl laboratorní | 4200 | 750 | 900
2.38 | 5b |  | Skříňka laboratorní kombinovaná na nožkách, pro práci ve stoje, dveře se zámkem (jedna police), horní zásuvka se zámkem, jednodveřová | 600 | 570 | 870 | 1 |  | 21 | 0
2.38 | 5b |  | Skříňka laboratorní kombinovaná na nožkách, pro práci ve stoje, dveře se zámkem (jedna police), horní zásuvka se zámkem, jednodveřová | 600 | 570 | 870 | 1 |  | 21 | 0
2.38 | 5d |  | Skříňka laboratorní kombinovaná na nožkách, pro práci ve stoje, dveře se zámkem (jedna police), dvě horní zásuvky (vedle sebe) se zámkem, dvoudveřová | 900 | 570 | 870 | 2 |  | 21 | 0
2.38 | 5g |  | Skříňka laboratorní zásuvková na nožkách, pro práci ve stoje, pět zásuvek, horní zásuvka se zámkem | 600 | 570 | 870 | 1 |  | 21 | 0
2.38 | 5h |  | Skříňka laboratorní výlevková kombinovaná na nožkách s podpěrou pod výlevku, pro práci ve stoje, dveře se zámkem (bez police), falešné čelo, jednodveřová | 600 | 570 | 870 | 1 |  | 21 | 0
2.38 | 7d |  | Deska pracovní, dlažba keramická kyselinovzdorná, tl. 30 mm | 1000 | 750 | 30 | 4.2 |  | 21 | 0
2.38 | 14d |  | Výlevka kameninová | 445 | 445 | 265 | 2 |  | 21 | 0
2.38 | 13a |  | Baterie stojánková směšovací laboratorní s pákou nahoře | 0 | 0 | 0 | 2 |  | 21 | 0
2.38 | 13c |  | Sprcha bezpečnostní oční s jednoduchou úhlovou tryskou, montáž do stolu | 0 | 0 | 0 | 1 |  | 21 | 0
2.38 | 15a |  | Armatura laboratorní stojánková, 2x zásuvka, 230 V / 16 A - jednostranná | 0 | 0 | 0 | 3 |  | 21 | 0
2.38 | 15d |  | Zásuvka PC-LAN, dva konektory, ve sloupku | 0 | 0 | 0 | 3 |  | 21 | 0
2.38 | 20a |  | Doměr rovný | 18 | 150 | 770 | 2 |  | 21 | 0
2.38 | 20b |  | Zakrytí zad skříňky/konstrukce | 1000 | 18 | 770 | 4.2 |  | 21 | 0
Místnost 2.51
|  | P1 | Stůl laboratorní | 2400 | 750 | 900
2.51 | 5b |  | Skříňka laboratorní kombinovaná na nožkách, pro práci ve stoje, dveře se zámkem (jedna police), horní zásuvka se zámkem, jednodveřová | 600 | 570 | 870 | 1 |  | 21 | 0
2.51 | 5b |  | Skříňka laboratorní kombinovaná na nožkách, pro práci ve stoje, dveře se zámkem (jedna police), horní zásuvka se zámkem, jednodveřová | 600 | 570 | 870 | 1 |  | 21 | 0
2.51 | 5g |  | Skříňka laboratorní zásuvková na nožkách, pro práci ve stoje, pět zásuvek, horní zásuvka se zámkem | 600 | 570 | 870 | 1 |  | 21 | 0
2.51 | 5h |  | Skříňka laboratorní výlevková kombinovaná na nožkách s podpěrou pod výlevku, pro práci ve stoje, dveře se zámkem (bez police), falešné čelo, jednodveřová | 600 | 570 | 870 | 1 |  | 21 | 0
2.51 | 7c |  | Deska pracovní, laminát vysokotlaký, tl. 30 mm (Max, Trespa) | 1000 | 750 | 30 | 2.4 |  | 21 | 0
2.51 | 14d |  | Výlevka kameninová | 445 | 445 | 265 | 1 |  | 21 | 0
2.51 | 13a |  | Baterie stojánková směšovací laboratorní s pákou nahoře | 0 | 0 | 0 | 1 |  | 21 | 0
2.51 | 13c |  | Sprcha bezpečnostní oční s jednoduchou úhlovou tryskou, montáž do stolu | 0 | 0 | 0 | 1 |  | 21 | 0
2.51 | 2a |  | Stěna pro rozvod médií (stojící na podlaze), kovová bez vaničky, 2 police hloubky 150+300 mm, 4x 230V | 1800 | 300 | 1620 | 1 |  | 21 | 0
2.51 | 13f |  | Laboratorní nástěnné armatury - propan-butan | 0 | 0 | 0 | 1 |  | 21 | 0
2.51 | 20a |  | Doměr rovný | 18 | 150 | 770 | 1 |  | 21 | 0
2.51 | 20b |  | Zakrytí zad skříňky/konstrukce | 1000 | 18 | 770 | 0.6 |  | 21 | 0
2.51 | 20d |  | Blende zadní pro MSK N (kovové) | 1800 | 0 | 0 | 1 |  | 21 | 0
2.51 | 2f |  | Osvětlení LED - LEDkový pásek (barva bílá studená) v hliníkové liště s krytkami, mechanický vypínač a dálkové ovládání, napájení trafem | 1800 | 0 | 0 | 1 |  | 21 | 0
Montážní práce, doprava
|  |  | Montážní práce |  |  |  | 1 |  | 21 | 0
|  |  | Doprava |  |  |  | 1 |  | 21 | 0
|  |  | Cena celkem bez DPH | [6 empty] | 0
|  |  | Cena 21% DPH | [6 empty] | 0
|  |  | Cena celkem s DPH | [6 empty] | 0

## 3NP
Číslo položky |  | č. | Název | Šířka | Hloubka | Výška | KS | Cena/ks | Sazba DPH | Celkem bez DPH
3. NP
Místnost 3.17
|  | P1 | Stůl laboratorní | 4200 | 750 | 900
3.17 | 5e |  | Skříňka laboratorní kombinovaná na nožkách, pro práci ve stoje, dveře se zámkem (jedna police), horní zásuvka se zámkem, dvoudveřová | 900 | 570 | 870 | 2 |  | 21 | 0
3.17 | 5h |  | Skříňka laboratorní výlevková kombinovaná na nožkách s podpěrou pod výlevku, pro práci ve stoje, dveře bez zámku (bez police), falešné čelo, jednodveřová | 600 | 570 | 870 | 1 |  | 21 | 0
3.17 | 5a |  | Skříňka laboratorní dveřová na nožkách, pro práci ve stoje, dveře se zámkem (jedna police), jednodveřová | 600 | 570 | 870 | 1 |  | 21 | 0
3.17 | 5a |  | Skříňka laboratorní dveřová na nožkách, pro práci ve stoje, dveře se zámkem (jedna police), jednodveřová | 600 | 570 | 870 | 1 |  | 21 | 0
3.17 | 20a |  | Doměr rovný | 18 | 150 | 770 | 10 |  | 21 | 0
3.17 | 20b |  | Zakrytí zad skříňky/konstrukce | 1000 | 18 | 770 | 4.2 |  | 21 | 0
3.17 | 7c |  | Deska pracovní, laminát vysokotlaký, tl. 30 mm (Max, Trespa) | 1000 | 750 | 30 | 4.2 |  | 21 | 0
3.17 | 14d |  | Výlevka kameninová | 445 | 445 | 265 | 1 |  | 21 | 0
3.17 | 13a |  | Baterie stojánková směšovací laboratorní s kohouty nahoře | 0 | 0 | 0 | 1 |  | 21 | 0
3.17 | 13c |  | Sprcha bezpečnostní oční s jednoduchou úhlovou tryskou, montáž do stolu | 0 | 0 | 0 | 1 |  | 21 | 0
3.17 | 13g |  | Ventil stojánkový laboratorní - zemní plyn, dvoucestný, V, 45°, G 1/2" | 0 | 0 | 0 | 1 |  | 21 | 0
3.17 | 15a |  | Armatura laboratorní stojánková, 2x zásuvka, 230 V / 16 A - jednostranná | 0 | 0 | 0 | 2 |  | 21 | 0
3.17 | 14a |  | Vanička malá (nová) včetně sítka | 120 | 120 | 120 | 2 |  | 21 | 0
3.17 | 13a |  | Baterie stojánková laboratorní na studenou vodu | 0 | 0 | 0 | 2 |  | 21 | 0
3.17 | 16 |  | Lokální odsávání - rameno FX 75 je vyrobeno z lehkých hliníkových částí, spojených plastovými spojkami, univerzální dymník (380x460). Odsávací kapacita 70-175 m3/hod | 0 | 0 | 0 | 1 |  | 21 | 0
3.17 | 3v |  | Flexibilní hadice pro laboratorní použití, průměr 75 mm - pro propojení skříňky pod digestoří, bezpečnostní skříně, ... s vyústěním vzduchotechniky | 1000 | 75 | 0 | 2 |  | 21 | 0
Místnost 3.21
|  | P4 + P8 | Stůl laboratorní | 2100 | 750 | 900
3.21 | 5e |  | Skříňka laboratorní kombinovaná na nožkách, pro práci ve stoje, dveře se zámkem (jedna police), horní zásuvka se zámkem, dvoudveřová | 900 | 570 | 870 | 1 |  | 21 | 0
3.21 | 5b |  | Skříňka laboratorní kombinovaná na nožkách, pro práci ve stoje, dveře se zámkem (jedna police), horní zásuvka se zámkem, jednodveřová | 600 | 570 | 870 | 1 |  | 21 | 0
3.21 | 5h |  | Skříňka laboratorní výlevková kombinovaná na nožkách s podpěrou pod výlevku, pro práci ve stoje, dveře bez zámku (bez police), falešné čelo, jednodveřová | 600 | 570 | 870 | 1 |  | 21 | 0
3.21 | 20a |  | Doměr rovný | 18 | 150 | 770 | 2 |  | 21 | 0
3.21 | 7c |  | Deska pracovní, laminát vysokotlaký, tl. 30 mm (Max, Trespa) | 1000 | 750 | 30 | 2.1 |  | 21 | 0
3.21 | 14d |  | Výlevka kameninová | 445 | 445 | 265 | 1 |  | 21 | 0
3.21 | 13a |  | Baterie stojánková směšovací laboratorní s kohouty nahoře | 0 | 0 | 0 | 1 |  | 21 | 0
|  | P7 + P9 | Stůl laboratorní | 2100 | 750 | 900
3.21 | 5h |  | Skříňka laboratorní výlevková kombinovaná na nožkách s podpěrou pod výlevku, pro práci ve stoje, dveře bez zámku (bez police), falešné čelo, jednodveřová | 600 | 570 | 870 | 1 |  | 21 | 0
3.21 | 5e |  | Skříňka laboratorní kombinovaná na nožkách, pro práci ve stoje, dveře se zámkem (jedna police), horní zásuvka se zámkem, dvoudveřová | 900 | 570 | 870 | 1 |  | 21 | 0
3.21 | 5b |  | Skříňka laboratorní kombinovaná na nožkách, pro práci ve stoje, dveře se zámkem (jedna police), horní zásuvka se zámkem, jednodveřová | 600 | 570 | 870 | 1 |  | 21 | 0
3.21 | 20a |  | Doměr rovný | 18 | 150 | 770 | 2 |  | 21 | 0
3.21 | 7c |  | Deska pracovní, laminát vysokotlaký, tl. 30 mm (Max, Trespa) | 1000 | 750 | 30 | 2.1 |  | 21 | 0
3.21 | 14d |  | Výlevka kameninová | 445 | 445 | 265 | 1 |  | 21 | 0
3.21 | 13a |  | Baterie stojánková směšovací laboratorní s kohouty nahoře | 0 | 0 | 0 | 1 |  | 21 | 0
3.21 | 13c |  | Sprcha bezpečnostní oční s jednoduchou úhlovou tryskou, montáž do stolu | 0 | 0 | 0 | 1 |  | 21 | 0
3.21 | 16 |  | Lokální odsávání - rameno FX 75 je vyrobeno z lehkých hliníkových částí, spojených plastovými spojkami, univerzální dymník (380x460). Odsávací kapacita 70-175 m3/hod | 0 | 0 | 0 | 1 |  | 21 | 0
3.21 | 3v |  | Flexibilní hadice pro laboratorní použití, průměr 75 mm - pro propojení skříňky pod digestoří, bezpečnostní skříně, ... s vyústěním vzduchotechniky | 1000 | 75 | 0 | 2 |  | 21 | 0
Místnost 3.19
|  | P2 | Stůl laboratorní | 2100 | 600 | 900
3.19 | 16 |  | Lokální odsávání - rameno FX 75 je vyrobeno z lehkých hliníkových částí, spojených plastovými spojkami, univerzální dymník (380x460). Odsávací kapacita 70-175 m3/hod | 0 | 0 | 0 | 1 |  | 21 | 0
3.19 | 3v |  | Flexibilní hadice pro laboratorní použití, průměr 75 mm - pro propojení skříňky pod digestoří, bezpečnostní skříně, ... s vyústěním vzduchotechniky | 1000 | 75 | 0 | 2 |  | 21 | 0
3.19 | 17 |  | Držák lahví pro tech. plyny pr. do 250 mm, zajištění retězem - na 2 láhve | 610 | 200 | 50 | 1 |  | 21 | 0
|  | P3 | Stůl laboratorní | 1200 | 600 | 900
3.19 | 5g |  | Skříňka laboratorní zásuvková na nožkách, pro práci ve stoje, pět zásuvek, horní zásuvka se zámkem | 600 | 570 | 870 | 1 |  | 21 | 0
3.19 | 5i |  | Skříňka laboratorní instalační kombinovaná na nožkách, pro práci ve stoje, dveře se zámkem (bez police), falešné čelo, jednodveřová | 600 | 570 | 870 | 1 |  | 21 | 0
3.19 | 7c |  | Deska pracovní, laminát vysokotlaký, tl. 30 mm (Max, Trespa) | 1000 | 600 | 30 | 1.2 |  | 21 | 0
3.19 | 14f |  | Dřez nerez AISI 316 (chemický) | 450 | 450 | 250 | 1 |  | 21 | 0
3.19 | 13a |  | Baterie stojánková směšovací laboratorní s kohouty nahoře | 0 | 0 | 0 | 1 |  | 21 | 0
3.19 | 13c |  | Sprcha bezpečnostní oční s jednoduchou úhlovou tryskou, montáž do stolu | 0 | 0 | 0 | 1 |  | 21 | 0
|  | P5 | Stůl laboratorní | 1800 | 750 | 900
3.19 | 5b |  | Skříňka laboratorní kombinovaná na nožkách, pro práci ve stoje, dveře se zámkem (jedna police), horní zásuvka se zámkem, jednodveřová | 600 | 570 | 870 | 1 |  | 21 | 0
3.19 | 5g |  | Skříňka laboratorní zásuvková na nožkách, pro práci ve stoje, pět zásuvek, horní zásuvka se zámkem | 600 | 570 | 870 | 1 |  | 21 | 0
3.19 | 5k |  | Skříňka laboratorní servisní kombinovaná na nožkách s odnímatelnými zády, pro práci ve stoje, dveře se zámkem (jedna police), horní zásuvka se zámkem, jednodveřová | 600 | 570 | 870 | 1 |  | 21 | 0
3.19 | 20a |  | Doměr rovný | 18 | 150 | 770 | 4 |  | 21 | 0
3.19 | 7c |  | Deska pracovní, laminát vysokotlaký, tl. 30 mm (Max, Trespa) | 1000 | 750 | 30 | 1.8 |  | 21 | 0
3.19 | 14a |  | Vanička malá (nová) včetně sítka | 120 | 120 | 120 | 4 |  | 21 | 0
3.19 | 13a |  | Baterie stojánková laboratorní na studenou vodu | 0 | 0 | 0 | 4 |  | 21 | 0
|  | P7 | Stůl laboratorní | 1800 | 750 | 900
3.19 | 5b |  | Skříňka laboratorní kombinovaná na nožkách, pro práci ve stoje, dveře se zámkem (jedna police), horní zásuvka se zámkem, jednodveřová | 600 | 570 | 870 | 1 |  | 21 | 0
3.19 | 5g |  | Skříňka laboratorní zásuvková na nožkách, pro práci ve stoje, pět zásuvek, horní zásuvka se zámkem | 600 | 570 | 870 | 1 |  | 21 | 0
3.19 | 5k |  | Skříňka laboratorní servisní kombinovaná na nožkách s odnímatelnými zády, pro práci ve stoje, dveře se zámkem (jedna police), horní zásuvka se zámkem, jednodveřová | 600 | 570 | 870 | 1 |  | 21 | 0
3.19 | 20a |  | Doměr rovný | 18 | 150 | 770 | 4 |  | 21 | 0
3.19 | 7c |  | Deska pracovní, laminát vysokotlaký, tl. 30 mm (Max, Trespa) | 1000 | 750 | 30 | 1.8 |  | 21 | 0
3.19 | 14a |  | Vanička malá (nová) včetně sítka | 120 | 120 | 120 | 4 |  | 21 | 0
3.19 | 13a |  | Baterie stojánková laboratorní na studenou vodu | 0 | 0 | 0 | 4 |  | 21 | 0
0
|  | P8 | Skříň bezpečnostní | [6 empty] | 0
3.19 | 3j |  | Skříň na louhy a kyseliny polypropylenová, s ventilátorem - dvoje dveře nad sebou, 4 výjezdné polypropylenové vany, komínek na napojení odtahu - pr.75 mm, levá | 600 | 520 | 1920 | 1 |  | 21 | 0
3.19 | 3v |  | Flexibilní hadice pro laboratorní použití, průměr 75 mm - pro propojení skříňky pod digestoří, bezpečnostní skříně, ... s vyústěním vzduchotechniky | 1000 | 75 | 0 | 2 |  | 21 | 0
Místnost 3.28
|  | P1 | Stůl laboratorní oboustranný | 5700 | 1500 | 900
3.28 | 5h |  | Skříňka laboratorní výlevková kombinovaná na nožkách s podpěrou pod výlevku, pro práci ve stoje, dveře se zámkem (bez police), falešné čelo, jednodveřová | 600 | 570 | 870 | 1 |  | 21 | 0
3.28 | 5e |  | Skříňka laboratorní kombinovaná na nožkách, pro práci ve stoje, dveře se zámkem (jedna police), horní zásuvka se zámkem, dvoudveřová | 900 | 570 | 870 | 1 |  | 21 | 0
3.28 | 5b |  | Skříňka laboratorní kombinovaná na nožkách, pro práci ve stoje, dveře se zámkem (jedna police), horní zásuvka se zámkem, jednodveřová | 600 | 570 | 870 | 1 |  | 21 | 0
3.28 | 5g |  | Skříňka laboratorní zásuvková na nožkách, pro práci ve stoje, pět zásuvek, horní zásuvka se zámkem | 600 | 570 | 870 | 1 |  | 21 | 0
3.28 | 5e |  | Skříňka laboratorní kombinovaná na nožkách, pro práci ve stoje, dveře se zámkem (jedna police), horní zásuvka se zámkem, dvoudveřová | 900 | 570 | 870 | 1 |  | 21 | 0
3.28 | 5h |  | Skříňka laboratorní výlevková kombinovaná na nožkách s podpěrou pod výlevku, pro práci ve stoje, dveře se zámkem (bez police), falešné čelo, jednodveřová | 600 | 570 | 870 | 1 |  | 21 | 0
3.28 | 5e |  | Skříňka laboratorní kombinovaná na nožkách, pro práci ve stoje, dveře se zámkem (jedna police), horní zásuvka se zámkem, dvoudveřová | 900 | 570 | 870 | 1 |  | 21 | 0
3.28 | 5b |  | Skříňka laboratorní kombinovaná na nožkách, pro práci ve stoje, dveře se zámkem (jedna police), horní zásuvka se zámkem, jednodveřová | 600 | 570 | 870 | 1 |  | 21 | 0
3.28 | 5b |  | Skříňka laboratorní kombinovaná na nožkách, pro práci ve stoje, dveře se zámkem (jedna police), horní zásuvka se zámkem, jednodveřová | 600 | 570 | 870 | 1 |  | 21 | 0
3.28 | 5e |  | Skříňka laboratorní kombinovaná na nožkách, pro práci ve stoje, dveře se zámkem (jedna police), horní zásuvka se zámkem, dvoudveřová | 900 | 570 | 870 | 1 |  | 21 | 0
3.28 | 5h |  | Skříňka laboratorní výlevková kombinovaná na nožkách s podpěrou pod výlevku, pro práci ve stoje, dveře se zámkem (bez police), falešné čelo, jednodveřová | 600 | 570 | 870 | 1 |  | 21 | 0
3.28 | 5e |  | Skříňka laboratorní kombinovaná na nožkách, pro práci ve stoje, dveře se zámkem (jedna police), horní zásuvka se zámkem, dvoudveřová | 900 | 570 | 870 | 1 |  | 21 | 0
3.28 | 5g |  | Skříňka laboratorní zásuvková na nožkách, pro práci ve stoje, pět zásuvek, horní zásuvka se zámkem | 600 | 570 | 870 | 1 |  | 21 | 0
3.28 | 5b |  | Skříňka laboratorní kombinovaná na nožkách, pro práci ve stoje, dveře se zámkem (jedna police), horní zásuvka se zámkem, jednodveřová | 600 | 570 | 870 | 1 |  | 21 | 0
3.28 | 5e |  | Skříňka laboratorní kombinovaná na nožkách, pro práci ve stoje, dveře se zámkem (jedna police), horní zásuvka se zámkem, dvoudveřová | 900 | 570 | 870 | 1 |  | 21 | 0
3.28 | 5h |  | Skříňka laboratorní výlevková kombinovaná na nožkách s podpěrou pod výlevku, pro práci ve stoje, dveře se zámkem (bez police), falešné čelo, jednodveřová | 600 | 570 | 870 | 1 |  | 21 | 0
3.28 | 20a |  | Doměr rovný | 18 | 150 | 770 | 2 |  | 21 | 0
3.28 | 7d |  | Deska pracovní, dlažba keramická kyselinovzdorná, tl. 30 mm | 1000 | 750 | 30 | 2.4 |  | 21 | 0
3.28 | 7d |  | Deska pracovní, dlažba keramická kyselinovzdorná, tl. 30 mm | 1000 | 600 | 30 | 9 |  | 21 | 0
3.28 | 14d |  | Výlevka kameninová | 445 | 445 | 265 | 4 |  | 21 | 0
3.28 | 13a |  | Baterie stojánková směšovací laboratorní s kohouty nahoře | 0 | 0 | 0 | 4 |  | 21 | 0
3.28 | 2d |  | Stěna pro rozvod médií (stojící na podlaze), kovová s PP vaničkou, 2 police hloubky 150+150 mm, 4x 230V | 1500 | 150 | 1620 | 3 |  | 21 | 0
3.28 | 2d |  | Stěna pro rozvod médií (stojící na podlaze), kovová s PP vaničkou, 2 police hloubky 150+150 mm, 4x 230V | 1500 | 150 | 1620 | 3 |  | 21 | 0
3.28 | 15c |  | Armatury laboratorní nástěnné, 1x zásuvka, 400V / 16 A (pro médiovou stěnu kovovou N) - vždy pouze horní kazeta | 0 | 0 | 0 | 1 |  | 21 | 0
3.28 | 13e |  | Baterie nástěnná studená voda s ramínkem 200 mm | 0 | 0 | 0 | 6 |  | 21 | 0
3.28 | 13e |  | Baterie nástěnná studená voda s ramínkem 250 mm | 0 | 0 | 0 | 6 |  | 21 | 0
3.28 | 2f |  | Osvětlení LED - LEDkový pásek (barva bílá studená) v hliníkové liště s krytkami, mechanický vypínač a dálkové ovládání, napájení trafem | 1500 | 0 | 0 | 6 |  | 21 | 0
|  | P2 | Stůl laboratorní oboustranný | 5700 | 1500 | 900
3.28 | 5h |  | Skříňka laboratorní výlevková kombinovaná na nožkách s podpěrou pod výlevku, pro práci ve stoje, dveře se zámkem (bez police), falešné čelo, jednodveřová | 600 | 570 | 870 | 1 |  | 21 | 0
3.28 | 5e |  | Skříňka laboratorní kombinovaná na nožkách, pro práci ve stoje, dveře se zámkem (jedna police), horní zásuvka se zámkem, dvoudveřová | 900 | 570 | 870 | 1 |  | 21 | 0
3.28 | 5b |  | Skříňka laboratorní kombinovaná na nožkách, pro práci ve stoje, dveře se zámkem (jedna police), horní zásuvka se zámkem, jednodveřová | 600 | 570 | 870 | 1 |  | 21 | 0
3.28 | 5g |  | Skříňka laboratorní zásuvková na nožkách, pro práci ve stoje, pět zásuvek, horní zásuvka se zámkem | 600 | 570 | 870 | 1 |  | 21 | 0
3.28 | 5e |  | Skříňka laboratorní kombinovaná na nožkách, pro práci ve stoje, dveře se zámkem (jedna police), horní zásuvka se zámkem, dvoudveřová | 900 | 570 | 870 | 1 |  | 21 | 0
3.28 | 5h |  | Skříňka laboratorní výlevková kombinovaná na nožkách s podpěrou pod výlevku, pro práci ve stoje, dveře se zámkem (bez police), falešné čelo, jednodveřová | 600 | 570 | 870 | 1 |  | 21 | 0
3.28 | 5e |  | Skříňka laboratorní kombinovaná na nožkách, pro práci ve stoje, dveře se zámkem (jedna police), horní zásuvka se zámkem, dvoudveřová | 900 | 570 | 870 | 1 |  | 21 | 0
3.28 | 5b |  | Skříňka laboratorní kombinovaná na nožkách, pro práci ve stoje, dveře se zámkem (jedna police), horní zásuvka se zámkem, jednodveřová | 600 | 570 | 870 | 1 |  | 21 | 0
3.28 | 5b |  | Skříňka laboratorní kombinovaná na nožkách, pro práci ve stoje, dveře se zámkem (jedna police), horní zásuvka se zámkem, jednodveřová | 600 | 570 | 870 | 1 |  | 21 | 0
3.28 | 5e |  | Skříňka laboratorní kombinovaná na nožkách, pro práci ve stoje, dveře se zámkem (jedna police), horní zásuvka se zámkem, dvoudveřová | 900 | 570 | 870 | 1 |  | 21 | 0
3.28 | 5h |  | Skříňka laboratorní výlevková kombinovaná na nožkách s podpěrou pod výlevku, pro práci ve stoje, dveře se zámkem (bez police), falešné čelo, jednodveřová | 600 | 570 | 870 | 1 |  | 21 | 0
3.28 | 5e |  | Skříňka laboratorní kombinovaná na nožkách, pro práci ve stoje, dveře se zámkem (jedna police), horní zásuvka se zámkem, dvoudveřová | 900 | 570 | 870 | 1 |  | 21 | 0
3.28 | 5g |  | Skříňka laboratorní zásuvková na nožkách, pro práci ve stoje, pět zásuvek, horní zásuvka se zámkem | 600 | 570 | 870 | 1 |  | 21 | 0
3.28 | 5b |  | Skříňka laboratorní kombinovaná na nožkách, pro práci ve stoje, dveře se zámkem (jedna police), horní zásuvka se zámkem, jednodveřová | 600 | 570 | 870 | 1 |  | 21 | 0
3.28 | 5e |  | Skříňka laboratorní kombinovaná na nožkách, pro práci ve stoje, dveře se zámkem (jedna police), horní zásuvka se zámkem, dvoudveřová | 900 | 570 | 870 | 1 |  | 21 | 0
3.28 | 5h |  | Skříňka laboratorní výlevková kombinovaná na nožkách s podpěrou pod výlevku, pro práci ve stoje, dveře se zámkem (bez police), falešné čelo, jednodveřová | 600 | 570 | 870 | 1 |  | 21 | 0
3.28 | 20a |  | Doměr rovný | 18 | 150 | 770 | 2 |  | 21 | 0
3.28 | 7d |  | Deska pracovní, dlažba keramická kyselinovzdorná, tl. 30 mm | 1000 | 750 | 30 | 2.4 |  | 21 | 0
3.28 | 7d |  | Deska pracovní, dlažba keramická kyselinovzdorná, tl. 30 mm | 1000 | 600 | 30 | 9 |  | 21 | 0
3.28 | 14d |  | Výlevka kameninová | 445 | 445 | 265 | 4 |  | 21 | 0
3.28 | 13a |  | Baterie stojánková směšovací laboratorní s kohouty nahoře | 0 | 0 | 0 | 4 |  | 21 | 0
3.28 | 13c |  | Sprcha bezpečnostní oční s jednoduchou úhlovou tryskou, montáž do stolu | 0 | 0 | 0 | 1 |  | 21 | 0
3.28 | 2d |  | Stěna pro rozvod médií (stojící na podlaze), kovová s PP vaničkou, 2 police hloubky 150+150 mm, 4x 230V | 1500 | 150 | 1620 | 3 |  | 21 | 0
3.28 | 2d |  | Stěna pro rozvod médií (stojící na podlaze), kovová s PP vaničkou, 2 police hloubky 150+150 mm, 4x 230V | 1500 | 150 | 1620 | 3 |  | 21 | 0
3.28 | 15c |  | Armatury laboratorní nástěnné, 1x zásuvka, 400V / 16 A (pro médiovou stěnu kovovou N) - vždy pouze horní kazeta | 0 | 0 | 0 | 1 |  | 21 | 0
3.28 | 13e |  | Baterie nástěnná studená voda s ramínkem 200 mm | 0 | 0 | 0 | 6 |  | 21 | 0
3.28 | 13e |  | Baterie nástěnná studená voda s ramínkem 250 mm | 0 | 0 | 0 | 6 |  | 21 | 0
3.28 | 2f |  | Osvětlení LED - LEDkový pásek (barva bílá studená) v hliníkové liště s krytkami, mechanický vypínač a dálkové ovládání, napájení trafem | 1500 | 0 | 0 | 6 |  | 21 | 0
|  | P5 | Stůl laboratorní | 3600 | 750 | 900
3.28 | 5b |  | Skříňka laboratorní kombinovaná na nožkách, pro práci ve stoje, dveře se zámkem (jedna police), horní zásuvka se zámkem, jednodveřová | 600 | 570 | 870 | 1 |  | 21 | 0
3.28 | 5e |  | Skříňka laboratorní kombinovaná na nožkách, pro práci ve stoje, dveře se zámkem (jedna police), horní zásuvka se zámkem, dvoudveřová | 900 | 570 | 870 | 1 |  | 21 | 0
3.28 | 5h |  | Skříňka laboratorní výlevková kombinovaná na nožkách s podpěrou pod výlevku, pro práci ve stoje, dveře bez zámku (bez police), falešné čelo, jednodveřová | 600 | 570 | 870 | 1 |  | 21 | 0
3.28 | 5e |  | Skříňka laboratorní kombinovaná na nožkách, pro práci ve stoje, dveře se zámkem (jedna police), horní zásuvka se zámkem, dvoudveřová | 900 | 570 | 870 | 1 |  | 21 | 0
3.28 | 5b |  | Skříňka laboratorní kombinovaná na nožkách, pro práci ve stoje, dveře se zámkem (jedna police), horní zásuvka se zámkem, jednodveřová | 600 | 570 | 870 | 1 |  | 21 | 0
3.28 | 20a |  | Doměr rovný | 18 | 150 | 770 | 2 |  | 21 | 0
3.28 | 7d |  | Deska pracovní, dlažba keramická kyselinovzdorná, tl. 30 mm | 1000 | 750 | 30 | 3.6 |  | 21 | 0
3.28 | 14d |  | Výlevka kameninová | 445 | 445 | 265 | 1 |  | 21 | 0
3.28 | 13a |  | Baterie stojánková směšovací laboratorní s kohouty nahoře | 0 | 0 | 0 | 1 |  | 21 | 0
3.28 | 14a |  | Vanička malá (nová) včetně sítka | 120 | 120 | 120 | 2 |  | 21 | 0
3.28 | 13a |  | Baterie stojánková laboratorní na studenou vodu | 0 | 0 | 0 | 2 |  | 21 | 0
|  | D1 | Digestoř
3.28 | 1a |  | Digestoř - plechová, výška pracovní desky 900 mm, 8x 230 V / IP 44 (2 vnitřní), světlo 36 W, příprava pro ovládací jednotku, dvě okna manuálně vertikálně posuvná - spodní i horizontálně posuvné, bezpečnostní sklo | 1500 | 930 | 2500 | 1 |  | 21 | 0
3.28 | 1a |  | Instalace pro digestoře - ovládání - rozšířená řídící jednotka s displejem pro manuální ovládání okna s jednotkou kontinuálního měření průtoku vzduchu - typ B1 bez funkcí el. okna (včetně alarmu, kontrola okna na 500) | 0 | 0 | 0 | 1 |  | 21 | 0
3.28 | 1ba |  | Deska pracovní digestoře, dlažba keramická kyselinovzdorná, tl. 30 mm + 2x polypropylenová vanička (1 vlevo, 1 vpravo), levá vanička se stojánkovou olivkou z pracovní desky | 1500 | 0 | 0 | 1 |  | 21 | 0
3.28 | 13d |  | Instalace pro digestoř, studená voda | 0 | 0 | 0 | 1 |  | 21 | 0
3.28 | 13da |  | Instalace pro digestoř, studená voda, stojánková | 0 | 0 | 0 | 1 |  | 21 | 0
3.28 | 3q |  | Skříňka bezpečnostní pro kombinované skladování - vlevo: 1 výjezd, záchytná vana; vpravo: křídlové dveře, 2 výsuvy s plastovou vanou | 1102 | 503 | 601 | 1 |  | 21 | 0
3.28 | 3u |  | Sokl pro skříně bezpečnostní šířky 1100 mm | 0 | 0 | 0 | 1 |  | 21 | 0
3.28 | 1d |  | Flexibilní hadice pro laboratorní použití, průměr 250 mm - pro propojení digestoře, odtahového dílu, ... s vyústěním vzduchotechniky | 1000 | 250 | 0 | 1 |  | 21 | 0
3.28 | 3v |  | Flexibilní hadice pro laboratorní použití, průměr 75 mm - pro propojení skříňky pod digestoří, bezpečnostní skříně, ... s vyústěním vzduchotechniky | 1000 | 75 | 0 | 4 |  | 21 | 0
|  | D2 | Digestoř
3.28 | 1a |  | Digestoř - plechová, výška pracovní desky 900 mm, 8x 230 V / IP 44 (2 vnitřní), světlo 36 W, příprava pro ovládací jednotku, dvě okna manuálně vertikálně posuvná - spodní i horizontálně posuvné, bezpečnostní sklo | 1500 | 930 | 2500 | 1 |  | 21 | 0
3.28 | 1a |  | Instalace pro digestoře - ovládání - rozšířená řídící jednotka s displejem pro manuální ovládání okna s jednotkou kontinuálního měření průtoku vzduchu - typ B1 bez funkcí el. okna (včetně alarmu, kontrola okna na 500) | 0 | 0 | 0 | 1 |  | 21 | 0
3.28 | 1ba |  | Deska pracovní digestoře, dlažba keramická kyselinovzdorná, tl. 30 mm + 2x polypropylenová vanička (1 vlevo, 1 vpravo), levá vanička se stojánkovou olivkou z pracovní desky | 1500 | 0 | 0 | 1 |  | 21 | 0
3.28 | 13d |  | Instalace pro digestoř, studená voda | 0 | 0 | 0 | 1 |  | 21 | 0
3.28 | 13da |  | Instalace pro digestoř, studená voda, stojánková | 0 | 0 | 0 | 1 |  | 21 | 0
3.28 | 3n |  | Skříňka na louhy a kyseliny polypropylenová, bez ventilátoru - 4 výjezdné polypropylenové vany, komínek na napojení odtahu - pr.75 mm | 1200 | 520 | 720 | 1 |  | 21 | 0
3.28 | 1d |  | Flexibilní hadice pro laboratorní použití, průměr 250 mm - pro propojení digestoře, odtahového dílu, ... s vyústěním vzduchotechniky | 1000 | 250 | 0 | 1 |  | 21 | 0
3.28 | 3v |  | Flexibilní hadice pro laboratorní použití, průměr 75 mm - pro propojení skříňky pod digestoří, bezpečnostní skříně, ... s vyústěním vzduchotechniky | 1000 | 75 | 0 | 4 |  | 21 | 0
Místnost 3.29
|  | P1 - P5 | Stůl laboratorní oboustranný | 3600 | 1500 | 900
3.29 | 5b |  | Skříňka laboratorní kombinovaná na nožkách, pro práci ve stoje, dveře se zámkem (jedna police), horní zásuvka se zámkem, jednodveřová | 600 | 570 | 870 | 5 |  | 21 | 0
3.29 | 5e |  | Skříňka laboratorní kombinovaná na nožkách, pro práci ve stoje, dveře se zámkem (jedna police), horní zásuvka se zámkem, dvoudveřová | 900 | 570 | 870 | 5 |  | 21 | 0
3.29 | 5h |  | Skříňka laboratorní výlevková kombinovaná na nožkách s podpěrou pod výlevku, pro práci ve stoje, dveře se zámkem (bez police), falešné čelo, jednodveřová | 600 | 570 | 870 | 5 |  | 21 | 0
3.29 | 5e |  | Skříňka laboratorní kombinovaná na nožkách, pro práci ve stoje, dveře se zámkem (jedna police), horní zásuvka se zámkem, dvoudveřová | 900 | 570 | 870 | 5 |  | 21 | 0
3.29 | 5b |  | Skříňka laboratorní kombinovaná na nožkách, pro práci ve stoje, dveře se zámkem (jedna police), horní zásuvka se zámkem, jednodveřová | 600 | 570 | 870 | 5 |  | 21 | 0
3.29 | 5b |  | Skříňka laboratorní kombinovaná na nožkách, pro práci ve stoje, dveře se zámkem (jedna police), horní zásuvka se zámkem, jednodveřová | 600 | 570 | 870 | 5 |  | 21 | 0
3.29 | 5e |  | Skříňka laboratorní kombinovaná na nožkách, pro práci ve stoje, dveře se zámkem (jedna police), horní zásuvka se zámkem, dvoudveřová | 900 | 570 | 870 | 5 |  | 21 | 0
3.29 | 5h |  | Skříňka laboratorní výlevková kombinovaná na nožkách s podpěrou pod výlevku, pro práci ve stoje, dveře se zámkem (bez police), falešné čelo, jednodveřová | 600 | 570 | 870 | 5 |  | 21 | 0
3.29 | 5e |  | Skříňka laboratorní kombinovaná na nožkách, pro práci ve stoje, dveře se zámkem (jedna police), horní zásuvka se zámkem, dvoudveřová | 900 | 570 | 870 | 5 |  | 21 | 0
3.29 | 5b |  | Skříňka laboratorní kombinovaná na nožkách, pro práci ve stoje, dveře se zámkem (jedna police), horní zásuvka se zámkem, jednodveřová | 600 | 570 | 870 | 5 |  | 21 | 0
3.29 | 7d |  | Deska pracovní, dlažba keramická kyselinovzdorná, tl. 30 mm | 1000 | 600 | 30 | 6 |  | 21 | 0
3.29 | 7d |  | Deska pracovní, dlažba keramická kyselinovzdorná, tl. 30 mm | 1000 | 750 | 30 | 1.2 |  | 21 | 0
3.29 | 7d |  | Deska pracovní, dlažba keramická kyselinovzdorná, tl. 30 mm | 1000 | 600 | 30 | 6 |  | 21 | 0
3.29 | 7d |  | Deska pracovní, dlažba keramická kyselinovzdorná, tl. 30 mm | 1000 | 750 | 30 | 1.2 |  | 21 | 0
3.29 | 7d |  | Deska pracovní, dlažba keramická kyselinovzdorná, tl. 30 mm | 1000 | 600 | 30 | 6 |  | 21 | 0
3.29 | 7d |  | Deska pracovní, dlažba keramická kyselinovzdorná, tl. 30 mm | 1000 | 750 | 30 | 1.2 |  | 21 | 0
3.29 | 7d |  | Deska pracovní, dlažba keramická kyselinovzdorná, tl. 30 mm | 1000 | 600 | 30 | 6 |  | 21 | 0
3.29 | 7d |  | Deska pracovní, dlažba keramická kyselinovzdorná, tl. 30 mm | 1000 | 750 | 30 | 1.2 |  | 21 | 0
3.29 | 7d |  | Deska pracovní, dlažba keramická kyselinovzdorná, tl. 30 mm | 1000 | 600 | 30 | 6 |  | 21 | 0
3.29 | 7d |  | Deska pracovní, dlažba keramická kyselinovzdorná, tl. 30 mm | 1000 | 750 | 30 | 1.2 |  | 21 | 0
3.29 | 14d |  | Výlevka kameninová | 445 | 445 | 265 | 10 |  | 21 | 0
3.29 | 13a |  | Baterie stojánková směšovací laboratorní s kohouty nahoře | 0 | 0 | 0 | 10 |  | 21 | 0
3.29 | 13c |  | Sprcha bezpečnostní oční s jednoduchou úhlovou tryskou, montáž do stolu | 0 | 0 | 0 | 5 |  | 21 | 0
3.29 | 2d |  | Stěna pro rozvod médií (stojící na podlaze), kovová s PP vaničkou, 2 police hloubky 150+150 mm, 4x 230V | 1500 | 150 | 1620 | 10 |  | 21 | 0
3.29 | 2d |  | Stěna pro rozvod médií (stojící na podlaze), kovová s PP vaničkou, 2 police hloubky 150+150 mm, 4x 230V | 1500 | 150 | 1620 | 10 |  | 21 | 0
3.29 | 13e |  | Baterie nástěnná studená voda s ramínkem 200 mm | 0 | 0 | 0 | 20 |  | 21 | 0
3.29 | 13e |  | Baterie nástěnná studená voda s ramínkem 250 mm | 0 | 0 | 0 | 20 |  | 21 | 0
3.29 | 13f |  | Laboratorní nástěnné armatury - propan-butan | 0 | 0 | 0 | 40 |  | 21 | 0
3.29 | 2f |  | Osvětlení LED - LEDkový pásek (barva bílá studená) v hliníkové liště s krytkami, mechanický vypínač a dálkové ovládání, napájení trafem | 1500 | 0 | 0 | 20 |  | 21 | 0
|  | D1 - D3 | Digestoř
3.29 | 1a |  | Digestoř - plechová, výška pracovní desky 900 mm, 8x 230 V / IP 44 (2 vnitřní), světlo 36 W, příprava pro ovládací jednotku, dvě okna manuálně vertikálně posuvná - spodní i horizontálně posuvné, bezpečnostní sklo | 1500 | 930 | 2500 | 3 |  | 21 | 0
3.29 | 1a |  | Instalace pro digestoře - ovládání - rozšířená řídící jednotka s displejem pro manuální ovládání okna s jednotkou kontinuálního měření průtoku vzduchu - typ B1 bez funkcí el. okna (včetně alarmu, kontrola okna na 500) | 0 | 0 | 0 | 3 |  | 21 | 0
3.29 | 1ba |  | Deska pracovní digestoře, dlažba keramická kyselinovzdorná, tl. 30 mm + 2x polypropylenová vanička (1 vlevo, 1 vpravo), levá vanička se stojánkovou olivkou z pracovní desky | 1500 | 0 | 0 | 3 |  | 21 | 0
3.29 | 13da |  | Instalace pro digestoř, studená voda, stojánková | 0 | 0 | 0 | 3 |  | 21 | 0
3.29 | 13d |  | Instalace pro digestoř, studená voda | 0 | 0 | 0 | 3 |  | 21 | 0
3.29 | 13d |  | Instalace pro digestoř, propan-butan | 0 | 0 | 0 | 6 |  | 21 | 0
3.29 | 3n |  | Skříňka na louhy a kyseliny polypropylenová, bez ventilátoru - 4 výjezdné polypropylenové vany, komínek na napojení odtahu - pr.75 mm | 1200 | 520 | 720 | 3 |  | 21 | 0
3.29 | 1d |  | Flexibilní hadice pro laboratorní použití, průměr 250 mm - pro propojení digestoře, odtahového dílu, ... s vyústěním vzduchotechniky | 1000 | 250 | 0 | 3 |  | 21 | 0
3.29 | 3v |  | Flexibilní hadice pro laboratorní použití, průměr 75 mm - pro propojení skříňky pod digestoří, bezpečnostní skříně, ... s vyústěním vzduchotechniky | 1000 | 75 | 0 | 12 |  | 21 | 0
|  | D4 - D5 | Digestoř
3.29 | 1a |  | Digestoř - plechová, výška pracovní desky 900 mm, 8x 230 V / IP 44 (2 vnitřní), světlo 36 W, příprava pro ovládací jednotku, dvě okna manuálně vertikálně posuvná - spodní i horizontálně posuvné, bezpečnostní sklo | 1500 | 930 | 2500 | 2 |  | 21 | 0
3.29 | 1a |  | Instalace pro digestoře - ovládání - rozšířená řídící jednotka s displejem pro manuální ovládání okna s jednotkou kontinuálního měření průtoku vzduchu - typ B1 bez funkcí el. okna (včetně alarmu, kontrola okna na 500) | 0 | 0 | 0 | 2 |  | 21 | 0
3.29 | 1ba |  | Deska pracovní digestoře, dlažba keramická kyselinovzdorná, tl. 30 mm + 2x polypropylenová vanička (1 vlevo, 1 vpravo), levá vanička se stojánkovou olivkou z pracovní desky | 1500 | 0 | 0 | 2 |  | 21 | 0
3.29 | 13d |  | Instalace pro digestoř, studená voda | 0 | 0 | 0 | 2 |  | 21 | 0
3.29 | 13da |  | Instalace pro digestoř, studená voda, stojánková | 0 | 0 | 0 | 2 |  | 21 | 0
3.29 | 13d |  | Instalace pro digestoř, propan-butan | 0 | 0 | 0 | 4 |  | 21 | 0
3.29 | 3g |  | Skříň bezpečnostní na hořlaviny, nízká, typ 90, 1 výjezd | 1102 | 574 | 600 | 2 |  | 21 | 0
3.29 | 3u |  | Sokl pro skříně bezpečnostní šířky 1100 mm | 0 | 0 | 0 | 2 |  | 21 | 0
3.29 | 1d |  | Flexibilní hadice pro laboratorní použití, průměr 250 mm - pro propojení digestoře, odtahového dílu, ... s vyústěním vzduchotechniky | 1000 | 250 | 0 | 2 |  | 21 | 0
3.29 | 3v |  | Flexibilní hadice pro laboratorní použití, průměr 75 mm - pro propojení skříňky pod digestoří, bezpečnostní skříně, ... s vyústěním vzduchotechniky | 1000 | 75 | 0 | 8 |  | 21 | 0
Místnost 3.31
|  | P1 | Stůl laboratorní oboustranný | 3600 | 1500 | 900
3.31 | 5b |  | Skříňka laboratorní kombinovaná na nožkách, pro práci ve stoje, dveře se zámkem (jedna police), horní zásuvka se zámkem, jednodveřová | 600 | 570 | 870 | 4 |  | 21 | 0
3.31 | 5e |  | Skříňka laboratorní kombinovaná na nožkách, pro práci ve stoje, dveře se zámkem (jedna police), horní zásuvka se zámkem, dvoudveřová | 900 | 570 | 870 | 4 |  | 21 | 0
3.31 | 5h |  | Skříňka laboratorní výlevková kombinovaná na nožkách s podpěrou pod výlevku, pro práci ve stoje, dveře se zámkem (bez police), falešné čelo, jednodveřová | 600 | 570 | 870 | 4 |  | 21 | 0
3.31 | 5e |  | Skříňka laboratorní kombinovaná na nožkách, pro práci ve stoje, dveře se zámkem (jedna police), horní zásuvka se zámkem, dvoudveřová | 900 | 570 | 870 | 4 |  | 21 | 0
3.31 | 5b |  | Skříňka laboratorní kombinovaná na nožkách, pro práci ve stoje, dveře se zámkem (jedna police), horní zásuvka se zámkem, jednodveřová | 600 | 570 | 870 | 4 |  | 21 | 0
3.31 | 5b |  | Skříňka laboratorní kombinovaná na nožkách, pro práci ve stoje, dveře se zámkem (jedna police), horní zásuvka se zámkem, jednodveřová | 600 | 570 | 870 | 4 |  | 21 | 0
3.31 | 5e |  | Skříňka laboratorní kombinovaná na nožkách, pro práci ve stoje, dveře se zámkem (jedna police), horní zásuvka se zámkem, dvoudveřová | 900 | 570 | 870 | 4 |  | 21 | 0
3.31 | 5h |  | Skříňka laboratorní výlevková kombinovaná na nožkách s podpěrou pod výlevku, pro práci ve stoje, dveře se zámkem (bez police), falešné čelo, jednodveřová | 600 | 570 | 870 | 4 |  | 21 | 0
3.31 | 5e |  | Skříňka laboratorní kombinovaná na nožkách, pro práci ve stoje, dveře se zámkem (jedna police), horní zásuvka se zámkem, dvoudveřová | 900 | 570 | 870 | 4 |  | 21 | 0
3.31 | 5b |  | Skříňka laboratorní kombinovaná na nožkách, pro práci ve stoje, dveře se zámkem (jedna police), horní zásuvka se zámkem, jednodveřová | 600 | 570 | 870 | 4 |  | 21 | 0
3.31 | 7d |  | Deska pracovní, dlažba keramická kyselinovzdorná, tl. 30 mm | 1000 | 600 | 30 | 6 |  | 21 | 0
3.31 | 7d |  | Deska pracovní, dlažba keramická kyselinovzdorná, tl. 30 mm | 1000 | 750 | 30 | 1.2 |  | 21 | 0
3.31 | 7d |  | Deska pracovní, dlažba keramická kyselinovzdorná, tl. 30 mm | 1000 | 600 | 30 | 6 |  | 21 | 0
3.31 | 7d |  | Deska pracovní, dlažba keramická kyselinovzdorná, tl. 30 mm | 1000 | 750 | 30 | 1.2 |  | 21 | 0
3.31 | 7d |  | Deska pracovní, dlažba keramická kyselinovzdorná, tl. 30 mm | 1000 | 600 | 30 | 6 |  | 21 | 0
3.31 | 7d |  | Deska pracovní, dlažba keramická kyselinovzdorná, tl. 30 mm | 1000 | 750 | 30 | 1.2 |  | 21 | 0
3.31 | 7d |  | Deska pracovní, dlažba keramická kyselinovzdorná, tl. 30 mm | 1000 | 600 | 30 | 6 |  | 21 | 0
3.31 | 7d |  | Deska pracovní, dlažba keramická kyselinovzdorná, tl. 30 mm | 1000 | 750 | 30 | 1.2 |  | 21 | 0
3.31 | 14d |  | Výlevka kameninová | 445 | 445 | 265 | 8 |  | 21 | 0
3.31 | 13a |  | Baterie stojánková směšovací laboratorní s kohouty nahoře | 0 | 0 | 0 | 8 |  | 21 | 0
3.31 | 13c |  | Sprcha bezpečnostní oční s jednoduchou úhlovou tryskou, montáž do stolu | 0 | 0 | 0 | 4 |  | 21 | 0
3.31 | 2d |  | Stěna pro rozvod médií (stojící na podlaze), kovová s PP vaničkou, 2 police hloubky 150+150 mm, 4x 230V | 1500 | 150 | 1620 | 8 |  | 21 | 0
3.31 | 2d |  | Stěna pro rozvod médií (stojící na podlaze), kovová s PP vaničkou, 2 police hloubky 150+150 mm, 4x 230V | 1500 | 150 | 1620 | 8 |  | 21 | 0
3.31 | 13e |  | Baterie nástěnná studená voda s ramínkem 200 mm | 0 | 0 | 0 | 16 |  | 21 | 0
3.31 | 13e |  | Baterie nástěnná studená voda s ramínkem 250 mm | 0 | 0 | 0 | 16 |  | 21 | 0
3.31 | 13f |  | Laboratorní nástěnné armatury - propan-butan | 0 | 0 | 0 | 32 |  | 21 | 0
3.31 | 2f |  | Osvětlení LED - LEDkový pásek (barva bílá studená) v hliníkové liště s krytkami, mechanický vypínač a dálkové ovládání, napájení trafem | 1500 | 0 | 0 | 16 |  | 21 | 0
|  | D1 + D2 | Digestoř
3.31 | 1a |  | Digestoř - plechová, výška pracovní desky 900 mm, 8x 230 V / IP 44 (2 vnitřní), světlo 36 W, příprava pro ovládací jednotku, dvě okna manuálně vertikálně posuvná - spodní i horizontálně posuvné, bezpečnostní sklo | 1200 | 930 | 2500 | 2 |  | 21 | 0
3.31 | 1a |  | Instalace pro digestoře - ovládání - rozšířená řídící jednotka s displejem pro manuální ovládání okna s jednotkou kontinuálního měření průtoku vzduchu - typ B1 bez funkcí el. okna (včetně alarmu, kontrola okna na 500) | 0 | 0 | 0 | 2 |  | 21 | 0
3.31 | 1ba |  | Deska pracovní digestoře, dlažba keramická kyselinovzdorná, tl. 30 mm + 2x polypropylenová vanička (1 vlevo, 1 vpravo), levá vanička se stojánkovou olivkou z pracovní desky | 1200 | 0 | 0 | 2 |  | 21 | 0
3.31 | 13d |  | Instalace pro digestoř, studená voda | 0 | 0 | 0 | 2 |  | 21 | 0
3.31 | 13da |  | Instalace pro digestoř, studená voda, stojánková | 0 | 0 | 0 | 2 |  | 21 | 0
3.31 | 13d |  | Instalace pro digestoř, propan-butan | 0 | 0 | 0 | 4 |  | 21 | 0
3.31 | 3f |  | Skříň bezpečnostní na hořlaviny, typ 90, nízká, 1 výjezd | 893 | 574 | 600 | 2 |  | 21 | 0
3.31 | 3u |  | Sokl pro skříně bezpečnostní šířky 1100 mm | 0 | 0 | 0 | 2 |  | 21 | 0
3.31 | 1d |  | Flexibilní hadice pro laboratorní použití, průměr 250 mm - pro propojení digestoře, odtahového dílu, ... s vyústěním vzduchotechniky | 1000 | 250 | 0 | 2 |  | 21 | 0
3.31 | 3v |  | Flexibilní hadice pro laboratorní použití, průměr 75 mm - pro propojení skříňky pod digestoří, bezpečnostní skříně, ... s vyústěním vzduchotechniky | 1000 | 75 | 0 | 8 |  | 21 | 0
|  | D3 | Digestoř
3.31 | 1a |  | Digestoř- DIG N-1800/900 M2, polykarbonátová výplň okna | 1800 | 930 | 2500 | 1 |  | 21 | 0
3.31 | 1a |  | Instalace pro digestoře - ovládání - rozšířená řídící jednotka s displejem pro manuální ovládání okna s jednotkou kontinuálního měření průtoku vzduchu - typ B1 bez funkcí el. okna (včetně alarmu, kontrola okna na 500) | 0 | 0 | 0 | 1 |  | 21 | 0
3.31 | 1bc |  | Deska pracovní digestoře, polypropylenová + 2x polypropylenová vanička (1 vlevo, 1 vpravo), levá vanička se stojánkovou olivkou z pracovní desky | 1800 | 0 | 0 | 1 |  | 21 | 0
3.31 | 1c |  | Vyložení digestoře, polypropylen (vhodné pro HF) - digestoř nelze vybavit vnitřními zásuvkami | 1800 | 0 | 0 | 1 |  | 21 | 0
3.31 | 13d |  | Instalace pro digestoř, studená voda | 0 | 0 | 0 | 1 |  | 21 | 0
3.31 | 13da |  | Instalace pro digestoř, studená voda, stojánková | 0 | 0 | 0 | 1 |  | 21 | 0
3.31 | 13d |  | Instalace pro digestoř, propan-butan | 0 | 0 | 0 | 2 |  | 21 | 0
3.31 | 3o |  | Skříňka na louhy a kyseliny, polypropylenová bez ventilátoru | 1400 | 520 | 720 | 1 |  | 21 | 0
3.31 | 1d |  | Flexibilní hadice pro laboratorní použití, průměr 250 mm - pro propojení digestoře, odtahového dílu, ... s vyústěním vzduchotechniky | 1000 | 250 | 0 | 1 |  | 21 | 0
3.31 | 3v |  | Flexibilní hadice pro laboratorní použití, průměr 75 mm - pro propojení skříňky pod digestoří, bezpečnostní skříně, ... s vyústěním vzduchotechniky | 1000 | 75 | 0 | 4 |  | 21 | 0
Místnost 3.24
|  | P1 | Stůl laboratorní oboustranný | 3600 | 1500 | 900
3.24 | 5b |  | Skříňka laboratorní kombinovaná na nožkách, pro práci ve stoje, dveře se zámkem (jedna police), horní zásuvka se zámkem, jednodveřová | 600 | 570 | 870 | 1 |  | 21 | 0
3.24 | 5e |  | Skříňka laboratorní kombinovaná na nožkách, pro práci ve stoje, dveře se zámkem (jedna police), horní zásuvka se zámkem, dvoudveřová | 900 | 570 | 870 | 1 |  | 21 | 0
3.24 | 5h |  | Skříňka laboratorní výlevková kombinovaná na nožkách s podpěrou pod výlevku, pro práci ve stoje, dveře se zámkem (bez police), falešné čelo, jednodveřová | 600 | 570 | 870 | 1 |  | 21 | 0
3.24 | 5e |  | Skříňka laboratorní kombinovaná na nožkách, pro práci ve stoje, dveře se zámkem (jedna police), horní zásuvka se zámkem, dvoudveřová | 900 | 570 | 870 | 1 |  | 21 | 0
3.24 | 5b |  | Skříňka laboratorní kombinovaná na nožkách, pro práci ve stoje, dveře se zámkem (jedna police), horní zásuvka se zámkem, jednodveřová | 600 | 570 | 870 | 1 |  | 21 | 0
3.24 | 5b |  | Skříňka laboratorní kombinovaná na nožkách, pro práci ve stoje, dveře se zámkem (jedna police), horní zásuvka se zámkem, jednodveřová | 600 | 570 | 870 | 1 |  | 21 | 0
3.24 | 5e |  | Skříňka laboratorní kombinovaná na nožkách, pro práci ve stoje, dveře se zámkem (jedna police), horní zásuvka se zámkem, dvoudveřová | 900 | 570 | 870 | 1 |  | 21 | 0
3.24 | 5h |  | Skříňka laboratorní výlevková kombinovaná na nožkách s podpěrou pod výlevku, pro práci ve stoje, dveře se zámkem (bez police), falešné čelo, jednodveřová | 600 | 570 | 870 | 1 |  | 21 | 0
3.24 | 5e |  | Skříňka laboratorní kombinovaná na nožkách, pro práci ve stoje, dveře se zámkem (jedna police), horní zásuvka se zámkem, dvoudveřová | 900 | 570 | 870 | 1 |  | 21 | 0
3.24 | 5b |  | Skříňka laboratorní kombinovaná na nožkách, pro práci ve stoje, dveře se zámkem (jedna police), horní zásuvka se zámkem, jednodveřová | 600 | 570 | 870 | 1 |  | 21 | 0
3.24 | 7c |  | Deska pracovní, laminát vysokotlaký, tl. 30 mm (Max, Trespa) | 1000 | 600 | 30 | 6 |  | 21 | 0
3.24 | 7c |  | Deska pracovní, laminát vysokotlaký, tl. 30 mm (Max, Trespa) | 1000 | 750 | 30 | 1.2 |  | 21 | 0
3.24 | 14d |  | Výlevka kameninová | 445 | 445 | 265 | 2 |  | 21 | 0
3.24 | 13a |  | Baterie stojánková směšovací laboratorní s kohouty nahoře | 0 | 0 | 0 | 2 |  | 21 | 0
3.24 | 13c |  | Sprcha bezpečnostní oční s jednoduchou úhlovou tryskou, montáž do stolu | 0 | 0 | 0 | 1 |  | 21 | 0
3.24 | 2d |  | Stěna pro rozvod médií (stojící na podlaze), kovová s PP vaničkou, 2 police hloubky 150+150 mm, 4x 230V | 1500 | 150 | 1620 | 2 |  | 21 | 0
3.24 | 2d |  | Stěna pro rozvod médií (stojící na podlaze), kovová s PP vaničkou, 2 police hloubky 150+150 mm, 4x 230V | 1500 | 150 | 1620 | 2 |  | 21 | 0
3.24 | 13e |  | Baterie nástěnná studená voda s ramínkem 200 mm | 0 | 0 | 0 | 4 |  | 21 | 0
3.24 | 13e |  | Baterie nástěnná studená voda s ramínkem 250 mm | 0 | 0 | 0 | 4 |  | 21 | 0
3.24 | 13f |  | Laboratorní nástěnné armatury - propan-butan | 0 | 0 | 0 | 8 |  | 21 | 0
3.24 | 2f |  | Osvětlení LED - LEDkový pásek (barva bílá studená) v hliníkové liště s krytkami, mechanický vypínač a dálkové ovládání, napájení trafem | 1500 | 0 | 0 | 4 |  | 21 | 0
|  | P3 + P4 | Stůl laboratorní | 3000 | 750 | 900
3.24 | 5b |  | Skříňka laboratorní kombinovaná na nožkách, pro práci ve stoje, dveře se zámkem (jedna police), horní zásuvka se zámkem, jednodveřová | 600 | 570 | 870 | 1 |  | 21 | 0
3.24 | 5e |  | Skříňka laboratorní kombinovaná na nožkách, pro práci ve stoje, dveře se zámkem (jedna police), horní zásuvka se zámkem, dvoudveřová | 900 | 570 | 870 | 1 |  | 21 | 0
3.24 | 5k |  | Skříňka laboratorní servisní kombinovaná na nožkách s odnímatelnými zády, pro práci ve stoje, dveře se zámkem (jedna police), horní zásuvka se zámkem, jednodveřová | 600 | 570 | 870 | 1 |  | 21 | 0
3.24 | 5e |  | Skříňka laboratorní kombinovaná na nožkách, pro práci ve stoje, dveře se zámkem (jedna police), horní zásuvka se zámkem, dvoudveřová | 900 | 570 | 870 | 1 |  | 21 | 0
3.24 | 20a |  | Doměr rovný | 18 | 150 | 770 | 2 |  | 21 | 0
3.24 | 7c |  | Deska pracovní, laminát vysokotlaký, tl. 30 mm (Max, Trespa) | 1000 | 750 | 30 | 3 |  | 21 | 0
3.24 | 14b |  | Vanička velká (nová) včetně sítka | 295 | 120 | 150 | 2 |  | 21 | 0
3.24 | 13a |  | Baterie stojánková laboratorní na studenou vodu | 0 | 0 | 0 | 4 |  | 21 | 0
|  | D1 | Digestoř
3.24 | 1a |  | Digestoř - plechová, výška pracovní desky 900 mm, 8x 230 V / IP 44 (2 vnitřní), světlo 36 W, příprava pro ovládací jednotku, dvě okna manuálně vertikálně posuvná - spodní i horizontálně posuvné, bezpečnostní sklo | 1800 | 930 | 2500 | 1 |  | 21 | 0
3.24 | 1a |  | Instalace pro digestoře - ovládání - rozšířená řídící jednotka s displejem pro manuální ovládání okna s jednotkou kontinuálního měření průtoku vzduchu - typ B1 bez funkcí el. okna (včetně alarmu, kontrola okna na 500) | 0 | 0 | 0 | 1 |  | 21 | 0
3.24 | 1bb |  | Deska pracovní digestoře, laminát vysokotlaký (MAX, Trespa), tl. 30 mm + 2x polypropylenová vanička (1 vlevo, 1 vpravo), levá vanička se stojánkovou olivkou z pracovní desky | 1800 | 0 | 0 | 1 |  | 21 | 0
3.24 | 13d |  | Instalace pro digestoř, studená voda | 0 | 0 | 0 | 1 |  | 21 | 0
3.24 | 13da |  | Instalace pro digestoř, studená voda, stojánková | 0 | 0 | 0 | 1 |  | 21 | 0
3.24 | 13d |  | Instalace pro digestoř, propan-butan | 0 | 0 | 0 | 2 |  | 21 | 0
3.24 | 3g |  | Skříň bezpečnostní na hořlaviny, nízká, typ 90, 1 výjezd | 1102 | 574 | 600 | 1 |  | 21 | 0
3.24 | 3u |  | Sokl pro skříně bezpečnostní šířky 1100 mm | 0 | 0 | 0 | 1 |  | 21 | 0
3.24 | 1d |  | Flexibilní hadice pro laboratorní použití, průměr 250 mm - pro propojení digestoře, odtahového dílu, ... s vyústěním vzduchotechniky | 1000 | 250 | 0 | 1 |  | 21 | 0
3.24 | 3v |  | Flexibilní hadice pro laboratorní použití, průměr 75 mm - pro propojení skříňky pod digestoří, bezpečnostní skříně, ... s vyústěním vzduchotechniky | 1000 | 75 | 0 | 4 |  | 21 | 0
Místnost 3.25
|  | P1 + P2 | Stůl laboratorní oboustranný | 3600 | 1500 | 900
3.25 | 5b |  | Skříňka laboratorní kombinovaná na nožkách, pro práci ve stoje, dveře se zámkem (jedna police), horní zásuvka se zámkem, jednodveřová | 600 | 570 | 870 | 2 |  | 21 | 0
3.25 | 5e |  | Skříňka laboratorní kombinovaná na nožkách, pro práci ve stoje, dveře se zámkem (jedna police), horní zásuvka se zámkem, dvoudveřová | 900 | 570 | 870 | 2 |  | 21 | 0
3.25 | 5h |  | Skříňka laboratorní výlevková kombinovaná na nožkách s podpěrou pod výlevku, pro práci ve stoje, dveře se zámkem (bez police), falešné čelo, jednodveřová | 600 | 570 | 870 | 2 |  | 21 | 0
3.25 | 5e |  | Skříňka laboratorní kombinovaná na nožkách, pro práci ve stoje, dveře se zámkem (jedna police), horní zásuvka se zámkem, dvoudveřová | 900 | 570 | 870 | 2 |  | 21 | 0
3.25 | 5b |  | Skříňka laboratorní kombinovaná na nožkách, pro práci ve stoje, dveře se zámkem (jedna police), horní zásuvka se zámkem, jednodveřová | 600 | 570 | 870 | 2 |  | 21 | 0
3.25 | 5b |  | Skříňka laboratorní kombinovaná na nožkách, pro práci ve stoje, dveře se zámkem (jedna police), horní zásuvka se zámkem, jednodveřová | 600 | 570 | 870 | 2 |  | 21 | 0
3.25 | 5e |  | Skříňka laboratorní kombinovaná na nožkách, pro práci ve stoje, dveře se zámkem (jedna police), horní zásuvka se zámkem, dvoudveřová | 900 | 570 | 870 | 2 |  | 21 | 0
3.25 | 5h |  | Skříňka laboratorní výlevková kombinovaná na nožkách s podpěrou pod výlevku, pro práci ve stoje, dveře se zámkem (bez police), falešné čelo, jednodveřová | 600 | 570 | 870 | 2 |  | 21 | 0
3.25 | 5e |  | Skříňka laboratorní kombinovaná na nožkách, pro práci ve stoje, dveře se zámkem (jedna police), horní zásuvka se zámkem, dvoudveřová | 900 | 570 | 870 | 2 |  | 21 | 0
3.25 | 5b |  | Skříňka laboratorní kombinovaná na nožkách, pro práci ve stoje, dveře se zámkem (jedna police), horní zásuvka se zámkem, jednodveřová | 600 | 570 | 870 | 2 |  | 21 | 0
3.25 | 7c |  | Deska pracovní, laminát vysokotlaký, tl. 30 mm (Max, Trespa) | 1000 | 600 | 30 | 6 |  | 21 | 0
3.25 | 7c |  | Deska pracovní, laminát vysokotlaký, tl. 30 mm (Max, Trespa) | 1000 | 750 | 30 | 1.2 |  | 21 | 0
3.25 | 7c |  | Deska pracovní, laminát vysokotlaký, tl. 30 mm (Max, Trespa) | 1000 | 600 | 30 | 6 |  | 21 | 0
3.25 | 7c |  | Deska pracovní, laminát vysokotlaký, tl. 30 mm (Max, Trespa) | 1000 | 750 | 30 | 1.2 |  | 21 | 0
3.25 | 14d |  | Výlevka kameninová | 445 | 445 | 265 | 4 |  | 21 | 0
3.25 | 13a |  | Baterie stojánková směšovací laboratorní s kohouty nahoře | 0 | 0 | 0 | 4 |  | 21 | 0
3.25 | 13c |  | Sprcha bezpečnostní oční s jednoduchou úhlovou tryskou, montáž do stolu | 0 | 0 | 0 | 2 |  | 21 | 0
3.25 | 2d |  | Stěna pro rozvod médií (stojící na podlaze), kovová s PP vaničkou, 2 police hloubky 150+150 mm, 4x 230V | 1500 | 150 | 1620 | 4 |  | 21 | 0
3.25 | 2d |  | Stěna pro rozvod médií (stojící na podlaze), kovová s PP vaničkou, 2 police hloubky 150+150 mm, 4x 230V | 1500 | 150 | 1620 | 4 |  | 21 | 0
3.25 | 13e |  | Baterie nástěnná studená voda s ramínkem 200 mm | 0 | 0 | 0 | 8 |  | 21 | 0
3.25 | 13e |  | Baterie nástěnná studená voda s ramínkem 250 mm | 0 | 0 | 0 | 8 |  | 21 | 0
3.25 | 13f |  | Laboratorní nástěnné armatury - propan-butan | 0 | 0 | 0 | 16 |  | 21 | 0
3.25 | 2f |  | Osvětlení LED - LEDkový pásek (barva bílá studená) v hliníkové liště s krytkami, mechanický vypínač a dálkové ovládání, napájení trafem | 1500 | 0 | 0 | 8 |  | 21 | 0
3.25 | 15c |  | Armatury laboratorní nástěnné, 1x zásuvka, 400V / 16 A (pro médiovou stěnu kovovou N) - vždy pouze horní kazeta | 0 | 0 | 0 | 8 |  | 21 | 0
3.25 | 16 |  | Lokální odsávání - rameno FX 75 je vyrobeno z lehkých hliníkových částí, spojených plastovými spojkami, univerzální dymník (380x460). Odsávací kapacita 70-175 m3/hod | 0 | 0 | 0 | 2 |  | 21 | 0
3.25 | 3v |  | Flexibilní hadice pro laboratorní použití, průměr 75 mm - pro propojení skříňky pod digestoří, bezpečnostní skříně, ... s vyústěním vzduchotechniky | 1000 | 75 | 0 | 4 |  | 21 | 0
|  | P5 | Stůl laboratorní | 1500 | 750 | 900
3.25 | 5e |  | Skříňka laboratorní kombinovaná na nožkách, pro práci ve stoje, dveře se zámkem (jedna police), horní zásuvka se zámkem, dvoudveřová | 900 | 570 | 870 | 1 |  | 21 | 0
3.25 | 5k |  | Skříňka laboratorní servisní kombinovaná na nožkách s odnímatelnými zády, pro práci ve stoje, dveře se zámkem (jedna police), horní zásuvka se zámkem, jednodveřová | 600 | 570 | 870 | 1 |  | 21 | 0
3.25 | 7c |  | Deska pracovní, laminát vysokotlaký, tl. 30 mm (Max, Trespa) | 1000 | 600 | 30 | 1.5 |  | 21 | 0
3.25 | 2d |  | Stěna pro rozvod médií (stojící na podlaze), kovová s PP vaničkou, 2 police hloubky 150+150 mm, 4x 230V | 1500 | 150 | 1620 | 1 |  | 21 | 0
3.25 | 13e |  | Baterie nástěnná studená voda s ramínkem 200 mm | 0 | 0 | 0 | 1 |  | 21 | 0
3.25 | 13e |  | Baterie nástěnná studená voda s ramínkem 250 mm | 0 | 0 | 0 | 1 |  | 21 | 0
|  | P6 | Stůl laboratorní | 1500 | 750 | 900
3.25 | 5l |  | Skříňka laboratorní servisní kombinovaná na nožkách s odnímatelnými zády, pro práci ve stoje, dveře se zámkem (jedna police), horní zásuvka se zámkem, dvoudveřová | 900 | 570 | 870 | 1 |  | 21 | 0
3.25 | 5b |  | Skříňka laboratorní kombinovaná na nožkách, pro práci ve stoje, dveře se zámkem (jedna police), horní zásuvka se zámkem, jednodveřová | 600 | 570 | 870 | 1 |  | 21 | 0
3.25 | 20a |  | Doměr rovný | 18 | 150 | 770 | 2 |  | 21 | 0
3.25 | 7c |  | Deska pracovní, laminát vysokotlaký, tl. 30 mm (Max, Trespa) | 1000 | 750 | 30 | 1.5 |  | 21 | 0
3.25 | 14b |  | Vanička velká (nová) včetně sítka | 295 | 120 | 150 | 1 |  | 21 | 0
3.25 | 13a |  | Baterie stojánková laboratorní na studenou vodu | 0 | 0 | 0 | 2 |  | 21 | 0
|  | D1 | Digestoř
3.25 | 1a |  | Digestoř - plechová, výška pracovní desky 900 mm, 8x 230 V / IP 44 (2 vnitřní), světlo 36 W, příprava pro ovládací jednotku, dvě okna manuálně vertikálně posuvná - spodní i horizontálně posuvné, bezpečnostní sklo | 1500 | 930 | 2500 | 1 |  | 21 | 0
3.25 | 1a |  | Instalace pro digestoře - ovládání - rozšířená řídící jednotka s displejem pro manuální ovládání okna s jednotkou kontinuálního měření průtoku vzduchu - typ B1 bez funkcí el. okna (včetně alarmu, kontrola okna na 500) | 0 | 0 | 0 | 1 |  | 21 | 0
3.25 | 1bb |  | Deska pracovní digestoře, laminát vysokotlaký (MAX, Trespa), tl. 30 mm + 2x polypropylenová vanička (1 vlevo, 1 vpravo), levá vanička se stojánkovou olivkou z pracovní desky | 1500 | 0 | 0 | 1 |  | 21 | 0
3.25 | 13d |  | Instalace pro digestoř, studená voda | 0 | 0 | 0 | 1 |  | 21 | 0
3.25 | 13da |  | Instalace pro digestoř, studená voda, stojánková | 0 | 0 | 0 | 1 |  | 21 | 0
3.25 | 13d |  | Instalace pro digestoř, propan-butan | 0 | 0 | 0 | 2 |  | 21 | 0
3.25 | 3n |  | Skříňka na louhy a kyseliny polypropylenová, bez ventilátoru - 4 výjezdné polypropylenové vany, komínek na napojení odtahu - pr.75 mm | 1200 | 520 | 720 | 1 |  | 21 | 0
3.25 | 1d |  | Flexibilní hadice pro laboratorní použití, průměr 250 mm - pro propojení digestoře, odtahového dílu, ... s vyústěním vzduchotechniky | 1000 | 250 | 0 | 1 |  | 21 | 0
3.25 | 3v |  | Flexibilní hadice pro laboratorní použití, průměr 75 mm - pro propojení skříňky pod digestoří, bezpečnostní skříně, ... s vyústěním vzduchotechniky | 1000 | 75 | 0 | 4 |  | 21 | 0
|  | D2 | Digestoř
3.25 | 1a |  | Digestoř - plechová, výška pracovní desky 900 mm, 8x 230 V / IP 44 (2 vnitřní), světlo 36 W, příprava pro ovládací jednotku, dvě okna manuálně vertikálně posuvná - spodní i horizontálně posuvné, bezpečnostní sklo | 1500 | 930 | 2500 | 1 |  | 21 | 0
3.25 | 1a |  | Instalace pro digestoře - ovládání - rozšířená řídící jednotka s displejem pro manuální ovládání okna s jednotkou kontinuálního měření průtoku vzduchu - typ B1 bez funkcí el. okna (včetně alarmu, kontrola okna na 500) | 0 | 0 | 0 | 1 |  | 21 | 0
3.25 | 1bb |  | Deska pracovní digestoře, laminát vysokotlaký (MAX, Trespa), tl. 30 mm + 2x polypropylenová vanička (1 vlevo, 1 vpravo), levá vanička se stojánkovou olivkou z pracovní desky | 1500 | 0 | 0 | 1 |  | 21 | 0
3.25 | 13d |  | Instalace pro digestoř, studená voda | 0 | 0 | 0 | 1 |  | 21 | 0
3.25 | 13da |  | Instalace pro digestoř, studená voda, stojánková | 0 | 0 | 0 | 1 |  | 21 | 0
3.25 | 13d |  | Instalace pro digestoř, propan-butan | 0 | 0 | 0 | 2 |  | 21 | 0
3.25 | 3g |  | Skříň bezpečnostní na hořlaviny, nízká, typ 90, 1 výjezd | 1102 | 574 | 600 | 1 |  | 21 | 0
3.25 | 3u |  | Sokl pro skříně bezpečnostní šířky 1100 mm | 0 | 0 | 0 | 1 |  | 21 | 0
3.25 | 1d |  | Flexibilní hadice pro laboratorní použití, průměr 250 mm - pro propojení digestoře, odtahového dílu, ... s vyústěním vzduchotechniky | 1000 | 250 | 0 | 1 |  | 21 | 0
3.25 | 3v |  | Flexibilní hadice pro laboratorní použití, průměr 75 mm - pro propojení skříňky pod digestoří, bezpečnostní skříně, ... s vyústěním vzduchotechniky | 1000 | 75 | 0 | 4 |  | 21 | 0
Místnost 3.27
|  | P1 | Stůl laboratorní oboustranný | 4200 | 1500 | 900
3.27 | 5b |  | Skříňka laboratorní kombinovaná na nožkách, pro práci ve stoje, dveře se zámkem (jedna police), horní zásuvka se zámkem, jednodveřová | 600 | 570 | 870 | 1 |  | 21 | 0
3.27 | 5e |  | Skříňka laboratorní kombinovaná na nožkách, pro práci ve stoje, dveře se zámkem (jedna police), horní zásuvka se zámkem, dvoudveřová | 900 | 570 | 870 | 1 |  | 21 | 0
3.27 | 5h |  | Skříňka laboratorní výlevková kombinovaná na nožkách s podpěrou pod výlevku, pro práci ve stoje, dveře se zámkem (bez police), falešné čelo, jednodveřová | 600 | 570 | 870 | 1 |  | 21 | 0
3.27 | 5e |  | Skříňka laboratorní kombinovaná na nožkách, pro práci ve stoje, dveře se zámkem (jedna police), horní zásuvka se zámkem, dvoudveřová | 900 | 570 | 870 | 1 |  | 21 | 0
3.27 | 5b |  | Skříňka laboratorní kombinovaná na nožkách, pro práci ve stoje, dveře se zámkem (jedna police), horní zásuvka se zámkem, jednodveřová | 600 | 570 | 870 | 1 |  | 21 | 0
3.27 | 5g |  | Skříňka laboratorní zásuvková na nožkách, pro práci ve stoje, pět zásuvek, horní zásuvka se zámkem | 600 | 570 | 870 | 1 |  | 21 | 0
3.27 | 20a |  | Doměr rovný | 18 | 150 | 770 | 2 |  | 21 | 0
3.27 | 5g |  | Skříňka laboratorní zásuvková na nožkách, pro práci ve stoje, pět zásuvek, horní zásuvka se zámkem | 600 | 570 | 870 | 1 |  | 21 | 0
3.27 | 5b |  | Skříňka laboratorní kombinovaná na nožkách, pro práci ve stoje, dveře se zámkem (jedna police), horní zásuvka se zámkem, jednodveřová | 600 | 570 | 870 | 1 |  | 21 | 0
3.27 | 5e |  | Skříňka laboratorní kombinovaná na nožkách, pro práci ve stoje, dveře se zámkem (jedna police), horní zásuvka se zámkem, dvoudveřová | 900 | 570 | 870 | 1 |  | 21 | 0
3.27 | 5h |  | Skříňka laboratorní výlevková kombinovaná na nožkách s podpěrou pod výlevku, pro práci ve stoje, dveře se zámkem (bez police), falešné čelo, jednodveřová | 600 | 570 | 870 | 1 |  | 21 | 0
3.27 | 5e |  | Skříňka laboratorní kombinovaná na nožkách, pro práci ve stoje, dveře se zámkem (jedna police), horní zásuvka se zámkem, dvoudveřová | 900 | 570 | 870 | 1 |  | 21 | 0
3.27 | 5b |  | Skříňka laboratorní kombinovaná na nožkách, pro práci ve stoje, dveře se zámkem (jedna police), horní zásuvka se zámkem, jednodveřová | 600 | 570 | 870 | 1 |  | 21 | 0
3.27 | 7c |  | Deska pracovní, laminát vysokotlaký, tl. 30 mm (Max, Trespa) | 1000 | 600 | 30 | 6 |  | 21 | 0
3.27 | 7c |  | Deska pracovní, laminát vysokotlaký, tl. 30 mm (Max, Trespa) | 1000 | 750 | 30 | 2.4 |  | 21 | 0
3.27 | 14d |  | Výlevka kameninová | 445 | 445 | 265 | 2 |  | 21 | 0
3.27 | 13a |  | Baterie stojánková směšovací laboratorní s kohouty nahoře | 0 | 0 | 0 | 2 |  | 21 | 0
3.27 | 13c |  | Sprcha bezpečnostní oční s jednoduchou úhlovou tryskou, montáž do stolu | 0 | 0 | 0 | 1 |  | 21 | 0
3.27 | 2d |  | Stěna pro rozvod médií (stojící na podlaze), kovová s PP vaničkou, 2 police hloubky 150+150 mm, 4x 230V | 1500 | 150 | 1620 | 4 |  | 21 | 0
3.27 | 2d |  | Stěna pro rozvod médií (stojící na podlaze), kovová s PP vaničkou, 2 police hloubky 150+150 mm, 4x 230V | 1500 | 150 | 1620 | 4 |  | 21 | 0
3.27 | 13e |  | Baterie nástěnná studená voda s ramínkem 200 mm | 0 | 0 | 0 | 8 |  | 21 | 0
3.27 | 13e |  | Baterie nástěnná studená voda s ramínkem 250 mm | 0 | 0 | 0 | 8 |  | 21 | 0
3.27 | 13f |  | Laboratorní nástěnné armatury - propan-butan | 0 | 0 | 0 | 16 |  | 21 | 0
3.27 | 2f |  | Osvětlení LED - LEDkový pásek (barva bílá studená) v hliníkové liště s krytkami, mechanický vypínač a dálkové ovládání, napájení trafem | 1500 | 0 | 0 | 8 |  | 21 | 0
|  | P2 | Stůl laboratorní oboustranný | 1500 | 750 | 900
3.27 | 5e |  | Skříňka laboratorní kombinovaná na nožkách, pro práci ve stoje, dveře se zámkem (jedna police), horní zásuvka se zámkem, dvoudveřová | 900 | 570 | 870 | 1 |  | 21 | 0
3.27 | 5h |  | Skříňka laboratorní výlevková kombinovaná na nožkách s podpěrou pod výlevku, pro práci ve stoje, dveře se zámkem (bez police), falešné čelo, jednodveřová | 600 | 570 | 870 | 1 |  | 21 | 0
3.27 | 20a |  | Doměr rovný | 18 | 150 | 770 | 2 |  | 21 | 0
3.27 | 7c |  | Deska pracovní, laminát vysokotlaký, tl. 30 mm (Max, Trespa) | 1000 | 750 | 30 | 1.5 |  | 21 | 0
3.27 | 13a |  | Baterie stojánková směšovací laboratorní s kohouty nahoře | 0 | 0 | 0 | 1 |  | 21 | 0
3.27 | 14a |  | Vanička malá (nová) včetně sítka | 120 | 120 | 120 | 1 |  | 21 | 0
3.27 | 13a |  | Baterie stojánková laboratorní na studenou vodu | 0 | 0 | 0 | 1 |  | 21 | 0
|  | P4 | Stůl laboratorní oboustranný | 3600 | 750 | 900
3.27 | 5b |  | Skříňka laboratorní kombinovaná na nožkách, pro práci ve stoje, dveře se zámkem (jedna police), horní zásuvka se zámkem, jednodveřová | 600 | 570 | 870 | 1 |  | 21 | 0
3.27 | 5e |  | Skříňka laboratorní kombinovaná na nožkách, pro práci ve stoje, dveře se zámkem (jedna police), horní zásuvka se zámkem, dvoudveřová | 900 | 570 | 870 | 1 |  | 21 | 0
3.27 | 5h |  | Skříňka laboratorní výlevková kombinovaná na nožkách s podpěrou pod výlevku, pro práci ve stoje, dveře se zámkem (bez police), falešné čelo, jednodveřová | 600 | 570 | 870 | 1 |  | 21 | 0
3.27 | 5e |  | Skříňka laboratorní kombinovaná na nožkách, pro práci ve stoje, dveře se zámkem (jedna police), horní zásuvka se zámkem, dvoudveřová | 900 | 570 | 870 | 1 |  | 21 | 0
3.27 | 5b |  | Skříňka laboratorní kombinovaná na nožkách, pro práci ve stoje, dveře se zámkem (jedna police), horní zásuvka se zámkem, jednodveřová | 600 | 570 | 870 | 1 |  | 21 | 0
3.27 | 20a |  | Doměr rovný | 18 | 150 | 770 | 2 |  | 21 | 0
3.27 | 7c |  | Deska pracovní, laminát vysokotlaký, tl. 30 mm (Max, Trespa) | 1000 | 750 | 30 | 3.6 |  | 21 | 0
3.27 | 14d |  | Výlevka kameninová | 445 | 445 | 265 | 1 |  | 21 | 0
3.27 | 13a |  | Baterie stojánková směšovací laboratorní s kohouty nahoře | 0 | 0 | 0 | 1 |  | 21 | 0
0
|  |  | Držák na tlakové lahve | [6 empty] | 0
3.27 | 17 |  | Držák lahví pro tech. plyny pr. do 250 mm, zajištění retězem - na 2 láhve | 610 | 200 | 50 | 1 |  | 21 | 0
3.27 | 17 |  | Držák lahví pro tech. plyny pr. do 250 mm, zajištění retězem - na 1 láhev | 320 | 200 | 50 | 1 |  | 21 | 0
|  | D1 | Digestoř
3.27 | 1a |  | Digestoř - plechová, výška pracovní desky 900 mm, 8x 230 V / IP 44 (2 vnitřní), světlo 36 W, příprava pro ovládací jednotku, dvě okna manuálně vertikálně posuvná - spodní i horizontálně posuvné, bezpečnostní sklo | 1500 | 930 | 2500 | 1 |  | 21 | 0
3.27 | 1a |  | Instalace pro digestoře - ovládání - rozšířená řídící jednotka s displejem pro manuální ovládání okna s jednotkou kontinuálního měření průtoku vzduchu - typ B1 bez funkcí el. okna (včetně alarmu, kontrola okna na 500) | 0 | 0 | 0 | 1 |  | 21 | 0
3.27 | 1bb |  | Deska pracovní digestoře, laminát vysokotlaký (MAX, Trespa), tl. 30 mm + 2x polypropylenová vanička (1 vlevo, 1 vpravo), levá vanička se stojánkovou olivkou z pracovní desky | 1500 | 0 | 0 | 1 |  | 21 | 0
3.27 | 13d |  | Instalace pro digestoř, studená voda | 0 | 0 | 0 | 1 |  | 21 | 0
3.27 | 13da |  | Instalace pro digestoř, studená voda, stojánková | 0 | 0 | 0 | 1 |  | 21 | 0
3.27 | 13d |  | Instalace pro digestoř, propan-butan | 0 | 0 | 0 | 2 |  | 21 | 0
3.27 | 3n |  | Skříňka na louhy a kyseliny polypropylenová, bez ventilátoru - 4 výjezdné polypropylenové vany, komínek na napojení odtahu - pr.75 mm | 1200 | 520 | 720 | 1 |  | 21 | 0
3.27 | 1d |  | Flexibilní hadice pro laboratorní použití, průměr 250 mm - pro propojení digestoře, odtahového dílu, ... s vyústěním vzduchotechniky | 1000 | 250 | 0 | 1 |  | 21 | 0
3.27 | 3v |  | Flexibilní hadice pro laboratorní použití, průměr 75 mm - pro propojení skříňky pod digestoří, bezpečnostní skříně, ... s vyústěním vzduchotechniky | 1000 | 75 | 0 | 4 |  | 21 | 0
|  | D2 | Digestoř
3.27 | 1a |  | Digestoř - plechová, výška pracovní desky 900 mm, 8x 230 V / IP 44 (2 vnitřní), světlo 36 W, příprava pro ovládací jednotku, dvě okna manuálně vertikálně posuvná - spodní i horizontálně posuvné, bezpečnostní sklo | 1500 | 930 | 2500 | 1 |  | 21 | 0
3.27 | 1a |  | Instalace pro digestoře - ovládání - rozšířená řídící jednotka s displejem pro manuální ovládání okna s jednotkou kontinuálního měření průtoku vzduchu - typ B1 bez funkcí el. okna (včetně alarmu, kontrola okna na 500) | 0 | 0 | 0 | 1 |  | 21 | 0
3.27 | 1bb |  | Deska pracovní digestoře, laminát vysokotlaký (MAX, Trespa), tl. 30 mm + 2x polypropylenová vanička (1 vlevo, 1 vpravo), levá vanička se stojánkovou olivkou z pracovní desky | 1500 | 0 | 0 | 1 |  | 21 | 0
3.27 | 13d |  | Instalace pro digestoř, studená voda | 0 | 0 | 0 | 1 |  | 21 | 0
3.27 | 13da |  | Instalace pro digestoř, studená voda, stojánková | 0 | 0 | 0 | 1 |  | 21 | 0
3.27 | 13d |  | Instalace pro digestoř, propan-butan | 0 | 0 | 0 | 2 |  | 21 | 0
3.27 | 3g |  | Skříň bezpečnostní na hořlaviny, nízká, typ 90, 1 výjezd | 1102 | 574 | 600 | 1 |  | 21 | 0
3.27 | 3u |  | Sokl pro skříně bezpečnostní šířky 1100 mm | 0 | 0 | 0 | 1 |  | 21 | 0
3.27 | 1d |  | Flexibilní hadice pro laboratorní použití, průměr 250 mm - pro propojení digestoře, odtahového dílu, ... s vyústěním vzduchotechniky | 1000 | 250 | 0 | 1 |  | 21 | 0
3.27 | 3v |  | Flexibilní hadice pro laboratorní použití, průměr 75 mm - pro propojení skříňky pod digestoří, bezpečnostní skříně, ... s vyústěním vzduchotechniky | 1000 | 75 | 0 | 4 |  | 21 | 0
Místnost 3.32
|  | P1 - P3 | Stůl laboratorní oboustranný | 3600 | 1500 | 900
3.32 | 5b |  | Skříňka laboratorní kombinovaná na nožkách, pro práci ve stoje, dveře se zámkem (jedna police), horní zásuvka se zámkem, jednodveřová | 600 | 570 | 870 | 3 |  | 21 | 0
3.32 | 5e |  | Skříňka laboratorní kombinovaná na nožkách, pro práci ve stoje, dveře se zámkem (jedna police), horní zásuvka se zámkem, dvoudveřová | 900 | 570 | 870 | 3 |  | 21 | 0
3.32 | 5h |  | Skříňka laboratorní výlevková kombinovaná na nožkách s podpěrou pod výlevku, pro práci ve stoje, dveře se zámkem (bez police), falešné čelo, jednodveřová | 600 | 570 | 870 | 3 |  | 21 | 0
3.32 | 5e |  | Skříňka laboratorní kombinovaná na nožkách, pro práci ve stoje, dveře se zámkem (jedna police), horní zásuvka se zámkem, dvoudveřová | 900 | 570 | 870 | 3 |  | 21 | 0
3.32 | 5b |  | Skříňka laboratorní kombinovaná na nožkách, pro práci ve stoje, dveře se zámkem (jedna police), horní zásuvka se zámkem, jednodveřová | 600 | 570 | 870 | 3 |  | 21 | 0
3.32 | 5b |  | Skříňka laboratorní kombinovaná na nožkách, pro práci ve stoje, dveře se zámkem (jedna police), horní zásuvka se zámkem, jednodveřová | 600 | 570 | 870 | 3 |  | 21 | 0
3.32 | 5e |  | Skříňka laboratorní kombinovaná na nožkách, pro práci ve stoje, dveře se zámkem (jedna police), horní zásuvka se zámkem, dvoudveřová | 900 | 570 | 870 | 3 |  | 21 | 0
3.32 | 5h |  | Skříňka laboratorní výlevková kombinovaná na nožkách s podpěrou pod výlevku, pro práci ve stoje, dveře se zámkem (bez police), falešné čelo, jednodveřová | 600 | 570 | 870 | 3 |  | 21 | 0
3.32 | 5e |  | Skříňka laboratorní kombinovaná na nožkách, pro práci ve stoje, dveře se zámkem (jedna police), horní zásuvka se zámkem, dvoudveřová | 900 | 570 | 870 | 3 |  | 21 | 0
3.32 | 5b |  | Skříňka laboratorní kombinovaná na nožkách, pro práci ve stoje, dveře se zámkem (jedna police), horní zásuvka se zámkem, jednodveřová | 600 | 570 | 870 | 3 |  | 21 | 0
3.32 | 7c |  | Deska pracovní, laminát vysokotlaký, tl. 30 mm (Max, Trespa) | 1000 | 600 | 30 | 6 |  | 21 | 0
3.32 | 7c |  | Deska pracovní, laminát vysokotlaký, tl. 30 mm (Max, Trespa) | 1000 | 750 | 30 | 1.2 |  | 21 | 0
3.32 | 7c |  | Deska pracovní, laminát vysokotlaký, tl. 30 mm (Max, Trespa) | 1000 | 600 | 30 | 6 |  | 21 | 0
3.32 | 7c |  | Deska pracovní, laminát vysokotlaký, tl. 30 mm (Max, Trespa) | 1000 | 750 | 30 | 1.2 |  | 21 | 0
3.32 | 7c |  | Deska pracovní, laminát vysokotlaký, tl. 30 mm (Max, Trespa) | 1000 | 600 | 30 | 6 |  | 21 | 0
3.32 | 7c |  | Deska pracovní, laminát vysokotlaký, tl. 30 mm (Max, Trespa) | 1000 | 750 | 30 | 1.2 |  | 21 | 0
3.32 | 14d |  | Výlevka kameninová | 445 | 445 | 265 | 6 |  | 21 | 0
3.32 | 13a |  | Baterie stojánková směšovací laboratorní s kohouty nahoře | 0 | 0 | 0 | 6 |  | 21 | 0
3.32 | 13c |  | Sprcha bezpečnostní oční s jednoduchou úhlovou tryskou, montáž do stolu | 0 | 0 | 0 | 3 |  | 21 | 0
3.32 | 2d |  | Stěna pro rozvod médií (stojící na podlaze), kovová s PP vaničkou, 2 police hloubky 150+150 mm, 4x 230V | 1500 | 150 | 1620 | 6 |  | 21 | 0
3.32 | 2d |  | Stěna pro rozvod médií (stojící na podlaze), kovová s PP vaničkou, 2 police hloubky 150+150 mm, 4x 230V | 1500 | 150 | 1620 | 6 |  | 21 | 0
3.32 | 13e |  | Baterie nástěnná studená voda s ramínkem 200 mm | 0 | 0 | 0 | 12 |  | 21 | 0
3.32 | 13e |  | Baterie nástěnná studená voda s ramínkem 250 mm | 0 | 0 | 0 | 12 |  | 21 | 0
3.32 | 13f |  | Laboratorní nástěnné armatury - propan-butan | 0 | 0 | 0 | 24 |  | 21 | 0
3.32 | 2f |  | Osvětlení LED - LEDkový pásek (barva bílá studená) v hliníkové liště s krytkami, mechanický vypínač a dálkové ovládání, napájení trafem | 1500 | 0 | 0 | 12 |  | 21 | 0
|  | D1 | Digestoř
3.32 | 1a |  | Digestoř - plechová, výška pracovní desky 900 mm, 8x 230 V / IP 44 (2 vnitřní), světlo 36 W, příprava pro ovládací jednotku, dvě okna manuálně vertikálně posuvná - spodní i horizontálně posuvné, bezpečnostní sklo | 1500 | 930 | 2500 | 1 |  | 21 | 0
3.32 | 1a |  | Instalace pro digestoře - ovládání - rozšířená řídící jednotka s displejem pro manuální ovládání okna s jednotkou kontinuálního měření průtoku vzduchu - typ B1 bez funkcí el. okna (včetně alarmu, kontrola okna na 500) | 0 | 0 | 0 | 1 |  | 21 | 0
3.32 | 1bb |  | Deska pracovní digestoře, laminát vysokotlaký (MAX, Trespa), tl. 30 mm + 2x polypropylenová vanička (1 vlevo, 1 vpravo), levá vanička se stojánkovou olivkou z pracovní desky | 1500 | 0 | 0 | 1 |  | 21 | 0
3.32 | 13d |  | Instalace pro digestoř, studená voda | 0 | 0 | 0 | 1 |  | 21 | 0
3.32 | 13da |  | Instalace pro digestoř, studená voda, stojánková | 0 | 0 | 0 | 1 |  | 21 | 0
3.32 | 13d |  | Instalace pro digestoř, propan-butan | 0 | 0 | 0 | 2 |  | 21 | 0
3.32 | 3n |  | Skříňka na louhy a kyseliny polypropylenová, bez ventilátoru - 4 výjezdné polypropylenové vany, komínek na napojení odtahu - pr.75 mm | 1200 | 520 | 720 | 1 |  | 21 | 0
3.32 | 1d |  | Flexibilní hadice pro laboratorní použití, průměr 250 mm - pro propojení digestoře, odtahového dílu, ... s vyústěním vzduchotechniky | 1000 | 250 | 0 | 1 |  | 21 | 0
3.32 | 3v |  | Flexibilní hadice pro laboratorní použití, průměr 75 mm - pro propojení skříňky pod digestoří, bezpečnostní skříně, ... s vyústěním vzduchotechniky | 1000 | 75 | 0 | 4 |  | 21 | 0
|  | D2 | Digestoř
3.32 | 1a |  | Digestoř- plechová, výška pracovní desky 900 mm, 8x 230 V / IP 44 (2 vnitřní), světlo 36 W, příprava pro ovládací jednotku, dvě okna manuálně vertikálně posuvná - spodní i horizontálně posuvné, bezpečnostní sklo | 1500 | 930 | 2500 | 1 |  | 21 | 0
3.32 | 1a |  | Instalace pro digestoře - ovládání - rozšířená řídící jednotka s displejem pro manuální ovládání okna s jednotkou kontinuálního měření průtoku vzduchu - typ B1 bez funkcí el. okna (včetně alarmu, kontrola okna na 500) | 0 | 0 | 0 | 1 |  | 21 | 0
3.32 | 1bb |  | Deska pracovní digestoře, laminát vysokotlaký (MAX, Trespa), tl. 30 mm + 2x polypropylenová vanička (1 vlevo, 1 vpravo), levá vanička se stojánkovou olivkou z pracovní desky | 1500 | 0 | 0 | 1 |  | 21 | 0
3.32 | 13d |  | Instalace pro digestoř, studená voda | 0 | 0 | 0 | 1 |  | 21 | 0
3.32 | 13da |  | Instalace pro digestoř, studená voda, stojánková | 0 | 0 | 0 | 1 |  | 21 | 0
3.32 | 13d |  | Instalace pro digestoř, propan-butan | 0 | 0 | 0 | 2 |  | 21 | 0
3.32 | 3g |  | Skříň bezpečnostní na hořlaviny, nízká, typ 90, 1 výjezd | 1102 | 574 | 600 | 1 |  | 21 | 0
3.32 | 3u |  | Sokl pro skříně bezpečnostní šířky 1100 mm | 0 | 0 | 0 | 1 |  | 21 | 0
3.32 | 1d |  | Flexibilní hadice pro laboratorní použití, průměr 250 mm - pro propojení digestoře, odtahového dílu, ... s vyústěním vzduchotechniky | 1000 | 250 | 0 | 1 |  | 21 | 0
3.32 | 3v |  | Flexibilní hadice pro laboratorní použití, průměr 75 mm - pro propojení skříňky pod digestoří, bezpečnostní skříně, ... s vyústěním vzduchotechniky | 1000 | 75 | 0 | 4 |  | 21 | 0
Židle
3.32 | 21a |  | Židle laboratorní nízká, PUR, kolečka (TP) | 0 | 0 | 0 | 4 |  | 21 | 0
Místnost 3.40
|  | P2 | Stůl laboratorní | 4450 | 750 | 900
3.40 | 5e |  | Skříňka laboratorní kombinovaná na nožkách, pro práci ve stoje, dveře se zámkem (jedna police), horní zásuvka se zámkem, dvoudveřová | 900 | 570 | 870 | 1 |  | 21 | 0
3.40 | 5g |  | Skříňka laboratorní zásuvková na nožkách, pro práci ve stoje, pět zásuvek, horní zásuvka se zámkem | 600 | 570 | 870 | 1 |  | 21 | 0
3.40 | 5e |  | Skříňka laboratorní kombinovaná na nožkách, pro práci ve stoje, dveře se zámkem (jedna police), horní zásuvka se zámkem, dvoudveřová | 900 | 570 | 870 | 1 |  | 21 | 0
3.40 | 5h |  | Skříňka laboratorní výlevková kombinovaná na nožkách s podpěrou pod výlevku, pro práci ve stoje, dveře se zámkem (bez police), falešné čelo, jednodveřová | 600 | 570 | 870 | 2 |  | 21 | 0
3.40 | 20a |  | Doměr rovný | 18 | 150 | 770 | 4 |  | 21 | 0
3.40 | 7c |  | Deska pracovní, laminát vysokotlaký, tl. 30 mm (Max, Trespa) | 1000 | 600 | 30 | 4.45 |  | 21 | 0
3.40 | 14d |  | Výlevka kameninová | 445 | 445 | 265 | 2 |  | 21 | 0
3.40 | 13a |  | Baterie stojánková směšovací laboratorní s kohouty nahoře | 0 | 0 | 0 | 2 |  | 21 | 0
3.40 | 13c |  | Sprcha bezpečnostní oční s jednoduchou úhlovou tryskou, montáž do stolu | 0 | 0 | 0 | 1 |  | 21 | 0
Místnost 3.34
|  | P1 | Skříň bezpečnostní
3.34 | 3l |  | Skříň na louhy a kyseliny, plechová s vyložením, dvoudveřová, 12 výsuvů | 1197 | 603 | 1965 | 1 |  | 21 | 0
3.34 | 3v |  | Flexibilní hadice pro laboratorní použití, průměr 75 mm - pro propojení skříňky pod digestoří, bezpečnostní skříně, ... s vyústěním vzduchotechniky | 1000 | 75 | 0 | 2 |  | 21 | 0
Místnost 3.35
|  | P1 | Skříň bezpečnostní
3.35 | 3l |  | Skříň na louhy a kyseliny, plechová s vyložením, dvoudveřová, 12 výsuvů | 1197 | 603 | 1965 | 1 |  | 21 | 0
3.35 | 3v |  | Flexibilní hadice pro laboratorní použití, průměr 75 mm - pro propojení skříňky pod digestoří, bezpečnostní skříně, ... s vyústěním vzduchotechniky | 1000 | 75 | 0 | 2 |  | 21 | 0
Místnost 3.22
|  | P1 | Stůl laboratorní oboustranný | 3600 | 1500 | 900
3.22 | 5b |  | Skříňka laboratorní kombinovaná na nožkách, pro práci ve stoje, dveře se zámkem (jedna police), horní zásuvka se zámkem, jednodveřová | 600 | 570 | 870 | 1 |  | 21 | 0
3.22 | 5e |  | Skříňka laboratorní kombinovaná na nožkách, pro práci ve stoje, dveře se zámkem (jedna police), horní zásuvka se zámkem, dvoudveřová | 900 | 570 | 870 | 1 |  | 21 | 0
3.22 | 5h |  | Skříňka laboratorní výlevková kombinovaná na nožkách s podpěrou pod výlevku, pro práci ve stoje, dveře se zámkem (bez police), falešné čelo, jednodveřová | 600 | 570 | 870 | 1 |  | 21 | 0
3.22 | 5e |  | Skříňka laboratorní kombinovaná na nožkách, pro práci ve stoje, dveře se zámkem (jedna police), horní zásuvka se zámkem, dvoudveřová | 900 | 570 | 870 | 1 |  | 21 | 0
3.22 | 5b |  | Skříňka laboratorní kombinovaná na nožkách, pro práci ve stoje, dveře se zámkem (jedna police), horní zásuvka se zámkem, jednodveřová | 600 | 570 | 870 | 1 |  | 21 | 0
3.22 | 5b |  | Skříňka laboratorní kombinovaná na nožkách, pro práci ve stoje, dveře se zámkem (jedna police), horní zásuvka se zámkem, jednodveřová | 600 | 570 | 870 | 1 |  | 21 | 0
3.22 | 5e |  | Skříňka laboratorní kombinovaná na nožkách, pro práci ve stoje, dveře se zámkem (jedna police), horní zásuvka se zámkem, dvoudveřová | 900 | 570 | 870 | 1 |  | 21 | 0
3.22 | 5h |  | Skříňka laboratorní výlevková kombinovaná na nožkách s podpěrou pod výlevku, pro práci ve stoje, dveře se zámkem (bez police), falešné čelo, jednodveřová | 600 | 570 | 870 | 1 |  | 21 | 0
3.22 | 5e |  | Skříňka laboratorní kombinovaná na nožkách, pro práci ve stoje, dveře se zámkem (jedna police), horní zásuvka se zámkem, dvoudveřová | 900 | 570 | 870 | 1 |  | 21 | 0
3.22 | 5b |  | Skříňka laboratorní kombinovaná na nožkách, pro práci ve stoje, dveře se zámkem (jedna police), horní zásuvka se zámkem, jednodveřová | 600 | 570 | 870 | 1 |  | 21 | 0
3.22 | 7c |  | Deska pracovní, laminát vysokotlaký, tl. 30 mm (Max, Trespa) | 1000 | 600 | 30 | 6 |  | 21 | 0
3.22 | 7c |  | Deska pracovní, laminát vysokotlaký, tl. 30 mm (Max, Trespa) | 1000 | 750 | 30 | 1.2 |  | 21 | 0
3.22 | 14d |  | Výlevka kameninová | 445 | 445 | 265 | 2 |  | 21 | 0
3.22 | 13a |  | Baterie stojánková směšovací laboratorní s kohouty nahoře | 0 | 0 | 0 | 2 |  | 21 | 0
3.22 | 13c |  | Sprcha bezpečnostní oční s jednoduchou úhlovou tryskou, montáž do stolu | 0 | 0 | 0 | 1 |  | 21 | 0
3.22 | 2d |  | Stěna pro rozvod médií (stojící na podlaze), kovová s PP vaničkou, 2 police hloubky 150+150 mm, 4x 230V | 1500 | 150 | 1620 | 2 |  | 21 | 0
3.22 | 2d |  | Stěna pro rozvod médií (stojící na podlaze), kovová s PP vaničkou, 2 police hloubky 150+150 mm, 4x 230V | 1500 | 150 | 1620 | 2 |  | 21 | 0
3.22 | 13e |  | Baterie nástěnná studená voda s ramínkem 200 mm | 0 | 0 | 0 | 4 |  | 21 | 0
3.22 | 13e |  | Baterie nástěnná studená voda s ramínkem 250 mm | 0 | 0 | 0 | 4 |  | 21 | 0
3.22 | 2f |  | Osvětlení LED - LEDkový pásek (barva bílá studená) v hliníkové liště s krytkami, mechanický vypínač a dálkové ovládání, napájení trafem | 1500 | 0 | 0 | 4 |  | 21 | 0
|  | P4 | Stůl laboratorní | 2100 | 750 | 750/900
3.22 | 4a |  | Konstrukce PS (montovaná), pro práci v sedě, bez pracovní desky | 1500 | 695 | 720 | 1 |  | 21 | 0
3.22 | 7c |  | Deska pracovní, laminát vysokotlaký, tl. 30 mm (Max, Trespa) | 1000 | 750 | 30 | 1.5 |  | 21 | 0
3.22 | 7c |  | Deska pracovní, laminát vysokotlaký, tl. 30 mm (Max, Trespa) | 1000 | 750 | 30 | 0.6 |  | 21 | 0
3.22 | 5h |  | Skříňka laboratorní výlevková kombinovaná na nožkách s podpěrou pod výlevku, pro práci ve stoje, dveře se zámkem (bez police), falešné čelo, jednodveřová | 600 | 570 | 870 | 1 |  | 21 | 0
3.22 | 14d |  | Výlevka kameninová | 445 | 445 | 265 | 1 |  | 21 | 0
3.22 | 13a |  | Baterie stojánková směšovací laboratorní s kohouty nahoře | 0 | 0 | 0 | 1 |  | 21 | 0
3.22 | 20a |  | Doměr rovný | 18 | 150 | 770 | 2 |  | 21 | 0
|  | P8 | Skříň bezpečnostní
3.22 | 3a |  | Skříň bezpečnostní na hořlaviny - řada Q, typ 90 - jednodveřová, 6 výjezdů | 599 | 615 | 1953 | 1 |  | 21 | 0
3.22 | 3v |  | Flexibilní hadice pro laboratorní použití, průměr 75 mm - pro propojení skříňky pod digestoří, bezpečnostní skříně, ... s vyústěním vzduchotechniky | 1000 | 75 | 0 | 2 |  | 21 | 0
Místnost 3.26
|  | P2 - P4 | Stůl laboratorní | 4200 | 750 | 750/900
3.26 | 4c |  | Konstrukce SOK (montovaná), pro práci v sedě, bez pracovní desky | 1800 | 545 | 720 | 6 |  | 21 | 0
3.26 | 8c |  | Kontejner, jednodveřový, horní zásuvka | 450 | 480 | 620 | 6 |  | 21 | 0
3.26 | 5h |  | Skříňka laboratorní výlevková kombinovaná na nožkách s podpěrou pod výlevku, pro práci ve stoje, dveře se zámkem (bez police), falešné čelo, jednodveřová | 600 | 570 | 870 | 3 |  | 21 | 0
3.26 | 20e |  | Zakrytí zad konstrukce, lamino, krabice | 1800 | 750 | 620 | 6 |  | 21 | 0
3.26 | 20b |  | Zakrytí zad skříňky/konstrukce | 1000 | 18 | 770 | 0.6 |  | 21 | 0
3.26 | 20b |  | Zakrytí zad skříňky/konstrukce | 1000 | 18 | 770 | 0.6 |  | 21 | 0
3.26 | 20b |  | Zakrytí zad skříňky/konstrukce | 1000 | 18 | 770 | 0.6 |  | 21 | 0
3.26 | 7c |  | Deska pracovní, laminát vysokotlaký, tl. 30 mm (Max, Trespa) | 1000 | 750 | 30 | 4.2 |  | 21 | 0
3.26 | 7c |  | Deska pracovní, laminát vysokotlaký, tl. 30 mm (Max, Trespa) | 1000 | 750 | 30 | 4.2 |  | 21 | 0
3.26 | 7c |  | Deska pracovní, laminát vysokotlaký, tl. 30 mm (Max, Trespa) | 1000 | 750 | 30 | 4.2 |  | 21 | 0
3.26 | 14b |  | Vanička velká (nová) včetně sítka | 295 | 120 | 150 | 12 |  | 21 | 0
3.26 | 13a |  | Baterie stojánková laboratorní na studenou vodu | 0 | 0 | 0 | 12 |  | 21 | 0
3.26 | 13g |  | Ventil stojánkový laboratorní - propan-butan, jednocestný | 0 | 0 | 0 | 12 |  | 21 | 0
3.26 | 15a |  | Armatura laboratorní stojánková, 2x zásuvka, 230 V / 16 A - jednostranná | 0 | 0 | 0 | 12 |  | 21 | 0
3.26 | 14d |  | Výlevka kameninová | 445 | 445 | 265 | 3 |  | 21 | 0
3.26 | 13a |  | Baterie stojánková směšovací laboratorní s kohouty nahoře | 0 | 0 | 0 | 3 |  | 21 | 0
|  | P5 | Stůl laboratorní | 1800 | 750 | 900
3.26 | 5h |  | Skříňka laboratorní výlevková kombinovaná na nožkách s podpěrou pod výlevku, pro práci ve stoje, dveře se zámkem (bez police), falešné čelo, jednodveřová | 600 | 570 | 870 | 1 |  | 21 | 0
3.26 | 5b |  | Skříňka laboratorní kombinovaná na nožkách, pro práci ve stoje, dveře se zámkem (jedna police), horní zásuvka se zámkem, jednodveřová | 600 | 570 | 870 | 1 |  | 21 | 0
3.26 | 20a |  | Doměr rovný | 18 | 150 | 770 | 2 |  | 21 | 0
3.26 | 20b |  | Zakrytí zad skříňky/konstrukce | 1000 | 18 | 770 | 1.8 |  | 21 | 0
3.26 | 7c |  | Deska pracovní, laminát vysokotlaký, tl. 30 mm (Max, Trespa) | 1000 | 750 | 30 | 1 |  | 21 | 0
3.26 | 14b |  | Vanička velká (nová) včetně sítka | 295 | 120 | 150 | 1 |  | 21 | 0
3.26 | 13a |  | Baterie stojánková laboratorní na studenou vodu | 0 | 0 | 0 | 2 |  | 21 | 0
3.26 | 13g |  | Ventil stojánkový laboratorní - propan-butan, jednocestný | 0 | 0 | 0 | 1 |  | 21 | 0
3.26 | 15a |  | Armatura laboratorní stojánková, 2x zásuvka, 230 V / 16 A - jednostranná | 0 | 0 | 0 | 2 |  | 21 | 0
3.26 | 14d |  | Výlevka kameninová | 445 | 445 | 265 | 1 |  | 21 | 0
3.26 | 13a |  | Baterie stojánková směšovací laboratorní s kohouty nahoře | 0 | 0 | 0 | 1 |  | 21 | 0
3.26 | 13c |  | Sprcha bezpečnostní oční s jednoduchou úhlovou tryskou, montáž do stolu | 0 | 0 | 0 | 1 |  | 21 | 0
|  | D1 | Digestoř
3.26 | 1a |  | Digestoř - plechová, výška pracovní desky 900 mm, 8x 230 V / IP 44 (2 vnitřní), světlo 36 W, příprava pro ovládací jednotku, dvě okna manuálně vertikálně posuvná - spodní i horizontálně posuvné, bezpečnostní sklo | 1500 | 930 | 2500 | 1 |  | 21 | 0
3.26 | 1a |  | Instalace pro digestoře - ovládání - rozšířená řídící jednotka s displejem pro manuální ovládání okna s jednotkou kontinuálního měření průtoku vzduchu - typ B1 bez funkcí el. okna (včetně alarmu, kontrola okna na 500) | 0 | 0 | 0 | 1 |  | 21 | 0
3.26 | 1bb |  | Deska pracovní digestoře, laminát vysokotlaký (MAX, Trespa), tl. 30 mm + 2x polypropylenová vanička (1 vlevo, 1 vpravo), levá vanička se stojánkovou olivkou z pracovní desky | 1500 | 0 | 0 | 1 |  | 21 | 0
3.26 | 13d |  | Instalace pro digestoř, studená voda | 0 | 0 | 0 | 1 |  | 21 | 0
3.26 | 13da |  | Instalace pro digestoř, studená voda, stojánková | 0 | 0 | 0 | 1 |  | 21 | 0
3.26 | 13d |  | Instalace pro digestoř, propan-butan | 0 | 0 | 0 | 2 |  | 21 | 0
3.26 | 3n |  | Skříňka na louhy a kyseliny polypropylenová, bez ventilátoru - 4 výjezdné polypropylenové vany, komínek na napojení odtahu - pr.75 mm | 1200 | 520 | 720 | 1 |  | 21 | 0
3.26 | 1d |  | Flexibilní hadice pro laboratorní použití, průměr 250 mm - pro propojení digestoře, odtahového dílu, ... s vyústěním vzduchotechniky | 1000 | 250 | 0 | 1 |  | 21 | 0
3.26 | 3v |  | Flexibilní hadice pro laboratorní použití, průměr 75 mm - pro propojení skříňky pod digestoří, bezpečnostní skříně, ... s vyústěním vzduchotechniky | 1000 | 75 | 0 | 4 |  | 21 | 0
Montážní práce, doprava
|  |  | Montážní práce |  |  |  | 1 |  | 21 | 0
|  |  | Doprava - |  |  |  | 1 |  | 21 | 0
|  |  | Cena celkem bez DPH | [6 empty] | 0
|  |  | Cena 21% DPH | [6 empty] | 0
|  |  | Cena celkem s DPH | [6 empty] | 0

## 4NP
Číslo standardu |  | č. |  | Název | Šířka | Hloubka | Výška | KS | Cena/ks | Sazba DPH | Celkem bez DPH
4.NP
Místnost 4.36 - KGEO-16
|  | 1 |  | Stůl laboratorní oboustranný | 4500 | 1500 | 900
4.36 | 5b |  |  | Skříňka laboratorní kombinovaná na nožkách, pro práci ve stoje, dveře se zámkem (jedna police), horní zásuvka se zámkem, jednodveřová | 600 | 570 | 870 | 3 |  | 21 | 0
4.36 | 5b |  |  | Skříňka laboratorní kombinovaná na nožkách, pro práci ve stoje, dveře se zámkem (jedna police), horní zásuvka se zámkem, jednodveřová | 600 | 570 | 870 | 3 |  | 21 | 0
4.36 | 4c |  |  | Konstrukce SOK (montovaná), pro práci ve stoje, bez pracovní desky | 900 | 545 | 870 | 6 |  | 21 | 0
4.36 | 7b |  |  | Deska pracovní, postforming, tl. 28 mm | 1000 | 600 | 28 | 9 |  | 21 | 0
4.36 | 2c |  |  | Stěna pro rozvod médií (stojící na podlaze), kovová s PP vaničkou, 2 police hloubky 150+300 mm, 4x 230V | 1500 | 300 | 1620 | 3 |  | 21 | 0
4.36 | 20e |  |  | Zakrytování zad (odnímatelné) 900/870 |  |  |  | 6 |  | 21 | 0
4.36 | 13e |  |  | Baterie nástěnná studená voda s ramínkem 200 mm | 0 | 0 | 0 | 6 |  | 21 | 0
4.36 | 13e |  |  | Baterie nástěnná studená voda s ramínkem 250 mm | 0 | 0 | 0 | 6 |  | 21 | 0
4.36 | 2f |  |  | Osvětlení LED - LEDkový pásek (barva bílá studená) v hliníkové liště s krytkami, mechanický vypínač a dálkové ovládání, napájení trafem | 1500 | 0 | 0 | 6 |  | 21 | 0
|  | 2 |  | Stůl laboratorní | 1500 | 750 | 900
4.36 | 4c |  |  | Konstrukce SOK (montovaná), pro práci ve stoje, bez pracovní desky | 900 | 545 | 870 | 1 |  | 21 | 0
4.36 | 5b |  |  | Skříňka laboratorní kombinovaná na nožkách, pro práci ve stoje, dveře se zámkem (jedna police), horní zásuvka se zámkem, jednodveřová | 600 | 570 | 870 | 1 |  | 21 | 0
4.36 | 20e |  |  | Zakrytování zad (odnímatelné) 900/870 |  |  |  | 1 |  | 21 | 0
4.36 | 7b |  |  | Deska pracovní, postforming, tl. 28 mm | 1000 | 600 | 28 | 1.5 |  | 21 | 0
4.36 | 2c |  |  | Stěna pro rozvod médií (stojící na podlaze), kovová s PP vaničkou, 2 police hloubky 150+300 mm, 4x 230V | 1500 | 300 | 1620 | 1 |  | 21 | 0
4.36 | 13e |  |  | Baterie nástěnná studená voda s ramínkem 200 mm | 0 | 0 | 0 | 1 |  | 21 | 0
4.36 | 13e |  |  | Baterie nástěnná studená voda s ramínkem 250 mm | 0 | 0 | 0 | 1 |  | 21 | 0
4.36 | 2f |  |  | Osvětlení LED - LEDkový pásek (barva bílá studená) v hliníkové liště s krytkami, mechanický vypínač a dálkové ovládání, napájení trafem | 1500 | 0 | 0 | 1 |  | 21 | 0
|  | 3 |  | Stůl laboratorní | 1500 | 750 | 900
4.36 | 4c |  |  | Konstrukce SOK (montovaná), pro práci ve stoje, bez pracovní desky | 900 | 545 | 870 | 1 |  | 21 | 0
4.36 | 5b |  |  | Skříňka laboratorní kombinovaná na nožkách, pro práci ve stoje, dveře se zámkem (jedna police), horní zásuvka se zámkem, jednodveřová | 600 | 570 | 870 | 1 |  | 21 | 0
4.36 | 20e |  |  | Zakrytování zad (odnímatelné) 900/870 |  |  |  | 1.5 |  | 21 | 0
4.36 | 7b |  |  | Deska pracovní, postforming, tl. 28 mm | 1000 | 600 | 28 | 1.5 |  | 21 | 0
4.36 | 2c |  |  | Stěna pro rozvod médií (stojící na podlaze), kovová s PP vaničkou, 2 police hloubky 150+300 mm, 4x 230V | 1500 | 300 | 1620 | 1 |  | 21 | 0
4.36 | 13e |  |  | Baterie nástěnná studená voda s ramínkem 200 mm | 0 | 0 | 0 | 1 |  | 21 | 0
4.36 | 13e |  |  | Baterie nástěnná studená voda s ramínkem 250 mm | 0 | 0 | 0 | 1 |  | 21 | 0
4.36 | 2f |  |  | Osvětlení LED - LEDkový pásek (barva bílá studená) v hliníkové liště s krytkami, mechanický vypínač a dálkové ovládání, napájení trafem | 1500 | 0 | 0 | 1 |  | 21 | 0
Místnost 4.13 - KBI-15
|  | 3 | P6 | Stůl laboratorní | 1200 | 750 | 900
4.13 | 16 |  |  | Lokální odsávání - rameno FX 75 je vyrobeno z lehkých hliníkových částí, spojených plastovými spojkami, univerzální dymník (380x460). Odsávací kapacita 70-175 m3/hod | 0 | 0 | 0 | 1 |  | 21 | 0
4.13 | 3v |  |  | Flexibilní hadice pro laboratorní použití, průměr 75 mm - pro propojení skříňky pod digestoří, bezpečnostní skříně, ... s vyústěním vzduchotechniky | 1000 | 75 | 0 | 2 |  | 21 | 0
|  | 4 | P7 | Stůl laboratorní | 1200 | 750 | 900
4.13 | 16 |  |  | Lokální odsávání - rameno FX 75 je vyrobeno z lehkých hliníkových částí, spojených plastovými spojkami, univerzální dymník (380x460). Odsávací kapacita 70-175 m3/hod | 0 | 0 | 0 | 1 |  | 21 | 0
4.13 | 3v |  |  | Flexibilní hadice pro laboratorní použití, průměr 75 mm - pro propojení skříňky pod digestoří, bezpečnostní skříně, ... s vyústěním vzduchotechniky | 1000 | 75 | 0 | 2 |  | 21 | 0
|  | 5 | P8 | Stůl laboratorní | 1200 | 750 | 900
4.13 | 16 |  |  | Lokální odsávání - rameno FX 75 je vyrobeno z lehkých hliníkových částí, spojených plastovými spojkami, univerzální dymník (380x460). Odsávací kapacita 70-175 m3/hod | 0 | 0 | 0 | 1 |  | 21 | 0
4.13 | 3v |  |  | Flexibilní hadice pro laboratorní použití, průměr 75 mm - pro propojení skříňky pod digestoří, bezpečnostní skříně, ... s vyústěním vzduchotechniky | 1000 | 75 | 0 | 2 |  | 21 | 0
|  | 6 | P9 | Stůl laboratorní | 1200 | 750 | 900
4.13 | 16 |  |  | Lokální odsávání - rameno FX 75 je vyrobeno z lehkých hliníkových částí, spojených plastovými spojkami, univerzální dymník (380x460). Odsávací kapacita 70-175 m3/hod | 0 | 0 | 0 | 1 |  | 21 | 0
4.13 | 3v |  |  | Flexibilní hadice pro laboratorní použití, průměr 75 mm - pro propojení skříňky pod digestoří, bezpečnostní skříně, ... s vyústěním vzduchotechniky | 1000 | 75 | 0 | 2 |  | 21 | 0
|  | 7 | P10 | Stůl laboratorní | 1200 | 750 | 900
4.13 | 16 |  |  | Lokální odsávání - rameno FX 75 je vyrobeno z lehkých hliníkových částí, spojených plastovými spojkami, univerzální dymník (380x460). Odsávací kapacita 70-175 m3/hod | 0 | 0 | 0 | 1 |  | 21 | 0
4.13 | 3v |  |  | Flexibilní hadice pro laboratorní použití, průměr 75 mm - pro propojení skříňky pod digestoří, bezpečnostní skříně, ... s vyústěním vzduchotechniky | 1000 | 75 | 0 | 2 |  | 21 | 0
Místnost 4.13 - LAB. - přesná klimatizace
|  |  | D1 | Digestoř
4.13 | 1a |  |  | Digestoř - plechová, výška pracovní desky 900 mm, 8x 230 V / IP 44 (2 vnitřní), světlo 36 W, příprava pro ovládací jednotku, dvě okna manuálně vertikálně posuvná - spodní i horizontálně posuvné, bezpečnostní sklo | 2100 | 930 | 2500 | 1 |  | 21 | 0
4.13 | 1a |  |  | Instalace pro digestoře - ovládání - rozšířená řídící jednotka s displejem pro manuální ovládání okna s jednotkou kontinuálního měření průtoku vzduchu - typ B1 bez funkcí el. okna (včetně alarmu, kontrola okna na 500) | 0 | 0 | 0 | 1 |  | 21 | 0
4.13 | 1a |  |  | Rozšířující výbava ovládací řídící jednotky typu B - kontrola polohy okna zavřeno | 0 | 0 | 0 | 1 |  | 21 | 0
4.13 | 1ba |  |  | Deska pracovní digestoře, dlažba keramická kyselinovzdorná, tl. 30 mm + polypropylenová vanička | 2100 | 0 | 0 | 1 |  | 21 | 0
4.13 | 13d |  |  | Instalace pro digestoř, studená voda | 0 | 0 | 0 | 1 |  | 21 | 0
4.13 | 13d |  |  | Instalace pro digestoř, demi voda | 0 | 0 | 0 | 1 |  | 21 | 0
4.13 | 13d |  |  | Instalace pro digestoř, dusík | 0 | 0 | 0 | 1 |  | 21 | 0
4.13 | 13d |  |  | Instalace pro digestoř, argon | 0 | 0 | 0 | 1 |  | 21 | 0
4.13 | 13d |  |  | Instalace pro digestoř, stlačený vzduch | 0 | 0 | 0 | 1 |  | 21 | 0
4.13 | 13d |  |  | Instalace pro digestoř, vakuum | 0 | 0 | 0 | 1 |  | 21 | 0
4.13 | 3f |  |  | Skříň bezpečnostní na hořlaviny, typ 90, nízká, 1 výjezd | 893 | 574 | 600 | 2 |  | 21 | 0
4.13 | 3u |  |  | Sokl pro skříně bezpečnostní šířky 890 mm | 0 | 0 | 0 | 2 |  | 21 | 0
4.13 | 20f |  |  | Zakrytí volného prostoru kolem skříňky | 0 | 0 | 0 | 1 |  | 21 | 0
4.13 | 1d |  |  | Flexibilní hadice pro laboratorní použití, průměr 250 mm - pro propojení digestoře, odtahového dílu, ... s vyústěním vzduchotechniky | 1000 | 250 | 0 | 1 |  | 21 | 0
4.13 | 3v |  |  | Flexibilní hadice pro laboratorní použití, průměr 75 mm - pro propojení skříňky pod digestoří, bezpečnostní skříně, ... s vyústěním vzduchotechniky | 1000 | 75 | 0 | 8 |  | 21 | 0
|  | 1 | P1 | Stůl laboratorní | 1200 | 750 | 900
4.13 | 16 |  |  | Lokální odsávání - rameno FX 75 je vyrobeno z lehkých hliníkových částí, spojených plastovými spojkami, univerzální dymník (380x460). Odsávací kapacita 70-175 m3/hod | 0 | 0 | 0 | 1 |  | 21 | 0
4.13 | 3v |  |  | Flexibilní hadice pro laboratorní použití, průměr 75 mm - pro propojení skříňky pod digestoří, bezpečnostní skříně, ... s vyústěním vzduchotechniky | 1000 | 75 | 0 | 2 |  | 21 | 0
|  | 2 | P2 | Stůl laboratorní | 1200 | 750 | 900
4.13 | 16 |  |  | Lokální odsávání - rameno FX 75 je vyrobeno z lehkých hliníkových částí, spojených plastovými spojkami, univerzální dymník (380x460). Odsávací kapacita 70-175 m3/hod | 0 | 0 | 0 | 1 |  | 21 | 0
4.13 | 3v |  |  | Flexibilní hadice pro laboratorní použití, průměr 75 mm - pro propojení skříňky pod digestoří, bezpečnostní skříně, ... s vyústěním vzduchotechniky | 1000 | 75 | 0 | 2 |  | 21 | 0
|  | 3 | P3 | Stůl laboratorní | 1200 | 750 | 900
4.13 | 16 |  |  | Lokální odsávání - rameno FX 75 je vyrobeno z lehkých hliníkových částí, spojených plastovými spojkami, univerzální dymník (380x460). Odsávací kapacita 70-175 m3/hod | 0 | 0 | 0 | 1 |  | 21 | 0
4.13 | 3v |  |  | Flexibilní hadice pro laboratorní použití, průměr 75 mm - pro propojení skříňky pod digestoří, bezpečnostní skříně, ... s vyústěním vzduchotechniky | 1000 | 75 | 0 | 2 |  | 21 | 0
|  | 4 | P4 | Stůl laboratorní | 1200 | 750 | 900
4.13 | 16 |  |  | Lokální odsávání - rameno FX 75 je vyrobeno z lehkých hliníkových částí, spojených plastovými spojkami, univerzální dymník (380x460). Odsávací kapacita 70-175 m3/hod | 0 | 0 | 0 | 1 |  | 21 | 0
4.13 | 3v |  |  | Flexibilní hadice pro laboratorní použití, průměr 75 mm - pro propojení skříňky pod digestoří, bezpečnostní skříně, ... s vyústěním vzduchotechniky | 1000 | 75 | 0 | 2 |  | 21 | 0
|  | 5 | P5 | Stůl laboratorní | 1200 | 750 | 900
4.13 | 16 |  |  | Lokální odsávání - rameno FX 75 je vyrobeno z lehkých hliníkových částí, spojených plastovými spojkami, univerzální dymník (380x460). Odsávací kapacita 70-175 m3/hod | 0 | 0 | 0 | 1 |  | 21 | 0
4.13 | 3v |  |  | Flexibilní hadice pro laboratorní použití, průměr 75 mm - pro propojení skříňky pod digestoří, bezpečnostní skříně, ... s vyústěním vzduchotechniky | 1000 | 75 | 0 | 2 |  | 21 | 0
Místnost 4.16 - KBI-18
|  | 1 | TL | Držák lahví | 610 | 200 | 50
4.16 | 17 |  |  | Držák lahví pro tech. plyny pr. do 250 mm, zajištění retězem - na 2 láhve | 610 | 200 | 50 | 4 |  | 21 | 0
4.16 |  | 4 | BS1 | Skříň bezpečnostní | 1197 | 617 | 1969
4.16 | 3p |  |  | Skříň bezpečnostní,kombinované ukládání , typ 90, levá polovina - 6 výjezdných polic, pravá polovina - 6 výjezdů | 1197 | 617 | 1969 | 1 |  | 21 | 0
4.16 | 3v |  |  | Flexibilní hadice pro laboratorní použití, průměr 75 mm - pro propojení skříňky pod digestoří, bezpečnostní skříně, ... s vyústěním vzduchotechniky | 1000 | 75 | 0 | 2 |  | 21 | 0
|  | 5 | BS2-BS5 | Skříň bezpečnostní
4.16 | 3l |  |  | Skříň na louhy a kyseliny, plechová s vyložením, dvoudveřová, 12 výsuvů | 1197 | 603 | 1965 | 2 |  | 21 | 0
4.16 | 3v |  |  | Flexibilní hadice pro laboratorní použití, průměr 75 mm - pro propojení skříňky pod digestoří, bezpečnostní skříně, ... s vyústěním vzduchotechniky | 1000 | 75 | 0 | 4 |  | 21 | 0
4.16 | 3d |  |  | Skříň bezpečnostní na hořlaviny - řada Q, typ 90 - dvoudveřová, 6 výjezdů | 1193 | 615 | 1953 | 2 |  | 21 | 0
4.16 | 3v |  |  | Flexibilní hadice pro laboratorní použití, průměr 75 mm - pro propojení skříňky pod digestoří, bezpečnostní skříně, ... s vyústěním vzduchotechniky | 1000 | 75 | 0 | 4 |  | 21 | 0
Místnost 4.11 - KBI-12
|  |  | D1 | Digestoř
4.11 | 1a |  |  | Digestoř - plechová, výška pracovní desky 900 mm, 8x 230 V / IP 44 (2 vnitřní), světlo 36 W, příprava pro ovládací jednotku, dvě okna manuálně vertikálně posuvná - spodní i horizontálně posuvné, bezpečnostní sklo | 1200 | 930 | 2500 | 1 |  | 21 | 0
4.11 | 1a |  |  | Instalace pro digestoře - ovládání - rozšířená řídící jednotka s displejem pro manuální ovládání okna s jednotkou kontinuálního měření průtoku vzduchu - typ B1 bez funkcí el. okna (včetně alarmu, kontrola okna na 500) | 0 | 0 | 0 | 1 |  | 21 | 0
4.11 | 1a |  |  | Rozšířující výbava ovládací řídící jednotky typu B - kontrola polohy okna zavřeno | 0 | 0 | 0 | 1 |  | 21 | 0
4.11 | 1ba |  |  | Deska pracovní digestoře, dlažba keramická kyselinovzdorná, tl. 30 mm + polypropylenová vanička | 1200 | 0 | 0 | 1 |  | 21 | 0
4.11 | 13d |  |  | Instalace pro digestoř, studená voda | 0 | 0 | 0 | 1 |  | 21 | 0
4.11 | 3m |  |  | Skříňka na louhy a kyseliny polypropylenová, bez ventilátoru - 4 výjezdné polypropylenové vany, komínek na napojení odtahu - pr.75 mm | 900 | 520 | 720 | 1 |  | 21 | 0
4.11 | 1d |  |  | Flexibilní hadice pro laboratorní použití, průměr 250 mm - pro propojení digestoře, odtahového dílu, ... s vyústěním vzduchotechniky | 1000 | 250 | 0 | 1 |  | 21 | 0
4.11 | 3v |  |  | Flexibilní hadice pro laboratorní použití, průměr 75 mm - pro propojení skříňky pod digestoří, bezpečnostní skříně, ... s vyústěním vzduchotechniky | 1000 | 75 | 0 | 4 |  | 21 | 0
|  | 1 | P4-P7 | Stůl laboratorní oboustranný | 4350 | 1500 | 900
4.11 | 4c |  |  | Konstrukce SOK (montovaná), pro práci ve stoje, bez pracovní desky | 1800 | 695 | 870 | 1 |  | 21 | 0
4.11 | 5b |  |  | Skříňka laboratorní kombinovaná na nožkách, pro práci ve stoje, dveře se zámkem (jedna police), horní zásuvka se zámkem, jednodveřová | 600 | 570 | 870 | 1 |  | 21 | 0
4.11 | 5g |  |  | Skříňka laboratorní zásuvková na nožkách, pro práci ve stoje, pět zásuvek, horní zásuvka se zámkem | 600 | 570 | 870 | 1 |  | 21 | 0
4.11 | 5b |  |  | Skříňka laboratorní kombinovaná na nožkách, pro práci ve stoje, dveře se zámkem (jedna police), horní zásuvka se zámkem, jednodveřová | 600 | 570 | 870 | 1 |  | 21 | 0
4.11 | 5m |  |  | Skříňka laboratorní ukončující otevřená na nožkách, pro práci ve stoje, jedna police | 400 | 700 | 870 | 1 |  | 21 | 0
4.11 | 5h |  |  | Skříňka laboratorní výlevková kombinovaná na nožkách s podpěrou pod výlevku, pro práci ve stoje, dveře se zámkem (bez police), falešné čelo, jednodveřová | 600 | 570 | 870 | 1 |  | 21 | 0
4.11 | 5m |  |  | Skříňka laboratorní ukončující otevřená na nožkách, pro práci ve stoje, jedna police | 400 | 700 | 870 | 1 |  | 21 | 0
4.11 | 5b |  |  | Skříňka laboratorní kombinovaná na nožkách, pro práci ve stoje, dveře se zámkem (jedna police), horní zásuvka se zámkem, jednodveřová | 600 | 570 | 870 | 1 |  | 21 | 0
4.11 | 5g |  |  | Skříňka laboratorní zásuvková na nožkách, pro práci ve stoje, pět zásuvek, horní zásuvka se zámkem | 600 | 570 | 870 | 1 |  | 21 | 0
4.11 | 5b |  |  | Skříňka laboratorní kombinovaná na nožkách, pro práci ve stoje, dveře se zámkem (jedna police), horní zásuvka se zámkem, jednodveřová | 600 | 570 | 870 | 1 |  | 21 | 0
4.11 | 4c |  |  | Konstrukce SOK (montovaná), pro práci ve stoje, bez pracovní desky | 1800 | 695 | 870 | 1 |  | 21 | 0
4.11 | 7d |  |  | Deska pracovní, dlažba keramická kyselinovzdorná, tl. 30 mm | 1000 | 750 | 30 | 1.5 |  | 21 | 0
4.11 | 7b |  |  | Deska pracovní, postforming, tl. 28 mm | 1000 | 750 | 28 | 3.6 |  | 21 | 0
4.11 | 7b |  |  | Deska pracovní, postforming, tl. 28 mm | 1000 | 600 | 28 | 3.6 |  | 21 | 0
4.11 | 2c |  |  | Stěna pro rozvod médií (stojící na podlaze), kovová s PP vaničkou, 2 police hloubky 150+300 mm, 4x 230V | 1500 | 300 | 1620 | 1 |  | 21 | 0
4.11 | 2c |  |  | Stěna pro rozvod médií (stojící na podlaze), kovová s PP vaničkou, 2 police hloubky 150+300 mm, 4x 230V | 1500 | 300 | 1620 | 1 |  | 21 | 0
4.11 | 13e |  |  | Baterie nástěnná studená voda s ramínkem 200 mm | 0 | 0 | 0 | 2 |  | 21 | 0
4.11 | 13f |  |  | Laboratorní nástěnné armatury - dusík | 0 | 0 | 0 | 2 |  | 21 | 0
4.11 | 13f |  |  | Laboratorní nástěnné armatury - oxid uhličitý | 0 | 0 | 0 | 2 |  | 21 | 0
4.11 | 2f |  |  | Osvětlení LED - LEDkový pásek (barva bílá studená) v hliníkové liště s krytkami, mechanický vypínač a dálkové ovládání, napájení trafem | 1500 | 0 | 0 | 2 |  | 21 | 0
4.11 | 15b |  |  | Armatury laboratorní nástěnné, 6x zásuvka, 230V / 16 A (pro médiovou stěnu kovovou N) | 0 | 0 | 0 | 2 |  | 21 | 0
4.11 | 14d |  |  | Výlevka kameninová | 445 | 445 | 265 | 1 |  | 21 | 0
4.11 | 13a |  |  | Baterie stojánková směšovací laboratorní s pákou nahoře | 0 | 0 | 0 | 1 |  | 21 | 0
4.11 | 13b |  |  | Baterie stojánková laboratorní na demineralizovanou vodu, nerez | 0 | 0 | 0 | 1 |  | 21 | 0
4.11 | 13c |  |  | Sprcha bezpečnostní oční s jednoduchou úhlovou tryskou, montáž do stolu | 0 | 0 | 0 | 1 |  | 21 | 0
|  | 2 | TL | Držák lahví
4.11 | 17 |  |  | Držák lahví pro tech. plyny pr. do 250 mm, zajištění retězem - na 2 láhve | 610 | 200 | 50 | 1 |  | 21 | 0
|  | 6 | P1 | Stůl laboratorní | 1800 | 750 | 900
4.11 | 5b |  |  | Skříňka laboratorní kombinovaná na nožkách, pro práci ve stoje, dveře se zámkem (jedna police), horní zásuvka se zámkem, jednodveřová | 600 | 570 | 870 | 1 |  | 21 | 0
4.11 | 20b |  |  | Zakrytí zad skříňky/konstrukce | 1000 | 18 | 770 | 0.6 |  | 21 | 0
4.11 | 5b |  |  | Skříňka laboratorní kombinovaná na nožkách, pro práci ve stoje, dveře se zámkem (jedna police), horní zásuvka se zámkem, jednodveřová | 600 | 570 | 870 | 1 |  | 21 | 0
4.11 | 20a |  |  | Doměr rovný | 18 | 150 | 770 | 2 |  | 21 | 0
4.11 | 7b |  |  | Deska pracovní, postforming, tl. 28 mm | 1000 | 750 | 28 | 1.8 |  | 21 | 0
4.11 | 13g |  |  | Ventil stojánkový laboratorní - dusík, jednocestný, G 1/2" | 0 | 0 | 0 | 1 |  | 21 | 0
4.11 | 13g |  |  | Ventil stojánkový laboratorní - CO2, jednocestný, G 1/2" | 0 | 0 | 0 | 1 |  | 21 | 0
|  | 7 | P2 | Stůl laboratorní | 1500 | 750 | 900
4.11 | 5b |  |  | Skříňka laboratorní kombinovaná na nožkách, pro práci ve stoje, dveře se zámkem (jedna police), horní zásuvka se zámkem, jednodveřová | 600 | 570 | 870 | 1 |  | 21 | 0
4.11 | 20b |  |  | Zakrytí zad skříňky/konstrukce | 1000 | 18 | 770 | 0.6 |  | 21 | 0
4.11 | 5b |  |  | Skříňka laboratorní kombinovaná na nožkách, pro práci ve stoje, dveře se zámkem (jedna police), horní zásuvka se zámkem, jednodveřová | 600 | 570 | 870 | 1 |  | 21 | 0
4.11 | 20a |  |  | Doměr rovný | 18 | 150 | 770 | 2 |  | 21 | 0
4.11 | 7b |  |  | Deska pracovní, postforming, tl. 28 mm | 1000 | 750 | 28 | 1.8 |  | 21 | 0
4.11 | 13g |  |  | Ventil stojánkový laboratorní - dusík, jednocestný, G 1/2" | 0 | 0 | 0 | 1 |  | 21 | 0
4.11 | 13g |  |  | Ventil stojánkový laboratorní - CO2, jednocestný, G 1/2" | 0 | 0 | 0 | 1 |  | 21 | 0
|  | 8 | P3 | Stůl laboratorní | 900 | 750 | 900
4.11 | 5e |  |  | Skříňka laboratorní kombinovaná na nožkách, pro práci ve stoje, dveře se zámkem (jedna police), horní zásuvka se zámkem, dvoudveřová | 900 | 570 | 870 | 1 |  | 21 | 0
4.11 | 20a |  |  | Doměr rovný | 18 | 150 | 770 | 2 |  | 21 | 0
4.11 | 7b |  |  | Deska pracovní, postforming, tl. 28 mm | 1000 | 750 | 28 | 0.9 |  | 21 | 0
Místnost 4.10 - KBI-11
|  |  | D1+D2 | Digestoř
4.10 | 1a |  |  | Digestoř - plechová, výška pracovní desky 900 mm, 8x 230 V / IP 44 (2 vnitřní), světlo 36 W, příprava pro ovládací jednotku, dvě okna manuálně vertikálně posuvná - spodní i horizontálně posuvné, bezpečnostní sklo | 1800 | 930 | 2500 | 2 |  | 21 | 0
4.10 | 1a |  |  | Instalace pro digestoře - ovládání - rozšířená řídící jednotka s displejem pro manuální ovládání okna s jednotkou kontinuálního měření průtoku vzduchu - typ B1 bez funkcí el. okna (včetně alarmu, kontrola okna na 500) | 0 | 0 | 0 | 2 |  | 21 | 0
4.10 | 1a |  |  | Rozšířující výbava ovládací řídící jednotky typu B - kontrola polohy okna zavřeno | 0 | 0 | 0 | 2 |  | 21 | 0
4.10 | 1ba |  |  | Deska pracovní digestoře, dlažba keramická kyselinovzdorná, tl. 30 mm + polypropylenová vanička | 1800 | 0 | 0 | 2 |  | 21 | 0
4.10 | 13d |  |  | Instalace pro digestoř, studená voda | 0 | 0 | 0 | 2 |  | 21 | 0
4.10 | 13d |  |  | Instalace pro digestoř, demi voda | 0 | 0 | 0 | 2 |  | 21 | 0
4.10 | 13d |  |  | Instalace pro digestoř, dusík | 0 | 0 | 0 | 2 |  | 21 | 0
4.10 | 13d |  |  | Instalace pro digestoř, argon | 0 | 0 | 0 | 2 |  | 21 | 0
4.10 | 13d |  |  | Instalace pro digestoř, vakuum | 0 | 0 | 0 | 2 |  | 21 | 0
4.10 | 3o |  |  | Skříňka na louhy a kyseliny, polypropylenová bez ventilátoru | 1400 | 520 | 720 | 1 |  | 21 | 0
4.10 | 3h |  |  | Skříňka bezpečnostní na hořlaviny, nízká, typ 90, 2 výjezdy | 1402 | 574 | 600 | 1 |  | 21 | 0
4.10 | 3u |  |  | Sokl pro skříně bezpečnostní šířky 1400 mm | 0 | 0 | 0 | 1 |  | 21 | 0
4.10 | 20f |  |  | Zakrytí volného prostoru kolem skříňky | 0 | 0 | 0 | 1 |  | 21 | 0
4.10 | 1d |  |  | Flexibilní hadice pro laboratorní použití, průměr 250 mm - pro propojení digestoře, odtahového dílu, ... s vyústěním vzduchotechniky | 1000 | 250 | 0 | 2 |  | 21 | 0
4.10 | 3v |  |  | Flexibilní hadice pro laboratorní použití, průměr 75 mm - pro propojení skříňky pod digestoří, bezpečnostní skříně, ... s vyústěním vzduchotechniky | 1000 | 75 | 0 | 8 |  | 21 | 0
|  | 1 | P5-P10 | Stůl laboratorní oboustranný | 5250 | 1500 | 900
4.10 | 5b |  |  | Skříňka laboratorní kombinovaná na nožkách, pro práci ve stoje, dveře se zámkem (jedna police), horní zásuvka se zámkem, jednodveřová | 600 | 570 | 870 | 1 |  | 21 | 0
4.10 | 5e |  |  | Skříňka laboratorní kombinovaná na nožkách, pro práci ve stoje, dveře se zámkem (jedna police), horní zásuvka se zámkem, dvoudveřová | 900 | 570 | 870 | 1 |  | 21 | 0
4.10 | 5b |  |  | Skříňka laboratorní kombinovaná na nožkách, pro práci ve stoje, dveře se zámkem (jedna police), horní zásuvka se zámkem, jednodveřová | 600 | 570 | 870 | 1 |  | 21 | 0
4.10 | 5e |  |  | Skříňka laboratorní kombinovaná na nožkách, pro práci ve stoje, dveře se zámkem (jedna police), horní zásuvka se zámkem, dvoudveřová | 900 | 570 | 870 | 1 |  | 21 | 0
4.10 | 5b |  |  | Skříňka laboratorní kombinovaná na nožkách, pro práci ve stoje, dveře se zámkem (jedna police), horní zásuvka se zámkem, jednodveřová | 600 | 570 | 870 | 1 |  | 21 | 0
4.10 | 5e |  |  | Skříňka laboratorní kombinovaná na nožkách, pro práci ve stoje, dveře se zámkem (jedna police), horní zásuvka se zámkem, dvoudveřová | 900 | 570 | 870 | 1 |  | 21 | 0
4.10 | 5m |  |  | Skříňka laboratorní ukončující otevřená na nožkách, pro práci ve stoje, jedna police | 400 | 700 | 870 | 1 |  | 21 | 0
4.10 | 5h |  |  | Skříňka laboratorní výlevková kombinovaná na nožkách s podpěrou pod výlevku, pro práci ve stoje, dveře se zámkem (bez police), falešné čelo, jednodveřová | 600 | 570 | 870 | 1 |  | 21 | 0
4.10 | 5m |  |  | Skříňka laboratorní ukončující otevřená na nožkách, pro práci ve stoje, jedna police | 400 | 700 | 870 | 1 |  | 21 | 0
4.10 | 5e |  |  | Skříňka laboratorní kombinovaná na nožkách, pro práci ve stoje, dveře se zámkem (jedna police), horní zásuvka se zámkem, dvoudveřová | 900 | 570 | 870 | 1 |  | 21 | 0
4.10 | 5b |  |  | Skříňka laboratorní kombinovaná na nožkách, pro práci ve stoje, dveře se zámkem (jedna police), horní zásuvka se zámkem, jednodveřová | 600 | 570 | 870 | 1 |  | 21 | 0
4.10 | 5e |  |  | Skříňka laboratorní kombinovaná na nožkách, pro práci ve stoje, dveře se zámkem (jedna police), horní zásuvka se zámkem, dvoudveřová | 900 | 570 | 870 | 1 |  | 21 | 0
4.10 | 5b |  |  | Skříňka laboratorní kombinovaná na nožkách, pro práci ve stoje, dveře se zámkem (jedna police), horní zásuvka se zámkem, jednodveřová | 600 | 570 | 870 | 1 |  | 21 | 0
4.10 | 5e |  |  | Skříňka laboratorní kombinovaná na nožkách, pro práci ve stoje, dveře se zámkem (jedna police), horní zásuvka se zámkem, dvoudveřová | 900 | 570 | 870 | 1 |  | 21 | 0
4.10 | 5b |  |  | Skříňka laboratorní kombinovaná na nožkách, pro práci ve stoje, dveře se zámkem (jedna police), horní zásuvka se zámkem, jednodveřová | 600 | 570 | 870 | 1 |  | 21 | 0
4.10 | 7c |  |  | Deska pracovní, laminát vysokotlaký, tl. 30 mm (Max, Trespa) | 1000 | 750 | 30 | 1.5 |  | 21 | 0
4.10 | 7c |  |  | Deska pracovní, laminát vysokotlaký, tl. 30 mm (Max, Trespa) | 1000 | 600 | 30 | 9 |  | 21 | 0
4.10 | 2d |  |  | Stěna pro rozvod médií (stojící na podlaze), kovová s PP vaničkou, 2 police hloubky 150+150 mm, 4x 230V | 1500 | 150 | 1620 | 3 |  | 21 | 0
4.10 | 2d |  |  | Stěna pro rozvod médií (stojící na podlaze), kovová s PP vaničkou, 2 police hloubky 150+150 mm, 4x 230V | 1500 | 150 | 1620 | 3 |  | 21 | 0
4.10 | 13e |  |  | Baterie nástěnná studená voda s ramínkem 200 mm | 0 | 0 | 0 | 6 |  | 21 | 0
4.10 | 13e |  |  | Baterie nástěnná studená voda s ramínkem 250 mm | 0 | 0 | 0 | 6 |  | 21 | 0
4.10 | 13f |  |  | Laboratorní nástěnné armatury - dusík | 0 | 0 | 0 | 6 |  | 21 | 0
4.10 | 13f |  |  | Laboratorní nástěnné armatury - vakuum | 0 | 0 | 0 | 6 |  | 21 | 0
4.10 | 13f |  |  | Laboratorní nástěnné armatury - stlačený vzduch | 0 | 0 | 0 | 6 |  | 21 | 0
4.10 | 15b |  |  | Armatury laboratorní nástěnné, 6x zásuvka, 230V / 16 A (pro médiovou stěnu kovovou N) | 0 | 0 | 0 | 2 |  | 21 | 0
4.10 | 2f |  |  | Osvětlení LED - LEDkový pásek (barva bílá studená) v hliníkové liště s krytkami, mechanický vypínač a dálkové ovládání, napájení trafem | 1500 | 0 | 0 | 6 |  | 21 | 0
4.10 | 14d |  |  | Výlevka kameninová | 445 | 445 | 265 | 1 |  | 21 | 0
4.10 | 13a |  |  | Baterie stojánková směšovací laboratorní s pákou nahoře | 0 | 0 | 0 | 1 |  | 21 | 0
4.10 | 13b |  |  | Baterie stojánková laboratorní na demineralizovanou vodu, nerez | 0 | 0 | 0 | 1 |  | 21 | 0
4.10 | 13c |  |  | Sprcha bezpečnostní oční s jednoduchou úhlovou tryskou, montáž do stolu | 0 | 0 | 0 | 1 |  | 21 | 0
|  | 2 | P1-P4 | Stůl laboratorní oboustranný | 4350 | 1500 | 900
4.10 | 5b |  |  | Skříňka laboratorní kombinovaná na nožkách, pro práci ve stoje, dveře se zámkem (jedna police), horní zásuvka se zámkem, jednodveřová | 600 | 570 | 870 | 1 |  | 21 | 0
4.10 | 5g |  |  | Skříňka laboratorní zásuvková na nožkách, pro práci ve stoje, pět zásuvek, horní zásuvka se zámkem | 600 | 570 | 870 | 1 |  | 21 | 0
4.10 | 5b |  |  | Skříňka laboratorní kombinovaná na nožkách, pro práci ve stoje, dveře se zámkem (jedna police), horní zásuvka se zámkem, jednodveřová | 600 | 570 | 870 | 1 |  | 21 | 0
4.10 | 5b |  |  | Skříňka laboratorní kombinovaná na nožkách, pro práci ve stoje, dveře se zámkem (jedna police), horní zásuvka se zámkem, jednodveřová | 600 | 570 | 870 | 1 |  | 21 | 0
4.10 | 5g |  |  | Skříňka laboratorní zásuvková na nožkách, pro práci ve stoje, pět zásuvek, horní zásuvka se zámkem | 600 | 570 | 870 | 1 |  | 21 | 0
4.10 | 5b |  |  | Skříňka laboratorní kombinovaná na nožkách, pro práci ve stoje, dveře se zámkem (jedna police), horní zásuvka se zámkem, jednodveřová | 600 | 570 | 870 | 1 |  | 21 | 0
4.10 | 5m |  |  | Skříňka laboratorní ukončující otevřená na nožkách, pro práci ve stoje, jedna police | 400 | 700 | 870 | 1 |  | 21 | 0
4.10 | 5h |  |  | Skříňka laboratorní výlevková kombinovaná na nožkách s podpěrou pod výlevku, pro práci ve stoje, dveře se zámkem (bez police), falešné čelo, jednodveřová | 600 | 570 | 870 | 1 |  | 21 | 0
4.10 | 5m |  |  | Skříňka laboratorní ukončující otevřená na nožkách, pro práci ve stoje, jedna police | 400 | 700 | 870 | 1 |  | 21 | 0
4.10 | 5b |  |  | Skříňka laboratorní kombinovaná na nožkách, pro práci ve stoje, dveře se zámkem (jedna police), horní zásuvka se zámkem, jednodveřová | 600 | 570 | 870 | 1 |  | 21 | 0
4.10 | 5g |  |  | Skříňka laboratorní zásuvková na nožkách, pro práci ve stoje, pět zásuvek, horní zásuvka se zámkem | 600 | 570 | 870 | 1 |  | 21 | 0
4.10 | 5b |  |  | Skříňka laboratorní kombinovaná na nožkách, pro práci ve stoje, dveře se zámkem (jedna police), horní zásuvka se zámkem, jednodveřová | 600 | 570 | 870 | 1 |  | 21 | 0
4.10 | 5b |  |  | Skříňka laboratorní kombinovaná na nožkách, pro práci ve stoje, dveře se zámkem (jedna police), horní zásuvka se zámkem, jednodveřová | 600 | 570 | 870 | 1 |  | 21 | 0
4.10 | 5g |  |  | Skříňka laboratorní zásuvková na nožkách, pro práci ve stoje, pět zásuvek, horní zásuvka se zámkem | 600 | 570 | 870 | 1 |  | 21 | 0
4.10 | 5b |  |  | Skříňka laboratorní kombinovaná na nožkách, pro práci ve stoje, dveře se zámkem (jedna police), horní zásuvka se zámkem, jednodveřová | 600 | 570 | 870 | 1 |  | 21 | 0
4.10 | 7c |  |  | Deska pracovní, laminát vysokotlaký, tl. 30 mm (Max, Trespa) | 1000 | 750 | 30 | 1.5 |  | 21 | 0
4.10 | 7c |  |  | Deska pracovní, laminát vysokotlaký, tl. 30 mm (Max, Trespa) | 1000 | 600 | 30 | 7.2 |  | 21 | 0
4.10 | 2d |  |  | Stěna pro rozvod médií (stojící na podlaze), kovová s PP vaničkou, 2 police hloubky 150+150 mm, 4x 230V | 1800 | 150 | 1620 | 2 |  | 21 | 0
4.10 | 2d |  |  | Stěna pro rozvod médií (stojící na podlaze), kovová s PP vaničkou, 2 police hloubky 150+150 mm, 4x 230V | 1800 | 150 | 1620 | 2 |  | 21 | 0
4.10 | 13e |  |  | Baterie nástěnná studená voda s ramínkem 200 mm | 0 | 0 | 0 | 4 |  | 21 | 0
4.10 | 13e |  |  | Baterie nástěnná studená voda s ramínkem 250 mm | 0 | 0 | 0 | 4 |  | 21 | 0
4.10 | 13f |  |  | Laboratorní nástěnné armatury - dusík | 0 | 0 | 0 | 4 |  | 21 | 0
4.10 | 13f |  |  | Laboratorní nástěnné armatury - vakuum | 0 | 0 | 0 | 4 |  | 21 | 0
4.10 | 13f |  |  | Laboratorní nástěnné armatury - stlačený vzduch | 0 | 0 | 0 | 4 |  | 21 | 0
4.10 | 15b |  |  | Armatury laboratorní nástěnné, 6x zásuvka, 230V / 16 A (pro médiovou stěnu kovovou N) | 0 | 0 | 0 | 2 |  | 21 | 0
4.10 | 2f |  |  | Osvětlení LED - LEDkový pásek (barva bílá studená) v hliníkové liště s krytkami, mechanický vypínač a dálkové ovládání, napájení trafem | 1800 | 0 | 0 | 4 |  | 21 | 0
4.10 | 14d |  |  | Výlevka kameninová | 445 | 445 | 265 | 1 |  | 21 | 0
4.10 | 13a |  |  | Baterie stojánková směšovací laboratorní s pákou nahoře | 0 | 0 | 0 | 1 |  | 21 | 0
4.10 | 13b |  |  | Baterie stojánková laboratorní na demineralizovanou vodu, nerez | 0 | 0 | 0 | 1 |  | 21 | 0
|  | 11 | TL | Držák lahví | 610 | 200 | 50
4.10 | 17 |  |  | Držák lahví pro tech. plyny pr. do 250 mm, zajištění retězem - na 2 láhve | 610 | 200 | 50 | 1 |  | 21 | 0
Místnost 4.14 - KBI-16
Digestoř
4.14 | 1a |  |  | Digestoř - plechová, výška pracovní desky 900 mm, 8x 230 V / IP 44 (2 vnitřní), světlo 36 W, příprava pro ovládací jednotku, dvě okna manuálně vertikálně posuvná - spodní i horizontálně posuvné, bezpečnostní sklo | 1500 | 930 | 2500 | 2 |  | 21 | 0
4.14 | 1a |  |  | Instalace pro digestoře - ovládání - rozšířená řídící jednotka s displejem pro manuální ovládání okna s jednotkou kontinuálního měření průtoku vzduchu - typ B1 bez funkcí el. okna (včetně alarmu, kontrola okna na 500) | 0 | 0 | 0 | 2 |  | 21 | 0
4.14 | 1a |  |  | Rozšířující výbava ovládací řídící jednotky typu B - kontrola polohy okna zavřeno | 0 | 0 | 0 | 2 |  | 21 | 0
4.14 | 1ba |  |  | Deska pracovní digestoře, dlažba keramická kyselinovzdorná, tl. 30 mm + polypropylenová vanička | 1500 | 0 | 0 | 2 |  | 21 | 0
4.14 | 13d |  |  | Instalace pro digestoř, studená voda | 0 | 0 | 0 | 2 |  | 21 | 0
4.14 | 13d |  |  | Instalace pro digestoř, demi voda | 0 | 0 | 0 | 2 |  | 21 | 0
4.14 | 13d |  |  | Instalace pro digestoř, dusík | 0 | 0 | 0 | 2 |  | 21 | 0
4.14 | 13d |  |  | Instalace pro digestoř, argon | 0 | 0 | 0 | 2 |  | 21 | 0
4.14 | 13d |  |  | Instalace pro digestoř, vakuum | 0 | 0 | 0 | 2 |  | 21 | 0
4.14 | 3n |  |  | Skříňka na louhy a kyseliny polypropylenová, bez ventilátoru - 4 výjezdné polypropylenové vany, komínek na napojení odtahu - pr.75 mm | 1200 | 520 | 720 | 1 |  | 21 | 0
4.14 | 3g |  |  | Skříň bezpečnostní na hořlaviny, nízká, typ 90, 1 výjezd | 1102 | 574 | 600 | 1 |  | 21 | 0
4.14 | 3u |  |  | Sokl pro skříně bezpečnostní šířky 1100 mm | 0 | 0 | 0 | 1 |  | 21 | 0
4.14 | 20f |  |  | Zakrytí volného prostoru kolem skříňky | 0 | 0 | 0 | 1 |  | 21 | 0
4.14 | 1d |  |  | Flexibilní hadice pro laboratorní použití, průměr 250 mm - pro propojení digestoře, odtahového dílu, ... s vyústěním vzduchotechniky | 1000 | 250 | 0 | 2 |  | 21 | 0
4.14 | 3v |  |  | Flexibilní hadice pro laboratorní použití, průměr 75 mm - pro propojení skříňky pod digestoří, bezpečnostní skříně, ... s vyústěním vzduchotechniky | 1000 | 75 | 0 | 8 |  | 21 | 0
|  | 1 | P1-P4 | Stůl laboratorní oboustranný | 3750 | 1500 | 900
4.14 | 5b |  |  | Skříňka laboratorní kombinovaná na nožkách, pro práci ve stoje, dveře se zámkem (jedna police), horní zásuvka se zámkem, jednodveřová | 600 | 570 | 870 | 1 |  | 21 | 0
4.14 | 5e |  |  | Skříňka laboratorní kombinovaná na nožkách, pro práci ve stoje, dveře se zámkem (jedna police), horní zásuvka se zámkem, dvoudveřová | 900 | 570 | 870 | 1 |  | 21 | 0
4.14 | 5b |  |  | Skříňka laboratorní kombinovaná na nožkách, pro práci ve stoje, dveře se zámkem (jedna police), horní zásuvka se zámkem, jednodveřová | 600 | 570 | 870 | 1 |  | 21 | 0
4.14 | 5e |  |  | Skříňka laboratorní kombinovaná na nožkách, pro práci ve stoje, dveře se zámkem (jedna police), horní zásuvka se zámkem, dvoudveřová | 900 | 570 | 870 | 1 |  | 21 | 0
4.14 | 5m |  |  | Skříňka laboratorní ukončující otevřená na nožkách, pro práci ve stoje, jedna police | 400 | 700 | 870 | 1 |  | 21 | 0
4.14 | 5h |  |  | Skříňka laboratorní výlevková kombinovaná na nožkách s podpěrou pod výlevku, pro práci ve stoje, dveře se zámkem (bez police), falešné čelo, jednodveřová | 600 | 570 | 870 | 1 |  | 21 | 0
4.14 | 5m |  |  | Skříňka laboratorní ukončující otevřená na nožkách, pro práci ve stoje, jedna police | 400 | 700 | 870 | 1 |  | 21 | 0
4.14 | 5e |  |  | Skříňka laboratorní kombinovaná na nožkách, pro práci ve stoje, dveře se zámkem (jedna police), horní zásuvka se zámkem, dvoudveřová | 900 | 570 | 870 | 1 |  | 21 | 0
4.14 | 5b |  |  | Skříňka laboratorní kombinovaná na nožkách, pro práci ve stoje, dveře se zámkem (jedna police), horní zásuvka se zámkem, jednodveřová | 600 | 570 | 870 | 1 |  | 21 | 0
4.14 | 5e |  |  | Skříňka laboratorní kombinovaná na nožkách, pro práci ve stoje, dveře se zámkem (jedna police), horní zásuvka se zámkem, dvoudveřová | 900 | 570 | 870 | 1 |  | 21 | 0
4.14 | 5b |  |  | Skříňka laboratorní kombinovaná na nožkách, pro práci ve stoje, dveře se zámkem (jedna police), horní zásuvka se zámkem, jednodveřová | 600 | 570 | 870 | 1 |  | 21 | 0
4.14 | 7d |  |  | Deska pracovní, dlažba keramická kyselinovzdorná, tl. 30 mm | 1000 | 750 | 30 | 1.5 |  | 21 | 0
4.14 | 7d |  |  | Deska pracovní, dlažba keramická kyselinovzdorná, tl. 30 mm | 1000 | 600 | 30 | 6 |  | 21 | 0
4.14 | 2d |  |  | Stěna pro rozvod médií (stojící na podlaze), kovová s PP vaničkou, 2 police hloubky 150+150 mm, 4x 230V | 1500 | 150 | 1620 | 2 |  | 21 | 0
4.14 | 2d |  |  | Stěna pro rozvod médií (stojící na podlaze), kovová s PP vaničkou, 2 police hloubky 150+150 mm, 4x 230V | 1500 | 150 | 1620 | 2 |  | 21 | 0
4.14 | 13e |  |  | Baterie nástěnná studená voda s ramínkem 200 mm | 0 | 0 | 0 | 4 |  | 21 | 0
4.14 | 13e |  |  | Baterie nástěnná studená voda s ramínkem 250 mm | 0 | 0 | 0 | 4 |  | 21 | 0
4.14 | 13f |  |  | Laboratorní nástěnné armatury - dusík | 0 | 0 | 0 | 4 |  | 21 | 0
4.14 | 13f |  |  | Laboratorní nástěnné armatury - vakuum | 0 | 0 | 0 | 4 |  | 21 | 0
4.14 | 13f |  |  | Laboratorní nástěnné armatury - stlačený vzduch | 0 | 0 | 0 | 4 |  | 21 | 0
4.14 | 15b |  |  | Armatury laboratorní nástěnné, 6x zásuvka, 230V / 16 A (pro médiovou stěnu kovovou N) | 0 | 0 | 0 | 2 |  | 21 | 0
4.14 | 2f |  |  | Osvětlení LED - LEDkový pásek (barva bílá studená) v hliníkové liště s krytkami, mechanický vypínač a dálkové ovládání, napájení trafem | 1500 | 0 | 0 | 4 |  | 21 | 0
4.14 | 14d |  |  | Výlevka kameninová | 445 | 445 | 265 | 1 |  | 21 | 0
4.14 | 13a |  |  | Baterie stojánková směšovací laboratorní s pákou nahoře | 0 | 0 | 0 | 1 |  | 21 | 0
4.14 | 13b |  |  | Baterie stojánková laboratorní na demineralizovanou vodu, nerez | 0 | 0 | 0 | 1 |  | 21 | 0
4.14 | 13c |  |  | Sprcha bezpečnostní oční s jednoduchou úhlovou tryskou, montáž do stolu | 0 | 0 | 0 | 1 |  | 21 | 0
|  | 2 | STM | Stůl laboratorní | 1800 | 750 | 900
4.14 | 5h |  |  | Skříňka laboratorní výlevková kombinovaná na nožkách s podpěrou pod výlevku, pro práci ve stoje, dveře se zámkem (bez police), falešné čelo, jednodveřová | 600 | 570 | 870 | 1 |  | 21 | 0
4.14 | 5g |  |  | Skříňka laboratorní zásuvková na nožkách, pro práci ve stoje, pět zásuvek, horní zásuvka se zámkem | 600 | 570 | 870 | 1 |  | 21 | 0
4.14 | 5b |  |  | Skříňka laboratorní kombinovaná na nožkách, pro práci ve stoje, dveře se zámkem (jedna police), horní zásuvka se zámkem, jednodveřová | 600 | 570 | 870 | 1 |  | 21 | 0
4.14 | 20a |  |  | Doměr rovný | 18 | 150 | 770 | 2 |  | 21 | 0
4.14 | 7d |  |  | Deska pracovní, dlažba keramická kyselinovzdorná, tl. 30 mm | 1000 | 750 | 30 | 1.8 |  | 21 | 0
4.14 | 14d |  |  | Výlevka kameninová | 445 | 445 | 265 | 1 |  | 21 | 0
4.14 | 13a |  |  | Baterie stojánková směšovací laboratorní s pákou nahoře | 0 | 0 | 0 | 1 |  | 21 | 0
4.14 | 13b |  |  | Baterie stojánková laboratorní na demineralizovanou vodu, nerez | 0 | 0 | 0 | 1 |  | 21 | 0
4.14 | 13c |  |  | Sprcha bezpečnostní oční s jednoduchou úhlovou tryskou, montáž do stolu | 0 | 0 | 0 | 1 |  | 21 | 0
|  | 7 | BS3-5 | Skříň bezpečnostní
4.14 | 3b |  |  | Skříň bezpečnostní na hořlaviny - řada Q, typ 90 - jednodveřová, 4 výjezdy, ovládání dveří jednou rukou, automatické zavírání dveří, aretace dveří | 599 | 615 | 1953 | 1 |  | 21 | 0
4.14 | 3i |  |  | Skříň na louhy a kyseliny, plechová s vyložením, dvoudveřová, 4 výsuvy | 597 | 603 | 1965 | 1 |  | 21 | 0
4.14 | 3r |  |  | Skříň plechová s komínkem, dvoukřídlá, 4 police, spodní záchytná vana | 1200 | 500 | 1950 | 1 |  | 21 | 0
4.14 | 3v |  |  | Flexibilní hadice pro laboratorní použití, průměr 75 mm - pro propojení skříňky pod digestoří, bezpečnostní skříně, ... s vyústěním vzduchotechniky | 1000 | 75 | 0 | 6 |  | 21 | 0
Místnost 4.12 - KBI-14
|  | 1 |  | Stůl laboratorní oboustranný | 4500 | 1500 | 900
4.12 | 4c |  |  | Konstrukce SOK (montovaná), pro práci ve stoje, bez pracovní desky | 1500 | 545 | 870 | 6 |  | 21 | 0
4.12 | 20a |  |  | Doměr rovný | 18 | 150 | 770 | 4 |  | 21 | 0
4.12 | 20c |  |  | Zakrytí prostoru mezi skříňkami "U" | 1000 | 18 | 770 | 9 |  | 21 | 0
4.12 | 7e |  |  | Deska pracovní, sklo emailitové, tl. 30 mm | 1000 | 750 | 30 | 9 |  | 21 | 0
4.12 | 13g |  |  | Ventil stojánkový laboratorní - CO2, jednocestný, G 1/2" | 0 | 0 | 0 | 6 |  | 21 | 0
4.12 | 13g |  |  | Ventil stojánkový laboratorní - vakuum, jednocestný, G 1/2" | 0 | 0 | 0 | 4 |  | 21 | 0
4.12 | 13g |  |  | Ventil stojánkový laboratorní - stlačený vzduch, jednocestný, G 1/2" | 0 | 0 | 0 | 4 |  | 21 | 0
4.12 | 15a |  |  | Armatura laboratorní stojánková, 2x zásuvka, 230 V / 16 A - jednostranná | 0 | 0 | 0 | 12 |  | 21 | 0
|  | 7 | TL | Držák lahví | 610 | 200 | 50
4.12 | 17 |  |  | Držák lahví pro tech. plyny pr. do 250 mm, zajištění retězem - na 2 láhve | 610 | 200 | 50 | 2 |  | 21 | 0
Místnost 4.15 - KBI-17
|  |  | D1 | Digestoř | 1500 | 930 | 2500
4.15 | 1a |  |  | Digestoř - plechová, výška pracovní desky 900 mm, 8x 230 V / IP 44 (2 vnitřní), světlo 36 W, příprava pro ovládací jednotku, dvě okna manuálně vertikálně posuvná - spodní i horizontálně posuvné, bezpečnostní sklo | 1500 | 930 | 2500 | 1 |  | 21 | 0
4.15 | 1a |  |  | Instalace pro digestoře - ovládání - rozšířená řídící jednotka s displejem pro manuální ovládání okna s jednotkou kontinuálního měření průtoku vzduchu - typ B1 bez funkcí el. okna (včetně alarmu, kontrola okna na 500) | 0 | 0 | 0 | 1 |  | 21 | 0
4.15 | 1a |  |  | Rozšířující výbava ovládací řídící jednotky typu B - kontrola polohy okna zavřeno | 0 | 0 | 0 | 1 |  | 21 | 0
4.15 | 1ba |  |  | Deska pracovní digestoře, dlažba keramická kyselinovzdorná, tl. 30 mm + polypropylenová vanička | 1500 | 0 | 0 | 1 |  | 21 | 0
4.15 | 13d |  |  | Instalace pro digestoř, studená voda | 0 | 0 | 0 | 1 |  | 21 | 0
4.15 | 13d |  |  | Instalace pro digestoř, demi voda | 0 | 0 | 0 | 1 |  | 21 | 0
4.15 | 13d |  |  | Instalace pro digestoř, vakuum | 0 | 0 | 0 | 1 |  | 21 | 0
4.15 | 13d |  |  | Instalace pro digestoř, stlačený vzduch | 0 | 0 | 0 | 1 |  | 21 | 0
4.15 | 3n |  |  | Skříňka na louhy a kyseliny polypropylenová, bez ventilátoru - 4 výjezdné polypropylenové vany, komínek na napojení odtahu - pr.75 mm | 1200 | 520 | 720 | 1 |  | 21 | 0
4.15 | 1d |  |  | Flexibilní hadice pro laboratorní použití, průměr 250 mm - pro propojení digestoře, odtahového dílu, ... s vyústěním vzduchotechniky | 1000 | 250 | 0 | 1 |  | 21 | 0
4.15 | 3v |  |  | Flexibilní hadice pro laboratorní použití, průměr 75 mm - pro propojení skříňky pod digestoří, bezpečnostní skříně, ... s vyústěním vzduchotechniky | 1000 | 75 | 0 | 4 |  | 21 | 0
|  | 1 |  | Stůl laboratorní oboustranný | 3750 | 1500 | 900
4.15 | 4c |  |  | Konstrukce SOK (montovaná), pro práci ve stoje, bez pracovní desky | 1500 | 545 | 870 | 2 |  | 21 | 0
4.15 | 5m |  |  | Skříňka laboratorní ukončující otevřená na nožkách, pro práci ve stoje, jedna police | 400 | 700 | 870 | 1 |  | 21 | 0
4.15 | 5h |  |  | Skříňka laboratorní výlevková kombinovaná na nožkách s podpěrou pod výlevku, pro práci ve stoje, dveře se zámkem (bez police), falešné čelo, jednodveřová | 600 | 570 | 870 | 1 |  | 21 | 0
4.15 | 5m |  |  | Skříňka laboratorní ukončující otevřená na nožkách, pro práci ve stoje, jedna police | 400 | 700 | 870 | 1 |  | 21 | 0
4.15 | 4c |  |  | Konstrukce SOK (montovaná), pro práci ve stoje, bez pracovní desky | 1500 | 545 | 870 | 2 |  | 21 | 0
4.15 | 20a |  |  | Doměr rovný | 18 | 150 | 770 | 4 |  | 21 | 0
4.15 | 20c |  |  | Zakrytí prostoru mezi skříňkami "U" | 1000 | 18 | 770 | 7.5 |  | 21 | 0
4.15 | 7c |  |  | Deska pracovní, laminát vysokotlaký, tl. 30 mm (Max, Trespa) | 1000 | 750 | 30 | 7.5 |  | 21 | 0
4.15 | 14d |  |  | Výlevka kameninová | 445 | 445 | 265 | 1 |  | 21 | 0
4.15 | 13a |  |  | Baterie stojánková směšovací laboratorní s kohouty nahoře | 0 | 0 | 0 | 1 |  | 21 | 0
4.15 | 13b |  |  | Baterie stojánková laboratorní na demineralizovanou vodu, nerez | 0 | 0 | 0 | 1 |  | 21 | 0
4.15 | 14b |  |  | Vanička velká (nová) včetně sítka | 295 | 120 | 150 | 2 |  | 21 | 0
4.15 | 13a |  |  | Baterie stojánková laboratorní na studenou vodu | 0 | 0 | 0 | 4 |  | 21 | 0
4.15 | 15a |  |  | Armatura laboratorní stojánková, 2x zásuvka, 230 V / 16 A - jednostranná | 0 | 0 | 0 | 8 |  | 21 | 0
4.15 | 2e |  |  | Stěna pro rozvod médií, závěsná | 1500 | 720 | 320 | 2 |  | 21 | 0
4.15 | 2e |  |  | Kazeta 300x300 - 8x 230 V | 0 | 0 | 0 | 2 |  | 21 | 0
4.15 | 2f |  |  | Vypínač přímého osvětlení pracovní plochy | 0 | 0 | 0 | 2 |  | 21 | 0
4.15 | 2f |  |  | Vypínač hlavní | 0 | 0 | 0 | 2 |  | 21 | 0
4.15 | 13g |  |  | Redukční ventil Spectrolab PLUS kyslík | 0 | 0 | 0 | 2 |  | 21 | 0
4.15 | 13f |  |  | Laboratorní nástěnný ventil, s přírubou, argon Ar, 45°, G1/2" | 0 | 0 | 0 | 4 |  | 21 | 0
4.15 | 13f |  |  | Laboratorní nástěnný ventil, s přírubou,dusík N2, 45°, G1/2" | 0 | 0 | 0 | 4 |  | 21 | 0
4.15 | 13f |  |  | Laboratorní nástěnný ventil, s přírubou,vakum V, 45°, G1/2" | 0 | 0 | 0 | 4 |  | 21 | 0
4.15 | 13f |  |  | Laboratorní nástěnný ventil, s přírubou, stlačený vzduch CA, 45°, G1/2" | 0 | 0 | 0 | 4 |  | 21 | 0
|  | 2 |  | Stůl laboratorní oboustranný | 3750 | 1500 | 900
4.15 | 4c |  |  | Konstrukce SOK (montovaná), pro práci ve stoje, bez pracovní desky | 1500 | 545 | 870 | 2 |  | 21 | 0
4.15 | 5m |  |  | Skříňka laboratorní ukončující otevřená na nožkách, pro práci ve stoje, jedna police | 400 | 700 | 870 | 1 |  | 21 | 0
4.15 | 5h |  |  | Skříňka laboratorní výlevková kombinovaná na nožkách s podpěrou pod výlevku, pro práci ve stoje, dveře se zámkem (bez police), falešné čelo, jednodveřová | 600 | 570 | 870 | 1 |  | 21 | 0
4.15 | 5m |  |  | Skříňka laboratorní ukončující otevřená na nožkách, pro práci ve stoje, jedna police | 400 | 700 | 870 | 1 |  | 21 | 0
4.15 | 4c |  |  | Konstrukce SOK (montovaná), pro práci ve stoje, bez pracovní desky | 1500 | 545 | 870 | 2 |  | 21 | 0
4.15 | 20a |  |  | Doměr rovný | 18 | 150 | 770 | 4 |  | 21 | 0
4.15 | 20c |  |  | Zakrytí prostoru mezi skříňkami "U" | 1000 | 18 | 770 | 7.5 |  | 21 | 0
4.15 | 7c |  |  | Deska pracovní, laminát vysokotlaký, tl. 30 mm (Max, Trespa) | 1000 | 750 | 30 | 7.5 |  | 21 | 0
4.15 | 14d |  |  | Výlevka kameninová | 445 | 445 | 265 | 1 |  | 21 | 0
4.15 | 13a |  |  | Baterie stojánková směšovací laboratorní s kohouty nahoře | 0 | 0 | 0 | 1 |  | 21 | 0
4.15 | 13b |  |  | Baterie stojánková laboratorní na demineralizovanou vodu, nerez | 0 | 0 | 0 | 1 |  | 21 | 0
4.15 | 13c |  |  | Sprcha bezpečnostní oční s jednoduchou úhlovou tryskou, montáž do stolu | 0 | 0 | 0 | 1 |  | 21 | 0
4.15 | 14b |  |  | Vanička velká (nová) včetně sítka | 295 | 120 | 150 | 2 |  | 21 | 0
4.15 | 13a |  |  | Baterie stojánková laboratorní na studenou vodu | 0 | 0 | 0 | 4 |  | 21 | 0
4.15 | 15a |  |  | Armatura laboratorní stojánková, 2x zásuvka, 230 V / 16 A - jednostranná | 0 | 0 | 0 | 8 |  | 21 | 0
4.15 | 2e |  |  | Stěna pro rozvod médií, závěsná | 1500 | 720 | 320 | 2 |  | 21 | 0
4.15 | 2e |  |  | Kazeta 300x300 - 8x 230 V | 0 | 0 | 0 | 2 |  | 21 | 0
4.15 | 2f |  |  | Vypínač přímého osvětlení pracovní plochy | 0 | 0 | 0 | 2 |  | 21 | 0
4.15 | 2f |  |  | Vypínač hlavní | 0 | 0 | 0 | 2 |  | 21 | 0
4.15 | 13g |  |  | Redukční ventil Spectrolab PLUS kyslík | 0 | 0 | 0 | 2 |  | 21 | 0
4.15 | 13f |  |  | Laboratorní nástěnný ventil, s přírubou, argon Ar, 45°, G1/2" | 0 | 0 | 0 | 4 |  | 21 | 0
4.15 | 13f |  |  | Laboratorní nástěnný ventil, s přírubou,dusík N2, 45°, G1/2" | 0 | 0 | 0 | 4 |  | 21 | 0
4.15 | 13f |  |  | Laboratorní nástěnný ventil, s přírubou,vakum V, 45°, G1/2" | 0 | 0 | 0 | 4 |  | 21 | 0
4.15 | 13f |  |  | Laboratorní nástěnný ventil, s přírubou, stlačený vzduch CA, 45°, G1/2" | 0 | 0 | 0 | 4 |  | 21 | 0
|  | 3 |  | Stůl laboratorní oboustranný | 3750 | 1500 | 900
4.15 | 4c |  |  | Konstrukce SOK (montovaná), pro práci ve stoje, bez pracovní desky | 1500 | 545 | 870 | 2 |  | 21 | 0
4.15 | 5m |  |  | Skříňka laboratorní ukončující otevřená na nožkách, pro práci ve stoje, jedna police | 400 | 700 | 870 | 1 |  | 21 | 0
4.15 | 5h |  |  | Skříňka laboratorní výlevková kombinovaná na nožkách s podpěrou pod výlevku, pro práci ve stoje, dveře se zámkem (bez police), falešné čelo, jednodveřová | 600 | 570 | 870 | 1 |  | 21 | 0
4.15 | 5m |  |  | Skříňka laboratorní ukončující otevřená na nožkách, pro práci ve stoje, jedna police | 400 | 700 | 870 | 1 |  | 21 | 0
4.15 | 4c |  |  | Konstrukce SOK (montovaná), pro práci ve stoje, bez pracovní desky | 1500 | 545 | 870 | 2 |  | 21 | 0
4.15 | 20a |  |  | Doměr rovný | 18 | 150 | 770 | 4 |  | 21 | 0
4.15 | 20c |  |  | Zakrytí prostoru mezi skříňkami "U" | 1000 | 18 | 770 | 7.5 |  | 21 | 0
4.15 | 7c |  |  | Deska pracovní, laminát vysokotlaký, tl. 30 mm (Max, Trespa) | 1000 | 750 | 30 | 7.5 |  | 21 | 0
4.15 | 14d |  |  | Výlevka kameninová | 445 | 445 | 265 | 1 |  | 21 | 0
4.15 | 13a |  |  | Baterie stojánková směšovací laboratorní s kohouty nahoře | 0 | 0 | 0 | 1 |  | 21 | 0
4.15 | 13b |  |  | Baterie stojánková laboratorní na demineralizovanou vodu, nerez | 0 | 0 | 0 | 1 |  | 21 | 0
4.15 | 14b |  |  | Vanička velká (nová) včetně sítka | 295 | 120 | 150 | 2 |  | 21 | 0
4.15 | 13a |  |  | Baterie stojánková laboratorní na studenou vodu | 0 | 0 | 0 | 4 |  | 21 | 0
4.15 | 15a |  |  | Armatura laboratorní stojánková, 2x zásuvka, 230 V / 16 A - jednostranná | 0 | 0 | 0 | 8 |  | 21 | 0
4.15 | 2e |  |  | Stěna pro rozvod médií, závěsná | 1500 | 720 | 320 | 2 |  | 21 | 0
4.15 | 2e |  |  | Kazeta 300x300 - 8x 230 V | 0 | 0 | 0 | 2 |  | 21 | 0
4.15 | 2f |  |  | Vypínač přímého osvětlení pracovní plochy | 0 | 0 | 0 | 2 |  | 21 | 0
4.15 | 2f |  |  | Vypínač hlavní | 0 | 0 | 0 | 2 |  | 21 | 0
4.15 | 13g |  |  | Redukční ventil Spectrolab PLUS kyslík | 0 | 0 | 0 | 2 |  | 21 | 0
4.15 | 13f |  |  | Laboratorní nástěnný ventil, s přírubou, argon Ar, 45°, G1/2" | 0 | 0 | 0 | 4 |  | 21 | 0
4.15 | 13f |  |  | Laboratorní nástěnný ventil, s přírubou,dusík N2, 45°, G1/2" | 0 | 0 | 0 | 4 |  | 21 | 0
4.15 | 13f |  |  | Laboratorní nástěnný ventil, s přírubou,vakum V, 45°, G1/2" | 0 | 0 | 0 | 4 |  | 21 | 0
4.15 | 13f |  |  | Laboratorní nástěnný ventil, s přírubou, stlačený vzduch CA, 45°, G1/2" | 0 | 0 | 0 | 4 |  | 21 | 0
|  | 4 | BS1 | Skříň bezpečnostní | 1193 | 615 | 1953
4.15 | 3d |  |  | Skříň bezpečnostní na hořlaviny - řada Q, typ 90 - dvoudveřová, 6 výjezdů | 1193 | 615 | 1953 | 1 |  | 21 | 0
4.15 | 3v |  |  | Flexibilní hadice pro laboratorní použití, průměr 75 mm - pro propojení skříňky pod digestoří, bezpečnostní skříně, ... s vyústěním vzduchotechniky | 1000 | 75 | 0 | 2 |  | 21 | 0
|  | 5 | BS2 | Skříň bezpečnostní | 597 | 603 | 1965
4.15 | 3i |  |  | Skříň na louhy a kyseliny, plechová s vyložením, dvoudveřová, 4 výsuvy | 597 | 603 | 1965 | 1 |  | 21 | 0
4.15 | 3v |  |  | Flexibilní hadice pro laboratorní použití, průměr 75 mm - pro propojení skříňky pod digestoří, bezpečnostní skříně, ... s vyústěním vzduchotechniky | 1000 | 75 | 0 | 2 |  | 21 | 0
|  | 10 | TL | Držák lahví | 610 | 200 | 50
4.15 | 17 |  |  | Držák lahví pro tech. plyny pr. do 250 mm, zajištění retězem - na 2 láhve | 610 | 200 | 50 | 1 |  | 21 | 0
Místnost 4.20 - Centrální likvidace odpadu
|  | 6 | SM | Stůl mycí | 1200 | 750 | 900
4.20 | 5n |  |  | Skříňka laboratorní výlevková kombinovaná na nožkách s podpěrou pod výlevku, pro práci ve stoje, dveře se zámkem (bez police), falešné čelo, dvoudveřové | 1200 | 570 | 870 | 1 |  | 21 | 0
4.20 | 20a |  |  | Doměr rovný | 18 | 150 | 770 | 2 |  | 21 | 0
4.20 | 7d |  |  | Deska pracovní, dlažba keramická kyselinovzdorná, tl. 30 mm | 1000 | 750 | 30 | 1.2 |  | 21 | 0
4.20 | 14e |  |  | Dvouvýlevka kameninová | 895 | 445 | 265 | 1 |  | 21 | 0
4.20 | 13a |  |  | Baterie stojánková směšovací laboratorní s pákou nahoře | 0 | 0 | 0 | 1 |  | 21 | 0
4.20 | 13c |  |  | Sprcha bezpečnostní oční s jednoduchou úhlovou tryskou, montáž do stolu | 0 | 0 | 0 | 1 |  | 21 | 0
Místnost 4.21 - Chladná místnost
4.21 |  | 2 | P4 | Stůl laboratorní | 3300 | 750 | 900
4.21 | 19a |  |  | Stůl nerezový se spodní policí | 1300 | 750 | 900 | 1 |  | 21 | 0
4.21 | 19b |  |  | Stůl nerezový s dřezem | 700 | 750 | 900 | 1 |  | 21 | 0
4.21 | 13a |  |  | Baterie stojánková směšovací laboratorní s kohouty nahoře | 0 | 0 | 0 | 1 |  | 21 | 0
4.21 | 13b |  |  | Baterie stojánková laboratorní na demineralizovanou vodu, nerez | 0 | 0 | 0 | 1 |  | 21 | 0
4.21 | 19a |  |  | Stůl nerezový se spodní policí | 1300 | 750 | 900 | 1 |  | 21 | 0
Místnost 4.22 - Kultivační místnost
|  | 2 |  | Držák lahví | 610 | 200 | 50
4.22 | 17 |  |  | Držák lahví pro tech. plyny pr. do 250 mm, zajištění retězem - na 2 láhve | 610 | 200 | 50 | 1 |  | 21 | 0
Montážní práce, doprava
|  |  |  | Montážní práce |  |  |  | 1 |  | 21 | 0
|  |  |  | Doprava - Ústí nad Labem |  |  |  | 1 |  | 21 | 0
|  |  |  | Cena celkem bez DPH | [6 empty] | 0
|  |  |  | Cena 21% DPH | [6 empty] | 0
|  |  |  | Cena celkem s DPH | [6 empty] | 0

## 5NP
| Číslo standardu | č. | Název | Šířka | Hloubka | Výška | KS | Cena/ks | Sazba DPH | Celkem bez DPH
5.NP
Místnost 5.45
|  | P1 | Stůl laboratorní | 1800 | 750 | 900
5.45 | 5b |  | Skříňka laboratorní kombinovaná na nožkách, pro práci ve stoje, dveře se zámkem (jedna police), horní zásuvka se zámkem, jednodveřová | 600 | 570 | 870 | 1 |  | 21 | 0
5.45 | 5g |  | Skříňka laboratorní zásuvková na nožkách, pro práci ve stoje, pět zásuvek, horní zásuvka se zámkem | 600 | 570 | 870 | 1 |  | 21 | 0
5.45 | 5h |  | Skříňka laboratorní výlevková kombinovaná na nožkách s podpěrou pod výlevku, pro práci ve stoje, dveře se zámkem (bez police), falešné čelo, jednodveřová | 600 | 570 | 870 | 1 |  | 21 | 0
5.45 | 7d |  | Deska pracovní, dlažba keramická kyselinovzdorná, tl. 30 mm | 1000 | 750 | 30 | 1.8 |  | 21 | 0
5.45 | 14d |  | Výlevka kameninová | 445 | 445 | 265 | 1 |  | 21 | 0
5.45 | 13a |  | Baterie stojánková směšovací laboratorní s kohouty nahoře | 0 | 0 | 0 | 1 |  | 21 | 0
5.45 | 14b |  | Vanička velká (nová) včetně sítka | 295 | 120 | 150 | 1 |  | 21 | 0
5.45 | 13a |  | Baterie stojánková laboratorní na studenou vodu | 0 | 0 | 0 | 1 |  | 21 | 0
5.45 | 14g |  | Odkapávač - sušák na sklo nástěnný, 72 pozic, průměr bodlin 15 mm | 450 | 0 | 630 | 1 |  | 21 | 0
|  | P6 | Stůl laboratorní | 1200 | 750 | 900
5.45 | 5k |  | Skříňka laboratorní servisní kombinovaná na nožkách s odnímatelnými zády, pro práci ve stoje, dveře se zámkem (jedna police), horní zásuvka se zámkem, jednodveřová | 600 | 570 | 870 | 1 |  | 21 | 0
5.45 | 5g |  | Skříňka laboratorní zásuvková na nožkách, pro práci ve stoje, pět zásuvek, horní zásuvka se zámkem | 600 | 570 | 870 | 1 |  | 21 | 0
5.45 | 7d |  | Deska pracovní, dlažba keramická kyselinovzdorná, tl. 30 mm | 1000 | 750 | 30 | 1.2 |  | 21 | 0
5.45 | 14b |  | Vanička velká (nová) včetně sítka | 295 | 120 | 150 | 1 |  | 21 | 0
5.45 | 13a |  | Baterie stojánková laboratorní na studenou vodu | 0 | 0 | 0 | 1 |  | 21 | 0
Místnost 5.46
|  | P1 | Stůl laboratorní | 1800 | 750 | 900
5.46 | 5b |  | Skříňka laboratorní kombinovaná na nožkách, pro práci ve stoje, dveře se zámkem (jedna police), horní zásuvka se zámkem, jednodveřová | 600 | 570 | 870 | 1 |  | 21 | 0
5.46 | 5g |  | Skříňka laboratorní zásuvková na nožkách, pro práci ve stoje, pět zásuvek, horní zásuvka se zámkem | 600 | 570 | 870 | 1 |  | 21 | 0
5.46 | 5h |  | Skříňka laboratorní výlevková kombinovaná na nožkách s podpěrou pod výlevku, pro práci ve stoje, dveře se zámkem (bez police), falešné čelo, jednodveřová | 600 | 570 | 870 | 1 |  | 21 | 0
5.46 | 7d |  | Deska pracovní, dlažba keramická kyselinovzdorná, tl. 30 mm | 1000 | 750 | 30 | 1.8 |  | 21 | 0
5.46 | 14d |  | Výlevka kameninová | 445 | 445 | 265 | 1 |  | 21 | 0
5.46 | 13a |  | Baterie stojánková směšovací laboratorní s kohouty nahoře | 0 | 0 | 0 | 1 |  | 21 | 0
5.46 | 14b |  | Vanička velká (nová) včetně sítka | 295 | 120 | 150 | 1 |  | 21 | 0
5.46 | 13a |  | Baterie stojánková laboratorní na studenou vodu | 0 | 0 | 0 | 1 |  | 21 | 0
5.46 | 14g |  | Odkapávač - sušák na sklo nástěnný, 72 pozic, průměr bodlin 15 mm | 450 | 0 | 630 | 1 |  | 21 | 0
Místnost 5.47
|  | P1 | Stůl laboratorní | 1800 | 750 | 900
5.47 | 5b |  | Skříňka laboratorní kombinovaná na nožkách, pro práci ve stoje, dveře se zámkem (jedna police), horní zásuvka se zámkem, jednodveřová | 600 | 570 | 870 | 1 |  | 21 | 0
5.47 | 5g |  | Skříňka laboratorní zásuvková na nožkách, pro práci ve stoje, pět zásuvek, horní zásuvka se zámkem | 600 | 570 | 870 | 1 |  | 21 | 0
5.47 | 5h |  | Skříňka laboratorní výlevková kombinovaná na nožkách s podpěrou pod výlevku, pro práci ve stoje, dveře se zámkem (bez police), falešné čelo, jednodveřová | 600 | 570 | 870 | 1 |  | 21 | 0
5.47 | 7d |  | Deska pracovní, dlažba keramická kyselinovzdorná, tl. 30 mm | 1000 | 750 | 30 | 1.8 |  | 21 | 0
5.47 | 14d |  | Výlevka kameninová | 445 | 445 | 265 | 1 |  | 21 | 0
5.47 | 13a |  | Baterie stojánková směšovací laboratorní s kohouty nahoře | 0 | 0 | 0 | 1 |  | 21 | 0
5.47 | 14b |  | Vanička velká (nová) včetně sítka | 295 | 120 | 150 | 1 |  | 21 | 0
5.47 | 13a |  | Baterie stojánková laboratorní na studenou vodu | 0 | 0 | 0 | 1 |  | 21 | 0
5.47 | 14g |  | Odkapávač - sušák na sklo nástěnný, 72 pozic, průměr bodlin 15 mm | 450 | 0 | 630 | 1 |  | 21 | 0
Místnost 5.44
|  | P2 | Stůl laboratorní | 1800 | 750 | 900
5.44 | 5b |  | Skříňka laboratorní kombinovaná na nožkách, pro práci ve stoje, dveře se zámkem (jedna police), horní zásuvka se zámkem, jednodveřová | 600 | 570 | 870 | 1 |  | 21 | 0
5.44 | 5k |  | Skříňka laboratorní servisní kombinovaná na nožkách s odnímatelnými zády, pro práci ve stoje, dveře se zámkem (jedna police), horní zásuvka se zámkem, jednodveřová | 600 | 570 | 870 | 1 |  | 21 | 0
5.44 | 5g |  | Skříňka laboratorní zásuvková na nožkách, pro práci ve stoje, pět zásuvek, horní zásuvka se zámkem | 600 | 570 | 870 | 1 |  | 21 | 0
5.44 | 7d |  | Deska pracovní, dlažba keramická kyselinovzdorná, tl. 30 mm | 1000 | 750 | 30 | 1.8 |  | 21 | 0
5.44 | 14b |  | Vanička velká (nová) včetně sítka | 295 | 120 | 150 | 1 |  | 21 | 0
5.44 | 13a |  | Baterie stojánková laboratorní na studenou vodu | 0 | 0 | 0 | 1 |  | 21 | 0
5.44 | 20a |  | Doměr rovný | 18 | 150 | 770 | 1 |  | 21 | 0
|  | P3 | Stůl laboratorní | 1800 | 750 | 900
5.44 | 5b |  | Skříňka laboratorní kombinovaná na nožkách, pro práci ve stoje, dveře se zámkem (jedna police), horní zásuvka se zámkem, jednodveřová | 600 | 570 | 870 | 1 |  | 21 | 0
5.44 | 5b |  | Skříňka laboratorní kombinovaná na nožkách, pro práci ve stoje, dveře se zámkem (jedna police), horní zásuvka se zámkem, jednodveřová | 600 | 570 | 870 | 1 |  | 21 | 0
5.44 | 5g |  | Skříňka laboratorní zásuvková na nožkách, pro práci ve stoje, pět zásuvek, horní zásuvka se zámkem | 600 | 570 | 870 | 1 |  | 21 | 0
5.44 | 7d |  | Deska pracovní, dlažba keramická kyselinovzdorná, tl. 30 mm | 1000 | 750 | 30 | 1.8 |  | 21 | 0
5.44 | 14b |  | Vanička velká (nová) včetně sítka | 295 | 120 | 150 | 1 |  | 21 | 0
5.44 | 13a |  | Baterie stojánková laboratorní na studenou vodu | 0 | 0 | 0 | 1 |  | 21 | 0
5.44 | 20a |  | Doměr rovný | 18 | 150 | 770 | 1 |  | 21 | 0
|  | P5 | Stůl laboratorní oboustranný | 3000 | 1500 | 900
5.44 | 5b |  | Skříňka laboratorní kombinovaná na nožkách, pro práci ve stoje, dveře se zámkem (jedna police), horní zásuvka se zámkem, jednodveřová | 600 | 570 | 870 | 2 |  | 21 | 0
5.44 | 5b |  | Skříňka laboratorní kombinovaná na nožkách, pro práci ve stoje, dveře se zámkem (jedna police), horní zásuvka se zámkem, jednodveřová | 600 | 570 | 870 | 2 |  | 21 | 0
5.44 | 5g |  | Skříňka laboratorní zásuvková na nožkách, pro práci ve stoje, pět zásuvek, horní zásuvka se zámkem | 600 | 570 | 870 | 4 |  | 21 | 0
5.44 | 5h |  | Skříňka laboratorní výlevková kombinovaná na nožkách s podpěrou pod výlevku, pro práci ve stoje, dveře se zámkem (bez police), falešné čelo, jednodveřová | 600 | 570 | 870 | 1 |  | 21 | 0
5.44 | 5h |  | Skříňka laboratorní výlevková kombinovaná na nožkách s podpěrou pod výlevku, pro práci ve stoje, dveře se zámkem (bez police), falešné čelo, jednodveřová | 600 | 570 | 870 | 1 |  | 21 | 0
5.44 | 7d |  | Deska pracovní, dlažba keramická kyselinovzdorná, tl. 30 mm | 1000 | 600 | 30 | 6.3 |  | 21 | 0
5.44 | 2c |  | Stěna pro rozvod médií (stojící na podlaze), kovová s PP vaničkou, 2 police hloubky 150+300 mm, 4x 230V | 1200 | 300 | 1620 | 2 |  | 21 | 0
5.44 | 2c |  | Stěna pro rozvod médií (stojící na podlaze), kovová s PP vaničkou, 2 police hloubky 150+300 mm, 4x 230V | 1200 | 300 | 1620 | 2 |  | 21 | 0
5.44 | 13e |  | Baterie nástěnná studená voda s ramínkem 200 mm | 0 | 0 | 0 | 4 |  | 21 | 0
5.44 | 14d |  | Výlevka kameninová | 445 | 445 | 265 | 2 |  | 21 | 0
5.44 | 13a |  | Baterie stojánková směšovací laboratorní s kohouty nahoře | 0 | 0 | 0 | 2 |  | 21 | 0
5.44 | 13c |  | Sprcha bezpečnostní oční s jednoduchou úhlovou tryskou, montáž do stolu | 0 | 0 | 0 | 1 |  | 21 | 0
5.44 | 20a |  | Doměr rovný | 18 | 150 | 770 | 2 |  | 21 | 0
5.44 | 2f |  | Osvětlení LED - LEDkový pásek (barva bílá studená) v hliníkové liště s krytkami, mechanický vypínač a dálkové ovládání, napájení trafem | 1200 | 0 | 0 | 4 |  | 21 | 0
|  | D1 | Digestoř
5.44 | 1a |  | Digestoř- plechová, výška pracovní desky 900 mm, 8x 230 V / IP 44 (2 vnitřní), světlo 36 W, příprava pro ovládací jednotku, dvě okna manuálně vertikálně posuvná - spodní i horizontálně posuvné, bezpečnostní sklo, Polykarbonátová výplň | 1500 | 930 | 2500 | 1 |  | 21 | 0
5.44 | 1a |  | Instalace pro digestoře - ovládání - rozšířená řídící jednotka s displejem pro manuální ovládání okna s jednotkou kontinuálního měření průtoku vzduchu - typ B1 bez funkcí el. okna (včetně alarmu, kontrola okna na 500) | 0 | 0 | 0 | 1 |  | 21 | 0
5.44 | 1bc |  | Deska pracovní digestoře, polypropylen + vanička | 1500 | 0 | 0 | 1 |  | 21 | 0
5.44 | 1c |  | Vyložení digestoře, polypropylen (vhodné pro HF) - digestoř nelze vybavit vnitřními zásuvkami | 1500 | 0 | 0 | 1 |  | 21 | 0
5.44 | 13d |  | Instalace pro digestoř, studená voda | 0 | 0 | 0 | 1 |  | 21 | 0
5.44 | 13d |  | Instalace pro digestoř, dusík | 0 | 0 | 0 | 1 |  | 21 | 0
5.44 | 3n |  | Skříňka na louhy a kyseliny polypropylenová, bez ventilátoru - 4 výjezdné polypropylenové vany, komínek na napojení odtahu - pr.75 mm | 1200 | 520 | 720 | 1 |  | 21 | 0
5.44 | 1d |  | Flexibilní hadice pro laboratorní použití, průměr 250 mm - pro propojení digestoře, odtahového dílu, ... s vyústěním vzduchotechniky | 1000 | 250 | 0 | 1 |  | 21 | 0
5.44 | 3v |  | Flexibilní hadice pro laboratorní použití, průměr 75 mm - pro propojení skříňky pod digestoří, bezpečnostní skříně, ... s vyústěním vzduchotechniky | 1000 | 75 | 0 | 4 |  | 21 | 0
|  | D2 | Digestoř
5.44 | 1a |  | Digestoř - plechová, výška pracovní desky 900 mm, 8x 230 V / IP 44 (2 vnitřní), světlo 36 W, příprava pro ovládací jednotku, dvě okna manuálně vertikálně posuvná - spodní i horizontálně posuvné, bezpečnostní sklo | 2100 | 930 | 2500 | 1 |  | 21 | 0
5.44 | 1a |  | Instalace pro digestoře - ovládání - rozšířená řídící jednotka s displejem pro manuální ovládání okna s jednotkou kontinuálního měření průtoku vzduchu - typ B1 bez funkcí el. okna (včetně alarmu, kontrola okna na 500) | 0 | 0 | 0 | 1 |  | 21 | 0
5.44 | 1ba |  | Deska pracovní digestoře, dlažba keramická kyselinovzdorná + vanička | 2100 | 0 | 0 | 1 |  | 21 | 0
5.44 | 13d |  | Instalace pro digestoř, studená voda | 0 | 0 | 0 | 1 |  | 21 | 0
5.44 | 13d |  | Instalace pro digestoř, dusík | 0 | 0 | 0 | 1 |  | 21 | 0
5.44 | 3m |  | Skříňka na louhy a kyseliny polypropylenová, bez ventilátoru - 4 výjezdné polypropylenové vany, komínek na napojení odtahu - pr.75 mm | 900 | 520 | 720 | 1 |  | 21 | 0
5.44 | 3f |  | Skříň bezpečnostní na hořlaviny, typ 90, nízká, 1 výjezd | 893 | 574 | 600 | 1 |  | 21 | 0
5.44 | 3u |  | Sokl pro skříně bezpečnostní šířky 890 mm | 0 | 0 | 0 | 1 |  | 21 | 0
5.44 | 1d |  | Flexibilní hadice pro laboratorní použití, průměr 250 mm - pro propojení digestoře, odtahového dílu, ... s vyústěním vzduchotechniky | 1000 | 250 | 0 | 1 |  | 21 | 0
5.44 | 3v |  | Flexibilní hadice pro laboratorní použití, průměr 75 mm - pro propojení skříňky pod digestoří, bezpečnostní skříně, ... s vyústěním vzduchotechniky | 1000 | 75 | 0 | 8 |  | 21 | 0
Místnost 5.42
|  | P2 | Stůl laboratorní | 1800 | 750 | 900
5.42 | 5b |  | Skříňka laboratorní kombinovaná na nožkách, pro práci ve stoje, dveře se zámkem (jedna police), horní zásuvka se zámkem, jednodveřová | 600 | 570 | 870 | 1 |  | 21 | 0
5.42 | 5b |  | Skříňka laboratorní kombinovaná na nožkách, pro práci ve stoje, dveře se zámkem (jedna police), horní zásuvka se zámkem, jednodveřová | 600 | 570 | 870 | 1 |  | 21 | 0
5.42 | 5g |  | Skříňka laboratorní zásuvková na nožkách, pro práci ve stoje, pět zásuvek, horní zásuvka se zámkem | 600 | 570 | 870 | 1 |  | 21 | 0
5.42 | 7d |  | Deska pracovní, dlažba keramická kyselinovzdorná, tl. 30 mm | 1000 | 750 | 30 | 1.8 |  | 21 | 0
5.42 | 14b |  | Vanička velká (nová) včetně sítka | 295 | 120 | 150 | 1 |  | 21 | 0
5.42 | 13a |  | Baterie stojánková laboratorní na studenou vodu | 0 | 0 | 0 | 1 |  | 21 | 0
5.42 | 20a |  | Doměr rovný | 18 | 150 | 770 | 1 |  | 21 | 0
|  | P3 | Stůl laboratorní | 1800 | 750 | 900
5.42 | 5b |  | Skříňka laboratorní kombinovaná na nožkách, pro práci ve stoje, dveře se zámkem (jedna police), horní zásuvka se zámkem, jednodveřová | 600 | 570 | 870 | 1 |  | 21 | 0
5.42 | 5g |  | Skříňka laboratorní zásuvková na nožkách, pro práci ve stoje, pět zásuvek, horní zásuvka se zámkem | 600 | 570 | 870 | 1 |  | 21 | 0
5.42 | 5h |  | Skříňka laboratorní výlevková kombinovaná na nožkách s podpěrou pod výlevku, pro práci ve stoje, dveře se zámkem (bez police), falešné čelo, jednodveřová | 600 | 570 | 870 | 1 |  | 21 | 0
5.42 | 7d |  | Deska pracovní, dlažba keramická kyselinovzdorná, tl. 30 mm | 1000 | 750 | 30 | 1.8 |  | 21 | 0
5.42 | 14d |  | Výlevka kameninová | 445 | 445 | 265 | 1 |  | 21 | 0
5.42 | 13a |  | Baterie stojánková směšovací laboratorní s kohouty nahoře | 0 | 0 | 0 | 1 |  | 21 | 0
5.42 | 14b |  | Vanička velká (nová) včetně sítka | 295 | 120 | 150 | 1 |  | 21 | 0
5.42 | 13a |  | Baterie stojánková laboratorní na studenou vodu | 0 | 0 | 0 | 1 |  | 21 | 0
5.42 | 13c |  | Sprcha bezpečnostní oční s jednoduchou úhlovou tryskou, montáž do stolu | 0 | 0 | 0 | 1 |  | 21 | 0
5.42 | 20a |  | Doměr rovný | 18 | 150 | 770 | 1 |  | 21 | 0
Místnost 5.41
|  | P3 | Stůl laboratorní | 1800 | 750 | 900
5.41 | 5b |  | Skříňka laboratorní kombinovaná na nožkách, pro práci ve stoje, dveře se zámkem (jedna police), horní zásuvka se zámkem, jednodveřová | 600 | 570 | 870 | 1 |  | 21 | 0
5.41 | 5g |  | Skříňka laboratorní zásuvková na nožkách, pro práci ve stoje, pět zásuvek, horní zásuvka se zámkem | 600 | 570 | 870 | 1 |  | 21 | 0
5.41 | 5h |  | Skříňka laboratorní výlevková kombinovaná na nožkách s podpěrou pod výlevku, pro práci ve stoje, dveře se zámkem (bez police), falešné čelo, jednodveřová | 600 | 570 | 870 | 1 |  | 21 | 0
5.41 | 7d |  | Deska pracovní, dlažba keramická kyselinovzdorná, tl. 30 mm | 1000 | 750 | 30 | 1.8 |  | 21 | 0
5.41 | 14d |  | Výlevka kameninová | 445 | 445 | 265 | 1 |  | 21 | 0
5.41 | 13a |  | Baterie stojánková směšovací laboratorní s kohouty nahoře | 0 | 0 | 0 | 1 |  | 21 | 0
5.41 | 14b |  | Vanička velká (nová) včetně sítka | 295 | 120 | 150 | 1 |  | 21 | 0
5.41 | 13a |  | Baterie stojánková laboratorní na studenou vodu | 0 | 0 | 0 | 1 |  | 21 | 0
5.41 | 13c |  | Sprcha bezpečnostní oční s jednoduchou úhlovou tryskou, montáž do stolu | 0 | 0 | 0 | 1 |  | 21 | 0
5.41 | 20a |  | Doměr rovný | 18 | 150 | 770 | 2 |  | 21 | 0
Místnost 5.38
|  | P1 | Stůl laboratorní | 1800 | 750 | 900
5.38 | 4a |  | Konstrukce PS (montovaná), pro práci ve stoje, bez pracovní desky | 1800 | 545 | 870 | 1 |  | 21 | 0
5.38 | 7d |  | Deska pracovní, dlažba keramická kyselinovzdorná, tl. 30 mm | 1000 | 750 | 30 | 1.8 |  | 21 | 0
5.38 | 13g |  | Ventil stojánkový laboratorní - stlačený vzduch, jednocestný, G 1/2" | 0 | 0 | 0 | 1 |  | 21 | 0
5.38 | 13g |  | Ventil stojánkový laboratorní - helium, jednocestný, G 1/2" | 0 | 0 | 0 | 1 |  | 21 | 0
5.38 | 13g |  | Ventil stojánkový laboratorní - dusík, jednocestný, G 1/2" | 0 | 0 | 0 | 1 |  | 21 | 0
5.38 | 13g |  | Ventil stojánkový laboratorní - vodík, jednocestný, G 1/2" | 0 | 0 | 0 | 1 |  | 21 | 0
5.38 | 13g |  | Ventil stojánkový laboratorní - methan, jednocestný, G 1/2" | 0 | 0 | 0 | 1 |  | 21 | 0
5.38 | 16 |  | Lokální odsávání - rameno FX 75 je vyrobeno z lehkých hliníkových částí, spojených plastovými spojkami, univerzální dymník (380x460). Odsávací kapacita 70-175 m3/hod | 0 | 0 | 0 | 1 |  | 21 | 0
5.38 | 3v |  | Flexibilní hadice pro laboratorní použití, průměr 75 mm - pro propojení skříňky pod digestoří, bezpečnostní skříně, ... s vyústěním vzduchotechniky | 1000 | 75 | 0 | 2 |  | 21 | 0
Místnost 5.43
|  | P3 | Stůl laboratorní | 1200 | 750 | 900
5.43 | 5b |  | Skříňka laboratorní kombinovaná na nožkách, pro práci ve stoje, dveře se zámkem (jedna police), horní zásuvka se zámkem, jednodveřová | 600 | 570 | 870 | 1 |  | 21 | 0
5.43 | 5h |  | Skříňka laboratorní výlevková kombinovaná na nožkách s podpěrou pod výlevku, pro práci ve stoje, dveře se zámkem (bez police), falešné čelo, jednodveřová | 600 | 570 | 870 | 1 |  | 21 | 0
5.43 | 7d |  | Deska pracovní, dlažba keramická kyselinovzdorná, tl. 30 mm | 1000 | 750 | 30 | 1.8 |  | 21 | 0
5.43 | 14d |  | Výlevka kameninová | 445 | 445 | 265 | 1 |  | 21 | 0
5.43 | 13a |  | Baterie stojánková směšovací laboratorní s kohouty nahoře | 0 | 0 | 0 | 1 |  | 21 | 0
5.43 | 14g |  | Odkapávač - sušák na sklo nástěnný, 72 pozic, průměr bodlin 15 mm | 450 | 0 | 630 | 1 |  | 21 | 0
5.43 | 13c |  | Sprcha bezpečnostní oční s jednoduchou úhlovou tryskou, montáž do stolu | 0 | 0 | 0 | 1 |  | 21 | 0
|  | D1 | Digestoř
5.43 | 1a |  | Digestoř - plechová, výška pracovní desky 900 mm, 8x 230 V / IP 44 (2 vnitřní), světlo 36 W, příprava pro ovládací jednotku, dvě okna manuálně vertikálně posuvná - spodní i horizontálně posuvné, bezpečnostní sklo | 1500 | 930 | 2500 | 1 |  | 21 | 0
5.43 | 1a |  | Instalace pro digestoře - ovládání - rozšířená řídící jednotka s displejem pro manuální ovládání okna s jednotkou kontinuálního měření průtoku vzduchu - typ B1 bez funkcí el. okna (včetně alarmu, kontrola okna na 500) | 0 | 0 | 0 | 1 |  | 21 | 0
5.43 | 1ba |  | Deska pracovní digestoře, dlažba keramická kyselinovzdorná, tl. 30 mm + polypropylenová vanička | 1500 | 0 | 0 | 1 |  | 21 | 0
5.43 | 13d |  | Instalace pro digestoř, studená voda | 0 | 0 | 0 | 1 |  | 21 | 0
5.43 | 13d |  | Instalace pro digestoř, dusík | 0 | 0 | 0 | 1 |  | 21 | 0
5.43 | 3g |  | Skříň bezpečnostní na hořlaviny, nízká, typ 90, 1 výjezd | 1102 | 574 | 600 | 1 |  | 21 | 0
5.43 | 3u |  | Sokl pro skříně bezpečnostní šířky 1100 mm | 0 | 0 | 0 | 1 |  | 21 | 0
5.43 | 1d |  | Flexibilní hadice pro laboratorní použití, průměr 250 mm - pro propojení digestoře, odtahového dílu, ... s vyústěním vzduchotechniky | 1000 | 250 | 0 | 1 |  | 21 | 0
5.43 | 3v |  | Flexibilní hadice pro laboratorní použití, průměr 75 mm - pro propojení skříňky pod digestoří, bezpečnostní skříně, ... s vyústěním vzduchotechniky | 1000 | 75 | 0 | 4 |  | 21 | 0
|  | D2 | Digestoř
5.43 | 1a |  | Digestoř - plechová, výška pracovní desky 900 mm, 8x 230 V / IP 44 (2 vnitřní), světlo 36 W, příprava pro ovládací jednotku, dvě okna manuálně vertikálně posuvná - spodní i horizontálně posuvné, bezpečnostní sklo | 1500 | 930 | 2500 | 1 |  | 21 | 0
5.43 | 1a |  | Instalace pro digestoře - ovládání - rozšířená řídící jednotka s displejem pro manuální ovládání okna s jednotkou kontinuálního měření průtoku vzduchu - typ B1 bez funkcí el. okna (včetně alarmu, kontrola okna na 500) | 0 | 0 | 0 | 1 |  | 21 | 0
5.43 | 1ba |  | Deska pracovní digestoře, dlažba keramická kyselinovzdorná, tl. 30 mm + polypropylenová vanička | 1500 | 0 | 0 | 1 |  | 21 | 0
5.43 | 13d |  | Instalace pro digestoř, studená voda | 0 | 0 | 0 | 1 |  | 21 | 0
5.43 | 13d |  | Instalace pro digestoř, dusík | 0 | 0 | 0 | 1 |  | 21 | 0
5.43 | 3g |  | Skříň bezpečnostní na hořlaviny, nízká, typ 90, 1 výjezd | 1102 | 574 | 600 | 1 |  | 21 | 0
5.43 | 3u |  | Sokl pro skříně bezpečnostní šířky 1100 mm | 0 | 0 | 0 | 1 |  | 21 | 0
5.43 | 1d |  | Flexibilní hadice pro laboratorní použití, průměr 250 mm - pro propojení digestoře, odtahového dílu, ... s vyústěním vzduchotechniky | 1000 | 250 | 0 | 1 |  | 21 | 0
5.43 | 3v |  | Flexibilní hadice pro laboratorní použití, průměr 75 mm - pro propojení skříňky pod digestoří, bezpečnostní skříně, ... s vyústěním vzduchotechniky | 1000 | 75 | 0 | 4 |  | 21 | 0
Místnost 5.37
|  | P1 | Stůl laboratorní oboustranný | 3000 | 1500 | 900
5.37 | 5b |  | Skříňka laboratorní kombinovaná na nožkách, pro práci ve stoje, dveře se zámkem (jedna police), horní zásuvka se zámkem, jednodveřová | 600 | 570 | 870 | 2 |  | 21 | 0
5.37 | 5b |  | Skříňka laboratorní kombinovaná na nožkách, pro práci ve stoje, dveře se zámkem (jedna police), horní zásuvka se zámkem, jednodveřová | 600 | 570 | 870 | 2 |  | 21 | 0
5.37 | 5g |  | Skříňka laboratorní zásuvková na nožkách, pro práci ve stoje, pět zásuvek, horní zásuvka se zámkem | 600 | 570 | 870 | 4 |  | 21 | 0
5.37 | 5h |  | Skříňka laboratorní výlevková kombinovaná na nožkách s podpěrou pod výlevku, pro práci ve stoje, dveře se zámkem (bez police), falešné čelo, jednodveřová | 600 | 570 | 870 | 1 |  | 21 | 0
5.37 | 5h |  | Skříňka laboratorní výlevková kombinovaná na nožkách s podpěrou pod výlevku, pro práci ve stoje, dveře se zámkem (bez police), falešné čelo, jednodveřová | 600 | 570 | 870 | 1 |  | 21 | 0
5.37 | 7d |  | Deska pracovní, dlažba keramická kyselinovzdorná, tl. 30 mm | 1000 | 600 | 30 | 6.3 |  | 21 | 0
5.37 | 2c |  | Stěna pro rozvod médií (stojící na podlaze), kovová s PP vaničkou, 2 police hloubky 150+300 mm, 4x 230V | 1200 | 300 | 1620 | 2 |  | 21 | 0
5.37 | 2c |  | Stěna pro rozvod médií (stojící na podlaze), kovová s PP vaničkou, 2 police hloubky 150+300 mm, 4x 230V | 1200 | 300 | 1620 | 2 |  | 21 | 0
5.37 | 13e |  | Baterie nástěnná studená voda s ramínkem 200 mm | 0 | 0 | 0 | 4 |  | 21 | 0
5.37 | 14d |  | Výlevka kameninová | 445 | 445 | 265 | 2 |  | 21 | 0
5.37 | 13a |  | Baterie stojánková směšovací laboratorní s kohouty nahoře | 0 | 0 | 0 | 2 |  | 21 | 0
5.37 | 13c |  | Sprcha bezpečnostní oční s jednoduchou úhlovou tryskou, montáž do stolu | 0 | 0 | 0 | 1 |  | 21 | 0
5.37 | 20a |  | Doměr rovný | 18 | 150 | 770 | 2 |  | 21 | 0
5.37 | 2f |  | Osvětlení LED - LEDkový pásek (barva bílá studená) v hliníkové liště s krytkami, mechanický vypínač a dálkové ovládání, napájení trafem | 1200 | 0 | 0 | 4 |  | 21 | 0
|  | P2 | Stůl laboratorní | 1800 | 750 | 900
5.37 | 5b |  | Skříňka laboratorní kombinovaná na nožkách, pro práci ve stoje, dveře se zámkem (jedna police), horní zásuvka se zámkem, jednodveřová | 600 | 570 | 870 | 1 |  | 21 | 0
5.37 | 5k |  | Skříňka laboratorní servisní kombinovaná na nožkách s odnímatelnými zády, pro práci ve stoje, dveře se zámkem (jedna police), horní zásuvka se zámkem, jednodveřová | 600 | 570 | 870 | 1 |  | 21 | 0
5.37 | 5g |  | Skříňka laboratorní zásuvková na nožkách, pro práci ve stoje, pět zásuvek, horní zásuvka se zámkem | 600 | 570 | 870 | 1 |  | 21 | 0
5.37 | 7d |  | Deska pracovní, dlažba keramická kyselinovzdorná, tl. 30 mm | 1000 | 750 | 30 | 1.8 |  | 21 | 0
5.37 | 14b |  | Vanička velká (nová) včetně sítka | 295 | 120 | 150 | 1 |  | 21 | 0
5.37 | 13a |  | Baterie stojánková laboratorní na studenou vodu | 0 | 0 | 0 | 1 |  | 21 | 0
5.37 | 20a |  | Doměr rovný | 18 | 150 | 770 | 1 |  | 21 | 0
|  | P3 | Stůl laboratorní | 1800 | 750 | 900
5.37 | 5b |  | Skříňka laboratorní kombinovaná na nožkách, pro práci ve stoje, dveře se zámkem (jedna police), horní zásuvka se zámkem, jednodveřová | 600 | 570 | 870 | 1 |  | 21 | 0
5.37 | 5b |  | Skříňka laboratorní kombinovaná na nožkách, pro práci ve stoje, dveře se zámkem (jedna police), horní zásuvka se zámkem, jednodveřová | 600 | 570 | 870 | 1 |  | 21 | 0
5.37 | 5g |  | Skříňka laboratorní zásuvková na nožkách, pro práci ve stoje, pět zásuvek, horní zásuvka se zámkem | 600 | 570 | 870 | 1 |  | 21 | 0
5.37 | 7d |  | Deska pracovní, dlažba keramická kyselinovzdorná, tl. 30 mm | 1000 | 750 | 30 | 1.8 |  | 21 | 0
5.37 | 14b |  | Vanička velká (nová) včetně sítka | 295 | 120 | 150 | 1 |  | 21 | 0
5.37 | 13a |  | Baterie stojánková laboratorní na studenou vodu | 0 | 0 | 0 | 1 |  | 21 | 0
5.37 | 20a |  | Doměr rovný | 18 | 150 | 770 | 1 |  | 21 | 0
|  | P4 | Stůl laboratorní | 1800 | 750 | 900
5.37 | 5b |  | Skříňka laboratorní kombinovaná na nožkách, pro práci ve stoje, dveře se zámkem (jedna police), horní zásuvka se zámkem, jednodveřová | 600 | 570 | 870 | 1 |  | 21 | 0
5.37 | 5b |  | Skříňka laboratorní kombinovaná na nožkách, pro práci ve stoje, dveře se zámkem (jedna police), horní zásuvka se zámkem, jednodveřová | 600 | 570 | 870 | 1 |  | 21 | 0
5.37 | 5g |  | Skříňka laboratorní zásuvková na nožkách, pro práci ve stoje, pět zásuvek, horní zásuvka se zámkem | 600 | 570 | 870 | 1 |  | 21 | 0
5.37 | 7d |  | Deska pracovní, dlažba keramická kyselinovzdorná, tl. 30 mm | 1000 | 750 | 30 | 1.8 |  | 21 | 0
5.37 | 14b |  | Vanička velká (nová) včetně sítka | 295 | 120 | 150 | 1 |  | 21 | 0
5.37 | 13a |  | Baterie stojánková laboratorní na studenou vodu | 0 | 0 | 0 | 1 |  | 21 | 0
5.37 | 20a |  | Doměr rovný | 18 | 150 | 770 | 1 |  | 21 | 0
|  | P5 | Stůl laboratorní | 1800 | 750 | 900
5.37 | 5b |  | Skříňka laboratorní kombinovaná na nožkách, pro práci ve stoje, dveře se zámkem (jedna police), horní zásuvka se zámkem, jednodveřová | 600 | 570 | 870 | 1 |  | 21 | 0
5.37 | 5k |  | Skříňka laboratorní servisní kombinovaná na nožkách s odnímatelnými zády, pro práci ve stoje, dveře se zámkem (jedna police), horní zásuvka se zámkem, jednodveřová | 600 | 570 | 870 | 1 |  | 21 | 0
5.37 | 5g |  | Skříňka laboratorní zásuvková na nožkách, pro práci ve stoje, pět zásuvek, horní zásuvka se zámkem | 600 | 570 | 870 | 1 |  | 21 | 0
5.37 | 7d |  | Deska pracovní, dlažba keramická kyselinovzdorná, tl. 30 mm | 1000 | 750 | 30 | 1.8 |  | 21 | 0
5.37 | 14b |  | Vanička velká (nová) včetně sítka | 295 | 120 | 150 | 1 |  | 21 | 0
5.37 | 13a |  | Baterie stojánková laboratorní na studenou vodu | 0 | 0 | 0 | 1 |  | 21 | 0
5.37 | 20a |  | Doměr rovný | 18 | 150 | 770 | 1 |  | 21 | 0
|  | P6 | Stůl laboratorní | 1800 | 750 | 900
5.37 | 5b |  | Skříňka laboratorní kombinovaná na nožkách, pro práci ve stoje, dveře se zámkem (jedna police), horní zásuvka se zámkem, jednodveřová | 600 | 570 | 870 | 1 |  | 21 | 0
5.37 | 5b |  | Skříňka laboratorní kombinovaná na nožkách, pro práci ve stoje, dveře se zámkem (jedna police), horní zásuvka se zámkem, jednodveřová | 600 | 570 | 870 | 1 |  | 21 | 0
5.37 | 5g |  | Skříňka laboratorní zásuvková na nožkách, pro práci ve stoje, pět zásuvek, horní zásuvka se zámkem | 600 | 570 | 870 | 1 |  | 21 | 0
5.37 | 7d |  | Deska pracovní, dlažba keramická kyselinovzdorná, tl. 30 mm | 1000 | 750 | 30 | 1.8 |  | 21 | 0
5.37 | 14b |  | Vanička velká (nová) včetně sítka | 295 | 120 | 150 | 1 |  | 21 | 0
5.37 | 13a |  | Baterie stojánková laboratorní na studenou vodu | 0 | 0 | 0 | 1 |  | 21 | 0
5.37 | 20a |  | Doměr rovný | 18 | 150 | 770 | 1 |  | 21 | 0
|  | P7 | Stůl mobilní
5.37 | 16 |  | Lokální odsávání - rameno FX 75 je vyrobeno z lehkých hliníkových částí, spojených plastovými spojkami, univerzální dymník (380x460). Odsávací kapacita 70-175 m3/hod | 0 | 0 | 0 | 1 |  | 21 | 0
5.37 | 3v |  | Flexibilní hadice pro laboratorní použití, průměr 75 mm - pro propojení skříňky pod digestoří, bezpečnostní skříně, ... s vyústěním vzduchotechniky | 1000 | 75 | 0 | 2 |  | 21 | 0
|  | D1 | Digestoř
5.37 | 1a |  | Digestoř - plechová, výška pracovní desky 900 mm, 8x 230 V / IP 44 (2 vnitřní), světlo 36 W, příprava pro ovládací jednotku, dvě okna manuálně vertikálně posuvná - spodní i horizontálně posuvné, bezpečnostní sklo | 1500 | 930 | 2500 | 1 |  | 21 | 0
5.37 | 1a |  | Instalace pro digestoře - ovládání - rozšířená řídící jednotka s displejem pro manuální ovládání okna s jednotkou kontinuálního měření průtoku vzduchu - typ B1 bez funkcí el. okna (včetně alarmu, kontrola okna na 500) | 0 | 0 | 0 | 1 |  | 21 | 0
5.37 | 1ba |  | Deska pracovní digestoře, dlažba keramická kyselinovzdorná, tl. 30 mm + polypropylenová vanička | 1500 | 0 | 0 | 1 |  | 21 | 0
5.37 | 13d |  | Instalace pro digestoř, studená voda | 0 | 0 | 0 | 1 |  | 21 | 0
5.37 | 13d |  | Instalace pro digestoř, dusík | 0 | 0 | 0 | 1 |  | 21 | 0
5.37 | 3n |  | Skříňka na louhy a kyseliny polypropylenová, bez ventilátoru - 4 výjezdné polypropylenové vany, komínek na napojení odtahu - pr.75 mm | 1200 | 520 | 720 | 1 |  | 21 | 0
5.37 | 1d |  | Flexibilní hadice pro laboratorní použití, průměr 250 mm - pro propojení digestoře, odtahového dílu, ... s vyústěním vzduchotechniky | 1000 | 250 | 0 | 1 |  | 21 | 0
5.37 | 3v |  | Flexibilní hadice pro laboratorní použití, průměr 75 mm - pro propojení skříňky pod digestoří, bezpečnostní skříně, ... s vyústěním vzduchotechniky | 1000 | 75 | 0 | 4 |  | 21 | 0
|  | D2 | Digestoř
5.37 | 1a |  | Digestoř - plechová, výška pracovní desky 900 mm, 8x 230 V / IP 44 (2 vnitřní), světlo 36 W, příprava pro ovládací jednotku, dvě okna manuálně vertikálně posuvná - spodní i horizontálně posuvné, bezpečnostní sklo | 1500 | 930 | 2500 | 1 |  | 21 | 0
5.37 | 1a |  | Instalace pro digestoře - ovládání - rozšířená řídící jednotka s displejem pro manuální ovládání okna s jednotkou kontinuálního měření průtoku vzduchu - typ B1 bez funkcí el. okna (včetně alarmu, kontrola okna na 500) | 0 | 0 | 0 | 1 |  | 21 | 0
5.37 | 1ba |  | Deska pracovní digestoře, dlažba keramická kyselinovzdorná, tl. 30 mm + polypropylenová vanička | 1500 | 0 | 0 | 1 |  | 21 | 0
5.37 | 13d |  | Instalace pro digestoř, studená voda | 0 | 0 | 0 | 1 |  | 21 | 0
5.37 | 13d |  | Instalace pro digestoř, dusík | 0 | 0 | 0 | 1 |  | 21 | 0
5.37 | 3g |  | Skříň bezpečnostní na hořlaviny, nízká, typ 90, 1 výjezd | 1102 | 574 | 600 | 1 |  | 21 | 0
5.37 | 3u |  | Sokl pro skříně bezpečnostní šířky 1100 mm | 0 | 0 | 0 | 1 |  | 21 | 0
5.37 | 1d |  | Flexibilní hadice pro laboratorní použití, průměr 250 mm - pro propojení digestoře, odtahového dílu, ... s vyústěním vzduchotechniky | 1000 | 250 | 0 | 1 |  | 21 | 0
5.37 | 3v |  | Flexibilní hadice pro laboratorní použití, průměr 75 mm - pro propojení skříňky pod digestoří, bezpečnostní skříně, ... s vyústěním vzduchotechniky | 1000 | 75 | 0 | 4 |  | 21 | 0
Místnost 5.36
|  | P1 | Stůl laboratorní oboustranný | 3000 | 1500 | 900
5.36 | 5b |  | Skříňka laboratorní kombinovaná na nožkách, pro práci ve stoje, dveře se zámkem (jedna police), horní zásuvka se zámkem, jednodveřová | 600 | 570 | 870 | 2 |  | 21 | 0
5.36 | 5b |  | Skříňka laboratorní kombinovaná na nožkách, pro práci ve stoje, dveře se zámkem (jedna police), horní zásuvka se zámkem, jednodveřová | 600 | 570 | 870 | 2 |  | 21 | 0
5.36 | 5g |  | Skříňka laboratorní zásuvková na nožkách, pro práci ve stoje, pět zásuvek, horní zásuvka se zámkem | 600 | 570 | 870 | 4 |  | 21 | 0
5.36 | 5h |  | Skříňka laboratorní výlevková kombinovaná na nožkách s podpěrou pod výlevku, pro práci ve stoje, dveře se zámkem (bez police), falešné čelo, jednodveřová | 600 | 570 | 870 | 1 |  | 21 | 0
5.36 | 5h |  | Skříňka laboratorní výlevková kombinovaná na nožkách s podpěrou pod výlevku, pro práci ve stoje, dveře se zámkem (bez police), falešné čelo, jednodveřová | 600 | 570 | 870 | 1 |  | 21 | 0
5.36 | 7d |  | Deska pracovní, dlažba keramická kyselinovzdorná, tl. 30 mm | 1000 | 600 | 30 | 6.3 |  | 21 | 0
5.36 | 2c |  | Stěna pro rozvod médií (stojící na podlaze), kovová s PP vaničkou, 2 police hloubky 150+300 mm, 4x 230V | 1200 | 300 | 1620 | 2 |  | 21 | 0
5.36 | 2c |  | Stěna pro rozvod médií (stojící na podlaze), kovová s PP vaničkou, 2 police hloubky 150+300 mm, 4x 230V | 1200 | 300 | 1620 | 2 |  | 21 | 0
5.36 | 13e |  | Baterie nástěnná studená voda s ramínkem 200 mm | 0 | 0 | 0 | 4 |  | 21 | 0
5.36 | 14d |  | Výlevka kameninová | 445 | 445 | 265 | 2 |  | 21 | 0
5.36 | 13a |  | Baterie stojánková směšovací laboratorní s kohouty nahoře | 0 | 0 | 0 | 2 |  | 21 | 0
5.36 | 13c |  | Sprcha bezpečnostní oční s jednoduchou úhlovou tryskou, montáž do stolu | 0 | 0 | 0 | 1 |  | 21 | 0
5.36 | 20a |  | Doměr rovný | 18 | 150 | 770 | 2 |  | 21 | 0
5.36 | 2f |  | Osvětlení LED - LEDkový pásek (barva bílá studená) v hliníkové liště s krytkami, mechanický vypínač a dálkové ovládání, napájení trafem | 1200 | 0 | 0 | 4 |  | 21 | 0
|  | P2 | Stůl laboratorní | 1800 | 750 | 900
5.36 | 5b |  | Skříňka laboratorní kombinovaná na nožkách, pro práci ve stoje, dveře se zámkem (jedna police), horní zásuvka se zámkem, jednodveřová | 600 | 570 | 870 | 1 |  | 21 | 0
5.36 | 5b |  | Skříňka laboratorní kombinovaná na nožkách, pro práci ve stoje, dveře se zámkem (jedna police), horní zásuvka se zámkem, jednodveřová | 600 | 570 | 870 | 1 |  | 21 | 0
5.36 | 5g |  | Skříňka laboratorní zásuvková na nožkách, pro práci ve stoje, pět zásuvek, horní zásuvka se zámkem | 600 | 570 | 870 | 1 |  | 21 | 0
5.36 | 7d |  | Deska pracovní, dlažba keramická kyselinovzdorná, tl. 30 mm | 1000 | 750 | 30 | 1.8 |  | 21 | 0
5.36 | 14b |  | Vanička velká (nová) včetně sítka | 295 | 120 | 150 | 1 |  | 21 | 0
5.36 | 13a |  | Baterie stojánková laboratorní na studenou vodu | 0 | 0 | 0 | 1 |  | 21 | 0
5.36 | 20a |  | Doměr rovný | 18 | 150 | 770 | 1 |  | 21 | 0
|  | P3 | Stůl laboratorní | 1800 | 750 | 900
5.36 | 5b |  | Skříňka laboratorní kombinovaná na nožkách, pro práci ve stoje, dveře se zámkem (jedna police), horní zásuvka se zámkem, jednodveřová | 600 | 570 | 870 | 1 |  | 21 | 0
5.36 | 5b |  | Skříňka laboratorní kombinovaná na nožkách, pro práci ve stoje, dveře se zámkem (jedna police), horní zásuvka se zámkem, jednodveřová | 600 | 570 | 870 | 1 |  | 21 | 0
5.36 | 5g |  | Skříňka laboratorní zásuvková na nožkách, pro práci ve stoje, pět zásuvek, horní zásuvka se zámkem | 600 | 570 | 870 | 1 |  | 21 | 0
5.36 | 7d |  | Deska pracovní, dlažba keramická kyselinovzdorná, tl. 30 mm | 1000 | 750 | 30 | 1.8 |  | 21 | 0
5.36 | 14b |  | Vanička velká (nová) včetně sítka | 295 | 120 | 150 | 1 |  | 21 | 0
5.36 | 13a |  | Baterie stojánková laboratorní na studenou vodu | 0 | 0 | 0 | 1 |  | 21 | 0
5.36 | 20a |  | Doměr rovný | 18 | 150 | 770 | 1 |  | 21 | 0
|  | P4 | Stůl laboratorní | 1800 | 750 | 900
5.36 | 5b |  | Skříňka laboratorní kombinovaná na nožkách, pro práci ve stoje, dveře se zámkem (jedna police), horní zásuvka se zámkem, jednodveřová | 600 | 570 | 870 | 1 |  | 21 | 0
5.36 | 5b |  | Skříňka laboratorní kombinovaná na nožkách, pro práci ve stoje, dveře se zámkem (jedna police), horní zásuvka se zámkem, jednodveřová | 600 | 570 | 870 | 1 |  | 21 | 0
5.36 | 5g |  | Skříňka laboratorní zásuvková na nožkách, pro práci ve stoje, pět zásuvek, horní zásuvka se zámkem | 600 | 570 | 870 | 1 |  | 21 | 0
5.36 | 7d |  | Deska pracovní, dlažba keramická kyselinovzdorná, tl. 30 mm | 1000 | 750 | 30 | 1.8 |  | 21 | 0
5.36 | 14b |  | Vanička velká (nová) včetně sítka | 295 | 120 | 150 | 1 |  | 21 | 0
5.36 | 13a |  | Baterie stojánková laboratorní na studenou vodu | 0 | 0 | 0 | 1 |  | 21 | 0
5.36 | 20a |  | Doměr rovný | 18 | 150 | 770 | 1 |  | 21 | 0
|  | P5 | Stůl laboratorní | 1500 | 750 | 900
5.36 | 5k |  | Skříňka laboratorní servisní kombinovaná na nožkách s odnímatelnými zády, pro práci ve stoje, dveře se zámkem (jedna police), horní zásuvka se zámkem, jednodveřová | 600 | 570 | 870 | 1 |  | 21 | 0
5.36 | 5e |  | Skříňka laboratorní kombinovaná na nožkách, pro práci ve stoje, dveře se zámkem (jedna police), horní zásuvka se zámkem, dvoudveřová | 900 | 570 | 870 | 1 |  | 21 | 0
5.36 | 7d |  | Deska pracovní, dlažba keramická kyselinovzdorná, tl. 30 mm | 1000 | 750 | 30 | 1.5 |  | 21 | 0
5.36 | 14b |  | Vanička velká (nová) včetně sítka | 295 | 120 | 150 | 1 |  | 21 | 0
5.36 | 13a |  | Baterie stojánková laboratorní na studenou vodu | 0 | 0 | 0 | 1 |  | 21 | 0
5.36 | 20a |  | Doměr rovný | 18 | 150 | 770 | 1 |  | 21 | 0
|  | P6 | Stůl laboratorní | 1500 | 750 | 900
5.36 | 5b |  | Skříňka laboratorní kombinovaná na nožkách, pro práci ve stoje, dveře se zámkem (jedna police), horní zásuvka se zámkem, jednodveřová | 600 | 570 | 870 | 1 |  | 21 | 0
5.36 | 5e |  | Skříňka laboratorní kombinovaná na nožkách, pro práci ve stoje, dveře se zámkem (jedna police), horní zásuvka se zámkem, dvoudveřová | 900 | 570 | 870 | 1 |  | 21 | 0
5.36 | 7d |  | Deska pracovní, dlažba keramická kyselinovzdorná, tl. 30 mm | 1000 | 750 | 30 | 1.5 |  | 21 | 0
5.36 | 14b |  | Vanička velká (nová) včetně sítka | 295 | 120 | 150 | 1 |  | 21 | 0
5.36 | 13a |  | Baterie stojánková laboratorní na studenou vodu | 0 | 0 | 0 | 1 |  | 21 | 0
5.36 | 20a |  | Doměr rovný | 18 | 150 | 770 | 1 |  | 21 | 0
|  | D1 | Digestoř
5.36 | 1a |  | Digestoř - plechová, výška pracovní desky 900 mm, 8x 230 V / IP 44 (2 vnitřní), světlo 36 W, příprava pro ovládací jednotku, dvě okna manuálně vertikálně posuvná - spodní i horizontálně posuvné, bezpečnostní sklo | 1500 | 930 | 2500 | 1 |  | 21 | 0
5.36 | 1a |  | Instalace pro digestoře - ovládání - rozšířená řídící jednotka s displejem pro manuální ovládání okna s jednotkou kontinuálního měření průtoku vzduchu - typ B1 bez funkcí el. okna (včetně alarmu, kontrola okna na 500) | 0 | 0 | 0 | 1 |  | 21 | 0
5.36 | 1ba |  | Deska pracovní digestoře, dlažba keramická kyselinovzdorná, tl. 30 mm + polypropylenová vanička | 1500 | 0 | 0 | 1 |  | 21 | 0
5.36 | 13d |  | Instalace pro digestoř, studená voda | 0 | 0 | 0 | 1 |  | 21 | 0
5.36 | 13d |  | Instalace pro digestoř, dusík | 0 | 0 | 0 | 1 |  | 21 | 0
5.36 | 3n |  | Skříňka na louhy a kyseliny polypropylenová, bez ventilátoru - 4 výjezdné polypropylenové vany, komínek na napojení odtahu - pr.75 mm | 1200 | 520 | 720 | 1 |  | 21 | 0
5.36 | 1d |  | Flexibilní hadice pro laboratorní použití, průměr 250 mm - pro propojení digestoře, odtahového dílu, ... s vyústěním vzduchotechniky | 1000 | 250 | 0 | 1 |  | 21 | 0
5.36 | 3v |  | Flexibilní hadice pro laboratorní použití, průměr 75 mm - pro propojení skříňky pod digestoří, bezpečnostní skříně, ... s vyústěním vzduchotechniky | 1000 | 75 | 0 | 4 |  | 21 | 0
|  | D2 | Digestoř
5.36 | 1a |  | Digestoř - plechová, výška pracovní desky 900 mm, 8x 230 V / IP 44 (2 vnitřní), světlo 36 W, příprava pro ovládací jednotku, dvě okna manuálně vertikálně posuvná - spodní i horizontálně posuvné, bezpečnostní sklo | 1500 | 930 | 2500 | 1 |  | 21 | 0
5.36 | 1a |  | Instalace pro digestoře - ovládání - rozšířená řídící jednotka s displejem pro manuální ovládání okna s jednotkou kontinuálního měření průtoku vzduchu - typ B1 bez funkcí el. okna (včetně alarmu, kontrola okna na 500) | 0 | 0 | 0 | 1 |  | 21 | 0
5.36 | 1ba |  | Deska pracovní digestoře, dlažba keramická kyselinovzdorná, tl. 30 mm + polypropylenová vanička | 1500 | 0 | 0 | 1 |  | 21 | 0
5.36 | 13d |  | Instalace pro digestoř, studená voda | 0 | 0 | 0 | 1 |  | 21 | 0
5.36 | 13d |  | Instalace pro digestoř, dusík | 0 | 0 | 0 | 1 |  | 21 | 0
5.36 | 3g |  | Skříň bezpečnostní na hořlaviny, nízká, typ 90, 1 výjezd | 1102 | 574 | 600 | 1 |  | 21 | 0
5.36 | 3u |  | Sokl pro skříně bezpečnostní šířky 1100 mm | 0 | 0 | 0 | 1 |  | 21 | 0
5.36 | 1d |  | Flexibilní hadice pro laboratorní použití, průměr 250 mm - pro propojení digestoře, odtahového dílu, ... s vyústěním vzduchotechniky | 1000 | 250 | 0 | 1 |  | 21 | 0
5.36 | 3v |  | Flexibilní hadice pro laboratorní použití, průměr 75 mm - pro propojení skříňky pod digestoří, bezpečnostní skříně, ... s vyústěním vzduchotechniky | 1000 | 75 | 0 | 4 |  | 21 | 0
Místnost 5.35
|  | P1 | Stůl laboratorní oboustranný | 7200 | 1500 | 900
5.35 | 5b |  | Skříňka laboratorní kombinovaná na nožkách, pro práci ve stoje, dveře se zámkem (jedna police), horní zásuvka se zámkem, jednodveřová | 600 | 570 | 870 | 5 |  | 21 | 0
5.35 | 5b |  | Skříňka laboratorní kombinovaná na nožkách, pro práci ve stoje, dveře se zámkem (jedna police), horní zásuvka se zámkem, jednodveřová | 600 | 570 | 870 | 5 |  | 21 | 0
5.35 | 5g |  | Skříňka laboratorní zásuvková na nožkách, pro práci ve stoje, pět zásuvek, horní zásuvka se zámkem | 600 | 570 | 870 | 10 |  | 21 | 0
5.35 | 5h |  | Skříňka laboratorní výlevková kombinovaná na nožkách s podpěrou pod výlevku, pro práci ve stoje, dveře se zámkem (bez police), falešné čelo, jednodveřová | 600 | 570 | 870 | 2 |  | 21 | 0
5.35 | 5h |  | Skříňka laboratorní výlevková kombinovaná na nožkách s podpěrou pod výlevku, pro práci ve stoje, dveře se zámkem (bez police), falešné čelo, jednodveřová | 600 | 570 | 870 | 2 |  | 21 | 0
5.35 | 7d |  | Deska pracovní, dlažba keramická kyselinovzdorná, tl. 30 mm | 1000 | 600 | 30 | 15 |  | 21 | 0
5.35 | 2c |  | Stěna pro rozvod médií (stojící na podlaze), kovová s PP vaničkou, 2 police hloubky 150+300 mm, 4x 230V | 1200 | 300 | 1620 | 5 |  | 21 | 0
5.35 | 2c |  | Stěna pro rozvod médií (stojící na podlaze), kovová s PP vaničkou, 2 police hloubky 150+300 mm, 4x 230V | 1200 | 300 | 1620 | 5 |  | 21 | 0
5.35 | 13e |  | Baterie nástěnná studená voda s ramínkem 200 mm | 0 | 0 | 0 | 10 |  | 21 | 0
5.35 | 14d |  | Výlevka kameninová | 445 | 445 | 265 | 4 |  | 21 | 0
5.35 | 13a |  | Baterie stojánková směšovací laboratorní s kohouty nahoře | 0 | 0 | 0 | 4 |  | 21 | 0
5.35 | 13c |  | Sprcha bezpečnostní oční s jednoduchou úhlovou tryskou, montáž do stolu | 0 | 0 | 0 | 1 |  | 21 | 0
5.35 | 20a |  | Doměr rovný | 18 | 150 | 770 | 4 |  | 21 | 0
5.35 | 2f |  | Osvětlení LED - LEDkový pásek (barva bílá studená) v hliníkové liště s krytkami, mechanický vypínač a dálkové ovládání, napájení trafem | 1200 | 0 | 0 | 10 |  | 21 | 0
|  | P2 | Stůl laboratorní | 1500 | 750 | 900
5.35 | 5b |  | Skříňka laboratorní kombinovaná na nožkách, pro práci ve stoje, dveře se zámkem (jedna police), horní zásuvka se zámkem, jednodveřová | 600 | 570 | 870 | 1 |  | 21 | 0
5.35 | 5e |  | Skříňka laboratorní kombinovaná na nožkách, pro práci ve stoje, dveře se zámkem (jedna police), horní zásuvka se zámkem, dvoudveřová | 900 | 570 | 870 | 1 |  | 21 | 0
5.35 | 7d |  | Deska pracovní, dlažba keramická kyselinovzdorná, tl. 30 mm | 1000 | 750 | 30 | 1.5 |  | 21 | 0
5.35 | 14b |  | Vanička velká (nová) včetně sítka | 295 | 120 | 150 | 1 |  | 21 | 0
5.35 | 13a |  | Baterie stojánková laboratorní na studenou vodu | 0 | 0 | 0 | 1 |  | 21 | 0
5.35 | 20a |  | Doměr rovný | 18 | 150 | 770 | 1 |  | 21 | 0
|  | P3 | Stůl laboratorní | 1500 | 750 | 900
5.35 | 5k |  | Skříňka laboratorní servisní kombinovaná na nožkách s odnímatelnými zády, pro práci ve stoje, dveře se zámkem (jedna police), horní zásuvka se zámkem, jednodveřová | 600 | 570 | 870 | 1 |  | 21 | 0
5.35 | 5e |  | Skříňka laboratorní kombinovaná na nožkách, pro práci ve stoje, dveře se zámkem (jedna police), horní zásuvka se zámkem, dvoudveřová | 900 | 570 | 870 | 1 |  | 21 | 0
5.35 | 7d |  | Deska pracovní, dlažba keramická kyselinovzdorná, tl. 30 mm | 1000 | 750 | 30 | 1.5 |  | 21 | 0
5.35 | 14b |  | Vanička velká (nová) včetně sítka | 295 | 120 | 150 | 1 |  | 21 | 0
5.35 | 13a |  | Baterie stojánková laboratorní na studenou vodu | 0 | 0 | 0 | 1 |  | 21 | 0
|  | D1 | Digestoř
5.35 | 1a |  | Digestoř - plechová, výška pracovní desky 900 mm, 8x 230 V / IP 44 (2 vnitřní), světlo 36 W, příprava pro ovládací jednotku, dvě okna manuálně vertikálně posuvná - spodní i horizontálně posuvné, bezpečnostní sklo | 1500 | 930 | 2500 | 1 |  | 21 | 0
5.35 | 1a |  | Instalace pro digestoře - ovládání - rozšířená řídící jednotka s displejem pro manuální ovládání okna s jednotkou kontinuálního měření průtoku vzduchu - typ B1 bez funkcí el. okna (včetně alarmu, kontrola okna na 500) | 0 | 0 | 0 | 1 |  | 21 | 0
5.35 | 1ba |  | Deska pracovní digestoře, dlažba keramická kyselinovzdorná, tl. 30 mm + polypropylenová vanička | 1500 | 0 | 0 | 1 |  | 21 | 0
5.35 | 13d |  | Instalace pro digestoř, studená voda | 0 | 0 | 0 | 1 |  | 21 | 0
5.35 | 13d |  | Instalace pro digestoř, dusík | 0 | 0 | 0 | 1 |  | 21 | 0
5.35 | 3n |  | Skříňka na louhy a kyseliny polypropylenová, bez ventilátoru - 4 výjezdné polypropylenové vany, komínek na napojení odtahu - pr.75 mm | 1200 | 520 | 720 | 1 |  | 21 | 0
5.35 | 1d |  | Flexibilní hadice pro laboratorní použití, průměr 250 mm - pro propojení digestoře, odtahového dílu, ... s vyústěním vzduchotechniky | 1000 | 250 | 0 | 1 |  | 21 | 0
5.35 | 3v |  | Flexibilní hadice pro laboratorní použití, průměr 75 mm - pro propojení skříňky pod digestoří, bezpečnostní skříně, ... s vyústěním vzduchotechniky | 1000 | 75 | 0 | 4 |  | 21 | 0
|  | D2 | Digestoř
5.35 | 1a |  | Digestoř - plechová, výška pracovní desky 900 mm, 8x 230 V / IP 44 (2 vnitřní), světlo 36 W, příprava pro ovládací jednotku, dvě okna manuálně vertikálně posuvná - spodní i horizontálně posuvné, bezpečnostní sklo | 1500 | 930 | 2500 | 1 |  | 21 | 0
5.35 | 1a |  | Instalace pro digestoře - ovládání - rozšířená řídící jednotka s displejem pro manuální ovládání okna s jednotkou kontinuálního měření průtoku vzduchu - typ B1 bez funkcí el. okna (včetně alarmu, kontrola okna na 500) | 0 | 0 | 0 | 1 |  | 21 | 0
5.35 | 1ba |  | Deska pracovní digestoře, dlažba keramická kyselinovzdorná, tl. 30 mm + polypropylenová vanička | 1500 | 0 | 0 | 1 |  | 21 | 0
5.35 | 13d |  | Instalace pro digestoř, studená voda | 0 | 0 | 0 | 1 |  | 21 | 0
5.35 | 13d |  | Instalace pro digestoř, dusík | 0 | 0 | 0 | 1 |  | 21 | 0
5.35 | 3g |  | Skříň bezpečnostní na hořlaviny, nízká, typ 90, 1 výjezd | 1102 | 574 | 600 | 1 |  | 21 | 0
5.35 | 3u |  | Sokl pro skříně bezpečnostní šířky 1100 mm | 0 | 0 | 0 | 1 |  | 21 | 0
5.35 | 1d |  | Flexibilní hadice pro laboratorní použití, průměr 250 mm - pro propojení digestoře, odtahového dílu, ... s vyústěním vzduchotechniky | 1000 | 250 | 0 | 1 |  | 21 | 0
5.35 | 3v |  | Flexibilní hadice pro laboratorní použití, průměr 75 mm - pro propojení skříňky pod digestoří, bezpečnostní skříně, ... s vyústěním vzduchotechniky | 1000 | 75 | 0 | 4 |  | 21 | 0
Místnost 5.34
|  | P1 | Stůl laboratorní oboustranný | 4800 | 1500 | 900
5.34 | 5b |  | Skříňka laboratorní kombinovaná na nožkách, pro práci ve stoje, dveře se zámkem (jedna police), horní zásuvka se zámkem, jednodveřová | 600 | 570 | 870 | 3 |  | 21 | 0
5.34 | 5b |  | Skříňka laboratorní kombinovaná na nožkách, pro práci ve stoje, dveře se zámkem (jedna police), horní zásuvka se zámkem, jednodveřová | 600 | 570 | 870 | 3 |  | 21 | 0
5.34 | 5g |  | Skříňka laboratorní zásuvková na nožkách, pro práci ve stoje, pět zásuvek, horní zásuvka se zámkem | 600 | 570 | 870 | 6 |  | 21 | 0
5.34 | 5h |  | Skříňka laboratorní výlevková kombinovaná na nožkách s podpěrou pod výlevku, pro práci ve stoje, dveře se zámkem (bez police), falešné čelo, jednodveřová | 600 | 570 | 870 | 2 |  | 21 | 0
5.34 | 5h |  | Skříňka laboratorní výlevková kombinovaná na nožkách s podpěrou pod výlevku, pro práci ve stoje, dveře se zámkem (bez police), falešné čelo, jednodveřová | 600 | 570 | 870 | 2 |  | 21 | 0
5.34 | 7d |  | Deska pracovní, dlažba keramická kyselinovzdorná, tl. 30 mm | 1000 | 600 | 30 | 10.2 |  | 21 | 0
5.34 | 2c |  | Stěna pro rozvod médií (stojící na podlaze), kovová s PP vaničkou, 2 police hloubky 150+300 mm, 4x 230V | 1200 | 300 | 1620 | 3 |  | 21 | 0
5.34 | 2c |  | Stěna pro rozvod médií (stojící na podlaze), kovová s PP vaničkou, 2 police hloubky 150+300 mm, 4x 230V | 1200 | 300 | 1620 | 3 |  | 21 | 0
5.34 | 13e |  | Baterie nástěnná studená voda s ramínkem 200 mm | 0 | 0 | 0 | 6 |  | 21 | 0
5.34 | 14d |  | Výlevka kameninová | 445 | 445 | 265 | 4 |  | 21 | 0
5.34 | 13a |  | Baterie stojánková směšovací laboratorní s kohouty nahoře | 0 | 0 | 0 | 4 |  | 21 | 0
5.34 | 13c |  | Sprcha bezpečnostní oční s jednoduchou úhlovou tryskou, montáž do stolu | 0 | 0 | 0 | 1 |  | 21 | 0
5.34 | 20a |  | Doměr rovný | 18 | 150 | 770 | 4 |  | 21 | 0
5.34 | 2f |  | Osvětlení LED - LEDkový pásek (barva bílá studená) v hliníkové liště s krytkami, mechanický vypínač a dálkové ovládání, napájení trafem | 1200 | 0 | 0 | 6 |  | 21 | 0
|  | P2 | Stůl laboratorní | 1200 | 750 | 900
5.34 | 5b |  | Skříňka laboratorní kombinovaná na nožkách, pro práci ve stoje, dveře se zámkem (jedna police), horní zásuvka se zámkem, jednodveřová | 600 | 570 | 870 | 1 |  | 21 | 0
5.34 | 5b |  | Skříňka laboratorní kombinovaná na nožkách, pro práci ve stoje, dveře se zámkem (jedna police), horní zásuvka se zámkem, jednodveřová | 600 | 570 | 870 | 1 |  | 21 | 0
5.34 | 7d |  | Deska pracovní, dlažba keramická kyselinovzdorná, tl. 30 mm | 1000 | 750 | 30 | 1.2 |  | 21 | 0
5.34 | 14b |  | Vanička velká (nová) včetně sítka | 295 | 120 | 150 | 1 |  | 21 | 0
5.34 | 13a |  | Baterie stojánková laboratorní na studenou vodu | 0 | 0 | 0 | 1 |  | 21 | 0
5.34 | 20a |  | Doměr rovný | 18 | 150 | 770 | 1 |  | 21 | 0
|  | P3 | Stůl laboratorní | 1200 | 750 | 900
5.34 | 5b |  | Skříňka laboratorní kombinovaná na nožkách, pro práci ve stoje, dveře se zámkem (jedna police), horní zásuvka se zámkem, jednodveřová | 600 | 570 | 870 | 1 |  | 21 | 0
5.34 | 5k |  | Skříňka laboratorní servisní kombinovaná na nožkách s odnímatelnými zády, pro práci ve stoje, dveře se zámkem (jedna police), horní zásuvka se zámkem, jednodveřová | 600 | 570 | 870 | 1 |  | 21 | 0
5.34 | 7d |  | Deska pracovní, dlažba keramická kyselinovzdorná, tl. 30 mm | 1000 | 750 | 30 | 1.2 |  | 21 | 0
5.34 | 14b |  | Vanička velká (nová) včetně sítka | 295 | 120 | 150 | 1 |  | 21 | 0
5.34 | 13a |  | Baterie stojánková laboratorní na studenou vodu | 0 | 0 | 0 | 1 |  | 21 | 0
|  | P4 | Stůl laboratorní | 1200 | 750 | 900
5.34 | 5b |  | Skříňka laboratorní kombinovaná na nožkách, pro práci ve stoje, dveře se zámkem (jedna police), horní zásuvka se zámkem, jednodveřová | 600 | 570 | 870 | 1 |  | 21 | 0
5.34 | 5b |  | Skříňka laboratorní kombinovaná na nožkách, pro práci ve stoje, dveře se zámkem (jedna police), horní zásuvka se zámkem, jednodveřová | 600 | 570 | 870 | 1 |  | 21 | 0
5.34 | 7d |  | Deska pracovní, dlažba keramická kyselinovzdorná, tl. 30 mm | 1000 | 750 | 30 | 1.2 |  | 21 | 0
5.34 | 14b |  | Vanička velká (nová) včetně sítka | 295 | 120 | 150 | 1 |  | 21 | 0
5.34 | 13a |  | Baterie stojánková laboratorní na studenou vodu | 0 | 0 | 0 | 1 |  | 21 | 0
|  | P5 | Stůl laboratorní | 1200 | 750 | 900
5.34 | 5b |  | Skříňka laboratorní kombinovaná na nožkách, pro práci ve stoje, dveře se zámkem (jedna police), horní zásuvka se zámkem, jednodveřová | 600 | 570 | 870 | 1 |  | 21 | 0
5.34 | 5b |  | Skříňka laboratorní kombinovaná na nožkách, pro práci ve stoje, dveře se zámkem (jedna police), horní zásuvka se zámkem, jednodveřová | 600 | 570 | 870 | 1 |  | 21 | 0
5.34 | 7d |  | Deska pracovní, dlažba keramická kyselinovzdorná, tl. 30 mm | 1000 | 750 | 30 | 1.2 |  | 21 | 0
5.34 | 14b |  | Vanička velká (nová) včetně sítka | 295 | 120 | 150 | 1 |  | 21 | 0
5.34 | 13a |  | Baterie stojánková laboratorní na studenou vodu | 0 | 0 | 0 | 1 |  | 21 | 0
5.34 | 20a |  | Doměr rovný | 18 | 150 | 770 | 1 |  | 21 | 0
|  | P8 | Stůl laboratorní | 1200 | 750 | 900
5.34 | 5b |  | Skříňka laboratorní kombinovaná na nožkách, pro práci ve stoje, dveře se zámkem (jedna police), horní zásuvka se zámkem, jednodveřová | 600 | 570 | 870 | 1 |  | 21 | 0
5.34 | 5k |  | Skříňka laboratorní servisní kombinovaná na nožkách s odnímatelnými zády, pro práci ve stoje, dveře se zámkem (jedna police), horní zásuvka se zámkem, jednodveřová | 600 | 570 | 870 | 1 |  | 21 | 0
5.34 | 7d |  | Deska pracovní, dlažba keramická kyselinovzdorná, tl. 30 mm | 1000 | 750 | 30 | 1.2 |  | 21 | 0
5.34 | 14b |  | Vanička velká (nová) včetně sítka | 295 | 120 | 150 | 1 |  | 21 | 0
5.34 | 13a |  | Baterie stojánková laboratorní na studenou vodu | 0 | 0 | 0 | 1 |  | 21 | 0
5.34 | 20a |  | Doměr rovný | 18 | 150 | 770 | 1 |  | 21 | 0
|  | P9 | Stůl laboratorní | 1200 | 750 | 900
5.34 | 5b |  | Skříňka laboratorní kombinovaná na nožkách, pro práci ve stoje, dveře se zámkem (jedna police), horní zásuvka se zámkem, jednodveřová | 600 | 570 | 870 | 1 |  | 21 | 0
5.34 | 5b |  | Skříňka laboratorní kombinovaná na nožkách, pro práci ve stoje, dveře se zámkem (jedna police), horní zásuvka se zámkem, jednodveřová | 600 | 570 | 870 | 1 |  | 21 | 0
5.34 | 7d |  | Deska pracovní, dlažba keramická kyselinovzdorná, tl. 30 mm | 1000 | 750 | 30 | 1.2 |  | 21 | 0
5.34 | 14b |  | Vanička velká (nová) včetně sítka | 295 | 120 | 150 | 1 |  | 21 | 0
5.34 | 13a |  | Baterie stojánková laboratorní na studenou vodu | 0 | 0 | 0 | 1 |  | 21 | 0
|  | P10 | Stůl laboratorní | 1200 | 750 | 900
5.34 | 5b |  | Skříňka laboratorní kombinovaná na nožkách, pro práci ve stoje, dveře se zámkem (jedna police), horní zásuvka se zámkem, jednodveřová | 600 | 570 | 870 | 1 |  | 21 | 0
5.34 | 5b |  | Skříňka laboratorní kombinovaná na nožkách, pro práci ve stoje, dveře se zámkem (jedna police), horní zásuvka se zámkem, jednodveřová | 600 | 570 | 870 | 1 |  | 21 | 0
5.34 | 7d |  | Deska pracovní, dlažba keramická kyselinovzdorná, tl. 30 mm | 1000 | 750 | 30 | 1.2 |  | 21 | 0
5.34 | 14b |  | Vanička velká (nová) včetně sítka | 295 | 120 | 150 | 1 |  | 21 | 0
5.34 | 13a |  | Baterie stojánková laboratorní na studenou vodu | 0 | 0 | 0 | 1 |  | 21 | 0
|  | P11 | Stůl laboratorní | 1200 | 750 | 900
5.34 | 5b |  | Skříňka laboratorní kombinovaná na nožkách, pro práci ve stoje, dveře se zámkem (jedna police), horní zásuvka se zámkem, jednodveřová | 600 | 570 | 870 | 1 |  | 21 | 0
5.34 | 5b |  | Skříňka laboratorní kombinovaná na nožkách, pro práci ve stoje, dveře se zámkem (jedna police), horní zásuvka se zámkem, jednodveřová | 600 | 570 | 870 | 1 |  | 21 | 0
5.34 | 7d |  | Deska pracovní, dlažba keramická kyselinovzdorná, tl. 30 mm | 1000 | 750 | 30 | 1.2 |  | 21 | 0
5.34 | 14b |  | Vanička velká (nová) včetně sítka | 295 | 120 | 150 | 1 |  | 21 | 0
5.34 | 13a |  | Baterie stojánková laboratorní na studenou vodu | 0 | 0 | 0 | 1 |  | 21 | 0
5.34 | 20a |  | Doměr rovný | 18 | 150 | 770 | 1 |  | 21 | 0
|  | D1 | Digestoř
5.34 | 1a |  | Digestoř - plechová, výška pracovní desky 900 mm, 8x 230 V / IP 44 (2 vnitřní), světlo 36 W, příprava pro ovládací jednotku, dvě okna manuálně vertikálně posuvná - spodní i horizontálně posuvné, bezpečnostní sklo | 1500 | 930 | 2500 | 1 |  | 21 | 0
5.34 | 1a |  | Instalace pro digestoře - ovládání - rozšířená řídící jednotka s displejem pro manuální ovládání okna s jednotkou kontinuálního měření průtoku vzduchu - typ B1 bez funkcí el. okna (včetně alarmu, kontrola okna na 500) | 0 | 0 | 0 | 1 |  | 21 | 0
5.34 | 1ba |  | Deska pracovní digestoře, dlažba keramická kyselinovzdorná, tl. 30 mm + polypropylenová vanička | 1500 | 0 | 0 | 1 |  | 21 | 0
5.34 | 13d |  | Instalace pro digestoř, studená voda | 0 | 0 | 0 | 1 |  | 21 | 0
5.34 | 13d |  | Instalace pro digestoř, dusík | 0 | 0 | 0 | 1 |  | 21 | 0
5.34 | 3n |  | Skříňka na louhy a kyseliny polypropylenová, bez ventilátoru - 4 výjezdné polypropylenové vany, komínek na napojení odtahu - pr.75 mm | 1200 | 520 | 720 | 1 |  | 21 | 0
5.34 | 1d |  | Flexibilní hadice pro laboratorní použití, průměr 250 mm - pro propojení digestoře, odtahového dílu, ... s vyústěním vzduchotechniky | 1000 | 250 | 0 | 1 |  | 21 | 0
5.34 | 3v |  | Flexibilní hadice pro laboratorní použití, průměr 75 mm - pro propojení skříňky pod digestoří, bezpečnostní skříně, ... s vyústěním vzduchotechniky | 1000 | 75 | 0 | 4 |  | 21 | 0
|  | D2 | Digestoř
5.34 | 1a |  | Digestoř - plechová, výška pracovní desky 900 mm, 8x 230 V / IP 44 (2 vnitřní), světlo 36 W, příprava pro ovládací jednotku, dvě okna manuálně vertikálně posuvná - spodní i horizontálně posuvné, bezpečnostní sklo | 1500 | 930 | 2500 | 1 |  | 21 | 0
5.34 | 1a |  | Instalace pro digestoře - ovládání - rozšířená řídící jednotka s displejem pro manuální ovládání okna s jednotkou kontinuálního měření průtoku vzduchu - typ B1 bez funkcí el. okna (včetně alarmu, kontrola okna na 500) | 0 | 0 | 0 | 1 |  | 21 | 0
5.34 | 1ba |  | Deska pracovní digestoře, dlažba keramická kyselinovzdorná, tl. 30 mm + polypropylenová vanička | 1500 | 0 | 0 | 1 |  | 21 | 0
5.34 | 13d |  | Instalace pro digestoř, studená voda | 0 | 0 | 0 | 1 |  | 21 | 0
5.34 | 13d |  | Instalace pro digestoř, dusík | 0 | 0 | 0 | 1 |  | 21 | 0
5.34 | 3g |  | Skříň bezpečnostní na hořlaviny, nízká, typ 90, 1 výjezd | 1102 | 574 | 600 | 1 |  | 21 | 0
5.34 | 3u |  | Sokl pro skříně bezpečnostní šířky 1100 mm | 0 | 0 | 0 | 1 |  | 21 | 0
5.34 | 1d |  | Flexibilní hadice pro laboratorní použití, průměr 250 mm - pro propojení digestoře, odtahového dílu, ... s vyústěním vzduchotechniky | 1000 | 250 | 0 | 1 |  | 21 | 0
5.34 | 3v |  | Flexibilní hadice pro laboratorní použití, průměr 75 mm - pro propojení skříňky pod digestoří, bezpečnostní skříně, ... s vyústěním vzduchotechniky | 1000 | 75 | 0 | 4 |  | 21 | 0
Místnost 5.33
|  | P1 | Stůl laboratorní oboustranný | 7200 | 1500 | 900
5.33 | 5b |  | Skříňka laboratorní kombinovaná na nožkách, pro práci ve stoje, dveře se zámkem (jedna police), horní zásuvka se zámkem, jednodveřová | 600 | 570 | 870 | 5 |  | 21 | 0
5.33 | 5b |  | Skříňka laboratorní kombinovaná na nožkách, pro práci ve stoje, dveře se zámkem (jedna police), horní zásuvka se zámkem, jednodveřová | 600 | 570 | 870 | 5 |  | 21 | 0
5.33 | 5g |  | Skříňka laboratorní zásuvková na nožkách, pro práci ve stoje, pět zásuvek, horní zásuvka se zámkem | 600 | 570 | 870 | 10 |  | 21 | 0
5.33 | 5h |  | Skříňka laboratorní výlevková kombinovaná na nožkách s podpěrou pod výlevku, pro práci ve stoje, dveře se zámkem (bez police), falešné čelo, jednodveřová | 600 | 570 | 870 | 2 |  | 21 | 0
5.33 | 5h |  | Skříňka laboratorní výlevková kombinovaná na nožkách s podpěrou pod výlevku, pro práci ve stoje, dveře se zámkem (bez police), falešné čelo, jednodveřová | 600 | 570 | 870 | 2 |  | 21 | 0
5.33 | 7d |  | Deska pracovní, dlažba keramická kyselinovzdorná, tl. 30 mm | 1000 | 600 | 30 | 15 |  | 21 | 0
5.33 | 2c |  | Stěna pro rozvod médií (stojící na podlaze), kovová s PP vaničkou, 2 police hloubky 150+300 mm, 4x 230V | 1200 | 300 | 1620 | 5 |  | 21 | 0
5.33 | 2c |  | Stěna pro rozvod médií (stojící na podlaze), kovová s PP vaničkou, 2 police hloubky 150+300 mm, 4x 230V | 1200 | 300 | 1620 | 5 |  | 21 | 0
5.33 | 13e |  | Baterie nástěnná studená voda s ramínkem 200 mm | 0 | 0 | 0 | 10 |  | 21 | 0
5.33 | 14d |  | Výlevka kameninová | 445 | 445 | 265 | 4 |  | 21 | 0
5.33 | 13a |  | Baterie stojánková směšovací laboratorní s kohouty nahoře | 0 | 0 | 0 | 4 |  | 21 | 0
5.33 | 13c |  | Sprcha bezpečnostní oční s jednoduchou úhlovou tryskou, montáž do stolu | 0 | 0 | 0 | 1 |  | 21 | 0
5.33 | 20a |  | Doměr rovný | 18 | 150 | 770 | 4 |  | 21 | 0
5.33 | 2f |  | Osvětlení LED - LEDkový pásek (barva bílá studená) v hliníkové liště s krytkami, mechanický vypínač a dálkové ovládání, napájení trafem | 1200 | 0 | 0 | 10 |  | 21 | 0
|  | P2 | Stůl laboratorní | 1800 | 750 | 900
5.33 | 5b |  | Skříňka laboratorní kombinovaná na nožkách, pro práci ve stoje, dveře se zámkem (jedna police), horní zásuvka se zámkem, jednodveřová | 600 | 570 | 870 | 1 |  | 21 | 0
5.33 | 5b |  | Skříňka laboratorní kombinovaná na nožkách, pro práci ve stoje, dveře se zámkem (jedna police), horní zásuvka se zámkem, jednodveřová | 600 | 570 | 870 | 1 |  | 21 | 0
5.33 | 5g |  | Skříňka laboratorní zásuvková na nožkách, pro práci ve stoje, pět zásuvek, horní zásuvka se zámkem | 600 | 570 | 870 | 1 |  | 21 | 0
5.33 | 7d |  | Deska pracovní, dlažba keramická kyselinovzdorná, tl. 30 mm | 1000 | 750 | 30 | 1.8 |  | 21 | 0
5.33 | 14b |  | Vanička velká (nová) včetně sítka | 295 | 120 | 150 | 1 |  | 21 | 0
5.33 | 13a |  | Baterie stojánková laboratorní na studenou vodu | 0 | 0 | 0 | 1 |  | 21 | 0
5.33 | 20a |  | Doměr rovný | 18 | 150 | 770 | 1 |  | 21 | 0
|  | P3 | Stůl laboratorní | 1800 | 750 | 900
5.33 | 5b |  | Skříňka laboratorní kombinovaná na nožkách, pro práci ve stoje, dveře se zámkem (jedna police), horní zásuvka se zámkem, jednodveřová | 600 | 570 | 870 | 1 |  | 21 | 0
5.33 | 5k |  | Skříňka laboratorní servisní kombinovaná na nožkách s odnímatelnými zády, pro práci ve stoje, dveře se zámkem (jedna police), horní zásuvka se zámkem, jednodveřová | 600 | 570 | 870 | 1 |  | 21 | 0
5.33 | 5g |  | Skříňka laboratorní zásuvková na nožkách, pro práci ve stoje, pět zásuvek, horní zásuvka se zámkem | 600 | 570 | 870 | 1 |  | 21 | 0
5.33 | 7d |  | Deska pracovní, dlažba keramická kyselinovzdorná, tl. 30 mm | 1000 | 750 | 30 | 1.8 |  | 21 | 0
5.33 | 14b |  | Vanička velká (nová) včetně sítka | 295 | 120 | 150 | 1 |  | 21 | 0
5.33 | 13a |  | Baterie stojánková laboratorní na studenou vodu | 0 | 0 | 0 | 1 |  | 21 | 0
|  | P4 | Stůl laboratorní | 1800 | 750 | 900
5.33 | 5b |  | Skříňka laboratorní kombinovaná na nožkách, pro práci ve stoje, dveře se zámkem (jedna police), horní zásuvka se zámkem, jednodveřová | 600 | 570 | 870 | 1 |  | 21 | 0
5.33 | 5b |  | Skříňka laboratorní kombinovaná na nožkách, pro práci ve stoje, dveře se zámkem (jedna police), horní zásuvka se zámkem, jednodveřová | 600 | 570 | 870 | 1 |  | 21 | 0
5.33 | 5g |  | Skříňka laboratorní zásuvková na nožkách, pro práci ve stoje, pět zásuvek, horní zásuvka se zámkem | 600 | 570 | 870 | 1 |  | 21 | 0
5.33 | 7d |  | Deska pracovní, dlažba keramická kyselinovzdorná, tl. 30 mm | 1000 | 750 | 30 | 1.8 |  | 21 | 0
5.33 | 14b |  | Vanička velká (nová) včetně sítka | 295 | 120 | 150 | 1 |  | 21 | 0
5.33 | 13a |  | Baterie stojánková laboratorní na studenou vodu | 0 | 0 | 0 | 1 |  | 21 | 0
5.33 | 20a |  | Doměr rovný | 18 | 150 | 770 | 1 |  | 21 | 0
|  | P5 | Stůl laboratorní | 1800 | 750 | 900
5.33 | 5b |  | Skříňka laboratorní kombinovaná na nožkách, pro práci ve stoje, dveře se zámkem (jedna police), horní zásuvka se zámkem, jednodveřová | 600 | 570 | 870 | 1 |  | 21 | 0
5.33 | 5b |  | Skříňka laboratorní kombinovaná na nožkách, pro práci ve stoje, dveře se zámkem (jedna police), horní zásuvka se zámkem, jednodveřová | 600 | 570 | 870 | 1 |  | 21 | 0
5.33 | 5g |  | Skříňka laboratorní zásuvková na nožkách, pro práci ve stoje, pět zásuvek, horní zásuvka se zámkem | 600 | 570 | 870 | 1 |  | 21 | 0
5.33 | 7d |  | Deska pracovní, dlažba keramická kyselinovzdorná, tl. 30 mm | 1000 | 750 | 30 | 1.8 |  | 21 | 0
5.33 | 14b |  | Vanička velká (nová) včetně sítka | 295 | 120 | 150 | 1 |  | 21 | 0
5.33 | 13a |  | Baterie stojánková laboratorní na studenou vodu | 0 | 0 | 0 | 1 |  | 21 | 0
5.33 | 20a |  | Doměr rovný | 18 | 150 | 770 | 1 |  | 21 | 0
|  | D1 | Digestoř
5.33 | 1a |  | Digestoř - plechová, výška pracovní desky 900 mm, 8x 230 V / IP 44 (2 vnitřní), světlo 36 W, příprava pro ovládací jednotku, dvě okna manuálně vertikálně posuvná - spodní i horizontálně posuvné, bezpečnostní sklo | 1500 | 930 | 2500 | 1 |  | 21 | 0
5.33 | 1a |  | Instalace pro digestoře - ovládání - rozšířená řídící jednotka s displejem pro manuální ovládání okna s jednotkou kontinuálního měření průtoku vzduchu - typ B1 bez funkcí el. okna (včetně alarmu, kontrola okna na 500) | 0 | 0 | 0 | 1 |  | 21 | 0
5.33 | 1ba |  | Deska pracovní digestoře, dlažba keramická kyselinovzdorná, tl. 30 mm + polypropylenová vanička | 1500 | 0 | 0 | 1 |  | 21 | 0
5.33 | 13d |  | Instalace pro digestoř, studená voda | 0 | 0 | 0 | 1 |  | 21 | 0
5.33 | 13d |  | Instalace pro digestoř, dusík | 0 | 0 | 0 | 1 |  | 21 | 0
5.33 | 3n |  | Skříňka na louhy a kyseliny polypropylenová, bez ventilátoru - 4 výjezdné polypropylenové vany, komínek na napojení odtahu - pr.75 mm | 1200 | 520 | 720 | 1 |  | 21 | 0
5.33 | 1d |  | Flexibilní hadice pro laboratorní použití, průměr 250 mm - pro propojení digestoře, odtahového dílu, ... s vyústěním vzduchotechniky | 1000 | 250 | 0 | 1 |  | 21 | 0
5.33 | 3v |  | Flexibilní hadice pro laboratorní použití, průměr 75 mm - pro propojení skříňky pod digestoří, bezpečnostní skříně, ... s vyústěním vzduchotechniky | 1000 | 75 | 0 | 4 |  | 21 | 0
|  | D2 | Digestoř
5.33 | 1a |  | Digestoř - plechová, výška pracovní desky 900 mm, 8x 230 V / IP 44 (2 vnitřní), světlo 36 W, příprava pro ovládací jednotku, dvě okna manuálně vertikálně posuvná - spodní i horizontálně posuvné, bezpečnostní sklo | 1500 | 930 | 2500 | 1 |  | 21 | 0
5.33 | 1a |  | Instalace pro digestoře - ovládání - rozšířená řídící jednotka s displejem pro manuální ovládání okna s jednotkou kontinuálního měření průtoku vzduchu - typ B1 bez funkcí el. okna (včetně alarmu, kontrola okna na 500) | 0 | 0 | 0 | 1 |  | 21 | 0
5.33 | 1ba |  | Deska pracovní digestoře, dlažba keramická kyselinovzdorná, tl. 30 mm + polypropylenová vanička | 1500 | 0 | 0 | 1 |  | 21 | 0
5.33 | 13d |  | Instalace pro digestoř, studená voda | 0 | 0 | 0 | 1 |  | 21 | 0
5.33 | 13d |  | Instalace pro digestoř, dusík | 0 | 0 | 0 | 1 |  | 21 | 0
5.33 | 3g |  | Skříň bezpečnostní na hořlaviny, nízká, typ 90, 1 výjezd | 1102 | 574 | 600 | 1 |  | 21 | 0
5.33 | 3u |  | Sokl pro skříně bezpečnostní šířky 1100 mm | 0 | 0 | 0 | 1 |  | 21 | 0
5.33 | 1d |  | Flexibilní hadice pro laboratorní použití, průměr 250 mm - pro propojení digestoře, odtahového dílu, ... s vyústěním vzduchotechniky | 1000 | 250 | 0 | 1 |  | 21 | 0
5.33 | 3v |  | Flexibilní hadice pro laboratorní použití, průměr 75 mm - pro propojení skříňky pod digestoří, bezpečnostní skříně, ... s vyústěním vzduchotechniky | 1000 | 75 | 0 | 4 |  | 21 | 0
Místnost 5.32
|  | P2 | Stůl laboratorní | 1500 | 750 | 900
5.32 | 4a |  | Konstrukce PS (montovaná), pro práci ve stoje, bez pracovní desky | 1500 | 545 | 870 | 4 |  | 21 | 0
5.32 | 7d |  | Deska pracovní, dlažba keramická kyselinovzdorná, tl. 30 mm | 1000 | 750 | 30 | 1.5 |  | 21 | 0
5.32 | 7d |  | Deska pracovní, dlažba keramická kyselinovzdorná, tl. 30 mm | 1000 | 750 | 30 | 1.5 |  | 21 | 0
5.32 | 7d |  | Deska pracovní, dlažba keramická kyselinovzdorná, tl. 30 mm | 1000 | 750 | 30 | 1.5 |  | 21 | 0
5.32 | 7d |  | Deska pracovní, dlažba keramická kyselinovzdorná, tl. 30 mm | 1000 | 750 | 30 | 1.5 |  | 21 | 0
5.32 | 14b |  | Vanička velká (nová) včetně sítka | 295 | 120 | 150 | 4 |  | 21 | 0
5.32 | 13a |  | Baterie stojánková laboratorní na studenou vodu | 0 | 0 | 0 | 4 |  | 21 | 0
|  | P3 | Stůl laboratorní | 1800 | 750 | 900
5.32 | 16 |  | Lokální odsávání - rameno FX 75 je vyrobeno z lehkých hliníkových částí, spojených plastovými spojkami, univerzální dymník (380x460). Odsávací kapacita 70-175 m3/hod | 0 | 0 | 0 | 1 |  | 21 | 0
5.32 | 3v |  | Flexibilní hadice pro laboratorní použití, průměr 75 mm - pro propojení skříňky pod digestoří, bezpečnostní skříně, ... s vyústěním vzduchotechniky | 1000 | 75 | 0 | 2 |  | 21 | 0
|  | P4 | Stůl mobilní
5.32 | 16 |  | Lokální odsávání - rameno FX 75 je vyrobeno z lehkých hliníkových částí, spojených plastovými spojkami, univerzální dymník (380x460). Odsávací kapacita 70-175 m3/hod | 0 | 0 | 0 | 1 |  | 21 | 0
|  | D2 | Digestoř
5.32 | 1a |  | Digestoř - plechová, výška pracovní desky 900 mm, 8x 230 V / IP 44 (2 vnitřní), světlo 36 W, příprava pro ovládací jednotku, dvě okna manuálně vertikálně posuvná - spodní i horizontálně posuvné, bezpečnostní sklo | 2100 | 930 | 2500 | 1 |  | 21 | 0
5.32 | 1a |  | Instalace pro digestoře - ovládání - rozšířená řídící jednotka s displejem pro manuální ovládání okna s jednotkou kontinuálního měření průtoku vzduchu - typ B1 bez funkcí el. okna (včetně alarmu, kontrola okna na 500) | 0 | 0 | 0 | 1 |  | 21 | 0
5.32 | 1ba |  | Deska pracovní digestoře, dlažba keramická kyselinovzdorná, tl. 30 mm + polypropylenová vanička | 2100 | 0 | 0 | 1 |  | 21 | 0
5.32 | 13d |  | Instalace pro digestoř, studená voda | 0 | 0 | 0 | 1 |  | 21 | 0
5.32 | 13d |  | Instalace pro digestoř, dusík | 0 | 0 | 0 | 1 |  | 21 | 0
5.32 | 3m |  | Skříňka na louhy a kyseliny polypropylenová, bez ventilátoru - 4 výjezdné polypropylenové vany, komínek na napojení odtahu - pr.75 mm | 900 | 520 | 720 | 1 |  | 21 | 0
5.32 | 3f |  | Skříň bezpečnostní na hořlaviny, typ 90, nízká, 1 výjezd | 893 | 574 | 600 | 1 |  | 21 | 0
5.32 | 3u |  | Sokl pro skříně bezpečnostní šířky 890 mm | 0 | 0 | 0 | 1 |  | 21 | 0
5.32 | 1d |  | Flexibilní hadice pro laboratorní použití, průměr 250 mm - pro propojení digestoře, odtahového dílu, ... s vyústěním vzduchotechniky | 1000 | 250 | 0 | 1 |  | 21 | 0
5.32 | 3v |  | Flexibilní hadice pro laboratorní použití, průměr 75 mm - pro propojení skříňky pod digestoří, bezpečnostní skříně, ... s vyústěním vzduchotechniky | 1000 | 75 | 0 | 8 |  | 21 | 0
Místnost 5.30
|  | P2 | Stůl laboratorní | 1500 | 750 | 900
5.30 | 4a |  | Konstrukce PS (montovaná), pro práci ve stoje, bez pracovní desky | 1500 | 545 | 870 | 6 |  | 21 | 0
5.30 | 7d |  | Deska pracovní, dlažba keramická kyselinovzdorná, tl. 30 mm | 1000 | 750 | 30 | 1.5 |  | 21 | 0
5.30 | 7d |  | Deska pracovní, dlažba keramická kyselinovzdorná, tl. 30 mm | 1000 | 750 | 30 | 1.5 |  | 21 | 0
5.30 | 7d |  | Deska pracovní, dlažba keramická kyselinovzdorná, tl. 30 mm | 1000 | 750 | 30 | 1.5 |  | 21 | 0
5.30 | 7d |  | Deska pracovní, dlažba keramická kyselinovzdorná, tl. 30 mm | 1000 | 750 | 30 | 1.5 |  | 21 | 0
5.30 | 7d |  | Deska pracovní, dlažba keramická kyselinovzdorná, tl. 30 mm | 1000 | 750 | 30 | 1.5 |  | 21 | 0
5.30 | 7d |  | Deska pracovní, dlažba keramická kyselinovzdorná, tl. 30 mm | 1000 | 750 | 30 | 1.5 |  | 21 | 0
5.30 | 14b |  | Vanička velká (nová) včetně sítka | 295 | 120 | 150 | 6 |  | 21 | 0
5.30 | 13a |  | Baterie stojánková laboratorní na studenou vodu | 0 | 0 | 0 | 6 |  | 21 | 0
|  | P3 | Stůl laboratorní oboustranný | 1800 | 750 | 900
5.30 | 4a |  | Konstrukce PS (montovaná), pro práci ve stoje, bez pracovní desky | 1800 | 545 | 870 | 2 |  | 21 | 0
5.30 | 7d |  | Deska pracovní, dlažba keramická kyselinovzdorná, tl. 30 mm | 1000 | 750 | 30 | 1.8 |  | 21 | 0
5.30 | 7d |  | Deska pracovní, dlažba keramická kyselinovzdorná, tl. 30 mm | 1000 | 750 | 30 | 1.8 |  | 21 | 0
5.30 | 14b |  | Vanička velká (nová) včetně sítka | 295 | 120 | 150 | 2 |  | 21 | 0
5.30 | 13a |  | Baterie stojánková laboratorní na studenou vodu | 0 | 0 | 0 | 2 |  | 21 | 0
5.30 | 16 |  | Lokální odsávání - rameno FX 75 je vyrobeno z lehkých hliníkových částí, spojených plastovými spojkami, univerzální dymník (380x460). Odsávací kapacita 70-175 m3/hod | 0 | 0 | 0 | 1 |  | 21 | 0
5.30 | 3v |  | Flexibilní hadice pro laboratorní použití, průměr 75 mm - pro propojení skříňky pod digestoří, bezpečnostní skříně, ... s vyústěním vzduchotechniky | 1000 | 75 | 0 | 2 |  | 21 | 0
|  | P4 | Stůl laboratorní | 1500 | 750 | 900
5.30 | 16 |  | Lokální odsávání - rameno FX 75 je vyrobeno z lehkých hliníkových částí, spojených plastovými spojkami, univerzální dymník (380x460). Odsávací kapacita 70-175 m3/hod | 0 | 0 | 0 | 1 |  | 21 | 0
5.30 | 3v |  | Flexibilní hadice pro laboratorní použití, průměr 75 mm - pro propojení skříňky pod digestoří, bezpečnostní skříně, ... s vyústěním vzduchotechniky | 1000 | 75 | 0 | 2 |  | 21 | 0
|  | P5 | Stůl mycí | 600 | 750 | 900
5.30 | 5h |  | Skříňka laboratorní výlevková kombinovaná na nožkách s podpěrou pod výlevku, pro práci ve stoje, dveře se zámkem (bez police), falešné čelo, jednodveřová | 600 | 570 | 870 | 1 |  | 21 | 0
5.30 | 7d |  | Deska pracovní, dlažba keramická kyselinovzdorná, tl. 30 mm | 1000 | 750 | 30 | 0.6 |  | 21 | 0
5.30 | 14d |  | Výlevka kameninová | 445 | 445 | 265 | 1 |  | 21 | 0
5.30 | 13a |  | Baterie stojánková směšovací laboratorní s kohouty nahoře | 0 | 0 | 0 | 1 |  | 21 | 0
5.30 | 13c |  | Sprcha bezpečnostní oční s jednoduchou úhlovou tryskou, montáž do stolu | 0 | 0 | 0 | 1 |  | 21 | 0
|  | D1 | Digestoř
5.30 | 1a |  | Digestoř - plechová, výška pracovní desky 900 mm, 8x 230 V / IP 44 (2 vnitřní), světlo 36 W, příprava pro ovládací jednotku, dvě okna manuálně vertikálně posuvná - spodní i horizontálně posuvné, bezpečnostní sklo | 2100 | 930 | 2500 | 1 |  | 21 | 0
5.30 | 1a |  | Instalace pro digestoře - ovládání - rozšířená řídící jednotka s displejem pro manuální ovládání okna s jednotkou kontinuálního měření průtoku vzduchu - typ B1 bez funkcí el. okna (včetně alarmu, kontrola okna na 500) | 0 | 0 | 0 | 1 |  | 21 | 0
5.30 | 1ba |  | Deska pracovní digestoře, dlažba keramická kyselinovzdorná, tl. 30 mm + polypropylenová vanička | 2100 | 0 | 0 | 1 |  | 21 | 0
5.30 | 13d |  | Instalace pro digestoř, studená voda | 0 | 0 | 0 | 1 |  | 21 | 0
5.30 | 13d |  | Instalace pro digestoř, dusík | 0 | 0 | 0 | 1 |  | 21 | 0
5.30 | 3m |  | Skříňka na louhy a kyseliny polypropylenová, bez ventilátoru - 4 výjezdné polypropylenové vany, komínek na napojení odtahu - pr.75 mm | 900 | 520 | 720 | 1 |  | 21 | 0
5.30 | 3f |  | Skříň bezpečnostní na hořlaviny, typ 90, nízká, 1 výjezd | 893 | 574 | 600 | 1 |  | 21 | 0
5.30 | 3u |  | Sokl pro skříně bezpečnostní šířky 890 mm | 0 | 0 | 0 | 1 |  | 21 | 0
5.30 | 1d |  | Flexibilní hadice pro laboratorní použití, průměr 250 mm - pro propojení digestoře, odtahového dílu, ... s vyústěním vzduchotechniky | 1000 | 250 | 0 | 1 |  | 21 | 0
5.30 | 3v |  | Flexibilní hadice pro laboratorní použití, průměr 75 mm - pro propojení skříňky pod digestoří, bezpečnostní skříně, ... s vyústěním vzduchotechniky | 1000 | 75 | 0 | 8 |  | 21 | 0
Místnost 5.29
|  | P1 | Stůl laboratorní oboustranný | 4200 | 1500 | 900
5.29 | 5b |  | Skříňka laboratorní kombinovaná na nožkách, pro práci ve stoje, dveře se zámkem (jedna police), horní zásuvka se zámkem, jednodveřová | 600 | 570 | 870 | 1 |  | 21 | 0
5.29 | 5g |  | Skříňka laboratorní zásuvková na nožkách, pro práci ve stoje, pět zásuvek, horní zásuvka se zámkem | 600 | 570 | 870 | 1 |  | 21 | 0
5.29 | 5b |  | Skříňka laboratorní kombinovaná na nožkách, pro práci ve stoje, dveře se zámkem (jedna police), horní zásuvka se zámkem, jednodveřová | 600 | 570 | 870 | 1 |  | 21 | 0
5.29 | 5g |  | Skříňka laboratorní zásuvková na nožkách, pro práci ve stoje, pět zásuvek, horní zásuvka se zámkem | 600 | 570 | 870 | 1 |  | 21 | 0
5.29 | 5b |  | Skříňka laboratorní kombinovaná na nožkách, pro práci ve stoje, dveře se zámkem (jedna police), horní zásuvka se zámkem, jednodveřová | 600 | 570 | 870 | 1 |  | 21 | 0
5.29 | 5g |  | Skříňka laboratorní zásuvková na nožkách, pro práci ve stoje, pět zásuvek, horní zásuvka se zámkem | 600 | 570 | 870 | 1 |  | 21 | 0
5.29 | 5h |  | Skříňka laboratorní výlevková kombinovaná na nožkách s podpěrou pod výlevku, pro práci ve stoje, dveře se zámkem (bez police), falešné čelo, jednodveřová | 600 | 570 | 870 | 1 |  | 21 | 0
5.29 | 20a |  | Doměr rovný | 18 | 150 | 770 | 2 |  | 21 | 0
5.29 | 5h |  | Skříňka laboratorní výlevková kombinovaná na nožkách s podpěrou pod výlevku, pro práci ve stoje, dveře se zámkem (bez police), falešné čelo, jednodveřová | 600 | 570 | 870 | 1 |  | 21 | 0
5.29 | 5g |  | Skříňka laboratorní zásuvková na nožkách, pro práci ve stoje, pět zásuvek, horní zásuvka se zámkem | 600 | 570 | 870 | 1 |  | 21 | 0
5.29 | 5b |  | Skříňka laboratorní kombinovaná na nožkách, pro práci ve stoje, dveře se zámkem (jedna police), horní zásuvka se zámkem, jednodveřová | 600 | 570 | 870 | 1 |  | 21 | 0
5.29 | 5g |  | Skříňka laboratorní zásuvková na nožkách, pro práci ve stoje, pět zásuvek, horní zásuvka se zámkem | 600 | 570 | 870 | 1 |  | 21 | 0
5.29 | 5b |  | Skříňka laboratorní kombinovaná na nožkách, pro práci ve stoje, dveře se zámkem (jedna police), horní zásuvka se zámkem, jednodveřová | 600 | 570 | 870 | 1 |  | 21 | 0
5.29 | 5g |  | Skříňka laboratorní zásuvková na nožkách, pro práci ve stoje, pět zásuvek, horní zásuvka se zámkem | 600 | 570 | 870 | 1 |  | 21 | 0
5.29 | 5b |  | Skříňka laboratorní kombinovaná na nožkách, pro práci ve stoje, dveře se zámkem (jedna police), horní zásuvka se zámkem, jednodveřová | 600 | 570 | 870 | 1 |  | 21 | 0
5.29 | 7d |  | Deska pracovní, dlažba keramická kyselinovzdorná, tl. 30 mm | 1000 | 600 | 30 | 7.2 |  | 21 | 0
5.29 | 7d |  | Deska pracovní, dlažba keramická kyselinovzdorná, tl. 30 mm | 1000 | 750 | 30 | 1.2 |  | 21 | 0
5.29 | 14d |  | Výlevka kameninová | 445 | 445 | 265 | 2 |  | 21 | 0
5.29 | 13a |  | Baterie stojánková směšovací laboratorní s kohouty nahoře | 0 | 0 | 0 | 2 |  | 21 | 0
5.29 | 13c |  | Sprcha bezpečnostní oční s jednoduchou úhlovou tryskou, montáž do stolu | 0 | 0 | 0 | 1 |  | 21 | 0
5.29 | 2b |  | Stěna pro rozvod médií (stojící na podlaze), kovová bez vaničky, 2 police hloubky 150+150 mm, 4x 230V | 1200 | 150 | 1620 | 3 |  | 21 | 0
5.29 | 2b |  | Stěna pro rozvod médií (stojící na podlaze), kovová bez vaničky, 2 police hloubky 150+150 mm, 4x 230V | 1200 | 150 | 1620 | 3 |  | 21 | 0
5.29 | 2f |  | Osvětlení LED - LEDkový pásek (barva bílá studená) v hliníkové liště s krytkami, mechanický vypínač a dálkové ovládání, napájení trafem | 1200 | 0 | 0 | 6 |  | 21 | 0
|  | P2 | Stůl laboratorní | 1500 | 750 | 900
5.29 | 5e |  | Skříňka laboratorní kombinovaná na nožkách, pro práci ve stoje, dveře se zámkem (jedna police), horní zásuvka se zámkem, dvoudveřová | 900 | 570 | 870 | 1 |  | 21 | 0
5.29 | 5b |  | Skříňka laboratorní kombinovaná na nožkách, pro práci ve stoje, dveře se zámkem (jedna police), horní zásuvka se zámkem, jednodveřová | 600 | 570 | 870 | 1 |  | 21 | 0
5.29 | 20a |  | Doměr rovný | 18 | 150 | 770 | 1 |  | 21 | 0
5.29 | 7d |  | Deska pracovní, dlažba keramická kyselinovzdorná, tl. 30 mm | 1000 | 600 | 30 | 1.5 |  | 21 | 0
5.29 | 13g |  | Ventil stojánkový laboratorní - kyslík, jednocestný, G 1/2" | 0 | 0 | 0 | 1 |  | 21 | 0
|  | P4 | Stůl laboratorní | 1500 | 750 | 900
5.29 | 16 |  | Lokální odsávání - rameno FX 75 je vyrobeno z lehkých hliníkových částí, spojených plastovými spojkami, univerzální dymník (380x460). Odsávací kapacita 70-175 m3/hod | 0 | 0 | 0 | 1 |  | 21 | 0
5.29 | 3v |  | Flexibilní hadice pro laboratorní použití, průměr 75 mm - pro propojení skříňky pod digestoří, bezpečnostní skříně, ... s vyústěním vzduchotechniky | 1000 | 75 | 0 | 2 |  | 21 | 0
|  | P5 | Stůl laboratorní | 1500 | 750 | 900
5.29 | 16 |  | Lokální odsávání - rameno FX 75 je vyrobeno z lehkých hliníkových částí, spojených plastovými spojkami, univerzální dymník (380x460). Odsávací kapacita 70-175 m3/hod | 0 | 0 | 0 | 1 |  | 21 | 0
5.29 | 3v |  | Flexibilní hadice pro laboratorní použití, průměr 75 mm - pro propojení skříňky pod digestoří, bezpečnostní skříně, ... s vyústěním vzduchotechniky | 1000 | 75 | 0 | 2 |  | 21 | 0
|  | D1 | Digestoř
5.29 | 1a |  | Digestoř- plechová, výška pracovní desky 900 mm, 8x 230 V / IP 44 (2 vnitřní), světlo 36 W, příprava pro ovládací jednotku, dvě okna manuálně vertikálně posuvná - spodní i horizontálně posuvné, bezpečnostní sklo | 2100 | 930 | 2500 | 1 |  | 21 | 0
5.29 | 1a |  | Instalace pro digestoře - ovládání - rozšířená řídící jednotka s displejem pro manuální ovládání okna s jednotkou kontinuálního měření průtoku vzduchu - typ B1 bez funkcí el. okna (včetně alarmu, kontrola okna na 500) | 0 | 0 | 0 | 1 |  | 21 | 0
5.29 | 1a |  | Rozšířující výbava ovládací řídící jednotky typu B - kontrola polohy okna zavřeno | 0 | 0 | 0 | 1 |  | 21 | 0
5.29 | 1ba |  | Deska pracovní digestoře, dlažba keramická kyselinovzdorná, tl. 30 mm + polypropylenová vanička | 2100 | 0 | 0 | 1 |  | 21 | 0
5.29 | 13d |  | Instalace pro digestoř, studená voda | 0 | 0 | 0 | 1 |  | 21 | 0
5.29 | 13d |  | Instalace pro digestoř, dusík | 0 | 0 | 0 | 1 |  | 21 | 0
5.29 | 1d |  | Flexibilní hadice pro laboratorní použití, průměr 250 mm - pro propojení digestoře, odtahového dílu, ... s vyústěním vzduchotechniky | 1000 | 250 | 0 | 1 |  | 21 | 0
5.29 | 3m |  | Skříňka na louhy a kyseliny polypropylenová, bez ventilátoru - 4 výjezdné polypropylenové vany, komínek na napojení odtahu - pr.75 mm | 900 | 520 | 720 | 1 |  | 21 | 0
5.29 | 3f |  | Skříň bezpečnostní na hořlaviny, typ 90, nízká, 1 výjezd | 893 | 574 | 600 | 1 |  | 21 | 0
5.29 | 3u |  | Sokl pro skříně bezpečnostní šířky 890 mm | 0 | 0 | 0 | 1 |  | 21 | 0
5.29 | 3v |  | Flexibilní hadice pro laboratorní použití, průměr 75 mm - pro propojení skříňky pod digestoří, bezpečnostní skříně, ... s vyústěním vzduchotechniky | 1000 | 75 | 0 | 8 |  | 21 | 0
Místnost 5.31
|  | P1 | Stůl laboratorní oboustranný | 4200 | 1500 | 900
5.31 | 5b |  | Skříňka laboratorní kombinovaná na nožkách, pro práci ve stoje, dveře se zámkem (jedna police), horní zásuvka se zámkem, jednodveřová | 600 | 570 | 870 | 1 |  | 21 | 0
5.31 | 5g |  | Skříňka laboratorní zásuvková na nožkách, pro práci ve stoje, pět zásuvek, horní zásuvka se zámkem | 600 | 570 | 870 | 1 |  | 21 | 0
5.31 | 5b |  | Skříňka laboratorní kombinovaná na nožkách, pro práci ve stoje, dveře se zámkem (jedna police), horní zásuvka se zámkem, jednodveřová | 600 | 570 | 870 | 1 |  | 21 | 0
5.31 | 5g |  | Skříňka laboratorní zásuvková na nožkách, pro práci ve stoje, pět zásuvek, horní zásuvka se zámkem | 600 | 570 | 870 | 1 |  | 21 | 0
5.31 | 5b |  | Skříňka laboratorní kombinovaná na nožkách, pro práci ve stoje, dveře se zámkem (jedna police), horní zásuvka se zámkem, jednodveřová | 600 | 570 | 870 | 1 |  | 21 | 0
5.31 | 5g |  | Skříňka laboratorní zásuvková na nožkách, pro práci ve stoje, pět zásuvek, horní zásuvka se zámkem | 600 | 570 | 870 | 1 |  | 21 | 0
5.31 | 5h |  | Skříňka laboratorní výlevková kombinovaná na nožkách s podpěrou pod výlevku, pro práci ve stoje, dveře se zámkem (bez police), falešné čelo, jednodveřová | 600 | 570 | 870 | 1 |  | 21 | 0
5.31 | 20a |  | Doměr rovný | 18 | 150 | 770 | 2 |  | 21 | 0
5.31 | 5h |  | Skříňka laboratorní výlevková kombinovaná na nožkách s podpěrou pod výlevku, pro práci ve stoje, dveře se zámkem (bez police), falešné čelo, jednodveřová | 600 | 570 | 870 | 1 |  | 21 | 0
5.31 | 5g |  | Skříňka laboratorní zásuvková na nožkách, pro práci ve stoje, pět zásuvek, horní zásuvka se zámkem | 600 | 570 | 870 | 1 |  | 21 | 0
5.31 | 5b |  | Skříňka laboratorní kombinovaná na nožkách, pro práci ve stoje, dveře se zámkem (jedna police), horní zásuvka se zámkem, jednodveřová | 600 | 570 | 870 | 1 |  | 21 | 0
5.31 | 5g |  | Skříňka laboratorní zásuvková na nožkách, pro práci ve stoje, pět zásuvek, horní zásuvka se zámkem | 600 | 570 | 870 | 1 |  | 21 | 0
5.31 | 5b |  | Skříňka laboratorní kombinovaná na nožkách, pro práci ve stoje, dveře se zámkem (jedna police), horní zásuvka se zámkem, jednodveřová | 600 | 570 | 870 | 1 |  | 21 | 0
5.31 | 5g |  | Skříňka laboratorní zásuvková na nožkách, pro práci ve stoje, pět zásuvek, horní zásuvka se zámkem | 600 | 570 | 870 | 1 |  | 21 | 0
5.31 | 5b |  | Skříňka laboratorní kombinovaná na nožkách, pro práci ve stoje, dveře se zámkem (jedna police), horní zásuvka se zámkem, jednodveřová | 600 | 570 | 870 | 1 |  | 21 | 0
5.31 | 7e |  | Deska pracovní, sklo emailitové, tl. 30 mm | 1000 | 600 | 30 | 7.2 |  | 21 | 0
5.31 | 7e |  | Deska pracovní, sklo emailitové, tl. 30 mm | 1000 | 750 | 30 | 1.2 |  | 21 | 0
5.31 | 14d |  | Výlevka kameninová | 445 | 445 | 265 | 2 |  | 21 | 0
5.31 | 13a |  | Baterie stojánková směšovací laboratorní s kohouty nahoře | 0 | 0 | 0 | 2 |  | 21 | 0
5.31 | 13c |  | Sprcha bezpečnostní oční s jednoduchou úhlovou tryskou, montáž do stolu | 0 | 0 | 0 | 1 |  | 21 | 0
5.31 | 2d |  | Stěna pro rozvod médií (stojící na podlaze), kovová s PP vaničkou, 2 police hloubky 150+150 mm, 4x 230V | 1200 | 150 | 1620 | 3 |  | 21 | 0
5.31 | 2d |  | Stěna pro rozvod médií (stojící na podlaze), kovová s PP vaničkou, 2 police hloubky 150+150 mm, 4x 230V | 1200 | 150 | 1620 | 3 |  | 21 | 0
5.31 | 13e |  | Baterie nástěnná studená voda s ramínkem 200 mm | 0 | 0 | 0 | 6 |  | 21 | 0
5.31 | 2f |  | Osvětlení LED - LEDkový pásek (barva bílá studená) v hliníkové liště s krytkami, mechanický vypínač a dálkové ovládání, napájení trafem | 1200 | 0 | 0 | 6 |  | 21 | 0
|  | P2 | Stůl laboratorní | 1500 | 750 | 900
5.31 | 4a |  | Konstrukce PS (montovaná), pro práci ve stoje, bez pracovní desky | 1500 | 545 | 870 | 1 |  | 21 | 0
5.31 | 20b |  | Zakrytí zad skříňky/konstrukce | 1000 | 18 | 770 | 1.5 |  | 21 | 0
5.31 | 7e |  | Deska pracovní, sklo emailitové, tl. 30 mm | 1000 | 750 | 30 | 1.5 |  | 21 | 0
5.31 | 14b |  | Vanička velká (nová) včetně sítka | 295 | 120 | 150 | 1 |  | 21 | 0
5.31 | 13a |  | Baterie stojánková laboratorní na studenou vodu | 0 | 0 | 0 | 1 |  | 21 | 0
|  | P3 | Stůl laboratorní | 1500 | 750 | 900
5.31 | 4a |  | Konstrukce PS (montovaná), pro práci ve stoje, bez pracovní desky | 1500 | 545 | 870 | 1 |  | 21 | 0
5.31 | 9b |  | Skříňka laboratorní mobilní kombinovaná na kolečkách (2 s brzdou), pro práci ve stoje, dveře se zámkem (jedna police), horní zásuvka se zámkem, dvoudveřová | 830 | 530 | 810 | 1 |  | 21 | 0
5.31 | 9a |  | Skříňka laboratorní mobilní kombinovaná na kolečkách (2 s brzdou), pro práci ve stoje, dveře se zámkem (jedna police), horní zásuvka se zámkem, jednodveřová | 530 | 530 | 810 | 1 |  | 21 | 0
5.31 | 7e |  | Deska pracovní, sklo emailitové, tl. 30 mm | 1000 | 750 | 30 | 1.5 |  | 21 | 0
5.31 | 20b |  | Zakrytí zad skříňky/konstrukce | 1000 | 18 | 770 | 1.5 |  | 21 | 0
5.31 | 14b |  | Vanička velká (nová) včetně sítka | 295 | 120 | 150 | 1 |  | 21 | 0
5.31 | 13a |  | Baterie stojánková laboratorní na studenou vodu | 0 | 0 | 0 | 1 |  | 21 | 0
|  | P4 | Stůl laboratorní | 1500 | 600 | 900
5.31 | 5b |  | Skříňka laboratorní kombinovaná na nožkách, pro práci ve stoje, dveře se zámkem (jedna police), horní zásuvka se zámkem, jednodveřová | 600 | 570 | 870 | 1 |  | 21 | 0
5.31 | 5e |  | Skříňka laboratorní kombinovaná na nožkách, pro práci ve stoje, dveře se zámkem (jedna police), horní zásuvka se zámkem, dvoudveřová | 900 | 570 | 870 | 1 |  | 21 | 0
5.31 | 7e |  | Deska pracovní, sklo emailitové, tl. 30 mm | 1000 | 600 | 30 | 1.5 |  | 21 | 0
5.31 | 14b |  | Vanička velká (nová) včetně sítka | 295 | 120 | 150 | 1 |  | 21 | 0
5.31 | 13a |  | Baterie stojánková laboratorní na studenou vodu | 0 | 0 | 0 | 1 |  | 21 | 0
|  | P5 | Stůl laboratorní | 1500 | 600 | 900
5.31 | 5b |  | Skříňka laboratorní kombinovaná na nožkách, pro práci ve stoje, dveře se zámkem (jedna police), horní zásuvka se zámkem, jednodveřová | 600 | 570 | 870 | 1 |  | 21 | 0
5.31 | 5e |  | Skříňka laboratorní kombinovaná na nožkách, pro práci ve stoje, dveře se zámkem (jedna police), horní zásuvka se zámkem, dvoudveřová | 900 | 570 | 870 | 1 |  | 21 | 0
5.31 | 7e |  | Deska pracovní, sklo emailitové, tl. 30 mm | 1000 | 600 | 30 | 1.5 |  | 21 | 0
5.31 | 14b |  | Vanička velká (nová) včetně sítka | 295 | 120 | 150 | 1 |  | 21 | 0
5.31 | 13a |  | Baterie stojánková laboratorní na studenou vodu | 0 | 0 | 0 | 1 |  | 21 | 0
|  | P7 | Stůl mobilní | 900 | 750 | 900
5.31 | 16 |  | Lokální odsávání - rameno FX 75 je vyrobeno z lehkých hliníkových částí, spojených plastovými spojkami, univerzální dymník (380x460). Odsávací kapacita 70-175 m3/hod | 0 | 0 | 0 | 1 |  | 21 | 0
5.31 | 3v |  | Flexibilní hadice pro laboratorní použití, průměr 75 mm - pro propojení skříňky pod digestoří, bezpečnostní skříně, ... s vyústěním vzduchotechniky | 1000 | 75 | 0 | 2 |  | 21 | 0
|  | D1 | Digestoř
5.31 | 1a |  | Digestoř - plechová, výška pracovní desky 900 mm, 8x 230 V / IP 44 (2 vnitřní), světlo 36 W, příprava pro ovládací jednotku, dvě okna manuálně vertikálně posuvná - spodní i horizontálně posuvné, bezpečnostní sklo | 1500 | 930 | 2500 | 1 |  | 21 | 0
5.31 | 1a |  | Instalace pro digestoře - ovládání - rozšířená řídící jednotka s displejem pro manuální ovládání okna s jednotkou kontinuálního měření průtoku vzduchu - typ B1 bez funkcí el. okna (včetně alarmu, kontrola okna na 500) | 0 | 0 | 0 | 1 |  | 21 | 0
5.31 | 1a |  | Rozšířující výbava ovládací řídící jednotky typu B - kontrola polohy okna zavřeno | 0 | 0 | 0 | 1 |  | 21 | 0
5.31 | 1ba |  | Deska pracovní digestoře, dlažba keramická kyselinovzdorná, tl. 30 mm + polypropylenová vanička | 2100 | 0 | 0 | 1 |  | 21 | 0
5.31 | 13d |  | Instalace pro digestoř, studená voda | 0 | 0 | 0 | 1 |  | 21 | 0
5.31 | 13d |  | Instalace pro digestoř, dusík | 0 | 0 | 0 | 1 |  | 21 | 0
5.31 | 13d |  | Instalace pro digestoř, propan-butan | 0 | 0 | 0 | 1 |  | 21 | 0
5.31 | 1d |  | Flexibilní hadice pro laboratorní použití, průměr 250 mm - pro propojení digestoře, odtahového dílu, ... s vyústěním vzduchotechniky | 1000 | 250 | 0 | 1 |  | 21 | 0
5.31 | 3n |  | Skříňka na louhy a kyseliny polypropylenová, bez ventilátoru - 4 výjezdné polypropylenové vany, komínek na napojení odtahu - pr.75 mm | 1200 | 520 | 720 | 1 |  | 21 | 0
5.31 | 3v |  | Flexibilní hadice pro laboratorní použití, průměr 75 mm - pro propojení skříňky pod digestoří, bezpečnostní skříně, ... s vyústěním vzduchotechniky | 1000 | 75 | 0 | 4 |  | 21 | 0
Místnost 5.49
|  | BS1 | Skříň bezpečnostní
5.49 | 3c |  | Skříň bezpečnostní na hořlaviny - řada Q, typ 90 - dvoudveřová, 6 výjezdů | 1193 | 615 | 1953 | 1 |  | 21 | 0
5.49 | 3v |  | Flexibilní hadice pro laboratorní použití, průměr 75 mm - pro propojení skříňky pod digestoří, bezpečnostní skříně, ... s vyústěním vzduchotechniky | 1000 | 75 | 0 | 2 |  | 21 | 0
|  | BS2 | Skříň bezpečnostní
5.49 | 3e |  | Skříň bezpečnostní na hořlaviny - řada Q, typ 90 - dvoudveřová, 3 police, záchytná vana | 1193 | 615 | 1953 | 1 |  | 21 | 0
5.49 | 3v |  | Flexibilní hadice pro laboratorní použití, průměr 75 mm - pro propojení skříňky pod digestoří, bezpečnostní skříně, ... s vyústěním vzduchotechniky | 1000 | 75 | 0 | 2 |  | 21 | 0
|  | BS3 | Skříň bezpečnostní
5.49 | 3k |  | Skříň na louhy a kyseliny, plechová s vyložením, dvoudveřová, 8 výsuvů | 1197 | 603 | 1965 | 1 |  | 21 | 0
5.49 | 3v |  | Flexibilní hadice pro laboratorní použití, průměr 75 mm - pro propojení skříňky pod digestoří, bezpečnostní skříně, ... s vyústěním vzduchotechniky | 1000 | 75 | 0 | 2 |  | 21 | 0
|  | BS4 | Skříň bezpečnostní
5.49 | 3l |  | Skříň na louhy a kyseliny, plechová s vyložením, dvoudveřová, 12 výsuvů | 1197 | 603 | 1965 | 1 |  | 21 | 0
5.49 | 3v |  | Flexibilní hadice pro laboratorní použití, průměr 75 mm - pro propojení skříňky pod digestoří, bezpečnostní skříně, ... s vyústěním vzduchotechniky | 1000 | 75 | 0 | 2 |  | 21 | 0
Místnost 5.51
|  | P1 | Stůl laboratorní | 1800 | 750 | 900
5.51 | 19d |  | Skříňka laboratorní kombinovaná na nožkách, pro práci ve stoje, dveře se zámkem (jedna police), horní zásuvka se zámkem, jednodveřová, levá, NEREZ | 600 | 570 | 870 | 1 |  | 21 | 0
5.51 | 19d |  | Skříňka laboratorní kombinovaná na nožkách, pro práci ve stoje, dveře se zámkem (jedna police), horní zásuvka se zámkem, jednodveřová, pravá, NEREZ | 600 | 570 | 870 | 1 |  | 21 | 0
5.51 | 19e |  | Skříňka laboratorní zásuvková na nožkách, pro práci ve stoje, pět zásuvek, horní zásuvka se zámkem, NEREZ | 600 | 570 | 870 | 1 |  | 21 | 0
5.51 | 7f |  | Deska pracovní, nerez AISI 316, tl. 30 mm (chemický) | 1000 | 750 | 30 | 1.8 |  | 21 | 0
5.51 | 14b |  | Vanička velká (nová) včetně sítka | 295 | 120 | 150 | 1 |  | 21 | 0
5.51 | 13a |  | Baterie stojánková laboratorní na studenou vodu | 0 | 0 | 0 | 1 |  | 21 | 0
5.51 | 19g |  | Doměr rovný, NEREZ | 18 | 150 | 770 | 2 |  | 21 | 0
Montážní práce, doprava
|  |  | Montážní práce |  |  |  | 1 |  | 21 | 0
|  |  | Doprava - |  |  |  | 1 |  | 21 | 0
|  |  | Cena celkem bez DPH | [6 empty] | 0
|  |  | Cena 21% DPH | [6 empty] | 0
|  |  | Cena celkem s DPH | [6 empty] | 0