## List1
Příloha č.1 Specifikace přístrojového vybavení
OP VVV „Univerzita 21. století – Moderní prostředí pro kvalitní vzdělávání“, reg. číslo CZ.02.2.67/0.0/0.0/17_044/0008555
Položka | Předmět | Ks
1A | Virtualizační server | 2
1B | Diskové pole | 1
1C | Upgrade virtualizačního SW katedry | 2
Účastník doplní do zelených políček konkrétní zboží a komponenty, které nabízí. Dále doplní nabídkové ceny.
| Požadavek |  | Nabídková cena za kus bez DPH (Kč)
1A | Virtualizační server |  | Nabídková cena celkem bez DPH
Počet kusů: | 2 |  | DPH
Nabízený produkt (produktové číslo) |  |  | Nabídková cena celkem včetně DPH
Nabízený produkt (produktové číslo) | Provedení: | Rack 19" a výšce 1U,
| Procesor: | BaseResult PU2017 Integer Rates min. 93, CPU2017 Floating Point Rates min. 100 na spec.org
| Operační pamět: | min. 64 GB min. DDR4
| Rozšiřující karty: | min. 1x SAS HBA 12GB
| Síťová konektivita: | min. 4x 1 Gbit LAN
| Pevný disk: | 2 x min. 12 GB (HDD či netočící médium) zrcadlené pro systém hypervisoru
| Napájení: | redundantní s dostatečným výkonem při plném osazení sasi, včetně napájecích kabelů C13-C14 o délce min. 2 metry
| Certifikace: | Microsoft Windows Server 2008 R2 a vyšší VMWare 5.0 a vyšší RedHat Enterprise Linux
| Management: | nezávislý na operačním systému poskytující funkce: virtuální grafickou konzoli, připojení virtuálních médií (alespoň DVD, ISO), sledování HW senzorů. Vzdálená konzole musí být spustitelná ze standardních webových prohlížečů desktopových OS; rozhraní doplněné o dedikované úložiště s min. kapacitou min. 16 GB pro držení ISO, ovladačů (tak, aby v případě poruchy byla tato data dostupná přes vzdálenou správu)
| Příslušenství: | montážní kit pro umístění do RACKu
| Záruka: | min. 36 měsíců další pracovní den po nahlášní u zákazníka
Účastník doplní do zelených políček konkrétní zboží a komponenty, které nabízí. Dále doplní nabídkové ceny.
| Požadavek |  | Nabídková cena za kus bez DPH (Kč)
1B | Diskové pole |  | Nabídková cena celkem bez DPH
Počet kusů: | 1 |  | DPH
Nabízený produkt (produktové číslo) |  |  | Nabídková cena celkem včetně DPH
Minimální konfigurace: | Provedení: | min. 24 pozic pro disky
| Kontroler: | duální 12GB SAS kontroler s min. 4GB cache
| Pevné disky: | min. 20x min 600 GB min. 10k RPM (nebo SSD)
| Certifikace: | Microsoft Windows Server 2008 R2 a vyšší VMWare 5.0 a vyšší RedHat Enterprise Linux
| Napájení: | redundantní, včetně kabelů C13-C14 o délce min. 2 metry
| Provedení: | rack 19"
| Příslušenství: | montážní kit pro umístění do RACKu
| Záruka: | min. 36 měsíců další pracovní den po nahlášní u zákazníka
Účastník doplní do zelených políček konkrétní zboží a komponenty, které nabízí. Dále doplní nabídkové ceny.
| Požadavek |  | Nabídková cena za kus bez DPH (Kč)
1C | Upgrade virtualizačního SW katedry |  | Nabídková cena celkem bez DPH
Počet kusů: | 2 |  | DPH
Nabízený produkt (produktové číslo) |  |  | Nabídková cena celkem včetně DPH
Minimální konfigurace: | Licence: | min. pro 3x 2CPU servery, bez limitu uživatelů nebo počtu virtuálních strojů, včetně rezervy pro případný aspoň jeden budoucí server
| Podpora: | provoz více operačních systémů současně na každém fyzickém serveru
bezvýpadkové přemisťování virtuálních strojů v rámci skupiny virtuálních serverů (clusteru)
v případě výpadku fyzického serveru automatické spuštění virtuálních strojů na ostatních serverech
centrální management virtualizačních i virtuálních serverů
sdílení stejných paměťových bloků virtuálních strojů ve fyzickém serveru
možnost přidělování systémových prostředků jednotlivým virtuálním strojům nebo jejich skupinám
možnost přidělování oprávnění ke správě virtuálních strojů a jejich skupin jednotlivým uživatelům
licence pro zálohování virtuálních strojů deduplikační metodou s možností stanovení retenční politiky
předplatné nároku na stahování nových verzí virtualizační infrastruktury a technickou podporu výrobce na dobu min. 1 roku