## List1
Příloha č.1 Podrobná specifikace položek
Uchazeč: |  | Univerzita Jana Evanglisty Purkyně v Ústí nad Labem
(obchodní firma nebo název)
Sídlo:
(v případě fyzické osoby bydliště) |  | Pasteurova 3544/1, 400 96 Ústí nad Labem
(celá adresa vč. PSČ)
Právní forma:
IČ: |  | 44555601
DIČ: |  | CZ44555601
Položka | Předmět | Ks | Cena za kus bez DPH | Maximální cena celkem bez DPH
1 | Mobilní 3D skenovací systém včetně SW a příslušenství | 1 | 328000 | 328000
|  |  | Celkem | 328000
1 | Požadavek |  | Nabídková cena za kus bez DPH (Kč)
Mobilní 3D skenovací systém včetně SW a příslušenství |  |  | Nabídková cena celkem bez DPH
Počet kusů: | 1 |  | DPH
Nabízený produkt (produktové číslo) | Uchazeč doplní název nabízeného produktu |  | Nabídková cena celkem včetně DPH
Minimální konfigurace: | Součástí dodávky (detailní rozpis jednotlivých bodů konfigurace viz níže) je ruční laserový skener umožňující 3D laserové skenování s rychlostí skenování až 88 000 bodů/sec, které jsou plně barevné. Zorné pole od 450 x 530 mm pro vzdálenost 0,5 m až po 2600 x 2900 mm na vzdálenost 3 m. Ukládání dat a vizualizace přes USB 3.0 rozhraní. Součástí dodávky je dotykový tablet, sloužící k nastavení parametrů skenování a k vizualizaci dat v reálném čase s ukládáním na Micro SDXC kartu. Skener je napájen přes USB 3.0 přímo z tabletu či pracovního notebooku. Součástí dodávky skeneru je software kompatibilní a vyvinutý přímo pro skener a umožňující rychlou a efektivní práci s 3D daty. Obslužný software je kompletně lokalizován do češtiny. Data se zobrazují v reálném čase, jde měřit ve 3D a 2D, obarvovat mračna bodů a exportovat do téměř všech CAD systémů. Záruka min. 2 roky Soupis dodávky: 1) Ruční laserový 3D skener - 1ks 2) Calibration Board - 1ks 3) Micro SD Card - 1ks 4) USB Card Reader - 1ks 5) Cleaning Cloth - 1ks 6) USB with Learning Video - 1ks 7) Rugged Case - 1ks 8) Tablet - 1ks 9) Software - 1ks Mobilní 3D skenovací systém - funkce skeneru: Accuracy ≤1.5mm on 1m Distance No IP Rating Max. Indoor Scan volume: 8.1m³USB Záruka min. 2 roky Tablet (zařízení 2v1) s odnímatelnou klávesnicí - parametry tabletu: Operační systém: 64bitový profesionální operační systém, aktuální CZ verze nabízená výrobcem. Kompatibilní se stávajícím počítačovým prostředím univerzity. Licence umožňující downgrade na starší verze OS (byť nemusí být na některých HW využitelná). OS podporovaný výrobcem (formou aktualizací) min. do roku 2025. Licence nesmí být formou upgrade ze starší verze Procesor: x86-64 kompatibilní, PassMark CPU Mark min. 4900 bodů (1850 single thread) dle www.cpubenchmark.net RAM: 8GB Pevný disk: SSD či eMMC 256GB 12" multidotykový (IPS) displej s rozlišením 2736 x 1824 pixelů. Bezdrátové připojení: integrovaná Wi-Fi, Bluetooth technologie USB 3.0 vstup MiniDisplay port Slot pro paměťové karty: micro SDHC, micro SD, micro SDXC Integrovaná baterie s kapacitou přes 5000 mAh či výdrž přes 12h web provozu, napájecí adaptér Stylus (1024 tlakových bodů) Záruka min. 2 roky

## List2
min. 500 GB s min. 7 200 rpm SATA III (6Gbps) min. 32 MB cache
dostatečným výkonem min 400W pro bezproblémový chod stroje s Certifikací účinnosti alespoň 90%, s jednim PCI Express VGA napajecim kabelem
Microsoft Windows 8 Profesional RedHat Enterprise Linux
další pracovní den výměnným způsobem u zákazníka po nahlášení závady po dobu minimálně 3 let
max. 35 dB
PS/2 klávesnice a myš
IPS
úhlopříčka min. 23"
16:09
Display Port, DVI-D, VGA
Antireflexní
1920x1080
další pracovní den výměnným způsobem u zákazníka po nahlášení závady po dobu minimálně 3 let