## Laboratoř B1
Příloha č.1 Specifikace vybavení (Příloha obsahuje 2 listy!)
OP VVV „Univerzita 21. století – Moderní prostředí pro kvalitní vzdělávání“, reg. číslo CZ.02.2.67/0.0/0.0/17_044/0008555
„Nábytek do učebny - laboratoř B1 pro PřF UJEP - katedra biologie" včetně dodávky, montáže na místě a připojení na sítě (230V, voda, odpad). Záruka min. 2 roky
Položka | Předmět | Ks
P1 | Skříně úložné | 6
| P1-1 skříň úložná - dolní část | 6
| P1-2 skříňová nadstavba | 6
P2 | Stůl laboratorní s pracovní deskou a armaturou | 9
| P2-1 stůl laboratorní | 9
| P2-2 kontejner na kolečkách | 9
| P2-3 deska pracovní 4560x800 | 3
| P2-4 armatura laboratorní stojánková | 18
P3 | Stůl pracovní 4560x600/900 | 3
| P3-1 konstrukce montovaná | 3
| P3-2 zakrytování zad (odnímatelné) pro stůl pracovní | 3
| P3-3 deska pracovní 4560x600 | 1
P4 | Stůl odkládací 1220x600/900 | 1
| P4-1 konstrukce stolu | 1
| P4-2 kontejner na kolečkách | 1
| P4-3 pracovní deska 1220x600 | 1
P5 | Skříně úložné | 6
| P5-1 skříň laboratorní dveřová na nožkách | 1
| P5-2 skříň laboratorní dveřová na nožkách | 2
| P5-3 skříň laboratorní dveřová na nožkách | 1
| P5-4 skříň laboratorní dveřová na nožkách | 1
| P5-5 skříň laboratorní dveřová na nožkách | 1
| P5-6 skříňová nadstavba laboratorní dveřová | 1
| P5-7 skříňová nadstavba laboratorní dveřová | 2
| P5-8 skříňová nadstavba laboratorní dveřová | 1
| P5-9 skříňová nadstavba laboratorní dveřová | 1
| P5-10 skříňová nadstavba laboratorní dveřová | 1
Účastník doplní do zelených políček konkrétní zboží a komponenty, které nabízí. Dále doplní nabídkové ceny.
| Požadavek |  | Nabídková cena za kus bez DPH (Kč)
P1 | Skříně úložné |  | Nabídková cena celkem bez DPH
Počet kusů: | 6 |  | DPH
Nabízený produkt (produktové číslo) |  |  | Nabídková cena celkem včetně DPH
Minimální konfigurace: | skříň úložná se skládá z položek - P1-1 a P1-2, splnění norem ČSN EN 13150, ČSN 910001, ČSN 940401, ČSN EN 14727, ČSN EN 527-2.
Účastník doplní do zelených políček konkrétní zboží a komponenty, které nabízí. Dále doplní nabídkové ceny.
| Požadavek |  | Nabídková cena za kus bez DPH (Kč)
| P1-1 skříň úložná - dolní část |  | Nabídková cena celkem bez DPH
Počet kusů: | 6 |  | DPH
Nabízený produkt (produktové číslo) |  |  | Nabídková cena celkem včetně DPH
Minimální konfigurace: | rozměr 900x600/1960
skříň laboratorní dveřová na nožkách, horní dveře prosklené se zámkem (dvě police), spodní plné se zámkem (jedna police), čtyřdveřová, výškově stavitelné plastové nožky (100 mm)
barva světlá šedá, provedení povrchu lamino, úchytky: alu elox,
Účastník doplní do zelených políček konkrétní zboží a komponenty, které nabízí. Dále doplní nabídkové ceny.
| Požadavek |  | Nabídková cena za kus bez DPH (Kč)
| P1-2 skříňová nadstavba |  | Nabídková cena celkem bez DPH
Počet kusů: | 6 |  | DPH
Nabízený produkt (produktové číslo) |  |  | Nabídková cena celkem včetně DPH
Minimální konfigurace: | rozměr 900x600/600
skříňová nadstavba laboratorní dveřová, dveře se zámkem (jedna police), dvoudveřová, barva světlá šedá, provedení povrchu lamino, úchytky: alu elox,
Účastník doplní do zelených políček konkrétní zboží a komponenty, které nabízí. Dále doplní nabídkové ceny.
| Požadavek |  | Nabídková cena za kus bez DPH (Kč)
P2 | Stůl laboratorní s pracovní deskou a armaturou |  | Nabídková cena celkem bez DPH
Počet kusů: | 9 |  | DPH
Nabízený produkt (produktové číslo) |  |  | Nabídková cena celkem včetně DPH
Minimální konfigurace: | skládá se z pololožek P2-1 až P2-4, splnění norem ČSN EN 13150, ČSN 910001, ČSN 940401, ČSN EN 14727, ČSN EN 527-2.
Účastník doplní do zelených políček konkrétní zboží a komponenty, které nabízí. Dále doplní nabídkové ceny.
| Požadavek |  | Nabídková cena za kus bez DPH (Kč)
| P2-1 stůl laboratorní |  | Nabídková cena celkem bez DPH
Počet kusů: | 9 |  | DPH
Nabízený produkt (produktové číslo) |  |  | Nabídková cena celkem včetně DPH
Minimální konfigurace: | rozměr 1500x745/770
konstrukce ocelová montovaná bez pracovní desky, barva světlá šedá
Účastník doplní do zelených políček konkrétní zboží a komponenty, které nabízí. Dále doplní nabídkové ceny.
| Požadavek |  | Nabídková cena za kus bez DPH (Kč)
| P2-2 kontejner na kolečkách |  | Nabídková cena celkem bez DPH
Počet kusů: | 9 |  | DPH
Nabízený produkt (produktové číslo) |  |  | Nabídková cena celkem včetně DPH
Minimální konfigurace: | rozměr 430x585/655
kontejner dveřový na kolečkách, 2 kolečka s brzdou, 2 kolečka bez brzdy, dveře se zámkem (jedna police), jednodveřový, barva světlá šedá, provedení povrchu lamino, úchytky: alu elox,
Účastník doplní do zelených políček konkrétní zboží a komponenty, které nabízí. Dále doplní nabídkové ceny.
| Požadavek |  | Nabídková cena za kus bez DPH (Kč)
| Deska pracovní |  | Nabídková cena celkem bez DPH
Počet kusů: | 3ks |  | DPH
Nabízený produkt (produktové číslo) |  |  | Nabídková cena celkem včetně DPH
Minimální konfigurace: | rozměr 4560x800/28
barva světlá šedá, postforming tl. 28 mm
Účastník doplní do zelených políček konkrétní zboží a komponenty, které nabízí. Dále doplní nabídkové ceny.
| Požadavek |  | Nabídková cena za kus bez DPH (Kč)
| P2-4 armatura laboratorní stojánková |  | Nabídková cena celkem bez DPH
Počet kusů: | 18 |  | DPH
Nabízený produkt (produktové číslo) |  |  | Nabídková cena celkem včetně DPH
Minimální konfigurace: | Armatura laboratorní stojánková, 2x zásuvka, 230 V/16 A - jednostranná, 2 ks do každého laboratorního stolu
Účastník doplní do zelených políček konkrétní zboží a komponenty, které nabízí. Dále doplní nabídkové ceny.
| Požadavek |  | Nabídková cena za kus bez DPH (Kč)
P3 | Stůl pracovní 4560x600/900 |  | Nabídková cena celkem bez DPH
Počet kusů: | 3 |  | DPH
Nabízený produkt (produktové číslo) |  |  | Nabídková cena celkem včetně DPH
Minimální konfigurace: | skládá se z položek - P3-1 až P3-3, splnění norem ČSN EN 13150, ČSN 910001, ČSN 940401, ČSN EN 14727, ČSN EN 527-2.
Účastník doplní do zelených políček konkrétní zboží a komponenty, které nabízí. Dále doplní nabídkové ceny.
| Požadavek |  | Nabídková cena za kus bez DPH (Kč)
| P3-1 Konstrukce montovaná |  | Nabídková cena celkem bez DPH
Počet kusů: | 3 |  | DPH
Nabízený produkt (produktové číslo) |  |  | Nabídková cena celkem včetně DPH
Minimální konfigurace: | rozměr 1500x545/870
ocel, pro práci ve stoje, bez pracovní desky, barva světlá šedá
Účastník doplní do zelených políček konkrétní zboží a komponenty, které nabízí. Dále doplní nabídkové ceny.
| Požadavek |  | Nabídková cena za kus bez DPH (Kč)
| P3-2 Zakrytování zad (odnímatelné) pro stůl pracovní |  | Nabídková cena celkem bez DPH
Počet kusů: | 3 |  | DPH
Nabízený produkt (produktové číslo) |  |  | Nabídková cena celkem včetně DPH
Minimální konfigurace:
barva světlá šedá
Účastník doplní do zelených políček konkrétní zboží a komponenty, které nabízí. Dále doplní nabídkové ceny.
| Požadavek |  | Nabídková cena za kus bez DPH (Kč)
| P3-3 Deska pracovní |  | Nabídková cena celkem bez DPH
Počet kusů: | 1 |  | DPH
Nabízený produkt (produktové číslo) |  |  | Nabídková cena celkem včetně DPH
Minimální konfigurace: | rozměr 4560x600/28
barva světlá šedá postforming, tl. 28 mm
Účastník doplní do zelených políček konkrétní zboží a komponenty, které nabízí. Dále doplní nabídkové ceny.
| Požadavek |  | Nabídková cena za kus bez DPH (Kč)
P4 | Stůl odkládací 1220x600/900 |  | Nabídková cena celkem bez DPH
Počet kusů: | 1 |  | DPH
Nabízený produkt (produktové číslo) |  |  | Nabídková cena celkem včetně DPH
Minimální konfigurace: | skládá se z položek - P4-1 až P4-3, splnění norem ČSN EN 13150, ČSN 910001, ČSN 940401, ČSN EN 14727, ČSN EN 527-2.
Účastník doplní do zelených políček konkrétní zboží a komponenty, které nabízí. Dále doplní nabídkové ceny.
| Požadavek |  | Nabídková cena za kus bez DPH (Kč)
| P4-1 konstrukce stolu |  | Nabídková cena celkem bez DPH
Počet kusů: | 1 |  | DPH
Nabízený produkt (produktové číslo) |  |  | Nabídková cena celkem včetně DPH
Minimální konfigurace: | 1200x545/870
Konstrukce ocelová montovaná, pro práci ve stoje, bez pracovní desky
Účastník doplní do zelených políček konkrétní zboží a komponenty, které nabízí. Dále doplní nabídkové ceny.
| Požadavek |  | Nabídková cena za kus bez DPH (Kč)
| P4-2 kontejner na kolečkách |  | Nabídková cena celkem bez DPH
Počet kusů: | 1 |  | DPH
Nabízený produkt (produktové číslo) |  |  | Nabídková cena celkem včetně DPH
Minimální konfigurace: | 430x585/655
Kontejner zásuvkový na kolečkách (2 s brzdou), čtyři zásuvky s plnovýsuvem (1 tužkovník+3 mělká), centrální zámek s blokací
barva světlá šedá, provedení povrchu lamino, úchytky: alu elox,
Účastník doplní do zelených políček konkrétní zboží a komponenty, které nabízí. Dále doplní nabídkové ceny.
| Požadavek |  | Nabídková cena za kus bez DPH (Kč)
| P4-3 pracovní deska |  | Nabídková cena celkem bez DPH
Počet kusů: | 1 |  | DPH
Nabízený produkt (produktové číslo) |  |  | Nabídková cena celkem včetně DPH
Minimální konfigurace: | 1220x600/28
Deska pracovní, postforming, tl. 28 mm
barva světlá šedá
Účastník doplní do zelených políček konkrétní zboží a komponenty, které nabízí. Dále doplní nabídkové ceny.
| Požadavek |  | Nabídková cena za kus bez DPH (Kč)
P5 | Skříně úložné |  | Nabídková cena celkem bez DPH
Počet kusů: | 6 |  | DPH
Nabízený produkt (produktové číslo) |  |  | Nabídková cena celkem včetně DPH
Minimální konfigurace: | skříň úložná se skládá z položek - P5-1 a P5-10, splnění norem ČSN EN 13150, ČSN 910001, ČSN 940401, ČSN EN 14727, ČSN EN 527-2.
Účastník doplní do zelených políček konkrétní zboží a komponenty, které nabízí. Dále doplní nabídkové ceny.
| Požadavek |  | Nabídková cena za kus bez DPH (Kč)
| P5-1 Skříň laboratorní dveřová na nožkách |  | Nabídková cena celkem bez DPH
Počet kusů: | 1 |  | DPH
Nabízený produkt (produktové číslo) |  |  | Nabídková cena celkem včetně DPH
Minimální konfigurace: | 600x450/1960
barva světlá šedá, provedení povrchu lamino, úchytky: alu elox, výškově stavitelné plastové nožky (100 mm)
horní dveře prosklené se zámkem (dvě police), spodní plné se zámkem (jedna police), dvoudveřová
Účastník doplní do zelených políček konkrétní zboží a komponenty, které nabízí. Dále doplní nabídkové ceny.
| Požadavek |  | Nabídková cena za kus bez DPH (Kč)
| P5-2 Skříň laboratorní dveřová na nožkách |  | Nabídková cena celkem bez DPH
Počet kusů: | 2 |  | DPH
Nabízený produkt (produktové číslo) |  |  | Nabídková cena celkem včetně DPH
Minimální konfigurace: | 900x450/1960
barva světlá šedá, provedení povrchu lamino, úchytky: alu elox, výškově stavitelné plastové nožky (100 mm)
horní dveře prosklené se zámkem (dvě police), spodní plné se zámkem (jedna police), čtyřdveřová
Účastník doplní do zelených políček konkrétní zboží a komponenty, které nabízí. Dále doplní nabídkové ceny.
| Požadavek |  | Nabídková cena za kus bez DPH (Kč)
| P5-3 Skříň laboratorní dveřová na nožkách |  | Nabídková cena celkem bez DPH
Počet kusů: | 1 |  | DPH
Nabízený produkt (produktové číslo) |  |  | Nabídková cena celkem včetně DPH
Minimální konfigurace: | 600x450/1960
barva světlá šedá, provedení povrchu lamino, úchytky: alu elox, výškově stavitelné plastové nožky (100 mm)
horní dveře prosklené se zámkem (dvě police), spodní plné se zámkem (jedna police), dvoudveřová
Účastník doplní do zelených políček konkrétní zboží a komponenty, které nabízí. Dále doplní nabídkové ceny.
| Požadavek |  | Nabídková cena za kus bez DPH (Kč)
| P5-4 Skříň laboratorní dveřová na nožkách |  | Nabídková cena celkem bez DPH
Počet kusů: | 1 |  | DPH
Nabízený produkt (produktové číslo) |  |  | Nabídková cena celkem včetně DPH
Minimální konfigurace: | 900x450/1960
barva světlá šedá, provedení povrchu lamino, úchytky: alu elox, výškově stavitelné plastové nožky (100 mm)
horní dveře prosklené se zámkem (dvě police), spodní plné se zámkem (jedna police), čtyřdveřová
Účastník doplní do zelených políček konkrétní zboží a komponenty, které nabízí. Dále doplní nabídkové ceny.
| Požadavek |  | Nabídková cena za kus bez DPH (Kč)
| P5-5 Skříň laboratorní dveřová na nožkách |  | Nabídková cena celkem bez DPH
Počet kusů: | 1 |  | DPH
Nabízený produkt (produktové číslo) |  |  | Nabídková cena celkem včetně DPH
Minimální konfigurace: | 600x450/1960
barva světlá šedá, provedení povrchu lamino, úchytky: alu elox, výškově stavitelné plastové nožky (100 mm)
horní dveře prosklené se zámkem (dvě police), spodní plné se zámkem (jedna police), dvoudveřová
Účastník doplní do zelených políček konkrétní zboží a komponenty, které nabízí. Dále doplní nabídkové ceny.
| Požadavek |  | Nabídková cena za kus bez DPH (Kč)
| P5-6 Skříňová nadstavba laboratorní dveřová |  | Nabídková cena celkem bez DPH
Počet kusů: | 1 |  | DPH
Nabízený produkt (produktové číslo) |  |  | Nabídková cena celkem včetně DPH
Minimální konfigurace: | 600x450/600
dveře se zámkem (jedna police), jednodveřová, barva světlá šedá, provedení povrchu lamino, úchytky: alu elox,
Účastník doplní do zelených políček konkrétní zboží a komponenty, které nabízí. Dále doplní nabídkové ceny.
| Požadavek |  | Nabídková cena za kus bez DPH (Kč)
| P5-7 Skříňová nadstavba laboratorní dveřová |  | Nabídková cena celkem bez DPH
Počet kusů: | 2 |  | DPH
Nabízený produkt (produktové číslo) |  |  | Nabídková cena celkem včetně DPH
Minimální konfigurace: | 900x450/600
dveře se zámkem (jedna police), dvoudveřová, barva světlá šedá, provedení povrchu lamino, úchytky: alu elox,
Účastník doplní do zelených políček konkrétní zboží a komponenty, které nabízí. Dále doplní nabídkové ceny.
| Požadavek |  | Nabídková cena za kus bez DPH (Kč)
| P5-8 Skříňová nadstavba laboratorní dveřová |  | Nabídková cena celkem bez DPH
Počet kusů: | 1 |  | DPH
Nabízený produkt (produktové číslo) |  |  | Nabídková cena celkem včetně DPH
Minimální konfigurace: | 600x450/600
dveře se zámkem (jedna police), jednodveřová, barva světlá šedá, provedení povrchu lamino, úchytky: alu elox,
Účastník doplní do zelených políček konkrétní zboží a komponenty, které nabízí. Dále doplní nabídkové ceny.
| Požadavek |  | Nabídková cena za kus bez DPH (Kč)
| P5-9 Skříňová nadstavba laboratorní dveřová |  | Nabídková cena celkem bez DPH
Počet kusů: | 1 |  | DPH
Nabízený produkt (produktové číslo) |  |  | Nabídková cena celkem včetně DPH
Minimální konfigurace: | 900x450/600
dveře se zámkem (jedna police), dvoudveřová, barva světlá šedá, provedení povrchu lamino, úchytky: alu elox,
Účastník doplní do zelených políček konkrétní zboží a komponenty, které nabízí. Dále doplní nabídkové ceny.
| Požadavek |  | Nabídková cena za kus bez DPH (Kč)
| P5-10 Skříňová nadstavba laboratorní dveřová |  | Nabídková cena celkem bez DPH
Počet kusů: | 1 |  | DPH
Nabízený produkt (produktové číslo) |  |  | Nabídková cena celkem včetně DPH
Minimální konfigurace: | 600x450/600
dveře se zámkem (jedna police), jednodveřová, barva světlá šedá, provedení povrchu lamino, úchytky: alu elox,

## Laboratoř B2
Příloha č.1 Specifikace vybavení (Příloha obsahuje 2 listy!)
OP VVV „Univerzita 21. století – Moderní prostředí pro kvalitní vzdělávání“, reg. číslo CZ.02.2.67/0.0/0.0/17_044/0008555
„Nábytek do učebny B2 pro PřF UJEP - katedra biologie" včetně dodávky, montáže na místě a připojení na sítě (230V, voda, odpad). Záruka min. 2 roky
Položka | Předmět | Ks
P1 | Skříně úložné | 2
| P1-1 - Skříň laboratorní dveřová na nožkách | 2
| P1-2 - Skříňová nadstavba laboratorní dveřová | 2
P2 | Stůl mycí | 1
| P2-1 Skříňka laboratorní výlevková kombinovaná | 2
| P2-2 Deska pracovní 1220x750 | 1
| P2-3 Výlevka kameninová + přepad | 2
| P2-4 Baterie stojánková směšovací | 2
P3 | Stůl laboratorní | 6
| P3-1 konstrukce montovaná bez pracovní desky | 6
| P3-2 zakrytování zad pro stůl | 3
| P3-3 Kontejner dveřový na kolečkách | 6
| P3-4 Deska pracovní 4560x800 | 2
| P3-5 Armatura laboratorní stojánková | 12
P4 | Stůl odkládací 1220x750/750 | 2
| P4-1 Konstrukce montovaná | 2
| P4-2 Kontejner dveřový na kolečkách | 1
| P4-3 Kontejner zásuvkový na kolečkách | 1
| P4-4 Deska pracovní 2440x750 | 1
P5 | Vozík demonstrační | 2
P6 | Stůl pracovní 1820x750/750 | 1
| P6-1 Konstrukce montovaná | 1
| P6-2 Deska pracovní 1820x750 | 1
Účastník doplní do zelených políček konkrétní zboží a komponenty, které nabízí. Dále doplní nabídkové ceny.
| Požadavek |  | Nabídková cena za kus bez DPH (Kč)
P1 | Skříně úložné |  | Nabídková cena celkem bez DPH
Počet kusů: | 2 |  | DPH
Nabízený produkt (produktové číslo) |  |  | Nabídková cena celkem včetně DPH
Minimální konfigurace: | skříň úložná se skládá z položek - P1-1 a P1-2, splnění norem ČSN EN 13150, ČSN 910001, ČSN 940401, ČSN EN 14727, ČSN EN 527-2.
Účastník doplní do zelených políček konkrétní zboží a komponenty, které nabízí. Dále doplní nabídkové ceny.
| Požadavek |  | Nabídková cena za kus bez DPH (Kč)
0 | P1-1 Skříň laboratorní dveřová na nožkách |  | Nabídková cena celkem bez DPH
Počet kusů: | 2 |  | DPH
Nabízený produkt (produktové číslo) |  |  | Nabídková cena celkem včetně DPH
Minimální konfigurace: | 900x600/1960
horní dveře prosklené se zámkem (dvě police), spodní plné se zámkem (jedna police), čtyřdveřová, výškově stavitelné plastové nožky (100 mm), barva světlá šedá, provedení povrchu lamino, úchytky: alu elox,
Účastník doplní do zelených políček konkrétní zboží a komponenty, které nabízí. Dále doplní nabídkové ceny.
| Požadavek |  | Nabídková cena za kus bez DPH (Kč)
0 | P1-2 Skříňová nadstavba laboratorní dveřová |  | Nabídková cena celkem bez DPH
Počet kusů: | 2 |  | DPH
Nabízený produkt (produktové číslo) |  |  | Nabídková cena celkem včetně DPH
Minimální konfigurace: | 900x600/600
dveře se zámkem (jedna police), dvoudveřová, barva světlá šedá, provedení povrchu lamino, úchytky: alu elox,
Účastník doplní do zelených políček konkrétní zboží a komponenty, které nabízí. Dále doplní nabídkové ceny.
| Požadavek |  | Nabídková cena za kus bez DPH (Kč)
P2 | Stůl mycí |  | Nabídková cena celkem bez DPH
Počet kusů: | 1 |  | DPH
Nabízený produkt (produktové číslo) |  |  | Nabídková cena celkem včetně DPH
Minimální konfigurace: | 1220x750/900
skládá se z položek - P2-1 až P1-4, splnění norem ČSN EN 13150, ČSN 910001, ČSN 940401, ČSN EN 14727, ČSN EN 527-2.
Účastník doplní do zelených políček konkrétní zboží a komponenty, které nabízí. Dále doplní nabídkové ceny.
| Požadavek |  | Nabídková cena za kus bez DPH (Kč)
0 | P2-1 Skříňka laboratorní výlevková kombinovaná |  | Nabídková cena celkem bez DPH
Počet kusů: | 2 |  | DPH
Nabízený produkt (produktové číslo) |  |  | Nabídková cena celkem včetně DPH
Minimální konfigurace: | 600x570/870
na nožkách s podpěrou pod výlevku, pro práci ve stoje, dveře se zámkem (bez police), falešné čelo, jednodveřová, barva světlá šedá, provedení povrchu lamino, úchytky: alu elox,
Účastník doplní do zelených políček konkrétní zboží a komponenty, které nabízí. Dále doplní nabídkové ceny.
| Požadavek |  | Nabídková cena za kus bez DPH (Kč)
| P2-2 Deska pracovní |  | Nabídková cena celkem bez DPH
Počet kusů: | 1 |  | DPH
Nabízený produkt (produktové číslo) |  |  | Nabídková cena celkem včetně DPH
Minimální konfigurace: | 1220x750/28
postforming, tl. 28 mm, barva světlá šedá
Účastník doplní do zelených políček konkrétní zboží a komponenty, které nabízí. Dále doplní nabídkové ceny.
| Požadavek |  | Nabídková cena za kus bez DPH (Kč)
| P2-3 Výlevka kameninová + přepad |  | Nabídková cena celkem bez DPH
Počet kusů: | 2 |  | DPH
Nabízený produkt (produktové číslo) |  |  | Nabídková cena celkem včetně DPH
Minimální konfigurace: | 445x445/265
Účastník doplní do zelených políček konkrétní zboží a komponenty, které nabízí. Dále doplní nabídkové ceny.
| Požadavek |  | Nabídková cena za kus bez DPH (Kč)
| P2-4 Baterie stojánková směšovací |  | Nabídková cena celkem bez DPH
Počet kusů: | 2 |  | DPH
Nabízený produkt (produktové číslo) |  |  | Nabídková cena celkem včetně DPH
Minimální konfigurace: | laboratorní s pákou nahoře
Účastník doplní do zelených políček konkrétní zboží a komponenty, které nabízí. Dále doplní nabídkové ceny.
| Požadavek |  | Nabídková cena za kus bez DPH (Kč)
P3 | Stůl laboratorní 1520x800/800 |  | Nabídková cena celkem bez DPH
Počet kusů: | 6 |  | DPH
Nabízený produkt (produktové číslo) |  |  | Nabídková cena celkem včetně DPH
Minimální konfigurace:
skládá se z položek - P3-1 až P3-5 barva světlá šedá
Účastník doplní do zelených políček konkrétní zboží a komponenty, které nabízí. Dále doplní nabídkové ceny.
| Požadavek |  | Nabídková cena za kus bez DPH (Kč)
| P3-1 Konstrukce montovaná bez pracovní desky |  | Nabídková cena celkem bez DPH
Počet kusů: | 6 |  | DPH
Nabízený produkt (produktové číslo) |  |  | Nabídková cena celkem včetně DPH
Minimální konfigurace: | 1500x745/770
ocel, barva světlá šedá
Účastník doplní do zelených políček konkrétní zboží a komponenty, které nabízí. Dále doplní nabídkové ceny.
| Požadavek |  | Nabídková cena za kus bez DPH (Kč)
| P3-2 Zakrytování zad pro stůl |  | Nabídková cena celkem bez DPH
Počet kusů: | 3 |  | DPH
Nabízený produkt (produktové číslo) |  |  | Nabídková cena celkem včetně DPH
Minimální konfigurace: | horní a spodní profil !U! + lamino tl. 16 mm
barva světlá šedá
Účastník doplní do zelených políček konkrétní zboží a komponenty, které nabízí. Dále doplní nabídkové ceny.
| Požadavek |  | Nabídková cena za kus bez DPH (Kč)
| P3-3 Kontejner dveřový na kolečkách |  | Nabídková cena celkem bez DPH
Počet kusů: | 6 |  | DPH
Nabízený produkt (produktové číslo) |  |  | Nabídková cena celkem včetně DPH
Minimální konfigurace: | 430x585/655
2 kolečka s brzdou, 2 bez brzdy, dveře se zámkem (jedna police), jednodveřový, barva světlá šedá, provedení povrchu lamino, úchytky: alu elox,
Účastník doplní do zelených políček konkrétní zboží a komponenty, které nabízí. Dále doplní nabídkové ceny.
| Požadavek |  | Nabídková cena za kus bez DPH (Kč)
| P3-4 Deska pracovní |  | Nabídková cena celkem bez DPH
Počet kusů: | 2 |  | DPH
Nabízený produkt (produktové číslo) |  |  | Nabídková cena celkem včetně DPH
Minimální konfigurace: | 4560x800/28
postforming tl. 28 mm, barva světlá šedá
Účastník doplní do zelených políček konkrétní zboží a komponenty, které nabízí. Dále doplní nabídkové ceny.
| Požadavek |  | Nabídková cena za kus bez DPH (Kč)
| P3-5 Armatura laboratorní stojánková |  | Nabídková cena celkem bez DPH
Počet kusů: | 12 |  | DPH
Nabízený produkt (produktové číslo) |  |  | Nabídková cena celkem včetně DPH
Minimální konfigurace: | 2x zásuvka, 230 V/16A - jednostranná, 2 armatury po stranách 1 stolu
Účastník doplní do zelených políček konkrétní zboží a komponenty, které nabízí. Dále doplní nabídkové ceny.
| Požadavek |  | Nabídková cena za kus bez DPH (Kč)
P4 | Stůl odkládací 1220x750/750 |  | Nabídková cena celkem bez DPH
Počet kusů: | 2 |  | DPH
Nabízený produkt (produktové číslo) |  |  | Nabídková cena celkem včetně DPH
Minimální konfigurace:
skládá se z položek - P4-1 až P4-4barva světlá šedá
Účastník doplní do zelených políček konkrétní zboží a komponenty, které nabízí. Dále doplní nabídkové ceny.
| Požadavek |  | Nabídková cena za kus bez DPH (Kč)
| P4-1 Konstrukce montovaná |  | Nabídková cena celkem bez DPH
Počet kusů: | 2 |  | DPH
Nabízený produkt (produktové číslo) |  |  | Nabídková cena celkem včetně DPH
Minimální konfigurace: | 1200x695/720
ocel, pro práci v sedě, bez pracovní desky, barva světlá šedá
Účastník doplní do zelených políček konkrétní zboží a komponenty, které nabízí. Dále doplní nabídkové ceny.
| Požadavek |  | Nabídková cena za kus bez DPH (Kč)
| P4-2 Kontejner dveřový na kolečkách |  | Nabídková cena celkem bez DPH
Počet kusů: | 1 |  | DPH
Nabízený produkt (produktové číslo) |  |  | Nabídková cena celkem včetně DPH
Minimální konfigurace: | 430x585/655
2 kolečka s brzdou, 2 kolečka bez brzdy, dveře se zámkem (jedna police), jednodveřový, barva světlá šedá, provedení povrchu lamino, úchytky: alu elox,
Účastník doplní do zelených políček konkrétní zboží a komponenty, které nabízí. Dále doplní nabídkové ceny.
| Požadavek |  | Nabídková cena za kus bez DPH (Kč)
| P4-3 Kontejner zásuvkový na kolečkách |  | Nabídková cena celkem bez DPH
Počet kusů: | 1 |  | DPH
Nabízený produkt (produktové číslo) |  |  | Nabídková cena celkem včetně DPH
Minimální konfigurace: | 430x585/655
2 kolečka s brzdou, 2 kolečka bez brzdy, čtyři zásuvky s plnovýsuvem, centrální zámek s blokací, barva světlá šedá, provedení povrchu lamino, úchytky: alu elox,
Účastník doplní do zelených políček konkrétní zboží a komponenty, které nabízí. Dále doplní nabídkové ceny.
| Požadavek |  | Nabídková cena za kus bez DPH (Kč)
| P4-4 Deska pracovní |  | Nabídková cena celkem bez DPH
Počet kusů: | 1 |  | DPH
Nabízený produkt (produktové číslo) |  |  | Nabídková cena celkem včetně DPH
Minimální konfigurace: | 2440x750/28
postforming tl. 28 mm, barva světlá šedá
Účastník doplní do zelených políček konkrétní zboží a komponenty, které nabízí. Dále doplní nabídkové ceny.
| Požadavek |  | Nabídková cena za kus bez DPH (Kč)
P5 | Vozík demonstrační |  | Nabídková cena celkem bez DPH
Počet kusů: | 2 |  | DPH
Nabízený produkt (produktové číslo) |  |  | Nabídková cena celkem včetně DPH
Minimální konfigurace: | 900x600/750, Stůl laboratorní pojízdný, bez zábran na horní odkládací desce
barva světlá šedá
Účastník doplní do zelených políček konkrétní zboží a komponenty, které nabízí. Dále doplní nabídkové ceny.
| Požadavek |  | Nabídková cena za kus bez DPH (Kč)
P6 | Stůl pracovní 1820x750/750 |  | Nabídková cena celkem bez DPH
Počet kusů: | 1 |  | DPH
Nabízený produkt (produktové číslo) |  |  | Nabídková cena celkem včetně DPH
Minimální konfigurace:
skládá se z položek - P6-1 až P6-2 barva světlá šedá
Účastník doplní do zelených políček konkrétní zboží a komponenty, které nabízí. Dále doplní nabídkové ceny.
| Požadavek |  | Nabídková cena za kus bez DPH (Kč)
| P6-1 Konstrukce montovaná |  | Nabídková cena celkem bez DPH
Počet kusů: | 1 |  | DPH
Nabízený produkt (produktové číslo) |  |  | Nabídková cena celkem včetně DPH
Minimální konfigurace: | 1800x695/720, ocel, pro práci v sedě, bez pracovní desky
Účastník doplní do zelených políček konkrétní zboží a komponenty, které nabízí. Dále doplní nabídkové ceny.
| Požadavek |  | Nabídková cena za kus bez DPH (Kč)
| P6-2 Deska pracovní |  | Nabídková cena celkem bez DPH
Počet kusů: | 1 |  | DPH
Nabízený produkt (produktové číslo) |  |  | Nabídková cena celkem včetně DPH
Minimální konfigurace: | 1820x750/28
barva světlá šedá, postforming tl. 28 mm