## List1
Příloha č.1 Podrobná specifikace položek
OP VVV „Univerzita 21. století – Moderní prostředí pro kvalitní vzdělávání“, reg. číslo CZ.02.2.67/0.0/0.0/17_044/0008555
Uchazeč: |  | Univerzita Jana Evanglisty Purkyně v Ústí nad Labem
(obchodní firma nebo název)
Sídlo:
(v případě fyzické osoby bydliště) |  | Pasteurova 3544/1, 400 96 Ústí nad Labem
(celá adresa vč. PSČ)
Právní forma:
IČ: |  | 44555601
DIČ: |  | CZ44555601
Položka | Předmět | Ks | Cena za kus bez DPH | Maximální cena celkem bez DPH
1A | 4K kamera | 2 | 126100 | 252200
1B | 4K maticový přepínač | 1 | 202950.41 | 202950.41
1C | Záznam a stream červená aula | 1 | 240000 | 240000
1D | FullHD Kamera PTZ | 5 | 22239.67 | 111198.35
1E | Záznamové zařízení | 3 | 123966.94 | 371900.82
1F | Projektor 5400lm | 3 | 159995.04 | 479985.12
1G | Projektor 8000lm | 2 | 428000 | 856000
1H | Náhledový monitor | 2 | 12000 | 24000
|  |  | Celkem | 2538234.7
Účastník doplní do zelených políček konkrétní zboží a komponenty, které nabízí. Dále doplní nabídkové ceny.
1A | Požadavek |  | Nabídková cena za kus bez DPH (Kč)
4K kamera |  |  | Nabídková cena celkem bez DPH
Počet kusů: | 2 |  | DPH
Nabízený produkt (produktové číslo) |  |  | Nabídková cena celkem včetně DPH
Minimální parametry: | Zařízení: | Instalační PTZ kamera se 4K rozlišením.
| Rozlišením 3840 x 2160 při snímkové frekvenci 29,97p/25p i na HDMI a 3G SDI výstupech. Zabudovaný 4K IP streaming, záznam 4K materiálu na SD karty, špičkový stabilizátor obrazu, ND filtry, 20x zoom. Ovládání skrze ethernet nebo RS232 + možnost ovládání z mobilních zařízení (iPhone, iPad, Android). PTZ s precizním, rychlým a hladkým pohybem ve všech směrech (otočení ±175°, náklon -30° – 90°). Lze tak snadno zachytit jak rychlou akci, tak pomalé scény, bez vibrací. Podpora 4K videa (2160/29,97p/25p) i dalších televizních norem, včetně HD režimů 1080/59,94p/50p, 1080/59,94i/50i, 1080/29,97p/25p, 1080/29,97PsF/25PsF a 720/59,94p/50p. | 2 x Kotevní rám pro zavěšení svítidel
| Montáž, propojovací materiál a integrace: | Instalace technologie, integrace s 1B/C a propojovací materiál zahrnutý v ceně
| Umístění | Dle požadavků zadavatele v prostoru Červené auly, UJEP kampus Aula, Pasteurova 1, Ústí nad Labem.
| Záruka: | min. 2 roky
1B | Požadavek |  | Nabídková cena za kus bez DPH (Kč)
4K maticový přepínač |  |  | Nabídková cena celkem bez DPH
Počet kusů: | 1 |  | DPH
Nabízený produkt (produktové číslo) |  |  | Nabídková cena celkem včetně DPH
Minimální parametry: | Zařízení: | Maticový přepínač 8x8 HDMI
| Podpora 2560x1600* @ 60 Hz or 4K (4096x2160) @ 30 Hz, UHD (3840x2160) @ 30 Hz Podpora standardů HDMI 1.4, HDCP 1.4 Datový tok max. 10,2 Gbps, Key Minder - kontinuálně verifikuje HDCP kompatibilitu pro rychlé a spolehlivé přepínání vstupů a výstupů EDID Minder - automaticky managing EDID komunikace mezi propojenými zařízeními Automatický "Color bit Depht management" na základě EDID displeje Automatická ekvalizace délky kabelu na vstupech do 30 m pro 1920x1200/8bit color. Automatická obnova signálu na výstupu – obnovuje a přetváří časování signálu (reclocking) na každém výstupu, což umožňuje přenos signálu delšími HDMI kabely Audio Brakway – poskytuje schopnost oddělit (de-embedovat) audio signál od příslušného HDMI videosignálu atak umožnit distribuci audio a video signálu z jednoho zdroje separátně do různých míst určení. Global Presets – může být uloženo až 32 nejfrekventovanějších In/Out konfigurací, které mohou být vyvolávány z předního panelu, pomocí Ethernetového rozhraní nebo ze sériového řízení. Bezpečnostní uzamčení předního panelu – zabraňuje neoprávněnému použití předních ovládacích tlačítek v nezabezpečeném prostředí Ethernet monitoring – umožňuje aktivně sledovat a spravovat maticový přepínač přes LAN, WAN nebo internet pomocí standardních protokolů TCP/IP ( vzdálená správa) Přenos Deep Color up to 12-bit, 3D, and HD lossless audio formats HDCP kompatibilní Ovládání tlačítky, RS-232, RS-422, Ethernet. | 2 x Kotevní rám pro zavěšení svítidel
| Montáž, propojovací materiál a integrace: | Instalace technologie, integrace s 1A/C a propojovací materiál zahrnutý v ceně
| Umístění | Režie Červená aula, UJEP kampus Aula, Pasteurova 1, Ústí nad Labem.
| Záruka: | min. 2 roky
1C | Požadavek |  | Nabídková cena za kus bez DPH (Kč)
Záznam a stream červená aula |  |  | Nabídková cena celkem bez DPH
Počet kusů: | 1 |  | DPH
Nabízený produkt (produktové číslo) |  |  | Nabídková cena celkem včetně DPH
Minimální parametry: | Zařízení: | Streaming rekordér
| 2x4K-in + 2xfullHD-in včetně napojení na stávající digitální matici 2x 12G SDI, 2x HDMI™ / DVI, 2x 4K HDMI / DVI, 2x USB video (webcameras) Síťové vstupy: RTSP sources přes IP Rozlišení: až do 4096×2160 (včetně SD, 720p, 1080p, 2K, 4K UHD and 4K DCI) HD video formaty: 4K HDMI, HDMI, 3G-SDI; 6G-SDI; 12G-SDI; HD-SDI; SD-SDI; USB video; DVI single link (through an adapter) H.264, Motion JPEG Video bit rates: 1 – 50 Mb/s barevné rozlišení 4:2:0 Výstupní rozlišení obrazu nastavitelní až do 4096×2160 Encoded programs 2x simultaneous 1080p programs at 60 fps (with up to 6 HD sources) 6x simultaneous 1080p programs at 30 fps (with up to 6 HD sources) 1x 4K UHD program at 30 fps (with up to two 4K and two HD sources) | 2 x Kotevní rám pro zavěšení svítidel
| Základní vlastnosti: | provedení pro montáž do racku, zachytávání až 4 HD zdrojů současně, možnost streamování a záznamu tvorba vlastních obrazových kompozic live přepínání video zdroj Plug and play, or tweak to perfection
| Montáž, propojovací materiál a integrace: | Instalace technologie, integrace s 1A/1B a propojovací materiál zahrnutý v ceně
| Umístění | Režie Červená aula, UJEP kampus Aula, Pasteurova 1, Ústí nad Labem.
| Záruka: | min. 2 roky
1D | Požadavek |  | Nabídková cena za kus bez DPH (Kč)
FullHD Kamera PTZ |  |  | Nabídková cena celkem bez DPH
Počet kusů: | 5 |  | DPH
Nabízený produkt (produktové číslo) |  |  | Nabídková cena celkem včetně DPH
Minimální parametry: | Zařízení: | Motorizovaná profesionální otočná kamera
| TV systém HD: 1080: 59.94p/50p,1080: 59.94i/50i,1080: 29.97p/25p,1080: 29.97PsF/25PsF, 720: 59.94p/50p. Obrazový senzor 1/2.3-type MOS, objektiv: optický 30x zoom, F1.6 to F4.7 (f=4.3 mm - 129 mm), 35 mm (ekvivalent: 31.6 mm - 962.0 mm), ostření automatické nebo manuální, minimální osvětlení 0.7 lx (50 IRE, F1.6, 48 dB, 1/60), minimální vzdálenost objektu: 1,2m, horizontální rozlišení: 1000 TV řádků, řízení zisku: Auto, 0 dB to 48 dB (3 dB step), závěrka: 1/100 (1/120 50 Hz), 1/250, 1/500, 1/1000, 1/2000, 1/4000, 1/10000, vyvážení bílé: ATW, AWB A, AWB B, 3200K, 5600K, VAR (2400K to 9900K), elektronická stabilizace obrazu, rychlost Pan-tilt v režimu presetů: 300°/s, rychlost Pan-tilt v režimu manual: 90°/s, Pan range ±175°, Tilt range: –30° to 90°, podporované IP protokoly IPv4: TCP/IP, UDP/IP, HTTP, DHCP, DNS, podporované mobilní platformy: Apple i-OS, Android s podporou JPEG image display. Video výstupy: HDMI. Audio vstupy: 3,5mm phono jack (Line/Mic). Konektivita: 1x LAN, 1x RS232 (miniDIN in/out), USB, slot pro SD kartu. Napájení DC 12 V (adaptér v balení) nebo DC 42 - 57 V (PoE+), spotřeba: 1.2 A (12V) nebo 0.4 A (PoE+). Provozní teplota: do 40 °C. | 2 x Kotevní rám pro zavěšení svítidel
| Montáž, propojovací materiál a integrace: | Instalace technologie, integrace s 1E a propojovací materiál zahrnutý v ceně
| Umístění | Součástí dodávky je instalace dle požadavků zadavatele v Zelené aule, v Purpurovém sálu a ve Fialovém sálu, UJEP kampus Sály, Pasteurova 1, Ústí nad Labem.
| Záruka: | min. 2 roky
1E | Požadavek |  | Nabídková cena za kus bez DPH (Kč)
Záznamové zařízení |  |  | Nabídková cena celkem bez DPH
Počet kusů: | 3 |  | DPH
Nabízený produkt (produktové číslo) |  |  | Nabídková cena celkem včetně DPH
Minimální parametry: | Zařízení: | HD rekordér a stream enkodér se záznamem
| Interní úložiště typu SSD 80 GB, připojení externího úložiště přes rozhraní USB nebo LAN (Network Access Storage), možnost záznamu až ze 2 zdrojů obrazu najednou s výsledným spojením obou obrazů formou PiP nebo Side by Side, simultální zpracování záznamu + streamu najednou, maximální rozlišení vstupního obrazu 1920 x 1200, maximální rozlišení záznamu a streamu 1920 x 1080p (H.264 / MPEG‑4 AVC) @ 30 fps, formát záznamu v souboru M4V, možnost ovládání tlačítky na čelním panelu nebo přes webové rozhraní, externí řízení přes LAN nebo RS232. Vstupy: 3x HDMI, 1x analogové video (Y, R-Y, B-Y + C-Video), audio (embed.HDMI + 2x stereo IN), 1x LAN Výstupy: 1x HDMI, audio (embed.HDMI + 1x stereo) | 2 x Kotevní rám pro zavěšení svítidel
| Montáž, propojovací materiál a integrace: | Instalace technologie, integrace s 1D a propojovací materiál zahrnutý v ceně
| Umístění | Součástí dodávky je instalace v Zelené aule, v Purpurovém sálu a ve Fialovém sálu, UJEP kampus Sály, Pasteurova 1, Ústí nad Labem.
| Záruka: | min. 2 roky
1F | Požadavek |  | Nabídková cena za kus bez DPH (Kč)
Projektor 5400lm |  |  | Nabídková cena celkem bez DPH
Počet kusů: | 3 |  | DPH
Nabízený produkt (produktové číslo) |  |  | Nabídková cena celkem včetně DPH
Minimální konfigurace: | Zařízení: | Instalační projektor 5400lm
| Technologie | 1 chip DLP projektor s laserovým světelným zdrojem (bezlampový)
Svítivost minimálně 5400 lm (střed), 5200 ANSI lm. Životnost světelného zdroje min 20 000 h. DICOM mód, HDBase-T vstup pro připojení projektoru skrze jeden UTP kabel. Vertikální i horizontální instalace, kontrast 20,000:1. Nativní rozlišení 1920 x 1200px. Optický shift lens. Konektivita HDBase-T, HDMI, digitální vstupní rozhraní, VGA, audio IN/OUT, LAN, RS232. Prachuodolný optický systém bez výrazných nároků na údržbu po dobu životnosti, multi-screen režim, zabudovaná funkce edge blending, korekce barev, funkce obraz v obraze - side-by-side funkce, hmotnost do 17 kg. Hlučnost max. 33 dB (Normal/Eco Mode - měřeno dle ISO/IEC 21118/2012 ).
| Montáž a integrace | Součástí dodávky je deinstalace stávajících projektorů a instalace nově dodaných v prostorách Zelené auly, Purpurového sálu a Fialového sálu, UJEP kampus Sály, Pasteurova 1, Ústí nad Labem. Integrace do stávajícího systému.
| Záruka: | min. 2 roky
1G | Požadavek |  | Nabídková cena za kus bez DPH (Kč)
Projektor 8000lm |  |  | Nabídková cena celkem bez DPH
Počet kusů: | 2 |  | DPH
Nabízený produkt (produktové číslo) |  |  | Nabídková cena celkem včetně DPH
Minimální konfigurace: | Zařízení: | Instalační projektor 8000 lm
| Technologie | 3LCD s laserovým světelným zdrojem
| • Použitá technologie 3xLCD WUXGA , 4K enhancement • Svítivost 8.000 lm • Dynamický kontrast 2.500.000:1 zajišťuje jasný a ostrý obraz na velké ploše • Laser light-zdroj zajišťuje 24/7 provoz • Přenos videa a kontrolních signálů přes HDBase-T | min. 2 500 000:1
| Rozlišení a vlastnost | min. 1920x1200 4K enhancement
| Rozhraní | HDMI, DVI, VGA, ETH, RS232, Přenos videa a kontrolních signálů přes HDBase-T
| Montáž a integrace | Součástí dodávky je deinstalace stávajících projektorů a instalace nově dodaných v prostorách Červené auly, UJEP kampus Aula, Pasteurova 1, Ústí nad Labem. Integrace do stávajícího systému.
| Záruka: | min. 5 let / 20 000 hodin provozu
Příslušenství: | Výměnný teleobjektiv pro tento projektor
1H | Požadavek |  | Nabídková cena za kus bez DPH (Kč)
Náhledový monitor |  |  | Nabídková cena celkem bez DPH
Počet kusů: | 2 |  | DPH
Nabízený produkt (produktové číslo) |  |  | Nabídková cena celkem včetně DPH
Minimální konfigurace: | Zářízení | LCD monitor
Špičkový IPS monitor, 27" s rozlišením QHD 2560 x 1440, kontrast 1000:1, 1,07 miliardy barev, jas 300 cd/m2, odezva 6 ms, pozorovací úhly 178°, DisplayPort, miniDisplayPort, MHL, 6x HDMI, ochranné sklo s tvrdostí 3H, VESA 100 x 100 mm, podstavec
| Záruka: | min. 2 roky