## Nabytek
Příloha č. 1 – podrobná specifikace
OP VVV „Univerzita 21. století – Moderní prostředí pro kvalitní vzdělávání“, reg. číslo CZ.02.2.67/0.0/0.0/17_044/0008555
Nábytek včetně montáže a dopravy, kovové konstrukce dle odstínu RAL, dezén dřeva dle vzorníku |  |  |  | Maximální cena bez DPH, kterou nelze překročit |  | Maximální cena s DPH, kterou nelze překročit |  | Cena celkem bez DPH (doplní účastník) | Cena celkem vč. DPH (doplní účastník) | ilustrační obrázek - naznačuje představu zadavatele
položka č. | Druh | ks | Popis | Cena za kus | Cena celkem | Cena za kus | Cena celkem
1 | posluchárenské sezení | 80 | Posluchárenské sezení se sklopným sedákem. Kovová konstrukce ocelový profil ovál min. 60 x 30 mm. Sklopný sedák s pružinovým mechanismem. Sedák a opěradlo přírodní lakovaná překližka, anatomicky tvarovaná. Stolek pevný, v první řadě na samostatné konstrukci, u druhé a následné řady stolek na konstrukci sedáku z předcházející řady. Barva konstrukce dle odstínu RAL. Každá noha posluchárenského sezení je k podlaze kotvena ve dvou místech, jednotlivá místa jsou vzájemně svázána do řad. Kotvení přes patku min. 260 x 65 x 30 mm. Horní strana patky s prolisovaným otvorem, spodní strana vevařená pásovina. Do vypáleného otvoru v patce je zevnitř přivařen ocelový profil min. 60 x 30 mm, pod úhlem min. 10 stupňů. Včetně demontáže stávajících lavic a montáže posluchárenského sezení včetně ukotvení. | 4462.8099 | 357024.7934 | 5400 | 432000
2 | Stolek pod počítač | 6 | stůl pro celou PC sestavu pojízdný, rozměry hlavní desky min. 80x50cm, police na PC, police na klávesnici, výška 76 cm. Hlavní deska – laminovaná MDF deska barva dezén dřeva. Konstrukce z lakované oceli barva dle vzorníku RAL. | 1570.2479 | 9421.4876 | 1900 | 11400
3 | židle stohovatelná | 40 | Stohovatelná židle. Sedák i opěrka z překližky o síle min. 7 mm. Konstrukce kovová, speciální elipsový ovál, barva dle vzorníku RAL. Stabilní, odolná proti opotřebení. Šířka židle 50-55 cm. | 1652.8926 | 66115.7025 | 2000 | 80000
4 | židle jednací stohovatelná | 45 | Jednací stohovatelná židle, lze spojovat do řad. Včetně područky a sklopného pultíku. Sedák i opěrka ze silnostěnné překližky o síle min. 12 mm. Konstrukce kovová, speciální elipsový ovál, barva dle vzorníku RAL. Šířka židle 50 - 55 cm. | 1652.8926 | 74380.1653 | 2000 | 90000
5 | Pracovní stůl (1600x800x742) | 4 | Pracovní stůl s kovovýma nohama 1600x800x742. Plát stolu LDT deska, dezén dřeva, ABS hrana. Kovová konstrukce ocelový profil min. 40 x 40 mm, výztuha pod celým plátem stolu. Na koncových částech kovových profilů plastové návleky, které chrání podlahové krytiny před poškozením. | 3553.719 | 14214.876 | 4300 | 17200
6 | Pracovní stůl (800x800x742) | 8 | Pracovní stůl s kovovýma nohama 800x800x742. Plát stolu LDT deska dezén dřeva, ABS hrana. Kovová konstrukce ocelový profil min. 40 x 40 mm. Svařovaný rám, výztuha pod celým plátem stolu. Na koncových částech kovových profilů plastové návleky, které chrání podlahové krytiny před poškozením. Každá noha obsahuje rektifikační patku pro vyrovnání nerovnosti podlah. | 3305.7851 | 26446.281 | 4000 | 32000
7 | Pracovní stůl (1200x800x742) | 24 | Pracovní stůl s kovovýma nohama 1200x800x742. Plát stolu LDT deska dezén dřeva, ABS hrana. Kovová konstrukce ocelový profil min. 40 x 40 mm. Svařovaný rám, výztuha pod celým plátem stolu. Na koncových částech kovových profilů plastové návleky, které chrání podlahové krytiny před poškozením. Každá noha obsahuje rektifikační patku pro vyrovnání nerovnosti podlah. | 3388.4298 | 81322.314 | 4100 | 98400
8 | Pracovní stůl (1800x800x742) | 10 | pracovní stůl s kovovýma nohama 1800x800x742. Plát stolu LDT deska dezén dřeva, ABS hrana. Kovová konstrukce ocelový profil min. 40 x 40 mm. Svařovaný rám, výztuha pod celým plátem stolu. Na koncových částech kovových profilů plastové návleky, které chrání podlahové krytiny před poškozením. Každá noha obsahuje rektifikační patku pro vyrovnání nerovnosti podlah. | 3719.0083 | 37190.0826 | 4500 | 45000
9 | Skříň (800x470x1780), FT dveře LTD | 8 | skříň rozměry 800x470x1780 křídlové dveře LTD/sklo se zámkem. Materiál LTD deska dezén dřeva s ABS hranou. 4 police. | 6611.5702 | 52892.562 | 8000 | 64000
10 | Skříň (800x470x1780), žaluziová | 6 | skříň žaluziová vysoká rozměr 800x470x1780 se zámkem. Materiál LTD deska dezén dřeva s ABS hranou. 4 police. Žaluziové dveře barva dle vzorníku RAL. | 9586.7769 | 57520.6612 | 11600 | 69600
11 | Skříň (800x470x1063), FT dveře LTD | 9 | skříň střední 800x470x1063 křídlové dveře LTD se zámkem. Materiál LTD deska dezén dřeva s ABS hranou. 2 police. | 3553.719 | 31983.4711 | 4300 | 38700
12 | Skříň (800x470x1063), žaluziová | 4 | skříň žaluziová střední rozměr 800x470x1063 se zámkem. Materiál LTD deska dezén dřeva s ABS hranou. 2 police. Žaluziové dveře barva dle vzorníku RAL. | 6446.281 | 25785.124 | 7800 | 31200
13 | Skříň žaluziová(800x450x735) | 4 | skříň žaluziová nízká rozměr 800x450x735 se zámkem. Materiál LTD deska dezén dřeva s ABS hranou. 1 police. Žaluziové dveře barva dle vzorníku RAL. | 5289.2562 | 21157.0248 | 6400 | 25600
Celkem |  |  |  | 54793.3884 | 855454.5455 | 66300 | 1035100