## Rekapitulace
Soupis objektů s DPH
01/18 | Výstavba poradenského centra |  |  | Aspe
ZŘ | Základní řešení
| Odbytová cena: | 0
| OC+DPH: | 0
Objekt | Popis | OC | DPH | OC+DPH
SO 00 | VRN | 0 | 0 | 0
SO-01 | Objekt č.p. 771 | 0 |  | 0
SO-02 | kanalizace výměna potrubí | 0 | 0 | 0
SO-03 | přípojka vody výměna potrubí | 0 | 0 | 0
SO-04 | přípojka plynu | 0 | 0 | 0
SO-05 | přípojka silnoproudu | 0 | 0 | 0
SO-06 | přípojka slaboproudu | 0 | 0 | 0
SO-07 | zpevněné plochy | 0 | 0 | 0
SO-08 | venkovní osvětlení | 0 | 0 | 0

## SO 00
SŽDC05 |  |  |  | Příloha k formuláři pro ocenění nabídky
S | Stavba: | 01/18 |  | Výstavba poradenského centra | [6 empty] | SO 00 | 0 | Aspe
O | Objekt: | SO 00 |  | VRN
Typ | Poř. číslo | Kód položky | Varianta | Název položky | MJ | Množství | Jednotková hmotnost | Celková hmotnost | Cena |  |  |  | Cenové soustavy
[9 empty] | Dodávka |  | Montáž
[9 empty] | Jednotková | Celkem | Jednotková | Celkem
SD |  | VRN1 |  | Průzkumné, geodetické a projektové práce |  |  |  |  | 0 | 0 | 0 | 0
P | 1 | 012203000 |  | Průzkumné, geodetické a projektové práce geodetické práce při provádění stavby | KS | 1 | 0 | 0 |  |  | 0 | 0 | CS ÚRS 2016 02 | 0 | 2
PP |  |  |  | Průzkumné, geodetické a projektové práce geodetické práce při provádění stavby
VV
P | 2 | 012403000 |  | Průzkumné, geodetické a projektové práce geodetické práce kartografické práce | KS | 1 | 0 | 0 |  |  | 0 | 0 | CS ÚRS 2017 02 | 0 | 2
PP |  |  |  | Průzkumné, geodetické a projektové práce geodetické práce kartografické práce
VV
P | 3 | 013254000 |  | Průzkumné, geodetické a projektové práce projektové práce dokumentace stavby (výkresová a textová) skutečného provedení stavby | SADA | 1 | 0 | 0 |  |  | 0 | 0 | [bez vazby na CS] | 0 | 2
PP |  |  |  | Průzkumné, geodetické a projektové práce projektové práce dokumentace stavby (výkresová a textová) skutečného provedení stavby
VV
SD |  | VRN3 |  | Zařízení staveniště |  |  |  |  | 0 | 0 | 0 | 0
P | 4 | 031203000 |  | Zařízení staveniště související (přípravné) práce terénní úpravy pro zařízení staveniště | M2 | 350 | 0 | 0 |  |  | 0 | 0 | [bez vazby na CS] | 0 | 2
PP |  |  |  | Zařízení staveniště související (přípravné) práce terénní úpravy pro zařízení staveniště
VV
P | 5 | 032103000 |  | Zařízení staveniště vybavení staveniště náklady na stavební buňky | KUS | 5 | 0 | 0 |  |  | 0 | 0 | [bez vazby na CS] | 0 | 2
PP |  |  |  | Zařízení staveniště vybavení staveniště náklady na stavební buňky
VV
P | 6 | 032403000 |  | Zařízení staveniště vybavení staveniště provizorní komunikace | M2 | 50 | 0 | 0 |  |  | 0 | 0 | [bez vazby na CS] | 0 | 2
PP |  |  |  | Zařízení staveniště vybavení staveniště provizorní komunikace
VV
P | 7 | 032603000 |  | Zařízení staveniště vybavení staveniště ostatní náklady | SADA | 1 | 0 | 0 |  |  | 0 | 0 | [bez vazby na CS] | 0 | 2
PP |  |  |  | Zařízení staveniště vybavení staveniště ostatní náklady
VV
P | 8 | 034103000 |  | Zařízení staveniště zabezpečení staveniště energie pro zařízení staveniště | MĚSÍC | 14 | 0 | 0 |  |  | 0 | 0 | [bez vazby na CS] | 0 | 2
PP |  |  |  | Zařízení staveniště zabezpečení staveniště energie pro zařízení staveniště
VV
P | 9 | 034203000 |  | Zařízení staveniště zabezpečení staveniště oplocení staveniště | M | 270 | 0 | 0 |  |  | 0 | 0 | [bez vazby na CS] | 0 | 2
PP |  |  |  | Zařízení staveniště zabezpečení staveniště oplocení staveniště
VV |  |  |  | 2*70+2*65=270,0000 [A]
P | 10 | 034603000 |  | Zařízení staveniště zabezpečení staveniště alarm, strážní služba | MĚSÍC | 14 | 0 | 0 |  |  | 0 | 0 | CS ÚRS 2017 02 | 0 | 2
PP |  |  |  | Zařízení staveniště zabezpečení staveniště alarm, strážní služba
VV
P | 11 | 039103000 |  | Zařízení staveniště zrušení zařízení staveniště rozebrání, bourání a odvoz | KPL | 1 | 0 | 0 |  |  | 0 | 0 | [bez vazby na CS] | 0 | 2
PP |  |  |  | Zařízení staveniště zrušení zařízení staveniště rozebrání, bourání a odvoz
VV
P | 12 | 039203000 |  | Zařízení staveniště zrušení zařízení staveniště úprava terénu | M2… | 350 | 0 | 0 |  |  | 0 | 0 | [bez vazby na CS] | 0 | 2
PP |  |  |  | Zařízení staveniště zrušení zařízení staveniště úprava terénu
VV
SD |  | VRN4 |  | Inženýrská činnost |  |  |  |  | 0 | 0 | 0 | 0
P | 13 | 043114000 |  | Inženýrská činnost zkoušky a ostatní měření zkoušky tlakové | KUS | 5 | 0 | 0 |  |  | 0 | 0 | CS ÚRS 2017 02 | 0 | 2
PP |  |  |  | Inženýrská činnost zkoušky a ostatní měření zkoušky tlakové
VV
P | 14 | 045203000 |  | Inženýrská činnost kompletační a koordinační činnost kompletační činnost | SADA | 1 | 0 | 0 |  |  | 0 | 0 | CS ÚRS 2017 02 | 0 | 2
PP |  |  |  | Inženýrská činnost kompletační a koordinační činnost kompletační činnost
VV
P | 15 | 049103000 |  | Inženýrská činnost inženýrská činnost ostatní náklady vzniklé v souvislosti s realizací stavby | SADA | 1 | 0 | 0 |  |  | 0 | 0 | CS ÚRS 2017 02 | 0 | 2
PP |  |  |  | Inženýrská činnost inženýrská činnost ostatní náklady vzniklé v souvislosti s realizací stavby
VV
SD |  | VRN7 |  | Provozní vlivy |  |  |  |  | 0 | 0 | 0 | 0
P | 16 | 075103000 |  | Provozní vlivy ochranná pásma elektrického vedení | SADA | 1 | 0 | 0 |  |  | 0 | 0 | CS ÚRS 2017 02 | 0 | 2
PP |  |  |  | Provozní vlivy ochranná pásma elektrického vedení
VV
P | 17 | 075203000 |  | Provozní vlivy ochranná pásma vodárenská | SADA | 1 | 0 | 0 |  |  | 0 | 0 | CS ÚRS 2017 02 | 0 | 2
PP |  |  |  | Provozní vlivy ochranná pásma vodárenská
VV
P | 18 | 075503000 |  | Provozní vlivy ochranná pásma památková | KUS | 1 | 0 | 0 |  |  | 0 | 0 | CS ÚRS 2017 02 | 0 | 2
PP |  |  |  | Provozní vlivy ochranná pásma památková
VV
SD |  | VRN9 |  | Ostatní náklady |  |  |  |  | 0 | 0 | 0 | 0
P | 19 | 091003000 |  | Ostatní náklady související s objektem - Orientační systém | SADA | 1 | 0 | 0 |  |  | 0 | 0 | CS ÚRS 2017 02 | 0 | 2
PP |  |  |  | Ostatní náklady související s objektem - Orientační systém
VV
P | 24 | 091504000 |  | Ostatní náklady související s objektem náklady související s publikační činností | KUS | 1 | 0 | 0 |  |  | 0 | 0 | CS ÚRS 2017 02 | 0 | 2
PP |  |  |  | Ostatní náklady související s objektem náklady související s publikační činností
VV
P | 20 | OS1 |  | Hlavní a centrální cedule | KS | 4 | 0 | 0 |  |  | 0 | 0 | [bez vazby na CS] | 0 | 2
PP |  |  |  | Hlavní a centrální cedule
VV
P | 21 | OS2 |  | Patrové cedule | KS | 8 | 0 | 0 |  |  | 0 | 0 | [bez vazby na CS] | 0 | 2
PP |  |  |  | Patrové cedule
VV
P | 22 | OS3 |  | Dveřní cedule a označení místností | KS | 58 | 0 | 0 |  |  | 0 | 0 | [bez vazby na CS] | 0 | 2
PP |  |  |  | Dveřní cedule a označení místností
VV |  |  |  | 16+14+14+14=58,0000 [A]
P | 23 | OS4 |  | Číslování dveří a piktogramy | KS | 120 | 0 | 0 |  |  | 0 | 0 | [bez vazby na CS] | 0 | 2
PP |  |  |  | Číslování dveří a piktogramy
VV
P | 25 | OS5 |  | Samostatné označení objektu | KS | 1 | 0 | 0 |  |  | 0 | 0 | [bez vazby na CS] | 0 | 2
PP |  |  |  | Samostatné označení objektu
VV

## SO-01
SŽDC05 |  |  |  | Příloha k formuláři pro ocenění nabídky
S | Stavba: | 01/18 |  | Výstavba poradenského centra | [6 empty] | SO-01 | 0 | Aspe
O | Objekt: | SO-01 |  | Objekt č.p. 771
Typ | Poř. číslo | Kód položky | Varianta | Název položky | MJ | Množství | Jednotková hmotnost | Celková hmotnost | Cena |  |  |  | Cenové soustavy
[9 empty] | Dodávka |  | Montáž
[9 empty] | Jednotková | Celkem | Jednotková | Celkem
O1 |  | ASŘ-001 |  | Nová dispozice - interiér |  |  |  |  | 0 | 0 | 0 | 0
SD |  | 3 |  | Svislé a kompletní konstrukce |  |  |  |  | 0 | 0 | 0 | 0
P | 8 | 130107140 |  | ocel profilová IPN, v jakosti 11 375, h=120 mm | T | 0.426 | 1 | 0.426 |  |  | 0 | 0 | CS ÚRS 2017 02 | 0 | 2
PP |  |  |  | ocel profilová IPN, v jakosti 11 375, h=120 mm
VV
P | 10 | 130107160 |  | ocel profilová IPN, v jakosti 11 375, h=140 mm | T | 2.906 | 1 | 2.906 |  |  | 0 | 0 | CS ÚRS 2017 02 | 0 | 2
PP |  |  |  | ocel profilová IPN, v jakosti 11 375, h=140 mm
VV
P | 11 | 130107180 |  | ocel profilová IPN, v jakosti 11 375, h=160 mm | T | 0.331 | 1 | 0.331 |  |  | 0 | 0 | CS ÚRS 2017 02 | 0 | 2
PP |  |  |  | ocel profilová IPN, v jakosti 11 375, h=160 mm
VV
P | 1 | 311231127 |  | Zdivo z cihel pálených nosné z cihel plných dl. 290 mm P 20 až 25, na maltu ze suché směsi 10 MPa | M3 | 13.187 | 1.6627 | 21.926 |  |  | 0 | 0 | CS ÚRS 2017 02 | 0 | 2
PP |  |  |  | Zdivo z cihel pálených nosné z cihel plných dl. 290 mm P 20 až 25, na maltu ze suché směsi 10 MPa
VV |  |  |  | 1.PP 0030.800*0.950*0.15*2=0,2280 [A] 0071.090*1.350*0.15=0,2207 [B] Mezisoučet: A+B=0,4487 [C] 1.NP 101/108,109,1102*1.240*1.780*0.650=2,8694 [D] 107/1112.100*1.390*0.500=1,4595 [E] 1141.230*1.780*0.65=1,4231 [F] Mezisoučet: D+E+F=5,7520 [G] 2.NP 204,205(1.240*0.920-0.6*0.9)*0.500=0,3004 [H] 206(1.16*1.78-0.6*0.9)*0.500=0,7624 [I] 2101.180*1.780*0.49=1,0292 [J] Mezisoučet: H+I+J=2,0920 [K] 3.NP 304,305(1.230*0.970-0.6*0.9)*0.500=0,3266 [L] 306(1.16*1.78-0.6*0.9)*0.500=0,7624 [M] 3111.23*1.78*0.49=1,0728 [N] Mezisoučet: L+M+N=2,1618 [O] 4.NP 404,405(1.230*1.780-0.6*0.)*0.47= 406(1.16*1.78-0.6*0.9)*0.47=0,7167 [Q] 4121.180*1.780*0.47=0,9872 [R] Mezisoučet: P+Q+R= Celkem: A+B+D+E+F+H+I+J+L+M+N+P+Q+R=
1. Vcenách -1155 až -1159 nejsou započteny případné náklady na: a) úpravu líce; tyto se oceňují cenami souboru cen 310 90-11 Úprava líce při zdění režného zdiva. b) spárování; tyto se oceňují cenami souboru cen 62. 63-10.. Spárování vnějších ploch pohledového zdiva. 2. Cenami -2014 až -2035 Zdivo zcihel lícových se oceňuje prosté vyzdění včetně spárování zdící a spárovací maltou, kotvené lícové zdivo se oceňuje cenami souboru cen 313 23-4 . Zdivo lícové obkladové .
P | 2 | 311238143 |  | Zdivo nosné jednovrstvé z cihel děrovaných vnitřní broušené, spojené na pero a drážku, lepené tenkovrstvou maltou, pevnost cihel P10, tl. zdiva 240 mm | M2 | 62.748 | 0.2209 | 13.861 |  |  | 0 | 0 | CS ÚRS 2017 02 | 0 | 2
PP |  |  |  | Zdivo nosné jednovrstvé z cihel děrovaných vnitřní broušené, spojené na pero a drážku, lepené tenkovrstvou maltou, pevnost cihel P10, tl. zdiva 240 mm
VV |  |  |  | 1.NP 102,1033.30*(2.100+3.120+0.91)-(1.25*2.350+0.9*2.0)=15,4915 [A] Mezisoučet: A=15,4915 [B] 2.NP 2113.30*(2.350+1.600+0.700)=15,3450 [C] Mezisoučet: C=15,3450 [D] 3.NP 3123.30*(2.100+0.25+1.600+0.91)=16,0380 [E] Mezisoučet: E=16,0380 [F] 4.NP 4133.30*(2.100++2.100+0.610)= Mezisoučet: G= Celkem: A+C+E+G=
1. Množství jednotek se určuje v m2 plochy konstrukce. 2. Do plochy zdiva se započítává plocha vyzdívky nosných ocelových koster svislých i šikmých. Tato plocha se započítává plně bez odpočtu plochy ocelových koster nosníků. 3. Od plochy zdiva se odečítá: a) plocha otvorů jednotlivě větší než 0,25 m2, b) plocha otvorů okenních, dveřních a jiných (vnějších i vnitřních) stanovená zrozměrů kótovaných ve výkresech. Při zalomeném ostění oken a balkónových dveří se šířka zmenšuje o 100 mm. c) plocha překladů, obetonovaných hlav ocelových nosníků, věnců a jiných konstrukcí betonových a železobetonových. 4. Vcenách jsou započteny i náklady na doplňkové cihly. 5. Vcenách nejsou započteny náklady na: a) výplň kapes obvodového zdiva (např kolem oken); tyto se ocení cenou 311 23-8911, b) zásyp dutin první vrstvy zdiva; tyto se ocení příslušnými cenami 311 23-892..
P | 3 | 311238219 |  | Zdivo nosné jednovrstvé z cihel děrovaných vnější klasické, spojené na pero a drážku na maltu MC, pevnost cihel P15, tl. zdiva 440 mm | M2 | 39.553 | 0.41082 | 16.2492 |  |  | 0 | 0 | CS ÚRS 2017 02 | 0 | 2
PP |  |  |  | Zdivo nosné jednovrstvé z cihel děrovaných vnější klasické, spojené na pero a drážku na maltu MC, pevnost cihel P15, tl. zdiva 440 mm
VV |  |  |  | 1.NP 1012*6.500*3.20-1.170*1.750=39,5525 [A] Celkem: A=39,5525 [B]
1. Množství jednotek se určuje v m2 plochy konstrukce. 2. Do plochy zdiva se započítává plocha vyzdívky nosných ocelových koster svislých i šikmých. Tato plocha se započítává plně bez odpočtu plochy ocelových koster nosníků. 3. Od plochy zdiva se odečítá: a) plocha otvorů jednotlivě větší než 0,25 m2, b) plocha otvorů okenních, dveřních a jiných (vnějších i vnitřních) stanovená zrozměrů kótovaných ve výkresech. Při zalomeném ostění oken a balkónových dveří se šířka zmenšuje o 100 mm. c) plocha překladů, obetonovaných hlav ocelových nosníků, věnců a jiných konstrukcí betonových a železobetonových. 4. Vcenách jsou započteny i náklady na doplňkové cihly. 5. Vcenách nejsou započteny náklady na: a) výplň kapes obvodového zdiva (např kolem oken); tyto se ocení cenou 311 23-8911, b) zásyp dutin první vrstvy zdiva; tyto se ocení příslušnými cenami 311 23-892..
P | 4 | 317168112 |  | Překlady keramické ploché osazené do maltového lože, výšky překladu 7,1 cm šířky 11,5 cm, délky 125 cm | KUS | 3 | 0.02321 | 0.06963 |  |  | 0 | 0 | CS ÚRS 2017 02 | 0 | 2
PP |  |  |  | Překlady keramické ploché osazené do maltového lože, výšky překladu 7,1 cm šířky 11,5 cm, délky 125 cm
VV |  |  |  | 1.NP 107/108,109,1103=3,0000 [A] Mezisoučet: A=3,0000 [B] Celkem: A=3,0000 [C]
1. Vcenách -81.. až – 82.. (překlady ploché, vysoké a roletové) jsou započteny i náklady na: a) očištění podkladu pod překladem a jeho navlhčení vodou, rozprostření malty pod ložnou plochu, osazení překladu do vodorovné polohy a začištění vytlačené malty, b) dodání příslušného překladu předepsané délky, c) dočasné montážní podepření plochých překladů tak, aby vzdálenost mezi podporou a okrajem otvoru nebo mezi podporami byla maximálně 1 m. 2. Vcenách -83.. (překlady složené roletové) jsou započteny i náklady na: a) očištění podkladů pod překladem a jeho navlhčení vodou, rozprostření malty pod ložnou plochu, osazení překladu do vodorovné polohy a začištění vytlačené malty, b) dodání vnitřního keramobetonového překladu a vnějšího tepelněizolačního dílu příslušné délky, včetně izolace z pěnového polystyrénu (u zdiva tl. 400 mm), případně vysokého překladu (u zdiva tl. 440 mm), c) betonáž mezery mezi překladem a tepelněizolačním dílem zbetonu třídy C 16/20; tato betonáž se provádí u překladů dlouhých 2000 mm a více zároveň sbetonáží stropní konstrukce a ztužujícího věnce, d) dočasné montážní podepření zespodu vcelé světlé délce překladu sdvěma podporami ve třetinách šířky otvoru a dvěma podporami po krajích otvoru - platí pouze pro překlady delší než 2000 mm, včetně. 3. Vcenách -84.. (překlady vysoké spřažené) jsou započteny i náklady na: a) očištění podkladů pod překladem a jeho navlhčení vodou, rozprostření malty pod ložnou plochu, osazení překladu do vodorovné polohy a začištění vytlačené malty, b) dodání keramických překladů příslušné délky, c) uložení a dodávku výztuže d) betonáž mezi překlady z betonu třídy C 20/25 e) oboustranné bednění překladu při betonáži f) dočasné montážní podepření zespodu vcelé světlé délce překladu 4. Vcenách -82.. a -83.. (překlady roletové) nejsou započteny náklady na: a) vysoký překlad a svislou izolaci vúrovni stropního věnce u složených roletových překladů; tyto se ocení samostatně, b) dodávku a montáž rolet, případně žaluzií; tyto se ocení samostatně. 5. Vcenách -84.. (překlady vysoké spřažené) nejsou započteny náklady na: a) betonáž a bednění vúrovni stropního věnce; tyto se ocení samostatně, 6. Množství jednotek se určuje vkusech překladu podle jeho celkové délky. Minimální délka uložení je stanovena: a) u plochých překladů na 120 mm na každé straně, b) u vysokých a roletových překladů délky do 1750 mm na 125mm, délky 2000 a 2250 mm na 200 mm a u délky 2500 mm a větší na 250 mm na každé straně překladu. c) u vysokých spřažených překladů 250 mm na každé straně překladu.
P | 5 | 317168122 |  | Překlady keramické ploché osazené do maltového lože, výšky překladu 7,1 cm šířky 14,5 cm, délky 125 cm | KUS | 14 | 0.02743 | 0.38402 |  |  | 0 | 0 | CS ÚRS 2017 02 | 0 | 2
PP |  |  |  | Překlady keramické ploché osazené do maltového lože, výšky překladu 7,1 cm šířky 14,5 cm, délky 125 cm
VV |  |  |  | 1.NP 101/102,1053=3,0000 [A] Mezisoučet: A=3,0000 [B] 2.NP 203/204,205,2053=3,0000 [C] Mezisoučet: C=3,0000 [D] 3.NP 303/304,305,3063=3,0000 [E] Mezisoučet: E=3,0000 [F] 4.NP 403/404,405,4063=3,0000 [G] 410/411,4122=2,0000 [H] Mezisoučet: G+H=5,0000 [I] Celkem: A+C+E+G+H=14,0000 [J]
1. Vcenách -81.. až – 82.. (překlady ploché, vysoké a roletové) jsou započteny i náklady na: a) očištění podkladu pod překladem a jeho navlhčení vodou, rozprostření malty pod ložnou plochu, osazení překladu do vodorovné polohy a začištění vytlačené malty, b) dodání příslušného překladu předepsané délky, c) dočasné montážní podepření plochých překladů tak, aby vzdálenost mezi podporou a okrajem otvoru nebo mezi podporami byla maximálně 1 m. 2. Vcenách -83.. (překlady složené roletové) jsou započteny i náklady na: a) očištění podkladů pod překladem a jeho navlhčení vodou, rozprostření malty pod ložnou plochu, osazení překladu do vodorovné polohy a začištění vytlačené malty, b) dodání vnitřního keramobetonového překladu a vnějšího tepelněizolačního dílu příslušné délky, včetně izolace z pěnového polystyrénu (u zdiva tl. 400 mm), případně vysokého překladu (u zdiva tl. 440 mm), c) betonáž mezery mezi překladem a tepelněizolačním dílem zbetonu třídy C 16/20; tato betonáž se provádí u překladů dlouhých 2000 mm a více zároveň sbetonáží stropní konstrukce a ztužujícího věnce, d) dočasné montážní podepření zespodu vcelé světlé délce překladu sdvěma podporami ve třetinách šířky otvoru a dvěma podporami po krajích otvoru - platí pouze pro překlady delší než 2000 mm, včetně. 3. Vcenách -84.. (překlady vysoké spřažené) jsou započteny i náklady na: a) očištění podkladů pod překladem a jeho navlhčení vodou, rozprostření malty pod ložnou plochu, osazení překladu do vodorovné polohy a začištění vytlačené malty, b) dodání keramických překladů příslušné délky, c) uložení a dodávku výztuže d) betonáž mezi překlady z betonu třídy C 20/25 e) oboustranné bednění překladu při betonáži f) dočasné montážní podepření zespodu vcelé světlé délce překladu 4. Vcenách -82.. a -83.. (překlady roletové) nejsou započteny náklady na: a) vysoký překlad a svislou izolaci vúrovni stropního věnce u složených roletových překladů; tyto se ocení samostatně, b) dodávku a montáž rolet, případně žaluzií; tyto se ocení samostatně. 5. Vcenách -84.. (překlady vysoké spřažené) nejsou započteny náklady na: a) betonáž a bednění vúrovni stropního věnce; tyto se ocení samostatně, 6. Množství jednotek se určuje vkusech překladu podle jeho celkové délky. Minimální délka uložení je stanovena: a) u plochých překladů na 120 mm na každé straně, b) u vysokých a roletových překladů délky do 1750 mm na 125mm, délky 2000 a 2250 mm na 200 mm a u délky 2500 mm a větší na 250 mm na každé straně překladu. c) u vysokých spřažených překladů 250 mm na každé straně překladu.
P | 6 | 317168132 |  | Překlady keramické vysoké osazené do maltového lože, šířky překladu 7 cm výšky 23,8 cm, délky 150 cm | KUS | 8 | 0.05563 | 0.44504 |  |  | 0 | 0 | CS ÚRS 2017 02 | 0 | 2
PP |  |  |  | Překlady keramické vysoké osazené do maltového lože, šířky překladu 7 cm výšky 23,8 cm, délky 150 cm
VV |  |  |  | 1.NP 101/1033=3,0000 [A] 1025=5,0000 [B] Celkem: A+B=8,0000 [C]
1. Vcenách -81.. až – 82.. (překlady ploché, vysoké a roletové) jsou započteny i náklady na: a) očištění podkladu pod překladem a jeho navlhčení vodou, rozprostření malty pod ložnou plochu, osazení překladu do vodorovné polohy a začištění vytlačené malty, b) dodání příslušného překladu předepsané délky, c) dočasné montážní podepření plochých překladů tak, aby vzdálenost mezi podporou a okrajem otvoru nebo mezi podporami byla maximálně 1 m. 2. Vcenách -83.. (překlady složené roletové) jsou započteny i náklady na: a) očištění podkladů pod překladem a jeho navlhčení vodou, rozprostření malty pod ložnou plochu, osazení překladu do vodorovné polohy a začištění vytlačené malty, b) dodání vnitřního keramobetonového překladu a vnějšího tepelněizolačního dílu příslušné délky, včetně izolace z pěnového polystyrénu (u zdiva tl. 400 mm), případně vysokého překladu (u zdiva tl. 440 mm), c) betonáž mezery mezi překladem a tepelněizolačním dílem zbetonu třídy C 16/20; tato betonáž se provádí u překladů dlouhých 2000 mm a více zároveň sbetonáží stropní konstrukce a ztužujícího věnce, d) dočasné montážní podepření zespodu vcelé světlé délce překladu sdvěma podporami ve třetinách šířky otvoru a dvěma podporami po krajích otvoru - platí pouze pro překlady delší než 2000 mm, včetně. 3. Vcenách -84.. (překlady vysoké spřažené) jsou započteny i náklady na: a) očištění podkladů pod překladem a jeho navlhčení vodou, rozprostření malty pod ložnou plochu, osazení překladu do vodorovné polohy a začištění vytlačené malty, b) dodání keramických překladů příslušné délky, c) uložení a dodávku výztuže d) betonáž mezi překlady z betonu třídy C 20/25 e) oboustranné bednění překladu při betonáži f) dočasné montážní podepření zespodu vcelé světlé délce překladu 4. Vcenách -82.. a -83.. (překlady roletové) nejsou započteny náklady na: a) vysoký překlad a svislou izolaci vúrovni stropního věnce u složených roletových překladů; tyto se ocení samostatně, b) dodávku a montáž rolet, případně žaluzií; tyto se ocení samostatně. 5. Vcenách -84.. (překlady vysoké spřažené) nejsou započteny náklady na: a) betonáž a bednění vúrovni stropního věnce; tyto se ocení samostatně, 6. Množství jednotek se určuje vkusech překladu podle jeho celkové délky. Minimální délka uložení je stanovena: a) u plochých překladů na 120 mm na každé straně, b) u vysokých a roletových překladů délky do 1750 mm na 125mm, délky 2000 a 2250 mm na 200 mm a u délky 2500 mm a větší na 250 mm na každé straně překladu. c) u vysokých spřažených překladů 250 mm na každé straně překladu.
P | 7 | 317941121 |  | Osazování ocelových válcovaných nosníků na zdivu I nebo IE nebo U nebo UE nebo L do č. 12 nebo výšky do 120 mm | T | 0.426 | 0.01954 | 0.008324 |  |  | 0 | 0 | CS ÚRS 2017 02 | 0 | 2
PP |  |  |  | Osazování ocelových válcovaných nosníků na zdivu I nebo IE nebo U nebo UE nebo L do č. 12 nebo výšky do 120 mm
VV |  |  |  | 1.PP 001/002,004,005,0064*1.2*0.0111=0,0533 [A] 0074*1.2*0.0111=0,0533 [B] Mezisoučet: A+B=0,1066 [C] 2058*0.9*0.0111=0,0799 [D] 2068*0.9*0.0111=0,0799 [E] Mezisoučet: D+E=0,1598 [F] 3.NP 3058*0.9*0.0111=0,0799 [G] Mezisoučet: G=0,0799 [H] 4.NP 4058*0.9*0.0111=0,0799 [I] Mezisoučet: I=0,0799 [J] Celkem: A+B+D+E+G+I=0,4262 [K]
1. Ceny jsou určeny pro zednické osazování na cementovou maltu(min. MC 15). 2. Dodávka ocelových nosníků se oceňuje ve specifikaci. 3. Ztratné lze dohodnout ve směrné výši 8 % na krytí nákladů na řezání příslušných délek z hutních délek nosníků a na zbytkový odpad (prořez).
P | 9 | 317941123 |  | Osazování ocelových válcovaných nosníků na zdivu I nebo IE nebo U nebo UE nebo L č. 14 až 22 nebo výšky do 220 mm | T | 3.237 | 0.01709 | 0.05532 |  |  | 0 | 0 | CS ÚRS 2017 02 | 0 | 2
PP |  |  |  | Osazování ocelových válcovaných nosníků na zdivu I nebo IE nebo U nebo UE nebo L č. 14 až 22 nebo výšky do 220 mm
VV |  |  |  | 1.NP 101/1063*2.9*0.0179=0,1557 [A] 103/1135*1.5*0.0143=0,1073 [B] 106/107,112,1136*1.4*0.0143=0,1201 [C] 107/1114*1.4*0.0143=0,0801 [D] 1133*1.4*0.0143=0,0601 [E] 1143*1.4*0.0143=0,0601 [F] Mezisoučet: A+B+C+D+E+F=0,5834 [G] 2.NP 201/203.2094*1,4*0,0143=0,9891 [H] 203/2074*1.7*0.0143=0,0972 [I] 2072*4.9*0.0179=0,1754 [J] 208/2094*1.6*0.0143=0,0915 [K] 2093*1.4*0.0143=0,0601 [L] 209/2113*1.5*0.0143=0,0644 [M] 2103*1.4*0.0143=0,0601 [N] Mezisoučet: H+I+J+K+L+M+N=1,5378 [O] 3.NP 301/303,3104*1.4*0.0143=0,0801 [P] 301/3084*1.7*0.0143=0,0972 [Q] 303/3074*1.7*0.0143=0,0972 [R] 3064*1.4*0.0143=0,0801 [S] 3094*1.7*0.0143=0,0972 [T] 310/3124*1.5*0.0143=0,0858 [U] 3113*1.4*0.0143=0,0601 [V] Mezisoučet: P+Q+R+S+T+U+V=0,5977 [W] 4.NP 401/403,409,4106*1.4*0.0143=0,1201 [X] 403/407,4086*1.4*0.0143=0,1201 [Y] 4064*1.4*0.0143=0,0801 [Z] 4113*1.4*0.0143=0,0601 [AA] 4123*1.4*0.0143=0,0601 [AB] 4134*1.4*0.0143=0,0801 [AC] Mezisoučet: X+Y+Z+AA+AB+AC=0,5206 [AD] Celkem: A+B+C+D+E+F+H+I+J+K+L+M+N+P+Q+R+S+T+U+V+X+Y+Z+AA+AB+AC=3,2395 [AE]
1. Ceny jsou určeny pro zednické osazování na cementovou maltu(min. MC 15). 2. Dodávka ocelových nosníků se oceňuje ve specifikaci. 3. Ztratné lze dohodnout ve směrné výši 8 % na krytí nákladů na řezání příslušných délek z hutních délek nosníků a na zbytkový odpad (prořez).
P | 12 | 317998124 |  | Izolace tepelná mezi překlady z pěnového polystyrénu jakékoliv výšky, tloušťky 90 mm | M2 | 0.357 | 0.00142 | 0.000507 |  |  | 0 | 0 | CS ÚRS 2017 02 | 0 | 2
PP |  |  |  | Izolace tepelná mezi překlady z pěnového polystyrénu jakékoliv výšky, tloušťky 90 mm
VV |  |  |  | 1.NP 1020.238*1.500=0,3570 [A] Celkem: A=0,3570 [B]
P | 13 | 342248110 |  | Příčky jednoduché z cihel děrovaných spojených na pero a drážku klasických na maltu MVC, pevnost cihel P 10, tl. příčky 80 mm | M2 | 7.136 | 0.09232 | 0.6588 |  |  | 0 | 0 | CS ÚRS 2017 02 | 0 | 2
PP |  |  |  | Příčky jednoduché z cihel děrovaných spojených na pero a drážku klasických na maltu MVC, pevnost cihel P 10, tl. příčky 80 mm
VV |  |  |  | 1.NP 1053.20*(1.400+1.330)-0.8*2.0=7,1360 [A] Celkem: A=7,1360 [B]
1. Množství jednotek se určuje v m2 plochy konstrukce.
P | 14 | 342248147 |  | Příčky jednoduché z cihel děrovaných spojených na pero a drážku broušených, lepených PUR pěnou, pevnost cihel P8, P10, tl. příčky 140 mm | M2 | 118.012 | 0.12185 | 14.3798 |  |  | 0 | 0 | CS ÚRS 2017 02 | 0 | 2
PP |  |  |  | Příčky jednoduché z cihel děrovaných spojených na pero a drážku broušených, lepených PUR pěnou, pevnost cihel P8, P10, tl. příčky 140 mm
VV |  |  |  | 1.NP 107/108,109,1103.10*(0.78+0.97+4.140)-3*0.8*2.0=13,4590 [A] 108/1092.70*2.82=7,6140 [B] 109/1102.70*2.82=7,6140 [C] Mezisoučet: A+B+C=28,6870 [D] 2.NP 203/204,205,2063.00*(3.905+0.900+1.065)-3*0.8*2.0=12,8100 [E] 204/2053.00*2.82=8,4600 [F] 205/2063.00*2.82=8,4600 [G] Mezisoučet: E+F+G=29,7300 [H] 3.NP 303/304,305,3063.00*(3.850+0.900+1.120)-3*0.8*2.0=12,8100 [I] 304/3053.00*2.82=8,4600 [J] 305/3063.00*2.82=8,4600 [K] Mezisoučet: I+J+K=29,7300 [L] 4.NP 403/404,405,4063.00*(0.510+1.270+1.155+1.550+1.370)-3*0.8*2.0=12,7650 [M] 404/4053.00*2.85=8,5500 [N] 405/4063.00*2.85=8,5500 [O] Mezisoučet: M+N+O=29,8650 [P] Celkem: A+B+C+E+F+G+I+J+K+M+N+O=118,0120 [Q]
1. Množství jednotek se určuje v m2 plochy konstrukce.
P | 15 | 342291112 |  | Ukotvení příček polyuretanovou pěnou, tl. příčky přes 100 mm | M | 59.105 | 0.00012 | 0.007093 |  |  | 0 | 0 | CS ÚRS 2017 02 | 0 | 2
PP |  |  |  | Ukotvení příček polyuretanovou pěnou, tl. příčky přes 100 mm
VV |  |  |  | 1.NP 1012*6.500=13,0000 [A] 107/108,109,1100.78+0.97+4.140=5,8900 [B] 108/1092.82=2,8200 [C] 109/1102.82=2,8200 [D] Mezisoučet: A+B+C+D=24,5300 [E] 2.NP 203/204,205,2063.905+0.900+1.065=5,8700 [F] 204/2052.82=2,8200 [G] 205/2062.82=2,8200 [H] 303/304,305,3063.85+0.900+1.120=5,8700 [I] 304/3052.82=2,8200 [J] 305/3062.82=2,8200 [K] Mezisoučet: F+G+H+I+J+K=23,0200 [L] 4.NP 403404,405,4060.510+1.270+1.155+1.550+1.370=5,8550 [M] 404/4052.85=2,8500 [N] 405/4062.85=2,8500 [O] Mezisoučet: M+N+O=11,5550 [P] Celkem: A+B+C+D+F+G+H+I+J+K+M+N+O=59,1050 [Q]
1. Vcenách -1111 a -1112 jsou započteny náklady na dodání a aplikaci polyuretanové pěny ve spreji a na odříznutí zatvrdlé pěny u líce příčky. 2. Ceny -1111 a -1112 lze použít i pro ukotvení příček ke stropu. 3. Množství jednotek se určuje v m styku příčky s konstrukcí (výšky příčky).
P | 16 | 342291121 |  | Ukotvení příček plochými kotvami, do konstrukce cihelné | M | 60.4 | 0.00014 | 0.008456 |  |  | 0 | 0 | CS ÚRS 2017 02 | 0 | 2
PP |  |  |  | Ukotvení příček plochými kotvami, do konstrukce cihelné
VV |  |  |  | 1.NP 1012*3.20=6,4000 [A] 1052*3.20=6,4000 [B] 1072*3.10=6,2000 [C] 1092*2.70=5,4000 [D] Mezisoučet: A+B+C+D=24,4000 [E] 2.NP 2032*3.00=6,0000 [F] 2052*3.00=6,0000 [G] Mezisoučet: F+G=12,0000 [H] 3.NP 3032*3.00=6,0000 [I] 3052*3.00=6,0000 [J] Mezisoučet: I+J=12,0000 [K] 4.NP 4032*3.00=6,0000 [L] 4062*3.00=6,0000 [M] Mezisoučet: L+M=12,0000 [N] Celkem: A+B+C+D+F+G+I+J+L+M=60,4000 [O]
1. Vcenách -1111 a -1112 jsou započteny náklady na dodání a aplikaci polyuretanové pěny ve spreji a na odříznutí zatvrdlé pěny u líce příčky. 2. Ceny -1111 a -1112 lze použít i pro ukotvení příček ke stropu. 3. Množství jednotek se určuje v m styku příčky s konstrukcí (výšky příčky).
P | 17 | 346272113 |  | Přizdívky izolační a ochranné z pórobetonových tvárnic o objemové hmotnosti 500 kg/m3, na tenké maltové lože tloušťky přizdívky 100 mm | M2 | 23.486 | 0.07262 | 1.7056 |  |  | 0 | 0 | CS ÚRS 2017 02 | 0 | 2
PP |  |  |  | Přizdívky izolační a ochranné z pórobetonových tvárnic o objemové hmotnosti 500 kg/m3, na tenké maltové lože tloušťky přizdívky 100 mm
VV |  |  |  | Osobní výtah 103,211,312,413(2.450+10.560+3.30)*(2.350-0.910)=23,4864 [A] Celkem: A=23,4864 [B]
P | 18 | 349231821 |  | Přizdívka z cihel ostění s ozubem ve vybouraných otvorech, s vysekáním kapes pro zavázaní přes 150 do 300 mm | M2 | 62.72 | 0.45432 | 28.4949 |  |  | 0 | 0 | CS ÚRS 2017 02 | 0 | 2
PP |  |  |  | Přizdívka z cihel ostění s ozubem ve vybouraných otvorech, s vysekáním kapes pro zavázaní přes 150 do 300 mm
VV |  |  |  | Dozdívky 1.NP8*0.4*(2*2+0.9)=15,6800 [A] 2.NP8*0.4*(2*2+0.9)=15,6800 [B] 3.NP8*0.4*(2*2+0.9)=15,6800 [C] 4.NP8*0.4*(2*2+0.9)=15,6800 [D] Celkem: A+B+C+D=62,7200 [E]
1. Ceny jsou určeny pro přizdívku ostění zavazovaného do přilehlého zdiva. 2. Ceny neplatí pro přizdívku ostění do 80 mm tloušťky; tyto se oceňují příslušnými cenami souboru cen 319 20- . Vyrovnání nerovného povrchu vnitřního i vnějšího zdiva. 3. Množství měrných jednotek se určuje jako součin tloušťky zdi a výšky přizdívaného o ostění.
SD |  | 6 |  | Úpravy povrchů, podlahy a osazování výplní |  |  |  |  | 0 | 0 | 0 | 0
P | 19 | 611131121 |  | Podkladní a spojovací vrstva vnitřních omítaných ploch penetrace akrylát-silikonová nanášená ručně stropů | M2 | 180.7 | 0.00026 | 0.046982 |  |  | 0 | 0 | CS ÚRS 2017 02 | 0 | 2
PP |  |  |  | Podkladní a spojovací vrstva vnitřních omítaných ploch penetrace akrylát-silikonová nanášená ručně stropů
VV |  |  |  | 1.PP 0018.60=8,6000 [A] 0022.60=2,6000 [B] 00325.00=25,0000 [C] 00423.20=23,2000 [D] 0053.40=3,4000 [E] 00618.40=18,4000 [F] 00713.60=13,6000 [G] Mezisoučet: A+B+C+D+E+F+G=94,8000 [H] 1.NP 1041.20=1,2000 [I] 10624.30=24,3000 [J] Mezisoučet: I+J=25,5000 [K] 2.NP 20120.70=20,7000 [L] 2021.20=1,2000 [M] Mezisoučet: L+M=21,9000 [N] 3.NP 30120.70=20,7000 [O] 3021.20=1,2000 [P] Mezisoučet: O+P=21,9000 [Q] 4.NP 4021.20=1,2000 [R] 40312.10=12,1000 [S] 4133.30=3,3000 [T] Mezisoučet: R+S+T=16,6000 [U] Celkem: A+B+C+D+E+F+G+I+J+L+M+O+P+R+S+T=180,7000 [V]
P | 20 | 611311131 |  | Potažení vnitřních ploch štukem tloušťky do 3 mm vodorovných konstrukcí stropů rovných | M2 | 85.9 | 0.003 | 0.2577 |  |  | 0 | 0 | CS ÚRS 2017 02 | 0 | 2
PP |  |  |  | Potažení vnitřních ploch štukem tloušťky do 3 mm vodorovných konstrukcí stropů rovných
VV |  |  |  | 1.NP 1041.20=1,2000 [A] 10624.30=24,3000 [B] Mezisoučet: A+B=25,5000 [C] 2.NP 20120.70=20,7000 [D] 2021.20=1,2000 [E] Mezisoučet: D+E=21,9000 [F] 3.NP 30120.70=20,7000 [G] 3021.20=1,2000 [H] Mezisoučet: G+H=21,9000 [I] 4.NP 4021.20=1,2000 [J] 40312.10=12,1000 [K] 4133.30=3,3000 [L] Mezisoučet: J+K+L=16,6000 [M] Celkem: A+B+D+E+G+H+J+K+L=85,9000 [N]
P | 21 | 611311133 |  | Potažení vnitřních ploch štukem tloušťky do 3 mm vodorovných konstrukcí kleneb nebo skořepin | M2 | 94.8 | 0.003 | 0.2844 |  |  | 0 | 0 | CS ÚRS 2017 02 | 0 | 2
PP |  |  |  | Potažení vnitřních ploch štukem tloušťky do 3 mm vodorovných konstrukcí kleneb nebo skořepin
VV |  |  |  | 1.PP 0018.60=8,6000 [A] 0022.60=2,6000 [B] 00325.00=25,0000 [C] 00423.20=23,2000 [D] 0053.40=3,4000 [E] 00618.40=18,4000 [F] 00713.60=13,6000 [G] Celkem: A+B+C+D+E+F+G=94,8000 [H]
P | 22 | 611321141 |  | Omítka vápenocementová vnitřních ploch nanášená ručně dvouvrstvá, tloušťky jádrové omítky do 10 mm a tloušťky štuku do 3 mm štuková vodorovných konstrukcí strop | M2 | 85.9 | 0.01838 | 1.5788 |  |  | 0 | 0 | CS ÚRS 2017 02 | 0 | 2
PP |  |  |  | Omítka vápenocementová vnitřních ploch nanášená ručně dvouvrstvá, tloušťky jádrové omítky do 10 mm a tloušťky štuku do 3 mm štuková vodorovných konstrukcí stropů rovných
VV |  |  |  | 1.NP 1041.20=1,2000 [A] 10624.30=24,3000 [B] Mezisoučet: A+B=25,5000 [C] 2.NP 20120.70=20,7000 [D] 2021.20=1,2000 [E] Mezisoučet: D+E=21,9000 [F] 3.NP 30120.70=20,7000 [G] 3021.20=1,2000 [H] Mezisoučet: G+H=21,9000 [I] 4.NP 4021.20=1,2000 [J] 40312.10=12,1000 [K] 4133.30=3,3000 [L] Mezisoučet: J+K+L=16,6000 [M] Celkem: A+B+D+E+G+H+J+K+L=85,9000 [N]
1. Pro ocenění nanášení omítek v tloušťce jádrové omítky přes 10 mm se použije příplatek za každých dalších i započatých 5 mm. 2. Omítky stropních konstrukcí nanášené na pletivo se oceňují cenami omítek žebrových stropů nebo osamělých trámů. 3. Podkladní a spojovací vrstvy se oceňují cenami souboru cen 61.13-1... této části katalogu.
P | 23 | 611321143 |  | Omítka vápenocementová vnitřních ploch nanášená ručně dvouvrstvá, tloušťky jádrové omítky do 10 mm a tloušťky štuku do 3 mm štuková vodorovných konstrukcí klene | M2 | 94.8 | 0.01838 | 1.7424 |  |  | 0 | 0 | CS ÚRS 2017 02 | 0 | 2
PP |  |  |  | Omítka vápenocementová vnitřních ploch nanášená ručně dvouvrstvá, tloušťky jádrové omítky do 10 mm a tloušťky štuku do 3 mm štuková vodorovných konstrukcí kleneb nebo skořepin
VV |  |  |  | 1.PP 0018.60=8,6000 [A] 0022.60=2,6000 [B] 00325.00=25,0000 [C] 00423.20=23,2000 [D] 0053.40=3,4000 [E] 00618.40=18,4000 [F] 00713.60=13,6000 [G] Celkem: A+B+C+D+E+F+G=94,8000 [H]
1. Pro ocenění nanášení omítek v tloušťce jádrové omítky přes 10 mm se použije příplatek za každých dalších i započatých 5 mm. 2. Omítky stropních konstrukcí nanášené na pletivo se oceňují cenami omítek žebrových stropů nebo osamělých trámů. 3. Podkladní a spojovací vrstvy se oceňují cenami souboru cen 61.13-1... této části katalogu.
P | 24 | 611321191 |  | Omítka vápenocementová vnitřních ploch nanášená ručně Příplatek k cenám za každých dalších i započatých 5 mm tloušťky omítky přes 10 mm stropů | M2 | 180.7 | 0.0079 | 1.4275 |  |  | 0 | 0 | CS ÚRS 2017 02 | 0 | 2
PP |  |  |  | Omítka vápenocementová vnitřních ploch nanášená ručně Příplatek k cenám za každých dalších i započatých 5 mm tloušťky omítky přes 10 mm stropů
VV |  |  |  | 1.PP...klenby94.800=94,8000 [A] 1.NP-4.NP...rovné stropy85.900=85,9000 [B] Celkem: A+B=180,7000 [C]
1. Pro ocenění nanášení omítek v tloušťce jádrové omítky přes 10 mm se použije příplatek za každých dalších i započatých 5 mm. 2. Omítky stropních konstrukcí nanášené na pletivo se oceňují cenami omítek žebrových stropů nebo osamělých trámů. 3. Podkladní a spojovací vrstvy se oceňují cenami souboru cen 61.13-1... této části katalogu.
P | 25 | 612131121 |  | Podkladní a spojovací vrstva vnitřních omítaných ploch penetrace akrylát-silikonová nanášená ručně stěn | M2 | 2125.919 | 0.00026 | 0.55274 |  |  | 0 | 0 | CS ÚRS 2017 02 | 0 | 2
PP |  |  |  | Podkladní a spojovací vrstva vnitřních omítaných ploch penetrace akrylát-silikonová nanášená ručně stěn
VV |  |  |  | 1.PP 00141.35=41,3500 [A] 00210.31=10,3100 [B] 00365.07=65,0700 [C] 00466.32=66,3200 [D] 00513.45=13,4500 [E] 00655.45=55,4500 [F] 00729.11=29,1100 [G] Mezisoučet: A+B+C+D+E+F+G=281,0600 [H] 1.NP 1013.20*((4.500-0.250)+(13.020-2.620)+(6.500-1.430)-(0.900*2.0+1.250*2.350+0.8*2.0))=42,8240 [I] 1023.20*2*(2.100+1.18)-(1.17*1.75+0.9*2.0)=17,1445 [J] 103(2.45+10.560+3.15)*2*(1.6+2.1)-(5*1.25*2.35)=104,8965 [K] 1043.20*2*(1.11+1.11)-0.6*2.0=13,0080 [L] 1053.20*2*(1.33+1.28)-0.8*2.0=15,1040 [M] 1063.20*(2*6.85+2.62+2*0.5+2*4.4+1.36)-(0.6*2.0+0.9*2.0*2+0.9*2.4+1.210*2.020)=78,5318 [N] 1073.10*2*(2.01+0.32+0.7+0.97+4.14)-(0.9*2.0+3*0.8*2.0)=43,8680 [O] 1082.70*2*(2.610+1.800)-0.8*2.0=22,2140 [P] 1092.70*2*(1.890+2.820)-0.8*2.0=23,8340 [Q] 1102.70*2*(1.890+2.820)-0.8*2.0=23,8340 [R] 1113.10*2*(5.900+4.400+2*0.500+0.4)-(1.22*2.1+2*1.17*1.75)=65,8830 [S] 1123.10*2*(4.350+4.440+2*0.500+0.15)-(0.9*2.0+2*1.17*1.75)=55,7330 [T] 1132*2*0.34*1.75+2*0.65*2.35+3.2*2*(4.76+3.24)-(1.25*2.35+1.13*1.75+2*0.9*2.0)=48,1200 [U] 1142*0.34*1.75+3.20*2*(1.64+2.875)-1.17*1.75=28,0385 [V] Mezisoučet: I+J+K+L+M+N+O+P+Q+R+S+T+U+V=583,0333 [W] 2:NP 2013.15*2*(6.530+2.630+0.25)-(0.9*2.0*3+1.17*1.75)=51,8355 [X] 2023.15*2*(1.11+1.14+0.25)-(0.6*0.9+0.6*2.0)=14,0100 [Y] 2033.0*2*(2.14+3.905+0.900+1.065+0.17)-3*0.8*2.0=44,2800 [Z] 2043.0*2*(2.63+1.79)-0.8*2.0=24,9200 [AA] 2053.0*2*(1.89+2.82)-0.8*2.0=26,6600 [AB] 2063.0*2*(1.89+2.82)-0.8*2.0=26,6600 [AC] 2073.0*2*(9.89+4.60+6*0.4)-(0.9*2.0*2+3*1.17*1.75+1.45*1.75)=89,0600 [AD] 2083.0*2*(4.600+2.330+2*0.40)-(1.17*1.75+0.9*2.0)=42,5325 [AE] 2093.0*2*(3.24+2.285+0.100+3.035+0.25)+2*0.49*2.35-(1.25*2.35+1.17*1.75)=50,7780 [AF] 2103.0*2*(3.035+1.64+0.34)-(0.9*2.0+1.17*1.7)=26,3010 [AG] Mezisoučet: X+Y+Z+AA+AB+AC+AD+AE+AF+AG=397,0370 [AH] 3.NP 3013.15*2*(2.63+6.53+0.25)-(1.17*1.75+3*0.9*2.0)=51,8355 [AI] 3023.15*2*(1.11+1.14+0.25)-(0.6*0.9+0.6*2.0)=14,0100 [AJ] 3033.0*2*(0.32+3.85+0.9+1.120+1.180+1.060)-(0.9*2.0+3*0.8*2.0)=43,9800 [AK] 3043.0*2*(2.53+1.79)-0.8*2.0=24,3200 [AL] 3053.0*2*(1.89+2.82)-0.8*2.0=26,6600 [AM] 3063.0*2*(1.89+2.82)-0.8*2.0=26,6600 [AN] 3073.0*2*(4.60+5.065+2*0.4+0.5)-(2*1.17*1.75+0.9*2.0)=59,8950 [AO] 3083.0*2*(2.635+4.60+0.5+0.4)-(0.9*2.0+1.17*1.75)=44,9625 [AP] 3093.0*2*(4.600+4.36+2*0.4+0.5)-(2*1.17*1.75+0.9*2.0)=55,6650 [AQ] 3103.0*2*(3.24+4.92+0.32)+2*0.49*2.35-(1.25*2.35+1.17*1.75)=48,1980 [AR] 3113.0*2*(3.035+1.64+0.32)-(0.*2.0+1.17*1.75)= Mezisoučet: AI+AJ+AK+AL+AM+AN+AO+AP+AQ+AR+AS= 4.NP 4013.15*2*(0.79+0.90+0.94+0.47+0.90+4.300+0.60+0.26+0.25+0.15)-(3*0.9*2.0+0.6*2.0+1.17*1.75)=51,5805 [AU] 4023.15*2*(1.13+1.14+0.25)-(0.6*2.0+0.6*0.9)=14,1360 [AV] 4033.0*2*(0.17+0.510+1.270+1.155+1.550+1.370+2.485)-(3*0.8*2.0+3*0.9*2.0)=40,8600 [AW] 4043.0*2*(2.315+2.110)-0.8*2.0=24,9500 [AX] 4053.0*2*(2.850+1.89)-0.8*2.0=26,8400 [AY] 4063.0*2*(2.850+1.89)-0.8*2.0=26,8400 [AZ] 4073.325*2*(4.770+3.800)+3.50*2*0.17-0.9*2.0=56,3805 [BA] 4083.325*2*(2.885+4.77)+3.50*2*0.17-0.9*2.0=50,2958 [BB] 4093.325*2*(5.345+4.770)+3.50*2*0.17-0.9*2.0=66,6547 [BC] 4103.325*2*(4.920+0.230+1.250+0.140)+2*0.49*2.35-(2*0.9*2.0+0.8*2.0+1.25*2.35)=37,6565 [BD] 4113.0*2*(1.855+1.590+0.34)-(0.9*2.0+1.200*1.750)=18,8100 [BE] 4123.0*2*(2.965+1.590+0.34)-(0.8*2.0+1.2*1.750)=25,6700 [BF] Mezisoučet: AU+AV+AW+AX+AY+AZ+BA+BB+BC+BD+BE+BF=440,6740 [BG] Celkem: A+B+C+D+E+F+G+I+J+K+L+M+N+O+P+Q+R+S+T+U+V+X+Y+Z+AA+AB+AC+AD+AE+AF+AG+AI+AJ+AK+AL+AM+AN+AO+AP+AQ+AR+AS+AU+AV+AW+AX+AY+AZ+BA+BB+BC+BD+BE+BF=
P | 26 | 612142001 |  | Potažení vnitřních ploch pletivem v ploše nebo pruzích, na plném podkladu sklovláknitým vtlačením do tmelu stěn | M2 | 23.486 | 0.00489 | 0.11485 |  |  | 0 | 0 | CS ÚRS 2017 02 | 0 | 2
PP |  |  |  | Potažení vnitřních ploch pletivem v ploše nebo pruzích, na plném podkladu sklovláknitým vtlačením do tmelu stěn
VV |  |  |  | Osobní výtah 103,211,312,413(2.450+10.560+3.30)*(2.350-0.910)=23,4864 [A] Celkem: A=23,4864 [B]
1. Vcenách -2001 jsou započteny i náklady na tmel.
P | 27 | 612311131 |  | Potažení vnitřních ploch štukem tloušťky do 3 mm svislých konstrukcí stěn | M2 | 1838.048 | 0.003 | 5.5141 |  |  | 0 | 0 | CS ÚRS 2017 02 | 0 | 2
PP |  |  |  | Potažení vnitřních ploch štukem tloušťky do 3 mm svislých konstrukcí stěn
VV |  |  |  | 1.PP výpočet ploch viz položka 978013191 Otlučení omítek vnitřních 00141.35=41,3500 [A] 00210.31=10,3100 [B] 00365.07=65,0700 [C] 00466.32=66,3200 [D] 00513.45=13,4500 [E] 00655.45=55,4500 [F] 00729.11=29,1100 [G] Mezisoučet: A+B+C+D+E+F+G=281,0600 [H] 1.NP 1013.20*((4.500-0.250)+(13.020-2.620)+(6.500-1.430)-(0.900*2.0+1.250*2.350+0.8*2.0))=42,8240 [I] 1023.20*2*(2.100+1.18)-(1.17*1.75+0.9*2.0)=17,1445 [J] 1043.20*2*(1.11+1.11)-0.6*2.0=13,0080 [K] 1053.20*2*(1.33+1.2)-0.8*2.0-(2*(1.330+1.28)-0.8)*2.0=5,7520 [L] 1063.20*(2*6.85+2.62+2*0.5+2*4.4+1.36)-(0.6*2.0+0.9*2.0*2+0.9*2.4+1.210*2.020)=78,5318 [M] 1073.10*2*(2.01+0.32+0.7+0.97+4.14)-(0.9*2.0+3*0.8*2.0)=43,8680 [N] 1082.70*2*(2.610+1.800)-0.8*2.0-(2*(1.800+2.610)-0.8)*2.0=6,1740 [O] 1092.70*2*(1.890+2.820)-0.8*2.0-(2*(1.89+2.820)-0.8)*2.0=6,5940 [P] 1102.70*2*(1.890+2.820)-0.8*2.0-(2*(1.890+2.820)-0.8)*2.0=6,5940 [Q] 1113.10*2*(5.900+4.400+2*0.500+0.4)-(1.22*2.1+2*1.17*1.75)=65,8830 [R] 1123.10*2*(4.350+4.440+2*0.500+0.15)-(0.9*2.0+2*1.17*1.75)=55,7330 [S] 1132*2*0.34*1.75+2*0.65*2.35+3.2*2*(4.76+3.24)-(1.25*2.35+1.13*1.75+2*0.9*2.0)=48,1200 [T] 1142*0.34*1.75+3.20*2*(1.64+2.875)-1.17*1.75=28,0385 [U] = Mezisoučet: I+J+K+L+M+N+O+P+Q+R+S+T+U+V= 2:NP 2013.15*2*(6.530+2.630+0.25)-(0.9*2.0*3+1.17*1.75)=51,8355 [X] 2023.15*2*(1.11+1.14+0.25)-(0.6*0.9+0.6*2.0)=14,0100 [Y] 2033.0*2*(2.14+3.905+0.900+1.065+0.17)-3*0.8*2.0=44,2800 [Z] 2043.0*2*(2.63+1.79)-0.8*2.0-(2*(2.63+1.79)-0.8)*2.0=8,8400 [AA] 2053.0*2*(1.89+2.82)-0.8*2.0-(2*(1.89+2.82)-0.8)*2.0=9,4200 [AB] 2063.0*2*(1.89+2.82)-0.8*2.0-(2*(2.82+1.89)-0.8)*2.0=9,4200 [AC] 2073.0*2*(9.89+4.60+6*0.4)-(0.9*2.0*2+3*1.17*1.75+1.45*1.75)=89,0600 [AD] 2083.0*2*(4.600+2.330+2*0.40)-(1.17*1.75+0.9*2.0)-0.6*4.60=39,7725 [AE] 2093.0*2*(3.24+2.285+0.100+3.035+0.25)+2*0.49*2.35-(1.25*2.35+1.17*1.75)=50,7780 [AF] 2103.0*2*(3.035+1.64+0.34)-(0.9*2.0+1.17*1.7)=26,3010 [AG] Mezisoučet: X+Y+Z+AA+AB+AC+AD+AE+AF+AG=343,7170 [AH] 3.NP 3013.15*2*(2.63+6.53+0.25)-(1.17*1.75+3*0.9*2.0)=51,8355 [AI] 3023.15*2*(1.11+1.14+0.25)-(0.6*0.9+0.6*2.0)=14,0100 [AJ] 3033.0*2*(0.32+3.85+0.9+1.120+1.180+1.060)-(0.9*2.0+3*0.8*2.0)=43,9800 [AK] 3043.0*2*(2.53+1.79)-0.8*2.0-(2*(2.53+1.79)-0.8)*2.0=8,6400 [AL] 3053.0*2*(1.89+2.82)-0.8*2.0-(2*(1.89+2.82)-0.8)*2.0=9,4200 [AM] 3063.0*2*(1.89+2.82)-0.8*2.0-0.6*2.82=24,9680 [AN] 3073.0*2*(4.60+5.065+2*0.4+0.5)-(2*1.17*1.75+0.9*2.0)=59,8950 [AO] 3083.0*2*(2.635+4.60+0.5+0.4)-(0.9*2.0+1.17*1.75)=44,9625 [AP] 3093.0*2*(4.600+4.36+2*0.4+0.5)-(2*1.17*1.75+0.9*2.0)=55,6650 [AQ] 3103.0*2*(3.24+4.92+0.32)+2*0.49*2.35-(1.25*2.35+1.17*1.75)=48,1980 [AR] 3113.0*2*(3.035+1.64+0.32)-(0.*2.0+1.17*1.75)= Mezisoučet: AI+AJ+AK+AL+AM+AN+AO+AP+AQ+AR+AS= 4.NP 4013.15*2*(0.79+0.90+0.94+0.47+0.90+4.300+0.60+0.26+0.25+0.15)-(3*0.9*2.0+0.6*2.0+1.17*1.75)=51,5805 [AU] 4023.15*2*(1.13+1.14+0.25)-(0.6*2.0+0.6*0.9)=14,1360 [AV] 4033.0*2*(0.17+0.510+1.270+1.155+1.550+1.370+2.485)-(3*0.8*2.0+3*0.9*2.0)=40,8600 [AW] 4043.0*2*(2.315+2.110)-0.8*2.0-(2*(2.11+2.315)-0.8)*2.0=8,8500 [AX] 4053.0*2*(2.850+1.89)-0.8*2.0-(2*(1.89+2.85)-0.8)*2.0=9,4800 [AY] 4063.0*2*(2.850+1.89)-0.8*2.0-0.6*2.85=25,1300 [AZ] 4073.325*2*(4.770+3.800)+3.50*2*0.17-0.9*2.0=56,3805 [BA] 4083.325*2*(2.885+4.77)+3.50*2*0.17-0.9*2.0=50,2958 [BB] 4093.325*2*(5.345+4.770)+3.50*2*0.17-0.9*2.0=66,6547 [BC] 4103.325*2*(4.920+0.230+1.250+0.140)+2*0.49*2.35-(2*0.9*2.0+0.8*2.0+1.25*2.35)=37,6565 [BD] 4113.0*2*(1.855+1.590+0.34)-(0.9*2.0+1.200*1.750)=18,8100 [BE] 4123.0*2*(2.965+1.590+0.34)-(0.8*2.0+1.2*1.750)=25,6700 [BF] Mezisoučet: AU+AV+AW+AX+AY+AZ+BA+BB+BC+BD+BE+BF=405,5040 [BG] Celkem: A+B+C+D+E+F+G+I+J+K+L+M+N+O+P+Q+R+S+T+U+V+X+Y+Z+AA+AB+AC+AD+AE+AF+AG+AI+AJ+AK+AL+AM+AN+AO+AP+AQ+AR+AS+AU+AV+AW+AX+AY+AZ+BA+BB+BC+BD+BE+BF=
P | 28 | 612321121 |  | Omítka vápenocementová vnitřních ploch nanášená ručně jednovrstvá, tloušťky do 10 mm hladká svislých konstrukcí stěn | M2 | 2021.022 | 0.0154 | 31.1237 |  |  | 0 | 0 | CS ÚRS 2017 02 | 0 | 2
PP |  |  |  | Omítka vápenocementová vnitřních ploch nanášená ručně jednovrstvá, tloušťky do 10 mm hladká svislých konstrukcí stěn
VV |  |  |  | 1.PP 00141.35=41,3500 [A] 00210.31=10,3100 [B] 00365.07=65,0700 [C] 00466.32=66,3200 [D] 00513.45=13,4500 [E] 00655.45=55,4500 [F] 00729.11=29,1100 [G] Mezisoučet: A+B+C+D+E+F+G=281,0600 [H] 1.NP 1013.20*((4.500-0.250)+(13.020-2.620)+(6.500-1.430)-(0.900*2.0+1.250*2.350+0.8*2.0))=42,8240 [I] 1023.20*2*(2.100+1.18)-(1.17*1.75+0.9*2.0)=17,1445 [J] 1043.20*2*(1.11+1.11)-0.6*2.0=13,0080 [K] 1053.20*2*(1.33+1.28)-0.8*2.0=15,1040 [L] 1063.20*(2*6.85+2.62+2*0.5+2*4.4+1.36)-(0.6*2.0+0.9*2.0*2+0.9*2.4+1.210*2.020)=78,5318 [M] 1073.10*2*(2.01+0.32+0.7+0.97+4.14)-(0.9*2.0+3*0.8*2.0)=43,8680 [N] 1082.70*2*(2.610+1.800)-0.8*2.0=22,2140 [O] 1092.70*2*(1.890+2.820)-0.8*2.0=23,8340 [P] 1102.70*2*(1.890+2.820)-0.8*2.0=23,8340 [Q] 1113.10*2*(5.900+4.400+2*0.500+0.4)-(1.22*2.1+2*1.17*1.75)=65,8830 [R] 1123.10*2*(4.350+4.440+2*0.500+0.15)-(0.9*2.0+2*1.17*1.75)=55,7330 [S] 1132*2*0.34*1.75+2*0.65*2.35+3.2*2*(4.76+3.24)-(1.25*2.35+1.13*1.75+2*0.9*2.0)=48,1200 [T] 1142*0.34*1.75+3.20*2*(1.64+2.875)-1.17*1.75=28,0385 [U] Mezisoučet: I+J+K+L+M+N+O+P+Q+R+S+T+U=478,1368 [V] 2:NP 2013.15*2*(6.530+2.630+0.25)-(0.9*2.0*3+1.17*1.75)=51,8355 [W] 2023.15*2*(1.11+1.14+0.25)-(0.6*0.9+0.6*2.0)=14,0100 [X] 2033.0*2*(2.14+3.905+0.900+1.065+0.17)-3*0.8*2.0=44,2800 [Y] 2043.0*2*(2.63+1.79)-0.8*2.0=24,9200 [Z] 2053.0*2*(1.89+2.82)-0.8*2.0=26,6600 [AA] 2063.0*2*(1.89+2.82)-0.8*2.0=26,6600 [AB] 2073.0*2*(9.89+4.60+6*0.4)-(0.9*2.0*2+3*1.17*1.75+1.45*1.75)=89,0600 [AC] 2083.0*2*(4.600+2.330+2*0.40)-(1.17*1.75+0.9*2.0)=42,5325 [AD] 2093.0*2*(3.24+2.285+0.100+3.035+0.25)+2*0.49*2.35-(1.25*2.35+1.17*1.75)=50,7780 [AE] 2103.0*2*(3.035+1.64+0.34)-(0.9*2.0+1.17*1.7)=26,3010 [AF] Mezisoučet: W+X+Y+Z+AA+AB+AC+AD+AE+AF=397,0370 [AG] 3.NP 3013.15*2*(2.63+6.53+0.25)-(1.17*1.75+3*0.9*2.0)=51,8355 [AH] 3023.15*2*(1.11+1.14+0.25)-(0.6*0.9+0.6*2.0)=14,0100 [AI] 3033.0*2*(0.32+3.85+0.9+1.120+1.180+1.060)-(0.9*2.0+3*0.8*2.0)=43,9800 [AJ] 3043.0*2*(2.53+1.79)-0.8*2.0=24,3200 [AK] 3053.0*2*(1.89+2.82)-0.8*2.0=26,6600 [AL] 3063.0*2*(1.89+2.82)-0.8*2.0=26,6600 [AM] 3073.0*2*(4.60+5.065+2*0.4+0.5)-(2*1.17*1.75+0.9*2.0)=59,8950 [AN] 3083.0*2*(2.635+4.60+0.5+0.4)-(0.9*2.0+1.17*1.75)=44,9625 [AO] 3093.0*2*(4.600+4.36+2*0.4+0.5)-(2*1.17*1.75+0.9*2.0)=55,6650 [AP] 3103.0*2*(3.24+4.92+0.32)+2*0.49*2.35-(1.25*2.35+1.17*1.75)=48,1980 [AQ] 3113.0*2*(3.035+1.64+0.32)-(0.*2.0+1.17*1.75)= Mezisoučet: AH+AI+AJ+AK+AL+AM+AN+AO+AP+AQ+AR= 4.NP 4013.15*2*(0.79+0.90+0.94+0.47+0.90+4.300+0.60+0.26+0.25+0.15)-(3*0.9*2.0+0.6*2.0+1.17*1.75)=51,5805 [AT] 4023.15*2*(1.13+1.14+0.25)-(0.6*2.0+0.6*0.9)=14,1360 [AU] 4033.0*2*(0.17+0.510+1.270+1.155+1.550+1.370+2.485)-(3*0.8*2.0+3*0.9*2.0)=40,8600 [AV] 4043.0*2*(2.315+2.110)-0.8*2.0=24,9500 [AW] 4053.0*2*(2.850+1.89)-0.8*2.0=26,8400 [AX] 4063.0*2*(2.850+1.89)-0.8*2.0=26,8400 [AY] 4073.325*2*(4.770+3.800)+3.50*2*0.17-0.9*2.0=56,3805 [AZ] 4083.325*2*(2.885+4.77)+3.50*2*0.17-0.9*2.0=50,2958 [BA] 4093.325*2*(5.345+4.770)+3.50*2*0.17-0.9*2.0=66,6547 [BB] 4103.325*2*(4.920+0.230+1.250+0.140)+2*0.49*2.35-(2*0.9*2.0+0.8*2.0+1.25*2.35)=37,6565 [BC] 4113.0*2*(1.855+1.590+0.34)-(0.9*2.0+1.200*1.750)=18,8100 [BD] 4123.0*2*(2.965+1.590+0.34)-(0.8*2.0+1.2*1.750)=25,6700 [BE] Mezisoučet: AT+AU+AV+AW+AX+AY+AZ+BA+BB+BC+BD+BE=440,6740 [BF] Celkem: A+B+C+D+E+F+G+I+J+K+L+M+N+O+P+Q+R+S+T+U+W+X+Y+Z+AA+AB+AC+AD+AE+AF+AH+AI+AJ+AK+AL+AM+AN+AO+AP+AQ+AR+AT+AU+AV+AW+AX+AY+AZ+BA+BB+BC+BD+BE=
1. Pro ocenění nanášení omítek v tloušťce jádrové omítky přes 10 mm se použije příplatek za každých dalších i započatých 5 mm. 2. Omítky stropních konstrukcí nanášené na pletivo se oceňují cenami omítek žebrových stropů nebo osamělých trámů. 3. Podkladní a spojovací vrstvy se oceňují cenami souboru cen 61.13-1... této části katalogu.
P | 29 | 612321191 |  | Omítka vápenocementová vnitřních ploch nanášená ručně Příplatek k cenám za každých dalších i započatých 5 mm tloušťky omítky přes 10 mm stěn | M2 | 2021.022 | 0.0079 | 15.9661 |  |  | 0 | 0 | CS ÚRS 2017 02 | 0 | 2
PP |  |  |  | Omítka vápenocementová vnitřních ploch nanášená ručně Příplatek k cenám za každých dalších i započatých 5 mm tloušťky omítky přes 10 mm stěn
VV |  |  |  | 1.PP 00141.35=41,3500 [A] 00210.31=10,3100 [B] 00365.07=65,0700 [C] 00466.32=66,3200 [D] 00513.45=13,4500 [E] 00655.45=55,4500 [F] 00729.11=29,1100 [G] Mezisoučet: A+B+C+D+E+F+G=281,0600 [H] 1.NP 1013.20*((4.500-0.250)+(13.020-2.620)+(6.500-1.430)-(0.900*2.0+1.250*2.350+0.8*2.0))=42,8240 [I] 1023.20*2*(2.100+1.18)-(1.17*1.75+0.9*2.0)=17,1445 [J] 1043.20*2*(1.11+1.11)-0.6*2.0=13,0080 [K] 1053.20*2*(1.33+1.28)-0.8*2.0=15,1040 [L] 1063.20*(2*6.85+2.62+2*0.5+2*4.4+1.36)-(0.6*2.0+0.9*2.0*2+0.9*2.4+1.210*2.020)=78,5318 [M] 1073.10*2*(2.01+0.32+0.7+0.97+4.14)-(0.9*2.0+3*0.8*2.0)=43,8680 [N] 1082.70*2*(2.610+1.800)-0.8*2.0=22,2140 [O] 1092.70*2*(1.890+2.820)-0.8*2.0=23,8340 [P] 1102.70*2*(1.890+2.820)-0.8*2.0=23,8340 [Q] 1113.10*2*(5.900+4.400+2*0.500+0.4)-(1.22*2.1+2*1.17*1.75)=65,8830 [R] 1123.10*2*(4.350+4.440+2*0.500+0.15)-(0.9*2.0+2*1.17*1.75)=55,7330 [S] 1132*2*0.34*1.75+2*0.65*2.35+3.2*2*(4.76+3.24)-(1.25*2.35+1.13*1.75+2*0.9*2.0)=48,1200 [T] 1142*0.34*1.75+3.20*2*(1.64+2.875)-1.17*1.75=28,0385 [U] Mezisoučet: I+J+K+L+M+N+O+P+Q+R+S+T+U=478,1368 [V] 2:NP 2013.15*2*(6.530+2.630+0.25)-(0.9*2.0*3+1.17*1.75)=51,8355 [W] 2023.15*2*(1.11+1.14+0.25)-(0.6*0.9+0.6*2.0)=14,0100 [X] 2033.0*2*(2.14+3.905+0.900+1.065+0.17)-3*0.8*2.0=44,2800 [Y] 2043.0*2*(2.63+1.79)-0.8*2.0=24,9200 [Z] 2053.0*2*(1.89+2.82)-0.8*2.0=26,6600 [AA] 2063.0*2*(1.89+2.82)-0.8*2.0=26,6600 [AB] 2073.0*2*(9.89+4.60+6*0.4)-(0.9*2.0*2+3*1.17*1.75+1.45*1.75)=89,0600 [AC] 2083.0*2*(4.600+2.330+2*0.40)-(1.17*1.75+0.9*2.0)=42,5325 [AD] 2093.0*2*(3.24+2.285+0.100+3.035+0.25)+2*0.49*2.35-(1.25*2.35+1.17*1.75)=50,7780 [AE] 2103.0*2*(3.035+1.64+0.34)-(0.9*2.0+1.17*1.7)=26,3010 [AF] Mezisoučet: W+X+Y+Z+AA+AB+AC+AD+AE+AF=397,0370 [AG] 3.NP 3013.15*2*(2.63+6.53+0.25)-(1.17*1.75+3*0.9*2.0)=51,8355 [AH] 3023.15*2*(1.11+1.14+0.25)-(0.6*0.9+0.6*2.0)=14,0100 [AI] 3033.0*2*(0.32+3.85+0.9+1.120+1.180+1.060)-(0.9*2.0+3*0.8*2.0)=43,9800 [AJ] 3043.0*2*(2.53+1.79)-0.8*2.0=24,3200 [AK] 3053.0*2*(1.89+2.82)-0.8*2.0=26,6600 [AL] 3063.0*2*(1.89+2.82)-0.8*2.0=26,6600 [AM] 3073.0*2*(4.60+5.065+2*0.4+0.5)-(2*1.17*1.75+0.9*2.0)=59,8950 [AN] 3083.0*2*(2.635+4.60+0.5+0.4)-(0.9*2.0+1.17*1.75)=44,9625 [AO] 3093.0*2*(4.600+4.36+2*0.4+0.5)-(2*1.17*1.75+0.9*2.0)=55,6650 [AP] 3103.0*2*(3.24+4.92+0.32)+2*0.49*2.35-(1.25*2.35+1.17*1.75)=48,1980 [AQ] 3113.0*2*(3.035+1.64+0.32)-(0.*2.0+1.17*1.75)= Mezisoučet: AH+AI+AJ+AK+AL+AM+AN+AO+AP+AQ+AR= 4.NP 4013.15*2*(0.79+0.90+0.94+0.47+0.90+4.300+0.60+0.26+0.25+0.15)-(3*0.9*2.0+0.6*2.0+1.17*1.75)=51,5805 [AT] 4023.15*2*(1.13+1.14+0.25)-(0.6*2.0+0.6*0.9)=14,1360 [AU] 4033.0*2*(0.17+0.510+1.270+1.155+1.550+1.370+2.485)-(3*0.8*2.0+3*0.9*2.0)=40,8600 [AV] 4043.0*2*(2.315+2.110)-0.8*2.0=24,9500 [AW] 4053.0*2*(2.850+1.89)-0.8*2.0=26,8400 [AX] 4063.0*2*(2.850+1.89)-0.8*2.0=26,8400 [AY] 4073.325*2*(4.770+3.800)+3.50*2*0.17-0.9*2.0=56,3805 [AZ] 4083.325*2*(2.885+4.77)+3.50*2*0.17-0.9*2.0=50,2958 [BA] 4093.325*2*(5.345+4.770)+3.50*2*0.17-0.9*2.0=66,6547 [BB] 4103.325*2*(4.920+0.230+1.250+0.140)+2*0.49*2.35-(2*0.9*2.0+0.8*2.0+1.25*2.35)=37,6565 [BC] 4113.0*2*(1.855+1.590+0.34)-(0.9*2.0+1.200*1.750)=18,8100 [BD] 4123.0*2*(2.965+1.590+0.34)-(0.8*2.0+1.2*1.750)=25,6700 [BE] Mezisoučet: AT+AU+AV+AW+AX+AY+AZ+BA+BB+BC+BD+BE=440,6740 [BF] Celkem: A+B+C+D+E+F+G+I+J+K+L+M+N+O+P+Q+R+S+T+U+W+X+Y+Z+AA+AB+AC+AD+AE+AF+AH+AI+AJ+AK+AL+AM+AN+AO+AP+AQ+AR+AT+AU+AV+AW+AX+AY+AZ+BA+BB+BC+BD+BE=
1. Pro ocenění nanášení omítek v tloušťce jádrové omítky přes 10 mm se použije příplatek za každých dalších i započatých 5 mm. 2. Omítky stropních konstrukcí nanášené na pletivo se oceňují cenami omítek žebrových stropů nebo osamělých trámů. 3. Podkladní a spojovací vrstvy se oceňují cenami souboru cen 61.13-1... této části katalogu.
P | 30 | 617311131 |  | Potažení vnitřních ploch štukem tloušťky do 3 mm uzavřených nebo omezených prostor světlíků nebo výtahových šachet | M2 | 104.897 | 0.003 | 0.31469 |  |  | 0 | 0 | CS ÚRS 2017 02 | 0 | 2
PP |  |  |  | Potažení vnitřních ploch štukem tloušťky do 3 mm uzavřených nebo omezených prostor světlíků nebo výtahových šachet
VV |  |  |  | výtahová šachta2*(1.6+2.1)*(2.450+10.560+3.15)-5*1.250*2.350=104,8965 [A] Celkem: A=104,8965 [B]
P | 31 | 617321121 |  | Omítka vápenocementová vnitřních ploch nanášená ručně jednovrstvá, tloušťky do 10 mm hladká uzavřených nebo omezených prostor světlíků nebo výtahových šachet | M2 | 104.897 | 0.0154 | 1.6154 |  |  | 0 | 0 | CS ÚRS 2017 02 | 0 | 2
PP |  |  |  | Omítka vápenocementová vnitřních ploch nanášená ručně jednovrstvá, tloušťky do 10 mm hladká uzavřených nebo omezených prostor světlíků nebo výtahových šachet
VV |  |  |  | výtahová šachta2*(2.100+1.600)*(2.450+10.560+3.15)-5*1.250*2.350=104,8965 [A] Celkem: A=104,8965 [B]
1. Pro ocenění nanášení omítek v tloušťce jádrové omítky přes 10 mm se použije příplatek za každých dalších i započatých 5 mm. 2. Omítky stropních konstrukcí nanášené na pletivo se oceňují cenami omítek žebrových stropů nebo osamělých trámů. 3. Podkladní a spojovací vrstvy se oceňují cenami souboru cen 61.13-1... této části katalogu.
P | 32 | 617321191 |  | Omítka vápenocementová vnitřních ploch nanášená ručně Příplatek k cenám za každých dalších i započatých 5 mm tloušťky omítky přes 10 mm světlíků nebo výtahových | M2 | 104.897 | 0.0079 | 0.82869 |  |  | 0 | 0 | CS ÚRS 2017 02 | 0 | 2
PP |  |  |  | Omítka vápenocementová vnitřních ploch nanášená ručně Příplatek k cenám za každých dalších i započatých 5 mm tloušťky omítky přes 10 mm světlíků nebo výtahových šachet
VV |  |  |  | výtahová šachta2*(2.100+1.600)*(2.450+10.560+3.15)-5*1.250*2.350=104,8965 [A] Celkem: A=104,8965 [B]
1. Pro ocenění nanášení omítek v tloušťce jádrové omítky přes 10 mm se použije příplatek za každých dalších i započatých 5 mm. 2. Omítky stropních konstrukcí nanášené na pletivo se oceňují cenami omítek žebrových stropů nebo osamělých trámů. 3. Podkladní a spojovací vrstvy se oceňují cenami souboru cen 61.13-1... této části katalogu.
P | 33 | 619995001 |  | Začištění omítek (s dodáním hmot) kolem oken, dveří, podlah, obkladů apod. | M | 687.671 | 0.0015 | 1.0315 |  |  | 0 | 0 | CS ÚRS 2017 02 | 0 | 2
PP |  |  |  | Začištění omítek (s dodáním hmot) kolem oken, dveří, podlah, obkladů apod.
VV |  |  |  | 1.PP 0012*4.800+2*4.900=19,4000 [A] 0024.800=4,8000 [B] 0044.900+2*(0.88+1.150)+2*(1.05+1.15)+2*(1.06+0.95)=17,3800 [C] 0054.800=4,8000 [D] 0064.900+2*(1.195+1.36)+2*(0.800+1.35)=14,3100 [E] 0072*(0.95+0.50)=2,9000 [F] Mezisoučet: A+B+C+D+E+F=63,5900 [G] 1.NP 1014.800+4.900=9,7000 [H] 1024.800+2*(1.170+1.750)=10,6400 [I] 1044.600=4,6000 [J] 1054.800=4,8000 [K] 1064.600+5*4.900=29,1000 [L] 1073*4.800+2*4.900=24,2000 [M] 1084.800=4,8000 [N] 1094.800=4,8000 [O] 1104.800=4,8000 [P] 1114.900+2*2*(1.170+1.750)=16,5800 [Q] 1124.900+2*2*(1.170+1.750)=16,5800 [R] 1132*4.900+2*(1.130+1.750)=15,5600 [S] 1144.900+2*(1.170+1.750)=10,7400 [T] Mezisoučet: H+I+J+K+L+M+N+O+P+Q+R+S+T=156,9000 [U] 2.NP 2014.600+3*4.900+2*(1.160+1.780)=25,1800 [V] 2024.600+2*(0.600+0.900)=7,6000 [W] 2033*4.800+2*4.900=24,2000 [X] 2044.800=4,8000 [Y] 2054.800+2*2*(0.600+0.900)=10,8000 [Z] 2064.800+2*2*(0.600+0.900)=10,8000 [AA] 2072*4.9002*(1.450+1.750)+3*2*(1.170+1.750)=48,8813 [AB] 2084.900+2*(1.170+1.750)=10,7400 [AC] 2093*4.900+2*(1.170+1.750)=20,5400 [AD] 2104.900+2*(1.170+1.750)=10,7400 [AE] Mezisoučet: V+W+X+Y+Z+AA+AB+AC+AD+AE=174,2813 [AF] 3.NP 3014.600+3*4.900+2*(1.170+1.750)=25,1400 [AG] 3024.600+2*(0.600+0.900)=7,6000 [AH] 3033*4.800+2*4.900=24,2000 [AI] 3044.800=4,8000 [AJ] 3054.800+2*2*(0.600+0.900)=10,8000 [AK] 3064.800+2*(1.170+1.750)=10,6400 [AL] 3074.900+2*2*(1.170+1.750)=16,5800 [AM] 3084.900+2*(1.450+1.750)=11,3000 [AN] 3094.900+2*2*(1.170+1.750)=16,5800 [AO] 3103*4.900+2*(1.170+1.750)=20,5400 [AP] 3114.900+2*(1.170+1.750)=10,7400 [AQ] Mezisoučet: AG+AH+AI+AJ+AK+AL+AM+AN+AO+AP+AQ=158,9200 [AR] 4.NP 4014.600+3*4.900+2*(1.170+1.750)=25,1400 [AS] 4024.600+2*(0.600+0.900)=7,6000 [AT] 4033*4.800+2*4.900=24,2000 [AU] 4044.800=4,8000 [AV] 4054.800+2*2*(0.600+0.900)=10,8000 [AW] 4064.800+2*(1.170+1.750)=10,6400 [AX] 4074.900=4,9000 [AY] 4084.900=4,9000 [AZ] 4094.900=4,9000 [BA] 4104.800+2*4.900=14,6000 [BB] 4114.900+2*(1.200+1.750)=10,8000 [BC] 4124.800+2*(1.200+1.750)=10,7000 [BD] Mezisoučet: AS+AT+AU+AV+AW+AX+AY+AZ+BA+BB+BC+BD=133,9800 [BE] Celkem: A+B+C+D+E+F+H+I+J+K+L+M+N+O+P+Q+R+S+T+V+W+X+Y+Z+AA+AB+AC+AD+AE+AG+AH+AI+AJ+AK+AL+AM+AN+AO+AP+AQ+AS+AT+AU+AV+AW+AX+AY+AZ+BA+BB+BC+BD=687,6713 [BF]
1. Cenu -5001 lze použít pouze vpřípadě provádění opravy nebo osazování nových oken, dveří, obkladů, podlah apod.; nelze ji použít vpřípadech provádění opravy omítek nebo nové omítky v celé ploše.
P | 34 | 632450122 |  | Potěr cementový vyrovnávací ze suchých směsí v pásu o průměrné (střední) tl. přes 20 do 30 mm | M2 | 18 | 0.063 | 1.134 |  |  | 0 | 0 | CS ÚRS 2017 02 | 0 | 2
PP |  |  |  | Potěr cementový vyrovnávací ze suchých směsí v pásu o průměrné (střední) tl. přes 20 do 30 mm
VV |  |  |  | 1.NP 1041.20=1,2000 [A] 1084.60=4,6000 [B] Mezisoučet: A+B=5,8000 [C] 2.NP 2043.80=3,8000 [D] Mezisoučet: D=3,8000 [E] 3.NP 3044.40=4,4000 [F] Mezisoučet: F=4,4000 [G] 4.NP 4044.00=4,0000 [H] Mezisoučet: H=4,0000 [I] Celkem: A+B+D+F+H=18,0000 [J]
1. Ceny –0121 až –0124 jsou určeny pro vyrovnávací potěr vpásu vodorovný nebo ve spádu do 15 st. na zdivu jako podklad pod izolaci, pod parapety zprefabrikovaných dílců, pod oplechování, jako podklad pro uložení ocelových profilů, překladů, stropních nosníků, apod. 2. Ceny –0131 až –0134 jsou určeny pro vyrovnávací potěr vploše na stropech z prefabrikovaných dílců jako podklad pod izolaci, pod podlahové konstrukce apod., na mazaninách jen jako podklad pod izolaci proti vodě, jako ochrana izolace shora tvořící lože při kladení plošných prefa panelů (např. v kanálech). 3. Ceny –0131 až –0134 lze použít i pro podlévání provizorně podklínovaných patek usazených strojů a technologických zařízení, snáležitým zatemováním hutné malty. 4. V cenách jsou započteny i náklady na základní stržení povrchu potěru s urovnáním vibrační lištou nebo dřevěným hladítkem.
P | 35 | 632451441 |  | Doplnění cementového potěru na mazaninách a betonových podkladech (s dodáním hmot), hlazeného dřevěným nebo ocelovým hladítkem, plochy jednotlivě do 1 m2 a tl. | M2 | 94.8 | 0.09336 | 8.8505 |  |  | 0 | 0 | CS ÚRS 2017 02 | 0 | 2
PP |  |  |  | Doplnění cementového potěru na mazaninách a betonových podkladech (s dodáním hmot), hlazeného dřevěným nebo ocelovým hladítkem, plochy jednotlivě do 1 m2 a tl. přes 30 do 40 mm
VV |  |  |  | Oprava bet. mazaniny - P1 - 30%8.6+2.6+25+23.2+3.4+18.4+13.6=94,8000 [A]
SD |  | 713 |  | Izolace tepelné |  |  |  |  | 0 | 0 | 0 | 0
P | 44 | 587615020 |  | kamenivo keramické vyrovnávací na plovoucí podlahy frakce 4-8 mm VL | M3 | 29.64 | 0.35 | 10.374 |  |  | 0 | 0 | CS ÚRS 2017 02 | 0 | 2
PP |  |  |  | kamenivo keramické vyrovnávací na plovoucí podlahy frakce 4-8 mm VL
VV
P | 45 | 587615030 |  | kamenivo keramické vyrovnávací na plovoucí podlahy frakce 8-16 mm VL | M3 | 14.82 | 0.275 | 4.0755 |  |  | 0 | 0 | CS ÚRS 2017 02 | 0 | 2
PP |  |  |  | kamenivo keramické vyrovnávací na plovoucí podlahy frakce 8-16 mm VL
VV
P | 43 | 713111312 |  | Montáž tepelné izolace stropů izolačním zásypem vrchem mezi trámy volně sypaným, tloušťky vrstvy přes 100 do 200 mm | M2 | 296.399 | 0 | 0 |  |  | 0 | 0 | CS ÚRS 2017 02 | 0 | 2
PP |  |  |  | Montáž tepelné izolace stropů izolačním zásypem vrchem mezi trámy volně sypaným, tloušťky vrstvy přes 100 do 200 mm
VV |  |  |  | Doplnění zásypu tl.150mm(126.199+78+46.2+46)=296,3990 [A]
P | 46 | 998713103 |  | Přesun hmot pro izolace tepelné stanovený z hmotnosti přesunovaného materiálu vodorovná dopravní vzdálenost do 50 m v objektech výšky přes 12 m do 24 m | T | 14.45 | 0 | 0 |  |  | 0 | 0 | CS ÚRS 2017 02 | 0 | 2
PP |  |  |  | Přesun hmot pro izolace tepelné stanovený z hmotnosti přesunovaného materiálu vodorovná dopravní vzdálenost do 50 m v objektech výšky přes 12 m do 24 m
VV
1. Ceny pro přesun hmot stanovený zhmotnosti přesunovaného materiálu se používají tehdy, pokud je možné určit hmotnost za celý stavební díl. Do této hmotnosti se započítává i hmotnost materiálů oceňovaných ve specifikaci. 2. Pokud nelze jednoznačně stanovit hmotnost přesunovaných materiálů, lze pro výpočet přesunu hmot použít orientačně procentní sazbu. Touto sazbou se vynásobí rozpočtové náklady za celý stavební díl včetně nákladů na materiál ve specifikacích. 3. Příplatek kcenám -3181 pro přesun prováděný bez použití mechanizace, tj. za ztížených podmínek, lze použít pouze pro hmotnost materiálu, která se tímto způsobem skutečně přemísťuje.
P | 47 | 998713181 |  | Přesun hmot pro izolace tepelné stanovený z hmotnosti přesunovaného materiálu Příplatek k cenám za přesun prováděný bez použití mechanizace pro jakoukoliv výšku | T | 14.45 | 0 | 0 |  |  | 0 | 0 | CS ÚRS 2017 02 | 0 | 2
PP |  |  |  | Přesun hmot pro izolace tepelné stanovený z hmotnosti přesunovaného materiálu Příplatek k cenám za přesun prováděný bez použití mechanizace pro jakoukoliv výšku objektu
VV
1. Ceny pro přesun hmot stanovený zhmotnosti přesunovaného materiálu se používají tehdy, pokud je možné určit hmotnost za celý stavební díl. Do této hmotnosti se započítává i hmotnost materiálů oceňovaných ve specifikaci. 2. Pokud nelze jednoznačně stanovit hmotnost přesunovaných materiálů, lze pro výpočet přesunu hmot použít orientačně procentní sazbu. Touto sazbou se vynásobí rozpočtové náklady za celý stavební díl včetně nákladů na materiál ve specifikacích. 3. Příplatek kcenám -3181 pro přesun prováděný bez použití mechanizace, tj. za ztížených podmínek, lze použít pouze pro hmotnost materiálu, která se tímto způsobem skutečně přemísťuje.
P | 48 | 998713192 |  | Přesun hmot pro izolace tepelné stanovený z hmotnosti přesunovaného materiálu Příplatek k cenám za zvětšený přesun přes vymezenou největší dopravní vzdálenost d | T | 14.45 | 0 | 0 |  |  | 0 | 0 | CS ÚRS 2017 02 | 0 | 2
PP |  |  |  | Přesun hmot pro izolace tepelné stanovený z hmotnosti přesunovaného materiálu Příplatek k cenám za zvětšený přesun přes vymezenou největší dopravní vzdálenost do 100 m
VV
1. Ceny pro přesun hmot stanovený zhmotnosti přesunovaného materiálu se používají tehdy, pokud je možné určit hmotnost za celý stavební díl. Do této hmotnosti se započítává i hmotnost materiálů oceňovaných ve specifikaci. 2. Pokud nelze jednoznačně stanovit hmotnost přesunovaných materiálů, lze pro výpočet přesunu hmot použít orientačně procentní sazbu. Touto sazbou se vynásobí rozpočtové náklady za celý stavební díl včetně nákladů na materiál ve specifikacích. 3. Příplatek kcenám -3181 pro přesun prováděný bez použití mechanizace, tj. za ztížených podmínek, lze použít pouze pro hmotnost materiálu, která se tímto způsobem skutečně přemísťuje.
SD |  | 762 |  | Konstrukce tesařské |  |  |  |  | 0 | 0 | 0 | 0
P | 62 | 590340040 |  | deska stavební cementová podkladní pro dlažby v dřevostavbách 900 x 6 x 1200 mm | M2 | 136.295 | 0.0072 | 0.98132 |  |  | 0 | 0 | CS ÚRS 2017 02 | 0 | 2
PP |  |  |  | deska stavební cementová podkladní pro dlažby v dřevostavbách 900 x 6 x 1200 mm
VV
P | 64 | 605120010 |  | řezivo jehličnaté hranol jakost I do 120 cm2 | M3 | 1.404 | 0.55 | 0.7722 |  |  | 0 | 0 | CS ÚRS 2017 02 | 0 | 2
PP |  |  |  | řezivo jehličnaté hranol jakost I do 120 cm2
VV |  |  |  | 126.199+78+46.2 - 40/600.04*0.06*(126.199+78+46.2)/0.625=0,9615 [A] P6 - 100/600.1*0.06*46/0.625=0,4416 [B] Celkem: A+B=1,4031 [C]
P | 68 | 605121400 |  | řezivo stavební hranolek průřezu přes 200 x 200 mm délka do 5,00 m | M3 | 1.404 | 0.55 | 0.7722 |  |  | 0 | 0 | CS ÚRS 2017 02 | 0 | 2
PP |  |  |  | řezivo stavební hranolek průřezu přes 200 x 200 mm délka do 5,00 m
VV |  |  |  | 30*0.18*0.26=1,4040 [A]
P | 49 | 762081354 |  | Práce společné pro tesařské konstrukce hoblování hraněného řeziva zabudovaného do konstrukce jednostranné hranoly, průřezové plochy přes 288 do 450 cm2 | M | 50 | 0 | 0 |  |  | 0 | 0 | CS ÚRS 2017 02 | 0 | 2
PP |  |  |  | Práce společné pro tesařské konstrukce hoblování hraněného řeziva zabudovaného do konstrukce jednostranné hranoly, průřezové plochy přes 288 do 450 cm2
VV |  |  |  | Výměna poskozených stropních trámu - předpoklad50=50,0000 [A]
1. Soubor cen 762 08-3 Impregnace řeziva neobsahuje položky pro ocenění imregnace řeziva nátěrem; tyto se oceňují příslušnými cenami souboru cen 783 2. -31.1 Napouštěcí nátěr tesařských konstrukcí, katalogu 800-783 Nátěry. 2. Soubor cen 762 08-5 Montáž ocelových spojovacích prostředků neobsahuje položky pro ocenění chemických kotev; tyto lze ocenit příslušnými cenami souboru cen 953 96 Kotvy chemické, katalogu 801-1 Budovy a haly - konstrukce zděné a monolitické. 3. V cenách 762 08-5 nejsou započteny náklady na dodávku spojovacích prostředků; tato dodávka se oceňuje ve specifikaci. 4. U položek 762 08-6 se určení cen řídí hmotností jednotlivě montovaného dílu konstrukce, dodávka veškerého materiálu se oceňuje ve specifikaci.
P | 50 | 762083111 |  | Práce společné pro tesařské konstrukce impregnace řeziva máčením proti dřevokaznému hmyzu a houbám, třída ohrožení 1 a 2 (dřevo v interiéru) | M3 | 2.25 | 0.00122 | 0.002745 |  |  | 0 | 0 | CS ÚRS 2017 02 | 0 | 2
PP |  |  |  | Práce společné pro tesařské konstrukce impregnace řeziva máčením proti dřevokaznému hmyzu a houbám, třída ohrožení 1 a 2 (dřevo v interiéru)
VV |  |  |  | 50*0.045=2,2500 [A]
1. Soubor cen 762 08-3 Impregnace řeziva neobsahuje položky pro ocenění imregnace řeziva nátěrem; tyto se oceňují příslušnými cenami souboru cen 783 2. -31.1 Napouštěcí nátěr tesařských konstrukcí, katalogu 800-783 Nátěry. 2. Soubor cen 762 08-5 Montáž ocelových spojovacích prostředků neobsahuje položky pro ocenění chemických kotev; tyto lze ocenit příslušnými cenami souboru cen 953 96 Kotvy chemické, katalogu 801-1 Budovy a haly - konstrukce zděné a monolitické. 3. V cenách 762 08-5 nejsou započteny náklady na dodávku spojovacích prostředků; tato dodávka se oceňuje ve specifikaci. 4. U položek 762 08-6 se určení cen řídí hmotností jednotlivě montovaného dílu konstrukce, dodávka veškerého materiálu se oceňuje ve specifikaci.
P | 51 | 762085103 |  | Práce společné pro tesařské konstrukce montáž ocelových spojovacích prostředků (materiál ve specifikaci) kotevních želez příložek, patek, táhel | KUS | 35 | 0.00267 | 0.09345 |  |  | 0 | 0 | CS ÚRS 2017 02 | 0 | 2
PP |  |  |  | Práce společné pro tesařské konstrukce montáž ocelových spojovacích prostředků (materiál ve specifikaci) kotevních želez příložek, patek, táhel
VV |  |  |  | zajištění stávajícíh trámů35=35,0000 [A]
1. Soubor cen 762 08-3 Impregnace řeziva neobsahuje položky pro ocenění imregnace řeziva nátěrem; tyto se oceňují příslušnými cenami souboru cen 783 2. -31.1 Napouštěcí nátěr tesařských konstrukcí, katalogu 800-783 Nátěry. 2. Soubor cen 762 08-5 Montáž ocelových spojovacích prostředků neobsahuje položky pro ocenění chemických kotev; tyto lze ocenit příslušnými cenami souboru cen 953 96 Kotvy chemické, katalogu 801-1 Budovy a haly - konstrukce zděné a monolitické. 3. V cenách 762 08-5 nejsou započteny náklady na dodávku spojovacích prostředků; tato dodávka se oceňuje ve specifikaci. 4. U položek 762 08-6 se určení cen řídí hmotností jednotlivě montovaného dílu konstrukce, dodávka veškerého materiálu se oceňuje ve specifikaci.
P | 53 | 762085112 |  | Práce společné pro tesařské konstrukce montáž ocelových spojovacích prostředků (materiál ve specifikaci) svorníků, šroubů délky přes 150 do 300 mm | KUS | 35 | 0 | 0 |  |  | 0 | 0 | CS ÚRS 2017 02 | 0 | 2
PP |  |  |  | Práce společné pro tesařské konstrukce montáž ocelových spojovacích prostředků (materiál ve specifikaci) svorníků, šroubů délky přes 150 do 300 mm
VV
1. Soubor cen 762 08-3 Impregnace řeziva neobsahuje položky pro ocenění imregnace řeziva nátěrem; tyto se oceňují příslušnými cenami souboru cen 783 2. -31.1 Napouštěcí nátěr tesařských konstrukcí, katalogu 800-783 Nátěry. 2. Soubor cen 762 08-5 Montáž ocelových spojovacích prostředků neobsahuje položky pro ocenění chemických kotev; tyto lze ocenit příslušnými cenami souboru cen 953 96 Kotvy chemické, katalogu 801-1 Budovy a haly - konstrukce zděné a monolitické. 3. V cenách 762 08-5 nejsou započteny náklady na dodávku spojovacích prostředků; tato dodávka se oceňuje ve specifikaci. 4. U položek 762 08-6 se určení cen řídí hmotností jednotlivě montovaného dílu konstrukce, dodávka veškerého materiálu se oceňuje ve specifikaci.
P | 55 | 762086111 |  | Práce společné pro tesařské konstrukce montáž kovových doplňkových konstrukcí (materiál ve specifikaci) hmotnosti prvku do 5 kg | KG | 150 | 0 | 0 |  |  | 0 | 0 | CS ÚRS 2017 02 | 0 | 2
PP |  |  |  | Práce společné pro tesařské konstrukce montáž kovových doplňkových konstrukcí (materiál ve specifikaci) hmotnosti prvku do 5 kg
VV
1. Soubor cen 762 08-3 Impregnace řeziva neobsahuje položky pro ocenění imregnace řeziva nátěrem; tyto se oceňují příslušnými cenami souboru cen 783 2. -31.1 Napouštěcí nátěr tesařských konstrukcí, katalogu 800-783 Nátěry. 2. Soubor cen 762 08-5 Montáž ocelových spojovacích prostředků neobsahuje položky pro ocenění chemických kotev; tyto lze ocenit příslušnými cenami souboru cen 953 96 Kotvy chemické, katalogu 801-1 Budovy a haly - konstrukce zděné a monolitické. 3. V cenách 762 08-5 nejsou započteny náklady na dodávku spojovacích prostředků; tato dodávka se oceňuje ve specifikaci. 4. U položek 762 08-6 se určení cen řídí hmotností jednotlivě montovaného dílu konstrukce, dodávka veškerého materiálu se oceňuje ve specifikaci.
P | 56 | 762086112 |  | Práce společné pro tesařské konstrukce montáž kovových doplňkových konstrukcí (materiál ve specifikaci) hmotnosti prvku přes 5 do 10 kg | KG | 250 | 0 | 0 |  |  | 0 | 0 | CS ÚRS 2017 02 | 0 | 2
PP |  |  |  | Práce společné pro tesařské konstrukce montáž kovových doplňkových konstrukcí (materiál ve specifikaci) hmotnosti prvku přes 5 do 10 kg
VV |  |  |  | zajištění stávajícíh trámů25*10=250,0000 [A]
1. Soubor cen 762 08-3 Impregnace řeziva neobsahuje položky pro ocenění imregnace řeziva nátěrem; tyto se oceňují příslušnými cenami souboru cen 783 2. -31.1 Napouštěcí nátěr tesařských konstrukcí, katalogu 800-783 Nátěry. 2. Soubor cen 762 08-5 Montáž ocelových spojovacích prostředků neobsahuje položky pro ocenění chemických kotev; tyto lze ocenit příslušnými cenami souboru cen 953 96 Kotvy chemické, katalogu 801-1 Budovy a haly - konstrukce zděné a monolitické. 3. V cenách 762 08-5 nejsou započteny náklady na dodávku spojovacích prostředků; tato dodávka se oceňuje ve specifikaci. 4. U položek 762 08-6 se určení cen řídí hmotností jednotlivě montovaného dílu konstrukce, dodávka veškerého materiálu se oceňuje ve specifikaci.
P | 58 | 762511263 |  | Podlahové konstrukce podkladové z dřevoštěpkových desek jednovrstvých šroubovaných na pero a drážku 15 mm nebroušených, tloušťky desky | M2 | 92 | 0.00982 | 0.90344 |  |  | 0 | 0 | CS ÚRS 2017 02 | 0 | 2
PP |  |  |  | Podlahové konstrukce podkladové z dřevoštěpkových desek jednovrstvých šroubovaných na pero a drážku 15 mm nebroušených, tloušťky desky
VV |  |  |  | P6-111+11226.6+19.4=46,0000 [A] 2vrstvy2*46=92,0000 [B]
1. Vcenách -1123 až -2225 podlahové konstrukce podkladové zdesek dřevoětepkových a cementotřískových jsou započteny i náklady na dodávku spojovacích prostředků, na tyto položky se nevztahuje ocenění dodávky spojovacích prostředků položka 762 59-5001.
P | 59 | 762511264 |  | Podlahové konstrukce podkladové z dřevoštěpkových desek jednovrstvých šroubovaných na pero a drážku 18 mm nebroušených, tloušťky desky | M2 | 105.28 | 0.01131 | 1.1907 |  |  | 0 | 0 | CS ÚRS 2017 02 | 0 | 2
PP |  |  |  | Podlahové konstrukce podkladové z dřevoštěpkových desek jednovrstvých šroubovaných na pero a drážku 18 mm nebroušených, tloušťky desky
VV |  |  |  | 4.NP 40718.10-1.4*1.08=16,5880 [A] 40813.80-1.4*1.08=12,2880 [B] 40925.30-1.4*1.08=23,7880 [C] Mezisoučet: A+B+C=52,6640 [D] Celkem: A+B+C=52,6640 [E] 2vrstvy2*52.64=105,2800 [F]
1. Vcenách -1123 až -2225 podlahové konstrukce podkladové zdesek dřevoětepkových a cementotřískových jsou započteny i náklady na dodávku spojovacích prostředků, na tyto položky se nevztahuje ocenění dodávky spojovacích prostředků položka 762 59-5001.
P | 60 | 762511266 |  | Podlahové konstrukce podkladové z dřevoštěpkových desek jednovrstvých šroubovaných na pero a drážku 22 mm nebroušených, tloušťky desky | M2 | 500.798 | 0.01388 | 6.9511 |  |  | 0 | 0 | CS ÚRS 2017 02 | 0 | 2
PP |  |  |  | Podlahové konstrukce podkladové z dřevoštěpkových desek jednovrstvých šroubovaných na pero a drážku 22 mm nebroušených, tloušťky desky
VV |  |  |  | 126.199=126,1990 [A] 2.NP 20746.20=46,2000 [B] Mezisoučet: A+B=172,3990 [C] 3.NP 30312.10=12,1000 [D] 3065.30=5,3000 [E] 30723.30=23,3000 [F] 30812.10=12,1000 [G] 30920.40=20,4000 [H] 3114.80=4,8000 [I] Mezisoučet: D+E+F+G+H+I=78,0000 [J] Celkem: A+B+D+E+F+G+H+I=250,3990 [K] 2vrstvy2*250.399=500,7980 [L]
1. Vcenách -1123 až -2225 podlahové konstrukce podkladové zdesek dřevoětepkových a cementotřískových jsou započteny i náklady na dodávku spojovacích prostředků, na tyto položky se nevztahuje ocenění dodávky spojovacích prostředků položka 762 59-5001.
P | 61 | 762512225 |  | Podlahové konstrukce podkladové montáž z desek dřevotřískových, dřevoštěpkových nebo cementotřískových na podklad dřevěný lepením | M2 | 126.199 | 0.0001 | 0.01262 |  |  | 0 | 0 | CS ÚRS 2017 02 | 0 | 2
PP |  |  |  | Podlahové konstrukce podkladové montáž z desek dřevotřískových, dřevoštěpkových nebo cementotřískových na podklad dřevěný lepením
VV |  |  |  | P5 - podkladní oběmově stabilní deska 2.NP 20312.70=12,7000 [A] 2055.30=5,3000 [B] 2065.30=5,3000 [C] 20810.70=10,7000 [D] 20914.20=14,2000 [E] 2104.90=4,9000 [F] Mezisoučet: A+B+C+D+E+F=53,1000 [G] 3.NP 30120.70-2.630*0.30*9=13,5990 [H] 3021.20=1,2000 [I] 3044.40=4,4000 [J] 3055.30=5,3000 [K] 31010.60=10,6000 [L] Mezisoučet: H+I+J+K+L=35,0990 [M] 4.NP 40312.10=12,1000 [N] 4055.30=5,3000 [O] 4065.30=5,3000 [P] 4107.90=7,9000 [Q] 4112.90=2,9000 [R] 4124.50=4,5000 [S] Mezisoučet: N+O+P+Q+R+S=38,0000 [T] Celkem: A+B+C+D+E+F+H+I+J+K+L+N+O+P+Q+R+S=126,1990 [U]
1. Vcenách -1123 až -2225 podlahové konstrukce podkladové zdesek dřevoětepkových a cementotřískových jsou započteny i náklady na dodávku spojovacích prostředků, na tyto položky se nevztahuje ocenění dodávky spojovacích prostředků položka 762 59-5001.
P | 63 | 762526110 |  | Položení podlah položení polštářů pod podlahy osové vzdálenosti do 650 mm | M2 | 349.039 | 0 | 0 |  |  | 0 | 0 | CS ÚRS 2017 02 | 0 | 2
PP |  |  |  | Položení podlah položení polštářů pod podlahy osové vzdálenosti do 650 mm
VV |  |  |  | 126.199+P6+78+46.2+P12349.039=349,0390 [A]
1. Cenu 762 52-1104, 762 52-1108 lze použít na provizorní zakrytí výkopu uvnitř budov.
P | 65 | 762595001 |  | Spojovací prostředky podlah a podkladových konstrukcí hřebíky, vruty | M2 | 349.039 | 0.0002 | 0.069808 |  |  | 0 | 0 | CS ÚRS 2017 02 | 0 | 2
PP |  |  |  | Spojovací prostředky podlah a podkladových konstrukcí hřebíky, vruty
VV |  |  |  | 46+52.64+250.399=349,0390 [A]
1. Cena -5001 je určena pro montážní ceny souborů cen : 762 51- Podlahové konstrukce podkladové, ceny -2235 až - 2255, 762 52- Položení podlah, 762 59- Zakrytí kanálů a výkopů 2. Ochrana konstrukce se oceňuje samostatně, např. položkami 762 08-3 Impregnace řeziva, tohoto katalogu, nebo příslušnými položkami katalogu 800-783 Nátěry.
P | 66 | 762821942 |  | Nosná konstrukce stropů vyřezání části stropního trámu průřezové plochy 288 do 450 cm2, délky vyřezané části trámu přes 3 do 5 m | M | 20 | 0 | 0 |  |  | 0 | 0 | CS ÚRS 2017 02 | 0 | 2
PP |  |  |  | Nosná konstrukce stropů vyřezání části stropního trámu průřezové plochy 288 do 450 cm2, délky vyřezané části trámu přes 3 do 5 m
VV |  |  |  | Výměna poskozených stropních trámu - předpoklad20=20,0000 [A]
1. Množství měrných jednotek se určuje v m součtem délek jednotlivých prvků.
P | 67 | 762822130 |  | Montáž stropních trámů z hraněného a polohraněného řeziva s trámovými výměnami, průřezové plochy přes 288 do 450 cm2 | M | 30 | 0 | 0 |  |  | 0 | 0 | CS ÚRS 2017 02 | 0 | 2
PP |  |  |  | Montáž stropních trámů z hraněného a polohraněného řeziva s trámovými výměnami, průřezové plochy přes 288 do 450 cm2
VV |  |  |  | Výměna poskozených stropních trámu - předpoklad30=30,0000 [A]
P | 69 | 762822830 |  | Demontáž stropních trámů z hraněného řeziva, průřezové plochy přes 288 do 450 cm2 | M | 30 | 0 | 0 |  |  | 0 | 0 | CS ÚRS 2017 02 | 0 | 2
PP |  |  |  | Demontáž stropních trámů z hraněného řeziva, průřezové plochy přes 288 do 450 cm2
VV |  |  |  | Výměna poskozených stropních trámu - předpoklad30=30,0000 [A]
P | 70 | 762822924 |  | Nosná konstrukce stropů doplnění části stropního trámu z hranolů, nebo hranolků (materiál v ceně), průřezové plochy přes 288 do 450 cm2 | M | 20 | 0.02733 | 0.5466 |  |  | 0 | 0 | CS ÚRS 2017 02 | 0 | 2
PP |  |  |  | Nosná konstrukce stropů doplnění části stropního trámu z hranolů, nebo hranolků (materiál v ceně), průřezové plochy přes 288 do 450 cm2
VV |  |  |  | Výměna poskozených stropních trámu - předpoklad20=20,0000 [A]
1. Množství měrných jednotek se určuje v m součtem délek jednotlivých prvků.
P | 71 | 762895000 |  | Spojovací prostředky záklopu stropů, stropnic, podbíjení hřebíky, svory | M3 | 2.25 | 0.00281 | 0.006323 |  |  | 0 | 0 | CS ÚRS 2017 02 | 0 | 2
PP |  |  |  | Spojovací prostředky záklopu stropů, stropnic, podbíjení hřebíky, svory
VV |  |  |  | 50*0.045=2,2500 [A]
1. Cena je určena jen pro montážní ceny souborů cen: a) 762 81- Záklop stropů, ceny -1100 až -3125, b) 762 82- Montáž stropnic, c) 762 84- Montáž podbíjení. 2. Ochrana konstrukce se oceňuje samostatně, např. položkami 762 08-3 Impregnace řeziva tohoto katalogu nebo příslušnými položkami katalogu 800-783 Nátěry.
P | 72 | 998762103 |  | Přesun hmot pro konstrukce tesařské stanovený z hmotnosti přesunovaného materiálu vodorovná dopravní vzdálenost do 50 m v objektech výšky přes 12 do 24 m | T | 12.303 | 0 | 0 |  |  | 0 | 0 | CS ÚRS 2017 02 | 0 | 2
PP |  |  |  | Přesun hmot pro konstrukce tesařské stanovený z hmotnosti přesunovaného materiálu vodorovná dopravní vzdálenost do 50 m v objektech výšky přes 12 do 24 m
VV
1. Ceny pro přesun hmot stanovený zhmotnosti přesunovaného materiálu se používají tehdy, pokud je možné určit hmotnost za celý stavební díl. Do této hmotnosti se započítává i hmotnost materiálů oceňovaných ve specifikaci. 2. Pokud nelze jednoznačně stanovit hmotnost přesunovaných materiálů, lze pro výpočet přesunu hmot použít orientačně procentní sazbu. Touto sazbou se vynásobí rozpočtové náklady za celý stavební díl včetně nákladů na materiál ve specifikacích. 3. Příplatek kcenám -2181 pro přesun prováděný bez použití mechanizace, tj. za ztížených podmínek, lze použít pouze pro hmotnost materiálu, která se tímto způsobem skutečně přemísťuje.
P | 73 | 998762181 |  | Přesun hmot pro konstrukce tesařské stanovený z hmotnosti přesunovaného materiálu Příplatek k cenám za přesun prováděný bez použití mechanizace pro jakoukoliv v | T | 12.303 | 0 | 0 |  |  | 0 | 0 | CS ÚRS 2017 02 | 0 | 2
PP |  |  |  | Přesun hmot pro konstrukce tesařské stanovený z hmotnosti přesunovaného materiálu Příplatek k cenám za přesun prováděný bez použití mechanizace pro jakoukoliv výšku objektu
VV
1. Ceny pro přesun hmot stanovený zhmotnosti přesunovaného materiálu se používají tehdy, pokud je možné určit hmotnost za celý stavební díl. Do této hmotnosti se započítává i hmotnost materiálů oceňovaných ve specifikaci. 2. Pokud nelze jednoznačně stanovit hmotnost přesunovaných materiálů, lze pro výpočet přesunu hmot použít orientačně procentní sazbu. Touto sazbou se vynásobí rozpočtové náklady za celý stavební díl včetně nákladů na materiál ve specifikacích. 3. Příplatek kcenám -2181 pro přesun prováděný bez použití mechanizace, tj. za ztížených podmínek, lze použít pouze pro hmotnost materiálu, která se tímto způsobem skutečně přemísťuje.
P | 74 | 998762194 |  | Přesun hmot pro konstrukce tesařské stanovený z hmotnosti přesunovaného materiálu Příplatek k cenám za zvětšený přesun přes vymezenou největší dopravní vzdáleno | T | 12.303 | 0 | 0 |  |  | 0 | 0 | CS ÚRS 2017 02 | 0 | 2
PP |  |  |  | Přesun hmot pro konstrukce tesařské stanovený z hmotnosti přesunovaného materiálu Příplatek k cenám za zvětšený přesun přes vymezenou největší dopravní vzdálenost do 1000 m
VV
1. Ceny pro přesun hmot stanovený zhmotnosti přesunovaného materiálu se používají tehdy, pokud je možné určit hmotnost za celý stavební díl. Do této hmotnosti se započítává i hmotnost materiálů oceňovaných ve specifikaci. 2. Pokud nelze jednoznačně stanovit hmotnost přesunovaných materiálů, lze pro výpočet přesunu hmot použít orientačně procentní sazbu. Touto sazbou se vynásobí rozpočtové náklady za celý stavební díl včetně nákladů na materiál ve specifikacích. 3. Příplatek kcenám -2181 pro přesun prováděný bez použití mechanizace, tj. za ztížených podmínek, lze použít pouze pro hmotnost materiálu, která se tímto způsobem skutečně přemísťuje.
P | 52 | KDK001 |  | Příložky | PÁR | 35 | 0 | 0 |  |  | 0 | 0 | [bez vazby na CS] | 0 | 2
PP |  |  |  | Příložky
VV
P | 54 | KDK002 |  | svorníky a spojovací materiál | KUS | 35 | 0 | 0 |  |  | 0 | 0 | [bez vazby na CS] | 0 | 2
PP |  |  |  | svorníky a spojovací materiál
VV
P | 57 | KDK002 | 1 | doplňkové konstrukce - materiál | KG | 400 | 0 | 0 |  |  | 0 | 0 | [bez vazby na CS] | 0 | 2
PP |  |  |  | doplňkové konstrukce - materiál
VV
SD |  | 763 |  | Konstrukce suché výstavby |  |  |  |  | 0 | 0 | 0 | 0
P | 81 | 283292100 |  | folie podstřešní parotěsná PE role 1,5 x 50 m | M2 | 455.51 | 0.00017 | 0.077437 |  |  | 0 | 0 | CS ÚRS 2017 02 | 0 | 2
PP |  |  |  | folie podstřešní parotěsná PE role 1,5 x 50 m
VV
P | 83 | 631508490 |  | pás tepelně izolační pro izolace trámových stropů, podhledů a nepochůz.půd 100 mm 7500x1200 mm | M2 | 422.382 | 0.0028 | 1.1827 |  |  | 0 | 0 | CS ÚRS 2017 02 | 0 | 2
PP |  |  |  | pás tepelně izolační pro izolace trámových stropů, podhledů a nepochůz.půd 100 mm 7500x1200 mm
VV
P | 75 | 763111314 |  | Příčka ze sádrokartonových desek s nosnou konstrukcí z jednoduchých ocelových profilů UW, CW jednoduše opláštěná deskou standardní A tl. 12,5 mm, příčka tl. 100 | M2 | 47.826 | 0.02503 | 1.1971 |  |  | 0 | 0 | CS ÚRS 2017 02 | 0 | 2
PP |  |  |  | Příčka ze sádrokartonových desek s nosnou konstrukcí z jednoduchých ocelových profilů UW, CW jednoduše opláštěná deskou standardní A tl. 12,5 mm, příčka tl. 100 mm, profil 75 TI tl. 60 mm, EI 30, Rw 47 dB
VV |  |  |  | 1.NP 113/1143.10*(2.87+1.740)-0.9*2.0=12,4910 [A] 1143.10*(0.45+0.4)=2,6350 [B] Mezisoučet: A+B=15,1260 [C] 2.NP 209/2103.0*(3.035+1.740)-0.9*2.0=12,5250 [D] 2103.0*(0.45+0.4)=2,5500 [E] Mezisoučet: D+E=15,0750 [F] 3.NP 310/3113.0*(3.035+1.740)-0.9*2.0=12,5250 [G] 3113.0*(0.45+0.4)=2,5500 [H] Mezisoučet: G+H=15,0750 [I] 4.NP 4123.0*(0.45+0.4)=2,5500 [J] Mezisoučet: J=2,5500 [K] Celkem: A+B+D+E+G+H+J=47,8260 [L]
1. Vcenách jsou započteny i náklady na tmelení a výztužnou pásku. 2. Vcenách nejsou započteny náklady na základní penetrační nátěr; tyto se oceňují cenou cenou -1717. 3. Cenu -1524 lze použít i pro příčky s tepelnou izolací tl. 100 mm o objemové hmotnosti min. 16 kg/m3. 4. Cena -1611 Montáž nosné konstrukce je stanovena pro m2 plochy příčky. 5. Ceny -1621 až -1627 Montáž desek, -1717 Penetrační nátěr, -1718 Úprava spar separační páskou a -1771, -1772 Příplatek za rovinnost jsou stanoveny pro obě strany příčky. 6. Vceně -1611 nejsou započteny náklady na profily; tyto se oceňují ve specifikaci. Doporučené množství na 1 m2 příčky je 1,9 m profilu CW a 0,8 m profilu UW. 7. V cenách -1621 až -1627 nejsou započteny náklady na desky; tato dodávka se oceňuje ve specifikaci.
P | 76 | 763131411 |  | Podhled ze sádrokartonových desek dvouvrstvá zavěšená spodní konstrukce z ocelových profilů CD, UD jednoduše opláštěná deskou standardní A, tl. 12,5 mm, bez TI | M2 | 272.3 | 0.01223 | 3.3302 |  |  | 0 | 0 | CS ÚRS 2017 02 | 0 | 2
PP |  |  |  | Podhled ze sádrokartonových desek dvouvrstvá zavěšená spodní konstrukce z ocelových profilů CD, UD jednoduše opláštěná deskou standardní A, tl. 12,5 mm, bez TI
VV |  |  |  | 1.NP 10159.30=59,3000 [A] 1022.90=2,9000 [B] 1051.70=1,7000 [C] 10711.10=11,1000 [D] 1105.30=5,3000 [E] 11126.60=26,6000 [F] 11219.40=19,4000 [G] 11310.40=10,4000 [H] 1144.50=4,5000 [I] Mezisoučet: A+B+C+D+E+F+G+H+I=141,2000 [J] 2.NP 20312.70=12,7000 [K] 20810.70=10,7000 [L] 20914.20=14,2000 [M] 2104.90=4,9000 [N] Mezisoučet: K+L+M+N=42,5000 [O] 3.NP 30312.10=12,1000 [P] 3065.30=5,3000 [Q] 30723.30=23,3000 [R] 30812.10=12,1000 [S] 30920.40=20,4000 [T] 31010.60=10,6000 [U] 3114.80=4,8000 [V] Mezisoučet: P+Q+R+S+T+U+V=88,6000 [W] Celkem: A+B+C+D+E+F+G+H+I+K+L+M+N+P+Q+R+S+T+U+V=272,3000 [X]
1. Vcenách jsou započteny i náklady na tmelení a výztužnou pásku. 2. Vcenách nejsou započteny náklady na základní penetrační nátěr; tyto se oceňují cenou -1714. 3. Ceny 763 13-13 lze použít i pro dvouvrstvou dřevěnou spodní konstrukci s nosnými latěmi 60 x 40 mm a montážnímu latěmi 48 x 24 mm. 4. Ceny -1611 až -1613 Montáž nosné konstrukce je stanoveny pro m2 plochy podhledu. 5. Vceně -1611 nejsou započteny náklady na dřevo a vcenách -2612 a -2613 náklady na profily; tyto se oceňují ve specifikaci. Doporučené množství na 1 m2 příčky je 3,0 m profilu CD a 0,9 m profilu UD. 6. Vcenách -1621 až -1624 Montáž desek nejsou započteny náklady na desky; tato dodávka se oceňuje ve specifikaci. 7. Vceně -1763 Příplatek za průhyb nosného stropu přes 20 mm je započtena pouze montáž, atypický profil se oceňuje individuálně ve specifikaci.
P | 77 | 763131451 |  | Podhled ze sádrokartonových desek dvouvrstvá zavěšená spodní konstrukce z ocelových profilů CD, UD jednoduše opláštěná deskou impregnovanou H2, tl. 12,5 mm, bez | M2 | 34 | 0.01254 | 0.42636 |  |  | 0 | 0 | CS ÚRS 2017 02 | 0 | 2
PP |  |  |  | Podhled ze sádrokartonových desek dvouvrstvá zavěšená spodní konstrukce z ocelových profilů CD, UD jednoduše opláštěná deskou impregnovanou H2, tl. 12,5 mm, bez TI
VV |  |  |  | 1.NP 1084.60=4,6000 [A] 1095.30=5,3000 [B] Mezisoučet: A+B=9,9000 [C] 2.NP 2043.80=3,8000 [D] 2055.30=5,3000 [E] 2065.30=5,3000 [F] Mezisoučet: D+E+F=14,4000 [G] 3.NP 3044.40=4,4000 [H] 3055.30=5,3000 [I] Mezisoučet: H+I=9,7000 [J] Celkem: A+B+D+E+F+H+I=34,0000 [K]
1. Vcenách jsou započteny i náklady na tmelení a výztužnou pásku. 2. Vcenách nejsou započteny náklady na základní penetrační nátěr; tyto se oceňují cenou -1714. 3. Ceny 763 13-13 lze použít i pro dvouvrstvou dřevěnou spodní konstrukci s nosnými latěmi 60 x 40 mm a montážnímu latěmi 48 x 24 mm. 4. Ceny -1611 až -1613 Montáž nosné konstrukce je stanoveny pro m2 plochy podhledu. 5. Vceně -1611 nejsou započteny náklady na dřevo a vcenách -2612 a -2613 náklady na profily; tyto se oceňují ve specifikaci. Doporučené množství na 1 m2 příčky je 3,0 m profilu CD a 0,9 m profilu UD. 6. Vcenách -1621 až -1624 Montáž desek nejsou započteny náklady na desky; tato dodávka se oceňuje ve specifikaci. 7. Vceně -1763 Příplatek za průhyb nosného stropu přes 20 mm je započtena pouze montáž, atypický profil se oceňuje individuálně ve specifikaci.
P | 78 | 763131713 |  | Podhled ze sádrokartonových desek ostatní práce a konstrukce na podhledech ze sádrokartonových desek napojení na obvodové konstrukce profilem | M | 490.97 | 0.00026 | 0.12765 |  |  | 0 | 0 | CS ÚRS 2017 02 | 0 | 2
PP |  |  |  | Podhled ze sádrokartonových desek ostatní práce a konstrukce na podhledech ze sádrokartonových desek napojení na obvodové konstrukce profilem
VV |  |  |  | 1.NP 101(4.500-0.250)+(2*13.020)+6.500+0.910=37,7000 [A] 1022*(2.100+1.18)=6,5600 [B] 1052*(1.33+1.28)=5,2200 [C] 1072*(2.01+0.32+0.7+0.97+4.14)=16,2800 [D] 1082*(1.800+2.610)=8,8200 [E] 1092*(1.80+3.470)=10,5400 [F] 1102*(3.470+1.890)=10,7200 [G] 1112*(5.900+4.440)=20,6800 [H] 1122*(4.440+4.350)=17,5800 [I] 1132*(4.76+3.24)=16,0000 [J] 1142*(1.64+2.875)=9,0300 [K] Mezisoučet: A+B+C+D+E+F+G+H+I+J+K=159,1300 [L] 2:NP 2032*(2.14+3.905+0.900+1.065+0.17)=16,3600 [M] 2042*(2.630+1.790)=8,8400 [N] 2052*(2.820+1.890)=9,4200 [O] 2062*(2.820+1.890)=9,4200 [P] 2082*(4.600+2.330)=13,8600 [Q] 2092*(3.24+2.285+0.100+3.035)=17,3200 [R] 2102*(3.035+1.64)=9,3500 [S] Mezisoučet: M+N+O+P+Q+R+S=84,5700 [T] 3.NP 3032*(3.850+0.900+1.120+1.95)=15,6400 [U] 3042*(2.530+0.530+1.260)=8,6400 [V] 3052*(1.890+2.820)=9,4200 [W] 3062*(1.890+2.820)=9,4200 [X] 3072*(0.975+4.090+4.600)=19,3300 [Y] 3082*(2.635+4.600)=14,4700 [Z] 3092*(4.360+4.60)=17,9200 [AA] 3102*(3.24+4.92)=16,3200 [AB] 3112*(3.035+1.640)=9,3500 [AC] Mezisoučet: U+V+W+X+Y+Z+AA+AB+AC=120,5100 [AD] 4.NP 4012*(0.79+0.90+0.94+0.47+0.90+4.270+0.60)=17,7400 [AE] 4042*(2.31+2.110)=8,8400 [AF] 4052*(1.890+2.850)=9,4800 [AG] 4062*(2.850+1.89)=9,4800 [AH] 4072*(4.770+3.800)=17,1400 [AI] 4082*(2.885+4.770)=15,3100 [AJ] 4092*(5.345+4.600)=19,8900 [AK] 4102*(4.920+0.130+1.250+0.140)=12,8800 [AL] 4112*(1.855+1.590)=6,8900 [AM] 4122*(2.965+1.590)=9,1100 [AN] Mezisoučet: AE+AF+AG+AH+AI+AJ+AK+AL+AM+AN=126,7600 [AO] Celkem: A+B+C+D+E+F+G+H+I+J+K+M+N+O+P+Q+R+S+U+V+W+X+Y+Z+AA+AB+AC+AE+AF+AG+AH+AI+AJ+AK+AL+AM+AN=490,9700 [AP]
1. Vcenách jsou započteny i náklady na tmelení a výztužnou pásku. 2. Vcenách nejsou započteny náklady na základní penetrační nátěr; tyto se oceňují cenou -1714. 3. Ceny 763 13-13 lze použít i pro dvouvrstvou dřevěnou spodní konstrukci s nosnými latěmi 60 x 40 mm a montážnímu latěmi 48 x 24 mm. 4. Ceny -1611 až -1613 Montáž nosné konstrukce je stanoveny pro m2 plochy podhledu. 5. Vceně -1611 nejsou započteny náklady na dřevo a vcenách -2612 a -2613 náklady na profily; tyto se oceňují ve specifikaci. Doporučené množství na 1 m2 příčky je 3,0 m profilu CD a 0,9 m profilu UD. 6. Vcenách -1621 až -1624 Montáž desek nejsou započteny náklady na desky; tato dodávka se oceňuje ve specifikaci. 7. Vceně -1763 Příplatek za průhyb nosného stropu přes 20 mm je započtena pouze montáž, atypický profil se oceňuje individuálně ve specifikaci.
P | 79 | 763131714 |  | Podhled ze sádrokartonových desek ostatní práce a konstrukce na podhledech ze sádrokartonových desek základní penetrační nátěr | M2 | 414.1 | 0.0001 | 0.04141 |  |  | 0 | 0 | CS ÚRS 2017 02 | 0 | 2
PP |  |  |  | Podhled ze sádrokartonových desek ostatní práce a konstrukce na podhledech ze sádrokartonových desek základní penetrační nátěr
VV |  |  |  | 1.NP 10159.30=59,3000 [A] 1022.90=2,9000 [B] 1051.70=1,7000 [C] 10711.10=11,1000 [D] 1084.60=4,6000 [E] 1095.30=5,3000 [F] 1105.30=5,3000 [G] 11126.60=26,6000 [H] 11219.40=19,4000 [I] 11310.40=10,4000 [J] 1144.50=4,5000 [K] Mezisoučet: A+B+C+D+E+F+G+H+I+J+K=151,1000 [L] 2:NP 20312.70=12,7000 [M] 2043.80=3,8000 [N] 2055.30=5,3000 [O] 2065.30=5,3000 [P] 20810.70=10,7000 [Q] 20914.20=14,2000 [R] 2104.90=4,9000 [S] Mezisoučet: M+N+O+P+Q+R+S=56,9000 [T] 3.NP 30312.10=12,1000 [U] 3044.40=4,4000 [V] 3055.30=5,3000 [W] 3065.30=5,3000 [X] 30723.30=23,3000 [Y] 30812.10=12,1000 [Z] 30920.40=20,4000 [AA] 31010.60=10,6000 [AB] 3114.80=4,8000 [AC] Mezisoučet: U+V+W+X+Y+Z+AA+AB+AC=98,3000 [AD] 4.NP 40120.70=20,7000 [AE] 4044.00=4,0000 [AF] 4055.30=5,3000 [AG] 4065.30=5,3000 [AH] 40718.10=18,1000 [AI] 40813.80=13,8000 [AJ] 40925.30=25,3000 [AK] 4107.90=7,9000 [AL] 4112.90=2,9000 [AM] 4124.50=4,5000 [AN] Mezisoučet: AE+AF+AG+AH+AI+AJ+AK+AL+AM+AN=107,8000 [AO] Celkem: A+B+C+D+E+F+G+H+I+J+K+M+N+O+P+Q+R+S+U+V+W+X+Y+Z+AA+AB+AC+AE+AF+AG+AH+AI+AJ+AK+AL+AM+AN=414,1000 [AP]
1. Vcenách jsou započteny i náklady na tmelení a výztužnou pásku. 2. Vcenách nejsou započteny náklady na základní penetrační nátěr; tyto se oceňují cenou -1714. 3. Ceny 763 13-13 lze použít i pro dvouvrstvou dřevěnou spodní konstrukci s nosnými latěmi 60 x 40 mm a montážnímu latěmi 48 x 24 mm. 4. Ceny -1611 až -1613 Montáž nosné konstrukce je stanoveny pro m2 plochy podhledu. 5. Vceně -1611 nejsou započteny náklady na dřevo a vcenách -2612 a -2613 náklady na profily; tyto se oceňují ve specifikaci. Doporučené množství na 1 m2 příčky je 3,0 m profilu CD a 0,9 m profilu UD. 6. Vcenách -1621 až -1624 Montáž desek nejsou započteny náklady na desky; tato dodávka se oceňuje ve specifikaci. 7. Vceně -1763 Příplatek za průhyb nosného stropu přes 20 mm je započtena pouze montáž, atypický profil se oceňuje individuálně ve specifikaci.
P | 80 | 763131751 |  | Podhled ze sádrokartonových desek ostatní práce a konstrukce na podhledech ze sádrokartonových desek montáž parotěsné zábrany | M2 | 414.1 | 0 | 0 |  |  | 0 | 0 | CS ÚRS 2017 02 | 0 | 2
PP |  |  |  | Podhled ze sádrokartonových desek ostatní práce a konstrukce na podhledech ze sádrokartonových desek montáž parotěsné zábrany
VV |  |  |  | 1.NP 10159.30=59,3000 [A] 1022.90=2,9000 [B] 1051.70=1,7000 [C] 10711.10=11,1000 [D] 1084.60=4,6000 [E] 1095.30=5,3000 [F] 1105.30=5,3000 [G] 11126.60=26,6000 [H] 11219.40=19,4000 [I] 11310.40=10,4000 [J] 1144.50=4,5000 [K] Mezisoučet: A+B+C+D+E+F+G+H+I+J+K=151,1000 [L] 2:NP 20312.70=12,7000 [M] 2043.80=3,8000 [N] 2055.30=5,3000 [O] 2065.30=5,3000 [P] 20810.70=10,7000 [Q] 20914.20=14,2000 [R] 2104.90=4,9000 [S] Mezisoučet: M+N+O+P+Q+R+S=56,9000 [T] 3.NP 30312.10=12,1000 [U] 3044.40=4,4000 [V] 3055.30=5,3000 [W] 3065.30=5,3000 [X] 30723.30=23,3000 [Y] 30812.10=12,1000 [Z] 30920.40=20,4000 [AA] 31010.60=10,6000 [AB] 3114.80=4,8000 [AC] Mezisoučet: U+V+W+X+Y+Z+AA+AB+AC=98,3000 [AD] 4.NP 40120.70=20,7000 [AE] 4044.00=4,0000 [AF] 4055.30=5,3000 [AG] 4065.30=5,3000 [AH] 40718.10=18,1000 [AI] 40813.80=13,8000 [AJ] 40925.30=25,3000 [AK] 4107.90=7,9000 [AL] 4112.90=2,9000 [AM] 4124.50=4,5000 [AN] Mezisoučet: AE+AF+AG+AH+AI+AJ+AK+AL+AM+AN=107,8000 [AO] Celkem: A+B+C+D+E+F+G+H+I+J+K+M+N+O+P+Q+R+S+U+V+W+X+Y+Z+AA+AB+AC+AE+AF+AG+AH+AI+AJ+AK+AL+AM+AN=414,1000 [AP]
1. Vcenách jsou započteny i náklady na tmelení a výztužnou pásku. 2. Vcenách nejsou započteny náklady na základní penetrační nátěr; tyto se oceňují cenou -1714. 3. Ceny 763 13-13 lze použít i pro dvouvrstvou dřevěnou spodní konstrukci s nosnými latěmi 60 x 40 mm a montážnímu latěmi 48 x 24 mm. 4. Ceny -1611 až -1613 Montáž nosné konstrukce je stanoveny pro m2 plochy podhledu. 5. Vceně -1611 nejsou započteny náklady na dřevo a vcenách -2612 a -2613 náklady na profily; tyto se oceňují ve specifikaci. Doporučené množství na 1 m2 příčky je 3,0 m profilu CD a 0,9 m profilu UD. 6. Vcenách -1621 až -1624 Montáž desek nejsou započteny náklady na desky; tato dodávka se oceňuje ve specifikaci. 7. Vceně -1763 Příplatek za průhyb nosného stropu přes 20 mm je započtena pouze montáž, atypický profil se oceňuje individuálně ve specifikaci.
P | 82 | 763131752 |  | Podhled ze sádrokartonových desek ostatní práce a konstrukce na podhledech ze sádrokartonových desek montáž jedné vrstvy tepelné izolace | M2 | 414.1 | 0 | 0 |  |  | 0 | 0 | CS ÚRS 2017 02 | 0 | 2
PP |  |  |  | Podhled ze sádrokartonových desek ostatní práce a konstrukce na podhledech ze sádrokartonových desek montáž jedné vrstvy tepelné izolace
VV |  |  |  | 1.NP 10159.30=59,3000 [A] 1022.90=2,9000 [B] 1051.70=1,7000 [C] 10711.10=11,1000 [D] 1084.60=4,6000 [E] 1095.30=5,3000 [F] 1105.30=5,3000 [G] 11126.60=26,6000 [H] 11219.40=19,4000 [I] 11310.40=10,4000 [J] 1144.50=4,5000 [K] Mezisoučet: A+B+C+D+E+F+G+H+I+J+K=151,1000 [L] 2:NP 20312.70=12,7000 [M] 2043.80=3,8000 [N] 2055.30=5,3000 [O] 2065.30=5,3000 [P] 20810.70=10,7000 [Q] 20914.20=14,2000 [R] 2104.90=4,9000 [S] Mezisoučet: M+N+O+P+Q+R+S=56,9000 [T] 3.NP 30312.10=12,1000 [U] 3044.40=4,4000 [V] 3055.30=5,3000 [W] 3065.30=5,3000 [X] 30723.30=23,3000 [Y] 30812.10=12,1000 [Z] 30920.40=20,4000 [AA] 31010.60=10,6000 [AB] 3114.80=4,8000 [AC] Mezisoučet: U+V+W+X+Y+Z+AA+AB+AC=98,3000 [AD] 4.NP 40120.70=20,7000 [AE] 4044.00=4,0000 [AF] 4055.30=5,3000 [AG] 4065.30=5,3000 [AH] 40718.10=18,1000 [AI] 40813.80=13,8000 [AJ] 40925.30=25,3000 [AK] 4107.90=7,9000 [AL] 4112.90=2,9000 [AM] 4124.50=4,5000 [AN] Mezisoučet: AE+AF+AG+AH+AI+AJ+AK+AL+AM+AN=107,8000 [AO] Celkem: A+B+C+D+E+F+G+H+I+J+K+M+N+O+P+Q+R+S+U+V+W+X+Y+Z+AA+AB+AC+AE+AF+AG+AH+AI+AJ+AK+AL+AM+AN=414,1000 [AP]
1. Vcenách jsou započteny i náklady na tmelení a výztužnou pásku. 2. Vcenách nejsou započteny náklady na základní penetrační nátěr; tyto se oceňují cenou -1714. 3. Ceny 763 13-13 lze použít i pro dvouvrstvou dřevěnou spodní konstrukci s nosnými latěmi 60 x 40 mm a montážnímu latěmi 48 x 24 mm. 4. Ceny -1611 až -1613 Montáž nosné konstrukce je stanoveny pro m2 plochy podhledu. 5. Vceně -1611 nejsou započteny náklady na dřevo a vcenách -2612 a -2613 náklady na profily; tyto se oceňují ve specifikaci. Doporučené množství na 1 m2 příčky je 3,0 m profilu CD a 0,9 m profilu UD. 6. Vcenách -1621 až -1624 Montáž desek nejsou započteny náklady na desky; tato dodávka se oceňuje ve specifikaci. 7. Vceně -1763 Příplatek za průhyb nosného stropu přes 20 mm je započtena pouze montáž, atypický profil se oceňuje individuálně ve specifikaci.
P | 84 | 763131761 |  | Podhled ze sádrokartonových desek Příplatek k cenám za plochu do 3 m2 jednotlivě | M2 | 7.5 | 0 | 0 |  |  | 0 | 0 | CS ÚRS 2017 02 | 0 | 2
PP |  |  |  | Podhled ze sádrokartonových desek Příplatek k cenám za plochu do 3 m2 jednotlivě
VV |  |  |  | 1.NP 1022.90=2,9000 [A] 1051.70=1,7000 [B] Mezisoučet: A+B=4,6000 [C] 4112.90=2,9000 [D] Mezisoučet: D=2,9000 [E] Celkem: A+B+D=7,5000 [F]
1. Vcenách jsou započteny i náklady na tmelení a výztužnou pásku. 2. Vcenách nejsou započteny náklady na základní penetrační nátěr; tyto se oceňují cenou -1714. 3. Ceny 763 13-13 lze použít i pro dvouvrstvou dřevěnou spodní konstrukci s nosnými latěmi 60 x 40 mm a montážnímu latěmi 48 x 24 mm. 4. Ceny -1611 až -1613 Montáž nosné konstrukce je stanoveny pro m2 plochy podhledu. 5. Vceně -1611 nejsou započteny náklady na dřevo a vcenách -2612 a -2613 náklady na profily; tyto se oceňují ve specifikaci. Doporučené množství na 1 m2 příčky je 3,0 m profilu CD a 0,9 m profilu UD. 6. Vcenách -1621 až -1624 Montáž desek nejsou započteny náklady na desky; tato dodávka se oceňuje ve specifikaci. 7. Vceně -1763 Příplatek za průhyb nosného stropu přes 20 mm je započtena pouze montáž, atypický profil se oceňuje individuálně ve specifikaci.
P | 85 | 763131765 |  | Podhled ze sádrokartonových desek Příplatek k cenám za výšku zavěšení přes 0,5 do 1,0 m | M2 | 347.7 | 4e-05 | 0.013908 |  |  | 0 | 0 | CS ÚRS 2017 02 | 0 | 2
PP |  |  |  | Podhled ze sádrokartonových desek Příplatek k cenám za výšku zavěšení přes 0,5 do 1,0 m
VV |  |  |  | 1.NP 10159.30=59,3000 [A] 1022.90=2,9000 [B] 1051.70=1,7000 [C] 10711.10=11,1000 [D] 1084.60=4,6000 [E] 1095.30=5,3000 [F] 1105.30=5,3000 [G] 11126.60=26,6000 [H] 11219.40=19,4000 [I] 11310.40=10,4000 [J] 1144.50=4,5000 [K] Mezisoučet: A+B+C+D+E+F+G+H+I+J+K=151,1000 [L] 2:NP 20312.70=12,7000 [M] 2043.80=3,8000 [N] 2055.30=5,3000 [O] 2065.30=5,3000 [P] 20810.70=10,7000 [Q] 20914.20=14,2000 [R] 2104.90=4,9000 [S] Mezisoučet: M+N+O+P+Q+R+S=56,9000 [T] 3.NP 30312.10=12,1000 [U] 3044.40=4,4000 [V] 3055.30=5,3000 [W] 3065.30=5,3000 [X] 3114.80=4,8000 [Y] Mezisoučet: U+V+W+X+Y=31,9000 [Z] 4.NP 40120.70=20,7000 [AA] 4044.00=4,0000 [AB] 4055.30=5,3000 [AC] 4065.30=5,3000 [AD] 40718.10=18,1000 [AE] 40813.80=13,8000 [AF] 40925.30=25,3000 [AG] 4107.90=7,9000 [AH] 4112.90=2,9000 [AI] 4124.50=4,5000 [AJ] Mezisoučet: AA+AB+AC+AD+AE+AF+AG+AH+AI+AJ=107,8000 [AK] Celkem: A+B+C+D+E+F+G+H+I+J+K+M+N+O+P+Q+R+S+U+V+W+X+Y+AA+AB+AC+AD+AE+AF+AG+AH+AI+AJ=347,7000 [AL]
1. Vcenách jsou započteny i náklady na tmelení a výztužnou pásku. 2. Vcenách nejsou započteny náklady na základní penetrační nátěr; tyto se oceňují cenou -1714. 3. Ceny 763 13-13 lze použít i pro dvouvrstvou dřevěnou spodní konstrukci s nosnými latěmi 60 x 40 mm a montážnímu latěmi 48 x 24 mm. 4. Ceny -1611 až -1613 Montáž nosné konstrukce je stanoveny pro m2 plochy podhledu. 5. Vceně -1611 nejsou započteny náklady na dřevo a vcenách -2612 a -2613 náklady na profily; tyto se oceňují ve specifikaci. Doporučené množství na 1 m2 příčky je 3,0 m profilu CD a 0,9 m profilu UD. 6. Vcenách -1621 až -1624 Montáž desek nejsou započteny náklady na desky; tato dodávka se oceňuje ve specifikaci. 7. Vceně -1763 Příplatek za průhyb nosného stropu přes 20 mm je započtena pouze montáž, atypický profil se oceňuje individuálně ve specifikaci.
P | 86 | 763131772 |  | Podhled ze sádrokartonových desek Příplatek k cenám za rovinnost kvality celoplošné tmelení | M2 | 414.1 | 0.00025 | 0.10353 |  |  | 0 | 0 | CS ÚRS 2017 02 | 0 | 2
PP |  |  |  | Podhled ze sádrokartonových desek Příplatek k cenám za rovinnost kvality celoplošné tmelení
VV |  |  |  | 1.NP 10159.30=59,3000 [A] 1022.90=2,9000 [B] 1051.70=1,7000 [C] 10711.10=11,1000 [D] 1084.60=4,6000 [E] 1095.30=5,3000 [F] 1105.30=5,3000 [G] 11126.60=26,6000 [H] 11219.40=19,4000 [I] 11310.40=10,4000 [J] 1144.50=4,5000 [K] Mezisoučet: A+B+C+D+E+F+G+H+I+J+K=151,1000 [L] 2:NP 20312.70=12,7000 [M] 2043.80=3,8000 [N] 2055.30=5,3000 [O] 2065.30=5,3000 [P] 20810.70=10,7000 [Q] 20914.20=14,2000 [R] 2104.90=4,9000 [S] Mezisoučet: M+N+O+P+Q+R+S=56,9000 [T] 3.NP 30312.10=12,1000 [U] 3044.40=4,4000 [V] 3055.30=5,3000 [W] 3065.30=5,3000 [X] 30723.30=23,3000 [Y] 30812.10=12,1000 [Z] 30920.40=20,4000 [AA] 31010.60=10,6000 [AB] 3114.80=4,8000 [AC] Mezisoučet: U+V+W+X+Y+Z+AA+AB+AC=98,3000 [AD] 4.NP 40120.70=20,7000 [AE] 4044.00=4,0000 [AF] 4055.30=5,3000 [AG] 4065.30=5,3000 [AH] 40718.10=18,1000 [AI] 40813.80=13,8000 [AJ] 40925.30=25,3000 [AK] 4107.90=7,9000 [AL] 4112.90=2,9000 [AM] 4124.50=4,5000 [AN] Mezisoučet: AE+AF+AG+AH+AI+AJ+AK+AL+AM+AN=107,8000 [AO] Celkem: A+B+C+D+E+F+G+H+I+J+K+M+N+O+P+Q+R+S+U+V+W+X+Y+Z+AA+AB+AC+AE+AF+AG+AH+AI+AJ+AK+AL+AM+AN=414,1000 [AP]
1. Vcenách jsou započteny i náklady na tmelení a výztužnou pásku. 2. Vcenách nejsou započteny náklady na základní penetrační nátěr; tyto se oceňují cenou -1714. 3. Ceny 763 13-13 lze použít i pro dvouvrstvou dřevěnou spodní konstrukci s nosnými latěmi 60 x 40 mm a montážnímu latěmi 48 x 24 mm. 4. Ceny -1611 až -1613 Montáž nosné konstrukce je stanoveny pro m2 plochy podhledu. 5. Vceně -1611 nejsou započteny náklady na dřevo a vcenách -2612 a -2613 náklady na profily; tyto se oceňují ve specifikaci. Doporučené množství na 1 m2 příčky je 3,0 m profilu CD a 0,9 m profilu UD. 6. Vcenách -1621 až -1624 Montáž desek nejsou započteny náklady na desky; tato dodávka se oceňuje ve specifikaci. 7. Vceně -1763 Příplatek za průhyb nosného stropu přes 20 mm je započtena pouze montáž, atypický profil se oceňuje individuálně ve specifikaci.
P | 87 | 763161721 |  | Podkroví ze sádrokartonových desek dvouvrstvá spodní konstrukce z ocelových profilů CD, UD jednoduše opláštěná deskou protipožární DF, tl. 12,5 mm, bez TI , REI | M2 | 94 | 0.01314 | 1.2352 |  |  | 0 | 0 | CS ÚRS 2017 02 | 0 | 2
PP |  |  |  | Podkroví ze sádrokartonových desek dvouvrstvá spodní konstrukce z ocelových profilů CD, UD jednoduše opláštěná deskou protipožární DF, tl. 12,5 mm, bez TI , REI 15
VV |  |  |  | 4.NP 40120.70=20,7000 [A] 4065.30=5,3000 [B] 40718.10=18,1000 [C] 40813.80=13,8000 [D] 40925.30=25,3000 [E] 4107.90=7,9000 [F] 4112.90=2,9000 [G] Celkem: A+B+C+D+E+F+G=94,0000 [H]
1. Vcenách jsou započteny i náklady na tmelení a výztužnou pásku. 2. Vcenách nejsou započteny náklady na: a) základní penetrační nátěr; tyto se oceňují cenou 763 13-1714, b) parotěsnou zábranu; tyto se oceňují cenou 763 13-1751. 3. Ceny 763 16-16 lze použít i pro dvouvrstvou dřevěnou spodní konstrukci s nosnými latěmi 60 x 40 mm a montážními latěmi 48 x 24 mm. 4. Ceny -1781 a -1782 Montáž nosné konstrukce je stanoveny pro m2 plochy podkroví. 5. Vceně -1781 nejsou započteny náklady na dřevo a vceně -1782 náklady na profily; tyto se oceňují ve specifikaci. Doporučené množství na 1 m2 příčky je 3,0 m profilu CD a 0,9 m profilu UD. 6. Vcenách -1785 a -1788 Montáž desek nejsou započteny náklady na desky; tato dodávka se oceňuje ve specifikaci. 7. Ostatní konstrukce a práce a příplatky u podkroví se oceňují cenami 763 13-17.. pro podhled ze sádrokartonových desek .
P | 88 | 763161741 |  | Podkroví ze sádrokartonových desek dvouvrstvá spodní konstrukce z ocelových profilů CD, UD jednoduše opláštěná deskou impregnovanými protipožárními H2DF, tl. 12 | M2 | 12.6 | 0.01314 | 0.16556 |  |  | 0 | 0 | CS ÚRS 2017 02 | 0 | 2
PP |  |  |  | Podkroví ze sádrokartonových desek dvouvrstvá spodní konstrukce z ocelových profilů CD, UD jednoduše opláštěná deskou impregnovanými protipožárními H2DF, tl. 12,5 mm, bez TI, REI 30
VV |  |  |  | 4.NP 4044.00=4,0000 [A] 4055.30=5,3000 [B] 4123.30=3,3000 [C] Mezisoučet: A+B+C=12,6000 [D] Celkem: A+B+C=12,6000 [E]
1. Vcenách jsou započteny i náklady na tmelení a výztužnou pásku. 2. Vcenách nejsou započteny náklady na: a) základní penetrační nátěr; tyto se oceňují cenou 763 13-1714, b) parotěsnou zábranu; tyto se oceňují cenou 763 13-1751. 3. Ceny 763 16-16 lze použít i pro dvouvrstvou dřevěnou spodní konstrukci s nosnými latěmi 60 x 40 mm a montážními latěmi 48 x 24 mm. 4. Ceny -1781 a -1782 Montáž nosné konstrukce je stanoveny pro m2 plochy podkroví. 5. Vceně -1781 nejsou započteny náklady na dřevo a vceně -1782 náklady na profily; tyto se oceňují ve specifikaci. Doporučené množství na 1 m2 příčky je 3,0 m profilu CD a 0,9 m profilu UD. 6. Vcenách -1785 a -1788 Montáž desek nejsou započteny náklady na desky; tato dodávka se oceňuje ve specifikaci. 7. Ostatní konstrukce a práce a příplatky u podkroví se oceňují cenami 763 13-17.. pro podhled ze sádrokartonových desek .
P | 89 | 763164131 |  | Obklad ze sádrokartonových desek konstrukcí dřevěných včetně ochranných úhelníků ve tvaru L rozvinuté šíře přes 0,4 do 0,8 m, opláštěný deskou standardní A, tl. | M | 12.1 | 0.00734 | 0.088814 |  |  | 0 | 0 | CS ÚRS 2017 02 | 0 | 2
PP |  |  |  | Obklad ze sádrokartonových desek konstrukcí dřevěných včetně ochranných úhelníků ve tvaru L rozvinuté šíře přes 0,4 do 0,8 m, opláštěný deskou standardní A, tl. 12,5 mm
VV |  |  |  | 1.NP 1073.10=3,1000 [A] Mezisoučet: A=3,1000 [B] 2.NP 2033.0=3,0000 [C] Mezisoučet: C=3,0000 [D] 3.NP 3033.0=3,0000 [E] Mezisoučet: E=3,0000 [F] 4.NP 4033.0=3,0000 [G] Mezisoučet: G=3,0000 [H] Celkem: A+C+E+G=12,1000 [I]
1. Ceny jsou určeny pro obklad trámů i sloupů. 2. Vcenách jsou započteny i náklady na tmelení, výztužnou pásku a ochranu rohů úhelníky. 3. Vcenách nejsou započteny náklady na základní penetrační nátěr; tyto se oceňují cenou 763 13-1714. 4. V cenách montáže obkladů nejsou započteny náklady na: a) desky; tato dodávka se oceňuje ve specifikaci, b) ochranné úhelníky; tato dodávka se oceňuje ve specifikaci, c) profily u obkladu konstrukcí kovových – u cen -4791 až -4793; tato dodávka se oceňuje ve specifikaci.
P | 90 | 763164716 |  | Obklad ze sádrokartonových desek konstrukcí kovových včetně ochranných úhelníků uzavřeného tvaru rozvinuté šíře do 0,8 m, opláštěný deskou protipožární DF, tl. | M | 6.4 | 0.01396 | 0.089344 |  |  | 0 | 0 | CS ÚRS 2017 02 | 0 | 2
PP |  |  |  | Obklad ze sádrokartonových desek konstrukcí kovových včetně ochranných úhelníků uzavřeného tvaru rozvinuté šíře do 0,8 m, opláštěný deskou protipožární DF, tl. 15 mm
VV |  |  |  | 1.NP 1012*3.20=6,4000 [A] Celkem: A=6,4000 [B]
1. Ceny jsou určeny pro obklad trámů i sloupů. 2. Vcenách jsou započteny i náklady na tmelení, výztužnou pásku a ochranu rohů úhelníky. 3. Vcenách nejsou započteny náklady na základní penetrační nátěr; tyto se oceňují cenou 763 13-1714. 4. V cenách montáže obkladů nejsou započteny náklady na: a) desky; tato dodávka se oceňuje ve specifikaci, b) ochranné úhelníky; tato dodávka se oceňuje ve specifikaci, c) profily u obkladu konstrukcí kovových – u cen -4791 až -4793; tato dodávka se oceňuje ve specifikaci.
P | 91 | 763411111 |  | Sanitární příčky vhodné do mokrého prostředí dělící z dřevotřískových desek s HPL-laminátem tl. 19,6 mm | M2 | 31.595 | 0.01874 | 0.59209 |  |  | 0 | 0 | CS ÚRS 2017 02 | 0 | 2
PP |  |  |  | Sanitární příčky vhodné do mokrého prostředí dělící z dřevotřískových desek s HPL-laminátem tl. 19,6 mm
VV |  |  |  | 1.NP 1092.045*(1.20+1.89)=6,3191 [A] Mezisoučet: A=6,3191 [B] 2.NP 2052.045*(1.20+1.89)=6,3191 [C] 2062.045*(1.20+1.89)=6,3191 [D] Mezisoučet: C+D=12,6382 [E] 3.NP 3062.045*(1.20+1.89)=6,3191 [F] Mezisoučet: F=6,3191 [G] 4.NP 4062.045*(1.20+1.89)=6,3191 [H] Mezisoučet: H=6,3191 [I] Celkem: A+C+D+F+H=31,5955 [J]
1. Množství měrných jednotek se u cen -1111 až -1116, -1211 až -1216, -2111 až -2114, -2211 až -2214 určuje v m2 plochy příčky bez výškově stavitelných nožek a dveří. 2. U cen -1111, -1121, -1211 je dřevotřísková deska tl. 18 mm opatřena z obou stran vysokotlakým laminátem tl. 0,8 mm.
P | 92 | 763411121 |  | Sanitární příčky vhodné do mokrého prostředí dveře vnitřní do sanitárních příček šířky do 800 mm, výšky do 2 000 mm z dřevotřískových desek s HPL-laminátem včet | KUS | 10 | 0.02837 | 0.2837 |  |  | 0 | 0 | CS ÚRS 2017 02 | 0 | 2
PP |  |  |  | Sanitární příčky vhodné do mokrého prostředí dveře vnitřní do sanitárních příček šířky do 800 mm, výšky do 2 000 mm z dřevotřískových desek s HPL-laminátem včetně nerezového kování tl. 19,6 mm
VV |  |  |  | 1.NP 1092=2,0000 [A] Mezisoučet: A=2,0000 [B] 2.NP 2052=2,0000 [C] 2062=2,0000 [D] Mezisoučet: C+D=4,0000 [E] 3.NP 3062=2,0000 [F] Mezisoučet: F=2,0000 [G] 4.NP 4062=2,0000 [H] Mezisoučet: H=2,0000 [I] Celkem: A+C+D+F+H=10,0000 [J]
1. Množství měrných jednotek se u cen -1111 až -1116, -1211 až -1216, -2111 až -2114, -2211 až -2214 určuje v m2 plochy příčky bez výškově stavitelných nožek a dveří. 2. U cen -1111, -1121, -1211 je dřevotřísková deska tl. 18 mm opatřena z obou stran vysokotlakým laminátem tl. 0,8 mm.
P | 93 | 998763302 |  | Přesun hmot pro konstrukce montované z desek sádrokartonových, sádrovláknitých, cementovláknitých nebo cementových stanovený z hmotnosti přesunovaného materiálu | T | 8.955 | 0 | 0 |  |  | 0 | 0 | CS ÚRS 2017 02 | 0 | 2
PP |  |  |  | Přesun hmot pro konstrukce montované z desek sádrokartonových, sádrovláknitých, cementovláknitých nebo cementových stanovený z hmotnosti přesunovaného materiálu vodorovná dopravní vzdálenost do 50 m v objektech výšky přes 6 do 12 m
VV
1. Ceny pro přesun hmot stanovený zhmotnosti přesunovaného materiálu se použijí tehdy, pokud je možné určit hmotnost za celý stavební díl. Do této hmotnosti se započítává i hmotnost materiálů oceňovaných ve specifikaci. 2. Pokud nelze jednoznačně stanovit hmotnost přesunovaných materiálů, lze pro výpočet přesunu hmot použít orientačně procentní sazbu. Touto sazbou se vynásobí rozpočtové náklady za celý stavební díl včetně nákladů na materiál ve specifikacích. 3. Příplatek kcenám -3381 pro přesun prováděný bez použití mechanizace, tj. za ztížených podmínek, lze použít pouze pro hmotnost materiálu, která se tímto způsobem skutečně přemísťuje. U přesunu stanoveného procentní sazbou se ztížení přesunu ocení individuálně.
P | 94 | 998763381 |  | Přesun hmot pro konstrukce montované z desek sádrokartonových, sádrovláknitých, cementovláknitých nebo cementových Příplatek k cenám za přesun prováděný bez pou | T | 8.955 | 0 | 0 |  |  | 0 | 0 | CS ÚRS 2017 02 | 0 | 2
PP |  |  |  | Přesun hmot pro konstrukce montované z desek sádrokartonových, sádrovláknitých, cementovláknitých nebo cementových Příplatek k cenám za přesun prováděný bez použití mechanizace pro jakoukoliv výšku objektu
VV
1. Ceny pro přesun hmot stanovený zhmotnosti přesunovaného materiálu se použijí tehdy, pokud je možné určit hmotnost za celý stavební díl. Do této hmotnosti se započítává i hmotnost materiálů oceňovaných ve specifikaci. 2. Pokud nelze jednoznačně stanovit hmotnost přesunovaných materiálů, lze pro výpočet přesunu hmot použít orientačně procentní sazbu. Touto sazbou se vynásobí rozpočtové náklady za celý stavební díl včetně nákladů na materiál ve specifikacích. 3. Příplatek kcenám -3381 pro přesun prováděný bez použití mechanizace, tj. za ztížených podmínek, lze použít pouze pro hmotnost materiálu, která se tímto způsobem skutečně přemísťuje. U přesunu stanoveného procentní sazbou se ztížení přesunu ocení individuálně.
P | 95 | 998763391 |  | Přesun hmot pro konstrukce montované z desek sádrokartonových, sádrovláknitých, cementovláknitých nebo cementových Příplatek k cenám za zvětšený přesun přes vym | T | 8.955 | 0 | 0 |  |  | 0 | 0 | CS ÚRS 2017 02 | 0 | 2
PP |  |  |  | Přesun hmot pro konstrukce montované z desek sádrokartonových, sádrovláknitých, cementovláknitých nebo cementových Příplatek k cenám za zvětšený přesun přes vymezenou dopravní vzdálenost do 100 m
VV
1. Ceny pro přesun hmot stanovený zhmotnosti přesunovaného materiálu se použijí tehdy, pokud je možné určit hmotnost za celý stavební díl. Do této hmotnosti se započítává i hmotnost materiálů oceňovaných ve specifikaci. 2. Pokud nelze jednoznačně stanovit hmotnost přesunovaných materiálů, lze pro výpočet přesunu hmot použít orientačně procentní sazbu. Touto sazbou se vynásobí rozpočtové náklady za celý stavební díl včetně nákladů na materiál ve specifikacích. 3. Příplatek kcenám -3381 pro přesun prováděný bez použití mechanizace, tj. za ztížených podmínek, lze použít pouze pro hmotnost materiálu, která se tímto způsobem skutečně přemísťuje. U přesunu stanoveného procentní sazbou se ztížení přesunu ocení individuálně.
SD |  | 766 |  | Konstrukce truhlářské |  |  |  |  | 0 | 0 | 0 | 0
P | 138 | 549146100 |  | kování vrchní dveřní klika včetně rozet a montážního materiálu R BB nerez PK | KUS | 47 | 0.0012 | 0.0564 |  |  | 0 | 0 | CS ÚRS 2017 02 | 0 | 2
PP |  |  |  | kování vrchní dveřní klika včetně rozet a montážního materiálu R BB nerez PK
VV
P | 134 | 549172550 |  | samozavírač dveří hydraulický K214 č.12 zlatá bronz | KUS | 17 | 0.0032 | 0.0544 |  |  | 0 | 0 | CS ÚRS 2017 02 | 0 | 2
PP |  |  |  | samozavírač dveří hydraulický K214 č.12 zlatá bronz
VV
P | 140 | 551470530 |  | madlo invalidní rovné č 8. bílé 60 cm | KUS | 9 | 0.0011 | 0.0099 |  |  | 0 | 0 | CS ÚRS 2017 02 | 0 | 2
PP |  |  |  | madlo invalidní rovné č 8. bílé 60 cm
VV
P | 136 | 553414270-D |  | mřížka větrací 150x400 se síťovinou | SADA | 12 | 0.0002 | 0.0024 |  |  | 0 | 0 | [bez vazby na CS] | 0 | 2
PP |  |  |  | mřížka větrací 150x400 se síťovinou
VV
P | 158 | 607941030 |  | deska parapetní dřevotřísková vnitřní 0,3 x 1 m | M | 39.92 | 0.005 | 0.1996 |  |  | 0 | 0 | CS ÚRS 2017 02 | 0 | 2
PP |  |  |  | deska parapetní dřevotřísková vnitřní 0,3 x 1 m
VV |  |  |  | P05.11.17*7=8,1900 [A] P05.21.17*18=21,0600 [B] P05.31.17*1=1,1700 [C] P060.6*11=6,6000 [D] P071.45*2=2,9000 [E] Celkem: A+B+C+D+E=39,9200 [F]
P | 159 | 607941210 |  | koncovka PVC k parapetním dřevotřískovým deskám 600 mm | KUS | 78 | 6e-05 | 0.00468 |  |  | 0 | 0 | CS ÚRS 2017 02 | 0 | 2
PP |  |  |  | koncovka PVC k parapetním dřevotřískovým deskám 600 mm
VV |  |  |  | P05.17=7,0000 [A] P05.218=18,0000 [B] P05.31=1,0000 [C] P0611=11,0000 [D] P072=2,0000 [E] Celkem: A+B+C+D+E=39,0000 [F] F * 2Koeficient množství=78,0000 [G]
P | 121 | 611629339 |  | dveře vnitřní hladké laminované světlý dub plné 1křídlé 80x197 cm | KUS | 2 | 0.0185 | 0.037 |  |  | 0 | 0 | [bez vazby na CS] | 0 | 2
PP |  |  |  | dveře vnitřní hladké laminované světlý dub plné 1křídlé 80x197 cm
VV |  |  |  | T92=2,0000 [A]
P | 119 | 611629340 |  | dveře vnitřní hladké laminované světlý dub plné 1křídlé 80x197 cm | KUS | 11 | 0.0185 | 0.2035 |  |  | 0 | 0 | CS ÚRS 2017 02 | 0 | 2
PP |  |  |  | dveře vnitřní hladké laminované světlý dub plné 1křídlé 80x197 cm
VV |  |  |  | T25+6=11,0000 [A]
P | 127 | 611629360 |  | dveře vnitřní hladké laminované světlý dub plné 1křídlé 90x197 cm | KUS | 2 | 0.0215 | 0.043 |  |  | 0 | 0 | CS ÚRS 2017 02 | 0 | 2
PP |  |  |  | dveře vnitřní hladké laminované světlý dub plné 1křídlé 90x197 cm
VV |  |  |  | T82=2,0000 [A]
P | 123 | 611640870 |  | dveře vnitřní profilované plné 1křídlé 90x197 dub | KUS | 5 | 0.022 | 0.11 |  |  | 0 | 0 | CS ÚRS 2017 02 | 0 | 2
PP |  |  |  | dveře vnitřní profilované plné 1křídlé 90x197 dub
VV |  |  |  | T4.14=4,0000 [A] T61=1,0000 [B] Celkem: A+B=5,0000 [C]
P | 124 | 611640870-dB |  | dveře vnitřní profilované plné 1křídlé 90x197 dub | KUS | 3 | 0.022 | 0.066 |  |  | 0 | 0 | [bez vazby na CS] | 0 | 2
PP |  |  |  | dveře vnitřní profilované plné 1křídlé 90x197 dub
VV |  |  |  | T4.21+2=3,0000 [A]
P | 120 | 611643100 |  | dveře vnitřní profilované 2/3sklo 1křídlé 80x197 cm | KUS | 3 | 0.022 | 0.066 |  |  | 0 | 0 | CS ÚRS 2017 02 | 0 | 2
PP |  |  |  | dveře vnitřní profilované 2/3sklo 1křídlé 80x197 cm
VV |  |  |  | T33=3,0000 [A]
P | 125 | 611645069 |  | dveře vnitřní profilované 1/3sklo 1křídlé 90x197 dub | KUS | 1 | 0.026 | 0.026 |  |  | 0 | 0 | [bez vazby na CS] | 0 | 2
PP |  |  |  | dveře vnitřní profilované 1/3sklo 1křídlé 90x197 dub
VV |  |  |  | T5.11=1,0000 [A]
P | 126 | 611645069-dB |  | dveře vnitřní profilované 1/3sklo 1křídlé 90x197 dub | KUS | 3 | 0.026 | 0.078 |  |  | 0 | 0 | [bez vazby na CS] | 0 | 2
PP |  |  |  | dveře vnitřní profilované 1/3sklo 1křídlé 90x197 dub
VV |  |  |  | T5.22+1=3,0000 [A]
P | 129 | 611653020 |  | dveře vnitřní protipožární hladké dýhované 1křídlé 60x197 cm | KUS | 4 | 0.029 | 0.116 |  |  | 0 | 0 | CS ÚRS 2017 02 | 0 | 2
PP |  |  |  | dveře vnitřní protipožární hladké dýhované 1křídlé 60x197 cm
VV |  |  |  | T014=4,0000 [A]
P | 131 | 611653140 |  | dveře vnitřní protipožární hladké dýhované 1křídlé 90x197 cm | KUS | 9 | 0.043 | 0.387 |  |  | 0 | 0 | CS ÚRS 2017 02 | 0 | 2
PP |  |  |  | dveře vnitřní protipožární hladké dýhované 1křídlé 90x197 cm
VV |  |  |  | T7.18+1=9,0000 [A] Celkem: A=9,0000 [B]
P | 132 | 611653140-dB |  | dveře vnitřní protipožární hladké dýhované 1křídlé 90x197 cm | KUS | 4 | 0.043 | 0.172 |  |  | 0 | 0 | [bez vazby na CS] | 0 | 2
PP |  |  |  | dveře vnitřní protipožární hladké dýhované 1křídlé 90x197 cm
VV |  |  |  | T7.22+2=4,0000 [A]
P | 145 | 611822620 |  | zárubeň obložková pro dveře 1křídlové 60,70,80,90x197 cm, tl. 6 - 17 cm fólie dub,buk a bílá | KUS | 18 | 0.016 | 0.288 |  |  | 0 | 0 | CS ÚRS 2017 02 | 0 | 2
PP |  |  |  | zárubeň obložková pro dveře 1křídlové 60,70,80,90x197 cm, tl. 6 - 17 cm fólie dub,buk a bílá
VV
P | 153 | 611822620a |  | zárubeň obložková pro dveře 1křídlové 60,70,80,90x197 cm, tl. 6 - 17 cm ocelová s povrchovou úpravou | KUS | 1 | 0.016 | 0.016 |  |  | 0 | 0 | [bez vazby na CS] | 0 | 2
PP |  |  |  | zárubeň obložková pro dveře 1křídlové 60,70,80,90x197 cm, tl. 6 - 17 cm ocelová s povrchovou úpravou
VV
P | 149 | 611822630 |  | zárubeň obložková protipožární pro dveře 1křídl. 60,70,80,90x197 cm, tl. 6-17 cm fólie dub,buk,bílá | KUS | 4 | 0.017 | 0.068 |  |  | 0 | 0 | CS ÚRS 2017 02 | 0 | 2
PP |  |  |  | zárubeň obložková protipožární pro dveře 1křídl. 60,70,80,90x197 cm, tl. 6-17 cm fólie dub,buk,bílá
VV
P | 147 | 611822640 |  | zárubeň obložková pro dveře 1křídlové 60,70,80,90x197 cm, tl. 18-25 cm,dub,buk | KUS | 10 | 0.026 | 0.26 |  |  | 0 | 0 | CS ÚRS 2017 02 | 0 | 2
PP |  |  |  | zárubeň obložková pro dveře 1křídlové 60,70,80,90x197 cm, tl. 18-25 cm,dub,buk
VV
P | 155 | 611822640a |  | zárubeň obložková pro dveře 1křídlové 60,70,80,90x197 cm, tl. 18-25 cm ocelová s povrchovou úpravou | KUS | 1 | 0.026 | 0.026 |  |  | 0 | 0 | [bez vazby na CS] | 0 | 2
PP |  |  |  | zárubeň obložková pro dveře 1křídlové 60,70,80,90x197 cm, tl. 18-25 cm ocelová s povrchovou úpravou
VV
P | 151 | 611822690 |  | zárubeň obložková protipožár. pro dveře 1křídl. 60,70,80,90x197 cm, tl. 18-25 cm fólie dub,buk,bílá | KUS | 13 | 0.027 | 0.351 |  |  | 0 | 0 | CS ÚRS 2017 02 | 0 | 2
PP |  |  |  | zárubeň obložková protipožár. pro dveře 1křídl. 60,70,80,90x197 cm, tl. 18-25 cm fólie dub,buk,bílá
VV
P | 104 | 762T12 |  | Vyrovnávací dřevěné schodiště z masivu | KS | 3 | 0.025 | 0.075 |  |  | 0 | 0 | [bez vazby na CS] | 0 | 2
PP |  |  |  | Vyrovnávací dřevěné schodiště z masivu
VV |  |  |  | T123=3,0000 [A]
P | 96 | 766121220 |  | Montáž dřevěných stěn plných, s výplní palubovkou nebo překližkou, výšky přes 2,75 do 3,50 m | M2 | 13.8 | 0 | 0 |  |  | 0 | 0 | CS ÚRS 2017 02 | 0 | 2
PP |  |  |  | Montáž dřevěných stěn plných, s výplní palubovkou nebo překližkou, výšky přes 2,75 do 3,50 m
VV |  |  |  | 4.6*3=13,8000 [A]
1. V cenách je započtena i montáž oboustranného olištování.
P | 98 | 766211100 |  | Montáž madel schodišťových dřevěných dílčích | M | 31.25 | 0 | 0 |  |  | 0 | 0 | CS ÚRS 2017 02 | 0 | 2
PP |  |  |  | Montáž madel schodišťových dřevěných dílčích
VV |  |  |  | T172=2,0000 [A] T183.3=3,3000 [B] T193.15=3,1500 [C] T206*3.8=22,8000 [D] Celkem: A+B+C+D=31,2500 [E]
1. Cenami -1400 až -1720 se oceňují madla o průřezu větším než 25 cm2. 2. V cenách -1400 až -1720 není započtena dodávka montážního materiálu; tato dodávka se oceňuje ve specifikaci.
P | 103 | 766221235 |  | Montáž celodřevěného samonosného schodiště bez podstupnic schodnicového sedlového přímého | M | 3.24 | 0.00079 | 0.00256 |  |  | 0 | 0 | CS ÚRS 2017 02 | 0 | 2
PP |  |  |  | Montáž celodřevěného samonosného schodiště bez podstupnic schodnicového sedlového přímého
VV |  |  |  | T123*1.08=3,2400 [A]
1. V cenách jsou započteny i náklady na zaměření montované konstrukce, usazení, vertikální a horizontální vyrovnání. 2. V cenách jsou započteny i náklady na montáž zábradlí, je-li toto součástí konstrukce schodiště. 3. V cenách -1111 až -1245 nejsou započteny náklady na montážní materiál (svěrací táhla, krytky); tyto materiály se oceňují ve specifikaci.
P | 105 | 766621726 |  | Montáž okenních doplňků Montáž oken - pákového ovladače | KUS | 15 | 0 | 0 |  |  | 0 | 0 | [bez vazby na CS] | 0 | 2
PP |  |  |  | Montáž okenních doplňků Montáž oken - pákového ovladače
VV |  |  |  | P011=1,0000 [A] P022=2,0000 [B] P031=1,0000 [C] P0611=11,0000 [D] Celkem: A+B+C+D=15,0000 [E]
P | 107 | 766622126 |  | Montáž oken plastových včetně montáže rámu na polyuretanovou pěnu plochy přes 1 m2 otevíravých nebo sklápěcích do dřevěné konstrukce, výšky přes 1,5 do 2,5 m | M2 | 58.313 | 0.00025 | 0.014578 |  |  | 0 | 0 | CS ÚRS 2017 02 | 0 | 2
PP |  |  |  | Montáž oken plastových včetně montáže rámu na polyuretanovou pěnu plochy přes 1 m2 otevíravých nebo sklápěcích do dřevěné konstrukce, výšky přes 1,5 do 2,5 m
VV |  |  |  | 1.NP P05,17*(1.170*1.750)=14,3325 [A] Mezisoučet: A=14,3325 [B] 2.NP P05,27*(1.170*1.750)=14,3325 [C] P071*(1.450*1.750)=2,5375 [D] Mezisoučet: C+D=16,8700 [E] 3.NP P05,28*(1.170*1.750)=16,3800 [F] P071*(1.450*1.750)=2,5375 [G] Mezisoučet: F+G=18,9175 [H] 4.NP P05,23*(1.170*1.750)=6,1425 [I] P05,31*(1.170*1.750)=2,0475 [J] Mezisoučet: I+J=8,1900 [K] Celkem: A+C+D+F+G+I+J=58,3100 [L]
1. V cenách montáže oken jsou započteny i náklady na zaměření, vyklínování, horizontální i vertikální vyrovnání okenního rámu, ukotvení a vyplnění spáry mezi rámem a ostěním polyuretanovou pěnou, včetně zednického začištění. 2. Tepelnou izolaci mezi ostěním a rámem okna je možné ocenit položkami 766 62 - 9 . . Příplatek k cenám za tepelnou izolaci mezi ostěním a rámem okna jsou započteny náklady na izolaci vnější i vnitřní. 3. Délka izolace se určuje v metrech délky rámu okna.
P | 112 | 766622216 |  | Montáž oken plastových plochy do 1 m2 včetně montáže rámu na polyuretanovou pěnu otevíravých nebo sklápěcích do zdiva | KUS | 17 | 0.00025 | 0.00425 |  |  | 0 | 0 | CS ÚRS 2017 02 | 0 | 2
PP |  |  |  | Montáž oken plastových plochy do 1 m2 včetně montáže rámu na polyuretanovou pěnu otevíravých nebo sklápěcích do zdiva
VV |  |  |  | 1.PP P011=1,0000 [A] P022=2,0000 [B] P031=1,0000 [C] P042=2,0000 [D] Mezisoučet: A+B+C+D=6,0000 [E] 2.NP P065=5,0000 [F] Mezisoučet: F=5,0000 [G] 3.NP P063=3,0000 [H] Mezisoučet: H=3,0000 [I] 4.NP P063=3,0000 [J] Mezisoučet: J=3,0000 [K] Celkem: A+B+C+D+F+H+J=17,0000 [L]
1. V cenách montáže oken jsou započteny i náklady na zaměření, vyklínování, horizontální i vertikální vyrovnání okenního rámu, ukotvení a vyplnění spáry mezi rámem a ostěním polyuretanovou pěnou, včetně zednického začištění. 2. Tepelnou izolaci mezi ostěním a rámem okna je možné ocenit položkami 766 62 - 9 . . Příplatek k cenám za tepelnou izolaci mezi ostěním a rámem okna jsou započteny náklady na izolaci vnější i vnitřní. 3. Délka izolace se určuje v metrech délky rámu okna.
P | 118 | 766660171 |  | Montáž dveřních křídel dřevěných nebo plastových otevíravých do obložkové zárubně povrchově upravených jednokřídlových, šířky do 800 mm | KUS | 16 | 0 | 0 |  |  | 0 | 0 | CS ÚRS 2017 02 | 0 | 2
PP |  |  |  | Montáž dveřních křídel dřevěných nebo plastových otevíravých do obložkové zárubně povrchově upravených jednokřídlových, šířky do 800 mm
VV |  |  |  | 1.PP T92=2,0000 [A] Mezisoučet: A=2,0000 [B] 1.NP T21+2=3,0000 [C] T31=1,0000 [D] Mezisoučet: C+D=4,0000 [E] 2.NP T22+1=3,0000 [F] Mezisoučet: F=3,0000 [G] 3.NP T21+1=2,0000 [H] T31=1,0000 [I] Mezisoučet: H+I=3,0000 [J] 4.NP T21+2=3,0000 [K] T31=1,0000 [L] Mezisoučet: K+L=4,0000 [M] Celkem: A+C+D+F+H+I+K+L=16,0000 [N]
1. Cenami -0021 až -0031, -0161 až -0163, -0181 až -0183, se oceňují dveře s protipožární odolností do 30 min. 2. V cenách -0201 až -0272 je započtena i montáž okopného plechu, stavěče křídel a držadel kyvných dveří. 3. V cenách -0311 až -0324 jsou započtené i náklady na osazení kování, vodícího trnu, dorazů, seřízení pojezdů a následné vyrovnání a seřízení dveřních křídel. 4. V cenách -0351 až -0358 jsou započtené i náklady na osazení kování, vodícího trnu, dorazů, seřízení pojezdů na stěnu a následné vyrovnání a seřízení dveřních křídel. 5. V cenách -0311 až -0324 nejsou započtené náklady na sestavení a osazení stavebního pouzdra, tyto náklady se oceňují cenami souboru cen 642 94-6 . . . Osazení stavebního pouzdra posuvných dveří do zděné příčky, katalogu 801-1 Budovy a haly - zděné a monolitické.
P | 122 | 766660172 |  | Montáž dveřních křídel dřevěných nebo plastových otevíravých do obložkové zárubně povrchově upravených jednokřídlových, šířky přes 800 mm | KUS | 14 | 0 | 0 |  |  | 0 | 0 | CS ÚRS 2017 02 | 0 | 2
PP |  |  |  | Montáž dveřních křídel dřevěných nebo plastových otevíravých do obložkové zárubně povrchově upravených jednokřídlových, šířky přes 800 mm
VV |  |  |  | 1.PP T82=2,0000 [A] Mezisoučet: A=2,0000 [B] 1.NP T4.11=1,0000 [C] T5.21=1,0000 [D] T61=1,0000 [E] Mezisoučet: C+D+E=3,0000 [F] 2.NP T4.11=1,0000 [G] T4.21=1,0000 [H] T5.11=1,0000 [I] Mezisoučet: G+H+I=3,0000 [J] 3.NP T4.11=1,0000 [K] 5.22=2,0000 [L] Mezisoučet: K+L=3,0000 [M] 4.NP T4.11=1,0000 [N] T4.22=2,0000 [O] Mezisoučet: N+O=3,0000 [P] Celkem: A+C+D+E+G+H+I+K+L+N+O=14,0000 [Q]
1. Cenami -0021 až -0031, -0161 až -0163, -0181 až -0183, se oceňují dveře s protipožární odolností do 30 min. 2. V cenách -0201 až -0272 je započtena i montáž okopného plechu, stavěče křídel a držadel kyvných dveří. 3. V cenách -0311 až -0324 jsou započtené i náklady na osazení kování, vodícího trnu, dorazů, seřízení pojezdů a následné vyrovnání a seřízení dveřních křídel. 4. V cenách -0351 až -0358 jsou započtené i náklady na osazení kování, vodícího trnu, dorazů, seřízení pojezdů na stěnu a následné vyrovnání a seřízení dveřních křídel. 5. V cenách -0311 až -0324 nejsou započtené náklady na sestavení a osazení stavebního pouzdra, tyto náklady se oceňují cenami souboru cen 642 94-6 . . . Osazení stavebního pouzdra posuvných dveří do zděné příčky, katalogu 801-1 Budovy a haly - zděné a monolitické.
P | 128 | 766660181 |  | Montáž dveřních křídel dřevěných nebo plastových otevíravých do obložkové zárubně protipožárních jednokřídlových, šířky do 800 mm | KUS | 4 | 0 | 0 |  |  | 0 | 0 | CS ÚRS 2017 02 | 0 | 2
PP |  |  |  | Montáž dveřních křídel dřevěných nebo plastových otevíravých do obložkové zárubně protipožárních jednokřídlových, šířky do 800 mm
VV |  |  |  | 1.NP T11=1,0000 [A] Mezisoučet: A=1,0000 [B] 2.NP T11=1,0000 [C] Mezisoučet: C=1,0000 [D] 3.NP T11=1,0000 [E] Mezisoučet: E=1,0000 [F] 4.NP T11=1,0000 [G] Mezisoučet: G=1,0000 [H] Celkem: A+C+E+G=4,0000 [I]
1. Cenami -0021 až -0031, -0161 až -0163, -0181 až -0183, se oceňují dveře s protipožární odolností do 30 min. 2. V cenách -0201 až -0272 je započtena i montáž okopného plechu, stavěče křídel a držadel kyvných dveří. 3. V cenách -0311 až -0324 jsou započtené i náklady na osazení kování, vodícího trnu, dorazů, seřízení pojezdů a následné vyrovnání a seřízení dveřních křídel. 4. V cenách -0351 až -0358 jsou započtené i náklady na osazení kování, vodícího trnu, dorazů, seřízení pojezdů na stěnu a následné vyrovnání a seřízení dveřních křídel. 5. V cenách -0311 až -0324 nejsou započtené náklady na sestavení a osazení stavebního pouzdra, tyto náklady se oceňují cenami souboru cen 642 94-6 . . . Osazení stavebního pouzdra posuvných dveří do zděné příčky, katalogu 801-1 Budovy a haly - zděné a monolitické.
P | 130 | 766660182 |  | Montáž dveřních křídel dřevěných nebo plastových otevíravých do obložkové zárubně protipožárních jednokřídlových, šířky přes 800 mm | KUS | 13 | 0 | 0 |  |  | 0 | 0 | CS ÚRS 2017 02 | 0 | 2
PP |  |  |  | Montáž dveřních křídel dřevěných nebo plastových otevíravých do obložkové zárubně protipožárních jednokřídlových, šířky přes 800 mm
VV |  |  |  | 1.NP T7.12+1=3,0000 [A] T7.21=1,0000 [B] Mezisoučet: A+B=4,0000 [C] 2.NP T7.11+1=2,0000 [D] T7.21=1,0000 [E] Mezisoučet: D+E=3,0000 [F] 3.NP T7.11+1=2,0000 [G] T7.21=1,0000 [H] Mezisoučet: G+H=3,0000 [I] 4.NP T7.12=2,0000 [J] T7.21=1,0000 [K] Mezisoučet: J+K=3,0000 [L] Celkem: A+B+D+E+G+H+J+K=13,0000 [M]
1. Cenami -0021 až -0031, -0161 až -0163, -0181 až -0183, se oceňují dveře s protipožární odolností do 30 min. 2. V cenách -0201 až -0272 je započtena i montáž okopného plechu, stavěče křídel a držadel kyvných dveří. 3. V cenách -0311 až -0324 jsou započtené i náklady na osazení kování, vodícího trnu, dorazů, seřízení pojezdů a následné vyrovnání a seřízení dveřních křídel. 4. V cenách -0351 až -0358 jsou započtené i náklady na osazení kování, vodícího trnu, dorazů, seřízení pojezdů na stěnu a následné vyrovnání a seřízení dveřních křídel. 5. V cenách -0311 až -0324 nejsou započtené náklady na sestavení a osazení stavebního pouzdra, tyto náklady se oceňují cenami souboru cen 642 94-6 . . . Osazení stavebního pouzdra posuvných dveří do zděné příčky, katalogu 801-1 Budovy a haly - zděné a monolitické.
P | 133 | 766660716 |  | Montáž dveřních doplňků samozavírače na zárubeň dřevěnou | KUS | 17 | 0 | 0 |  |  | 0 | 0 | CS ÚRS 2017 02 | 0 | 2
PP |  |  |  | Montáž dveřních doplňků samozavírače na zárubeň dřevěnou
VV |  |  |  | 1.NP T11=1,0000 [A] T7.13=3,0000 [B] T7.21=1,0000 [C] Mezisoučet: A+B+C=5,0000 [D] 2.NP T11=1,0000 [E] T7.12=2,0000 [F] T7.21=1,0000 [G] Mezisoučet: E+F+G=4,0000 [H] 3.NP T11=1,0000 [I] T7.12=2,0000 [J] T7.21=1,0000 [K] Mezisoučet: I+J+K=4,0000 [L] 4.NP T11=1,0000 [M] T7.12=2,0000 [N] T7.21=1,0000 [O] Mezisoučet: M+N+O=4,0000 [P] Celkem: A+B+C+E+F+G+I+J+K+M+N+O=17,0000 [Q]
1. V ceně -0722 je započtena montáž zámku, zámkové vložky a osazení štítku s klikou.
P | 135 | 766660720 |  | Montáž dveřních doplňků větrací mřížky s vyříznutím otvoru | KUS | 12 | 0 | 0 |  |  | 0 | 0 | CS ÚRS 2017 02 | 0 | 2
PP |  |  |  | Montáž dveřních doplňků větrací mřížky s vyříznutím otvoru
VV |  |  |  | T27=7,0000 [A] T31=1,0000 [B] T61=1,0000 [C] T82=2,0000 [D] T91=1,0000 [E] Celkem: A+B+C+D+E=12,0000 [F]
1. V ceně -0722 je započtena montáž zámku, zámkové vložky a osazení štítku s klikou.
P | 137 | 766660722 |  | Montáž dveřních doplňků dveřního kování zámku | KUS | 47 | 0 | 0 |  |  | 0 | 0 | CS ÚRS 2017 02 | 0 | 2
PP |  |  |  | Montáž dveřních doplňků dveřního kování zámku
VV |  |  |  | 47=47,0000 [A] Celkem: A=47,0000 [B]
1. V ceně -0722 je započtena montáž zámku, zámkové vložky a osazení štítku s klikou.
P | 139 | 766660729 |  | Montáž dveřních doplňků dveřního kování Montáž dveřního kování - osazení dveřního madla | KUS | 9 | 0 | 0 |  |  | 0 | 0 | [bez vazby na CS] | 0 | 2
PP |  |  |  | Montáž dveřních doplňků dveřního kování Montáž dveřního kování - osazení dveřního madla
VV |  |  |  | T29=9,0000 [A]
P | 141 | 766671023 |  | Montáž střešních oken dřevěných nebo plastových kyvných, výklopných/kyvných s okenním rámem a lemováním, s plisovaným límcem, s napojením na krytinu do krytiny | KUS | 10 | 0.00026 | 0.0026 |  |  | 0 | 0 | CS ÚRS 2017 02 | 0 | 2
PP |  |  |  | Montáž střešních oken dřevěných nebo plastových kyvných, výklopných/kyvných s okenním rámem a lemováním, s plisovaným límcem, s napojením na krytinu do krytiny tvarované, rozměru 78 x 98 cm
VV |  |  |  | P0810=10,0000 [A] Celkem: A=10,0000 [B]
1. V cenách nejsou započteny náklady na dodávku okna, rámu, lemování a límce; tyto se oceňují ve specifikaci. 2. V cenách montáže oken jsou započteny i náklady na zaměření, vyklínování, horizontální i vertikální vyrovnání okenního rámu, ukotvení a vyplnění spáry mezi rámem a ostěním polyuretanovou pěnou, včetně zednického začištění.
P | 142 | 766671513 |  | Okna střešní řada montáž parotěsné zábrany (materiál ve specifikaci) okna, rozměru 78 x 98 cm | KUS | 10 | 0 | 0 |  |  | 0 | 0 | CS ÚRS 2017 02 | 0 | 2
PP |  |  |  | Okna střešní řada montáž parotěsné zábrany (materiál ve specifikaci) okna, rozměru 78 x 98 cm
VV |  |  |  | 4.NP P0810=10,0000 [A] Celkem: A=10,0000 [B]
1. Vcenách 766 67-1301 až -3059 jsou započteny i náklady na: a) vyměření , b) provedení otvoru v bednění i latích pro osazení střešního okna, c) tvarové úpravy ostění, d) odkrytí, tvarovou úpravu a následné zakrytí krytiny. 2. Vcenách 766 67-1301 až -3059 nejsou započteny náklady na: a) provedení tesařské výměny, b) zesílení nebo úpravy krokví apod. tyto práce se oceňují cenami katalogu 800-762 Konstrukce tesařské. 3. Vcenách montáže oken nejsou započteny náklady na případnou montáž dalších doplňků; tyto lze oceňovat: a) montáž žaluzií a rolet cenami souborů cen 786 61-7 . a 766 62-7 . katalogu 800-786 Čalounické úpravy; b) montáž markýzy individuálně spříslušností ke katalogu 800-767 konstrukce Zámečnické - montáž. 4. Cenu 766 67-1321 Úprava ostění okna lze užít vpřípadech odkryté střešní konstrukce kdy se tvarově upravuje tepelná izolace, nikoli zdivo. Pokud se upravuje dřevěná konstrukce - viz poznámka č. 2.
P | 144 | 766682111 |  | Montáž zárubní dřevěných, plastových nebo z lamina obložkových, pro dveře jednokřídlové, tloušťky stěny do 170 mm | KUS | 18 | 0.00045 | 0.0081 |  |  | 0 | 0 | CS ÚRS 2017 02 | 0 | 2
PP |  |  |  | Montáž zárubní dřevěných, plastových nebo z lamina obložkových, pro dveře jednokřídlové, tloušťky stěny do 170 mm
VV |  |  |  | 1.NP T21+2=3,0000 [A] T31=1,0000 [B] T4.11=1,0000 [C] Mezisoučet: A+B+C=5,0000 [D] 2.NP T22+1=3,0000 [E] T4.11=1,0000 [F] Mezisoučet: E+F=4,0000 [G] 3.NP T21+1=2,0000 [H] T31=1,0000 [I] T4.11=1,0000 [J] Mezisoučet: H+I+J=4,0000 [K] 4.NP T21+2=3,0000 [L] T31=1,0000 [M] T4.11=1,0000 [N] Mezisoučet: L+M+N=5,0000 [O] Celkem: A+B+C+E+F+H+I+J+L+M+N=18,0000 [P]
1. V cenách montáže zárubní jsou započteny i náklady na zaměření, vyklínování, horizontální i vertikální vyrovnání zárubně, ukotvení a vyplnění spáry mezi rámem a ostěním polyuretanovou pěnou, včetně zednického začištění.
P | 146 | 766682112 |  | Montáž zárubní dřevěných, plastových nebo z lamina obložkových, pro dveře jednokřídlové, tloušťky stěny přes 170 do 350 mm | KUS | 10 | 0.00046 | 0.0046 |  |  | 0 | 0 | CS ÚRS 2017 02 | 0 | 2
PP |  |  |  | Montáž zárubní dřevěných, plastových nebo z lamina obložkových, pro dveře jednokřídlové, tloušťky stěny přes 170 do 350 mm
VV |  |  |  | 1.PP T82=2,0000 [A] Mezisoučet: A=2,0000 [B] 1.NP T5.21=1,0000 [C] T61=1,0000 [D] Mezisoučet: C+D=2,0000 [E] 2.NP T4.21=1,0000 [F] T5.11=1,0000 [G] Mezisoučet: F+G=2,0000 [H] 3.NP T5.22=2,0000 [I] Mezisoučet: I=2,0000 [J] 4.NP T4.22=2,0000 [K] Mezisoučet: K=2,0000 [L] Celkem: A+C+D+F+G+I+K=10,0000 [M]
1. V cenách montáže zárubní jsou započteny i náklady na zaměření, vyklínování, horizontální i vertikální vyrovnání zárubně, ukotvení a vyplnění spáry mezi rámem a ostěním polyuretanovou pěnou, včetně zednického začištění.
P | 148 | 766682211 |  | Montáž zárubní dřevěných, plastových nebo z lamina obložkových protipožárních, pro dveře jednokřídlové, tloušťky stěny do 170 mm | KUS | 4 | 0.0004 | 0.0016 |  |  | 0 | 0 | CS ÚRS 2017 02 | 0 | 2
PP |  |  |  | Montáž zárubní dřevěných, plastových nebo z lamina obložkových protipožárních, pro dveře jednokřídlové, tloušťky stěny do 170 mm
VV |  |  |  | 1.NP T7.11=1,0000 [A] Mezisoučet: A=1,0000 [B] 2.NP T11=1,0000 [C] Mezisoučet: C=1,0000 [D] 3.NP T11=1,0000 [E] Mezisoučet: E=1,0000 [F] 4.NP T11=1,0000 [G] Mezisoučet: G=1,0000 [H] Celkem: A+C+E+G=4,0000 [I]
1. V cenách montáže zárubní jsou započteny i náklady na zaměření, vyklínování, horizontální i vertikální vyrovnání zárubně, ukotvení a vyplnění spáry mezi rámem a ostěním polyuretanovou pěnou, včetně zednického začištění.
P | 150 | 766682212 |  | Montáž zárubní dřevěných, plastových nebo z lamina obložkových protipožárních, pro dveře jednokřídlové, tloušťky stěny přes 170 do 350 mm | KUS | 13 | 0.00041 | 0.00533 |  |  | 0 | 0 | CS ÚRS 2017 02 | 0 | 2
PP |  |  |  | Montáž zárubní dřevěných, plastových nebo z lamina obložkových protipožárních, pro dveře jednokřídlové, tloušťky stěny přes 170 do 350 mm
VV |  |  |  | 1.NP T11=1,0000 [A] T7.11+1=2,0000 [B] 7.21=1,0000 [C] Mezisoučet: A+B+C=4,0000 [D] 2.NP T7.11+1=2,0000 [E] T7.21=1,0000 [F] Mezisoučet: E+F=3,0000 [G] 3.NP T7.11+1=2,0000 [H] T7.21=1,0000 [I] Mezisoučet: H+I=3,0000 [J] 4.NP T7.12=2,0000 [K] T7.21=1,0000 [L] Mezisoučet: K+L=3,0000 [M] Celkem: A+B+C+E+F+H+I+K+L=13,0000 [N]
1. V cenách montáže zárubní jsou započteny i náklady na zaměření, vyklínování, horizontální i vertikální vyrovnání zárubně, ukotvení a vyplnění spáry mezi rámem a ostěním polyuretanovou pěnou, včetně zednického začištění.
P | 152 | 766682311 |  | Montáž zárubní dřevěných, plastových nebo z lamina obklad kovových zárubní, pro dveře jednokřídlové, tloušťky stěny do 170 mm | KUS | 1 | 0.00055 | 0.00055 |  |  | 0 | 0 | CS ÚRS 2017 02 | 0 | 2
PP |  |  |  | Montáž zárubní dřevěných, plastových nebo z lamina obklad kovových zárubní, pro dveře jednokřídlové, tloušťky stěny do 170 mm
VV |  |  |  | 1.PP T91=1,0000 [A] Celkem: A=1,0000 [B]
1. V cenách montáže zárubní jsou započteny i náklady na zaměření, vyklínování, horizontální i vertikální vyrovnání zárubně, ukotvení a vyplnění spáry mezi rámem a ostěním polyuretanovou pěnou, včetně zednického začištění.
P | 154 | 766682312 |  | Montáž zárubní dřevěných, plastových nebo z lamina obklad kovových zárubní, pro dveře jednokřídlové, tloušťky stěny přes 170 do 350 mm | KUS | 1 | 0.00127 | 0.00127 |  |  | 0 | 0 | CS ÚRS 2017 02 | 0 | 2
PP |  |  |  | Montáž zárubní dřevěných, plastových nebo z lamina obklad kovových zárubní, pro dveře jednokřídlové, tloušťky stěny přes 170 do 350 mm
VV |  |  |  | T91=1,0000 [A]
1. V cenách montáže zárubní jsou započteny i náklady na zaměření, vyklínování, horizontální i vertikální vyrovnání zárubně, ukotvení a vyplnění spáry mezi rámem a ostěním polyuretanovou pěnou, včetně zednického začištění.
P | 156 | 766694111 |  | Montáž ostatních truhlářských konstrukcí parapetních desek dřevěných nebo plastových šířky do 300 mm, délky do 1000 mm | KUS | 11 | 0 | 0 |  |  | 0 | 0 | CS ÚRS 2017 02 | 0 | 2
PP |  |  |  | Montáž ostatních truhlářských konstrukcí parapetních desek dřevěných nebo plastových šířky do 300 mm, délky do 1000 mm
VV |  |  |  | P0611=11,0000 [A]
1. Cenami -8111 a -8112 se oceňuje montáž vrat oboru JKPOV 611. 2. Cenami -97 . . nelze oceňovat venkovní krycí lišty balkónových dveří; tato montáž se oceňuje cenou -1610.
P | 157 | 766694112 |  | Montáž ostatních truhlářských konstrukcí parapetních desek dřevěných nebo plastových šířky do 300 mm, délky přes 1000 do 1600 mm | KUS | 28 | 0 | 0 |  |  | 0 | 0 | CS ÚRS 2017 02 | 0 | 2
PP |  |  |  | Montáž ostatních truhlářských konstrukcí parapetních desek dřevěných nebo plastových šířky do 300 mm, délky přes 1000 do 1600 mm
VV |  |  |  | P05.17=7,0000 [A] P05.218=18,0000 [B] P05.31=1,0000 [C] P072=2,0000 [D] Celkem: A+B+C+D=28,0000 [E]
1. Cenami -8111 a -8112 se oceňuje montáž vrat oboru JKPOV 611. 2. Cenami -97 . . nelze oceňovat venkovní krycí lišty balkónových dveří; tato montáž se oceňuje cenou -1610.
P | 160 | 766811115 |  | Montáž kuchyňských linek korpusu spodních skříněk na nožičky (včetně vyrovnání), šířky jednoho dílu do 600 mm | KUS | 11 | 0 | 0 |  |  | 0 | 0 | CS ÚRS 2017 02 | 0 | 2
PP |  |  |  | Montáž kuchyňských linek korpusu spodních skříněk na nožičky (včetně vyrovnání), šířky jednoho dílu do 600 mm
VV |  |  |  | T132=2,0000 [A] T145=5,0000 [B] T152*2=4,0000 [C] Celkem: A+B+C=11,0000 [D]
1. V cenách 766 81-1111 až -1116 Montáž korpusu spodních skříněk jsou zahrnuty i náklady na montáž soklové lišty. 2. V cenách 766 81-1431 až -1453 Montáž světelné rampy nejsou zahrnuty náklady na montáž osvětlení, tyto se oceňují cenami části A10 katalogu 800-741 Elektroinstalace - silnoproud. 3. V cenách souboru cen 766 81-1 . Montáž kuchyňských linek nejsou zahrnuty náklady na dodání spojovacího materiálu. Není-li tento materiál zahrnut v ceně dodávky kuchyňské linky, oceňuje se samostatně ve specifikaci. 4. Vcenách 766 81-1311 až -1353 montáže dvířek jsou započteny i náklady na montáž závěsů. 5. V ceně 766 81-1461 jsou započteny náklady na montáž obou výsuvů pro pojezd zásuvky.
P | 161 | 766811116 |  | Montáž kuchyňských linek korpusu spodních skříněk na nožičky (včetně vyrovnání), šířky jednoho dílu přes 600 do 1200 mm | KUS | 7 | 0 | 0 |  |  | 0 | 0 | CS ÚRS 2017 02 | 0 | 2
PP |  |  |  | Montáž kuchyňských linek korpusu spodních skříněk na nožičky (včetně vyrovnání), šířky jednoho dílu přes 600 do 1200 mm
VV |  |  |  | T132=2,0000 [A] T141=1,0000 [B] T152*2=4,0000 [C] Celkem: A+B+C=7,0000 [D]
1. V cenách 766 81-1111 až -1116 Montáž korpusu spodních skříněk jsou zahrnuty i náklady na montáž soklové lišty. 2. V cenách 766 81-1431 až -1453 Montáž světelné rampy nejsou zahrnuty náklady na montáž osvětlení, tyto se oceňují cenami části A10 katalogu 800-741 Elektroinstalace - silnoproud. 3. V cenách souboru cen 766 81-1 . Montáž kuchyňských linek nejsou zahrnuty náklady na dodání spojovacího materiálu. Není-li tento materiál zahrnut v ceně dodávky kuchyňské linky, oceňuje se samostatně ve specifikaci. 4. Vcenách 766 81-1311 až -1353 montáže dvířek jsou započteny i náklady na montáž závěsů. 5. V ceně 766 81-1461 jsou započteny náklady na montáž obou výsuvů pro pojezd zásuvky.
P | 162 | 766811142 |  | Montáž kuchyňských linek korpusu horních skříněk Příplatek k ceně za usazení vestavěných spotřebičů myčky nádobí | KUS | 1 | 0 | 0 |  |  | 0 | 0 | CS ÚRS 2017 02 | 0 | 2
PP |  |  |  | Montáž kuchyňských linek korpusu horních skříněk Příplatek k ceně za usazení vestavěných spotřebičů myčky nádobí
VV
1. V cenách 766 81-1111 až -1116 Montáž korpusu spodních skříněk jsou zahrnuty i náklady na montáž soklové lišty. 2. V cenách 766 81-1431 až -1453 Montáž světelné rampy nejsou zahrnuty náklady na montáž osvětlení, tyto se oceňují cenami části A10 katalogu 800-741 Elektroinstalace - silnoproud. 3. V cenách souboru cen 766 81-1 . Montáž kuchyňských linek nejsou zahrnuty náklady na dodání spojovacího materiálu. Není-li tento materiál zahrnut v ceně dodávky kuchyňské linky, oceňuje se samostatně ve specifikaci. 4. Vcenách 766 81-1311 až -1353 montáže dvířek jsou započteny i náklady na montáž závěsů. 5. V ceně 766 81-1461 jsou započteny náklady na montáž obou výsuvů pro pojezd zásuvky.
P | 163 | 766811151 |  | Montáž kuchyňských linek korpusu horních skříněk šroubovaných na stěnu, šířky jednoho dílu do 600 mm | KUS | 11 | 0 | 0 |  |  | 0 | 0 | CS ÚRS 2017 02 | 0 | 2
PP |  |  |  | Montáž kuchyňských linek korpusu horních skříněk šroubovaných na stěnu, šířky jednoho dílu do 600 mm
VV |  |  |  | T132=2,0000 [A] T145=5,0000 [B] T152*2=4,0000 [C] Celkem: A+B+C=11,0000 [D]
1. V cenách 766 81-1111 až -1116 Montáž korpusu spodních skříněk jsou zahrnuty i náklady na montáž soklové lišty. 2. V cenách 766 81-1431 až -1453 Montáž světelné rampy nejsou zahrnuty náklady na montáž osvětlení, tyto se oceňují cenami části A10 katalogu 800-741 Elektroinstalace - silnoproud. 3. V cenách souboru cen 766 81-1 . Montáž kuchyňských linek nejsou zahrnuty náklady na dodání spojovacího materiálu. Není-li tento materiál zahrnut v ceně dodávky kuchyňské linky, oceňuje se samostatně ve specifikaci. 4. Vcenách 766 81-1311 až -1353 montáže dvířek jsou započteny i náklady na montáž závěsů. 5. V ceně 766 81-1461 jsou započteny náklady na montáž obou výsuvů pro pojezd zásuvky.
P | 164 | 766811152 |  | Montáž kuchyňských linek korpusu horních skříněk šroubovaných na stěnu, šířky jednoho dílu přes 600 do 1200 mm | KUS | 5 | 0 | 0 |  |  | 0 | 0 | CS ÚRS 2017 02 | 0 | 2
PP |  |  |  | Montáž kuchyňských linek korpusu horních skříněk šroubovaných na stěnu, šířky jednoho dílu přes 600 do 1200 mm
VV |  |  |  | T132=2,0000 [A] T141=1,0000 [B] T152*1=2,0000 [C] Celkem: A+B+C=5,0000 [D]
1. V cenách 766 81-1111 až -1116 Montáž korpusu spodních skříněk jsou zahrnuty i náklady na montáž soklové lišty. 2. V cenách 766 81-1431 až -1453 Montáž světelné rampy nejsou zahrnuty náklady na montáž osvětlení, tyto se oceňují cenami části A10 katalogu 800-741 Elektroinstalace - silnoproud. 3. V cenách souboru cen 766 81-1 . Montáž kuchyňských linek nejsou zahrnuty náklady na dodání spojovacího materiálu. Není-li tento materiál zahrnut v ceně dodávky kuchyňské linky, oceňuje se samostatně ve specifikaci. 4. Vcenách 766 81-1311 až -1353 montáže dvířek jsou započteny i náklady na montáž závěsů. 5. V ceně 766 81-1461 jsou započteny náklady na montáž obou výsuvů pro pojezd zásuvky.
P | 165 | 766811213 |  | Montáž kuchyňských linek pracovní desky bez výřezu, délky jednoho dílu přes 2000 do 4000 mm | KUS | 4 | 0 | 0 |  |  | 0 | 0 | CS ÚRS 2017 02 | 0 | 2
PP |  |  |  | Montáž kuchyňských linek pracovní desky bez výřezu, délky jednoho dílu přes 2000 do 4000 mm
VV
1. V cenách 766 81-1111 až -1116 Montáž korpusu spodních skříněk jsou zahrnuty i náklady na montáž soklové lišty. 2. V cenách 766 81-1431 až -1453 Montáž světelné rampy nejsou zahrnuty náklady na montáž osvětlení, tyto se oceňují cenami části A10 katalogu 800-741 Elektroinstalace - silnoproud. 3. V cenách souboru cen 766 81-1 . Montáž kuchyňských linek nejsou zahrnuty náklady na dodání spojovacího materiálu. Není-li tento materiál zahrnut v ceně dodávky kuchyňské linky, oceňuje se samostatně ve specifikaci. 4. Vcenách 766 81-1311 až -1353 montáže dvířek jsou započteny i náklady na montáž závěsů. 5. V ceně 766 81-1461 jsou započteny náklady na montáž obou výsuvů pro pojezd zásuvky.
P | 166 | 766811221 |  | Montáž kuchyňských linek pracovní desky Příplatek k ceně za vyřezání otvoru (včetně zaměření) | KUS | 4 | 0 | 0 |  |  | 0 | 0 | CS ÚRS 2017 02 | 0 | 2
PP |  |  |  | Montáž kuchyňských linek pracovní desky Příplatek k ceně za vyřezání otvoru (včetně zaměření)
VV
1. V cenách 766 81-1111 až -1116 Montáž korpusu spodních skříněk jsou zahrnuty i náklady na montáž soklové lišty. 2. V cenách 766 81-1431 až -1453 Montáž světelné rampy nejsou zahrnuty náklady na montáž osvětlení, tyto se oceňují cenami části A10 katalogu 800-741 Elektroinstalace - silnoproud. 3. V cenách souboru cen 766 81-1 . Montáž kuchyňských linek nejsou zahrnuty náklady na dodání spojovacího materiálu. Není-li tento materiál zahrnut v ceně dodávky kuchyňské linky, oceňuje se samostatně ve specifikaci. 4. Vcenách 766 81-1311 až -1353 montáže dvířek jsou započteny i náklady na montáž závěsů. 5. V ceně 766 81-1461 jsou započteny náklady na montáž obou výsuvů pro pojezd zásuvky.
P | 167 | 766811223 |  | Montáž kuchyňských linek pracovní desky Příplatek k ceně za usazení dřezu (včetně silikonu) | KUS | 4 | 9e-05 | 0.00036 |  |  | 0 | 0 | CS ÚRS 2017 02 | 0 | 2
PP |  |  |  | Montáž kuchyňských linek pracovní desky Příplatek k ceně za usazení dřezu (včetně silikonu)
VV
1. V cenách 766 81-1111 až -1116 Montáž korpusu spodních skříněk jsou zahrnuty i náklady na montáž soklové lišty. 2. V cenách 766 81-1431 až -1453 Montáž světelné rampy nejsou zahrnuty náklady na montáž osvětlení, tyto se oceňují cenami části A10 katalogu 800-741 Elektroinstalace - silnoproud. 3. V cenách souboru cen 766 81-1 . Montáž kuchyňských linek nejsou zahrnuty náklady na dodání spojovacího materiálu. Není-li tento materiál zahrnut v ceně dodávky kuchyňské linky, oceňuje se samostatně ve specifikaci. 4. Vcenách 766 81-1311 až -1353 montáže dvířek jsou započteny i náklady na montáž závěsů. 5. V ceně 766 81-1461 jsou započteny náklady na montáž obou výsuvů pro pojezd zásuvky.
P | 106 | 766olv.pák. |  | Pákový ovladač | KUS | 15 | 0 | 0 |  |  | 0 | 0 | [bez vazby na CS] | 0 | 2
PP |  |  |  | Pákový ovladač
VV
P | 113 | 766P01 |  | Okno z plastových profilů - 950x200 | KUS | 1 | 0 | 0 |  |  | 0 | 0 | [bez vazby na CS] | 0 | 2
PP |  |  |  | Okno z plastových profilů - 950x200
VV
P | 114 | 766P02 |  | Okno z plastových profilů - 950x500 | KUS | 2 | 0 | 0 |  |  | 0 | 0 | [bez vazby na CS] | 0 | 2
PP |  |  |  | Okno z plastových profilů - 950x500
VV
P | 115 | 766P03 |  | Okno z plastových profilů - 750x500 | KUS | 1 | 0 | 0 |  |  | 0 | 0 | [bez vazby na CS] | 0 | 2
PP |  |  |  | Okno z plastových profilů - 750x500
VV
P | 116 | 766P04 |  | Okno z plastových profilů - 750x850 | KUS | 2 | 0 | 0 |  |  | 0 | 0 | [bez vazby na CS] | 0 | 2
PP |  |  |  | Okno z plastových profilů - 750x850
VV
P | 108 | 766P05.1 |  | Okno z plastových profilů - 1170x1750 | KUS | 7 | 0 | 0 |  |  | 0 | 0 | [bez vazby na CS] | 0 | 2
PP |  |  |  | Okno z plastových profilů - 1170x1750
VV
P | 109 | 766P05.2 |  | Okno z plastových profilů - 1170x1750 | KUS | 18 | 0 | 0 |  |  | 0 | 0 | [bez vazby na CS] | 0 | 2
PP |  |  |  | Okno z plastových profilů - 1170x1750
VV
P | 110 | 766P05.3 |  | Okno z plastových profilů - 1170x1750 | KUS | 1 | 0 | 0 |  |  | 0 | 0 | [bez vazby na CS] | 0 | 2
PP |  |  |  | Okno z plastových profilů - 1170x1750
VV
P | 117 | 766P06 |  | Okno z plastových profilů - 600x900 | KUS | 11 | 0 | 0 |  |  | 0 | 0 | [bez vazby na CS] | 0 | 2
PP |  |  |  | Okno z plastových profilů - 600x900
VV
P | 111 | 766P07 |  | Okno z plastových profilů - 1450x1750 | KUS | 2 | 0 | 0 |  |  | 0 | 0 | [bez vazby na CS] | 0 | 2
PP |  |  |  | Okno z plastových profilů - 1450x1750
VV
P | 143 | 766P08 |  | Střešní okno se spodním ovládáním v bezúdržbovém provedení 780/980 | KUS | 10 | 0 | 0 |  |  | 0 | 0 | [bez vazby na CS] | 0 | 2
PP |  |  |  | Střešní okno se spodním ovládáním v bezúdržbovém provedení 780/980
VV
P | 168 | 766T13 |  | Kuchyňská linka dl. 2,7m s nerezovým dřezem a odkapávačem | KS | 1 | 0 | 0 |  |  | 0 | 0 | [bez vazby na CS] | 0 | 2
PP |  |  |  | Kuchyňská linka dl. 2,7m s nerezovým dřezem a odkapávačem
VV
P | 169 | 766T14 |  | Kuchyňská linka dl. 3,75m s nerezovým dřezem a odkapávačem | KS | 1 | 0 | 0 |  |  | 0 | 0 | [bez vazby na CS] | 0 | 2
PP |  |  |  | Kuchyňská linka dl. 3,75m s nerezovým dřezem a odkapávačem
VV
P | 170 | 766T15 |  | Kuchyňská linka dl. 2,7m s nerezovým dřezem a odkapávačem | KS | 2 | 0 | 0 |  |  | 0 | 0 | [bez vazby na CS] | 0 | 2
PP |  |  |  | Kuchyňská linka dl. 2,7m s nerezovým dřezem a odkapávačem
VV
P | 97 | 766T16 |  | Mobilní dělící stěna s akustickým útlumem Rw=47dB | KUS | 1 | 0 | 0 |  |  | 0 | 0 | [bez vazby na CS] | 0 | 2
PP |  |  |  | Mobilní dělící stěna s akustickým útlumem Rw=47dB
VV
P | 99 | 766T17 |  | Nové dřevěné madlo O70mm z masivu na kovových kotevních prvcích - dl. 2000mm | KUS | 1 | 0 | 0 |  |  | 0 | 0 | [bez vazby na CS] | 0 | 2
PP |  |  |  | Nové dřevěné madlo O70mm z masivu na kovových kotevních prvcích - dl. 2000mm
VV
P | 100 | 766T18 |  | Nové dřevěné madlo O70mm z masivu na kovových kotevních prvcích - dl. 3300mm | KUS | 1 | 0 | 0 |  |  | 0 | 0 | [bez vazby na CS] | 0 | 2
PP |  |  |  | Nové dřevěné madlo O70mm z masivu na kovových kotevních prvcích - dl. 3300mm
VV
P | 101 | 766T19 |  | Nové dřevěné madlo O70mm z masivu na kovových kotevních prvcích - dl. 3150mm | KUS | 1 | 0 | 0 |  |  | 0 | 0 | [bez vazby na CS] | 0 | 2
PP |  |  |  | Nové dřevěné madlo O70mm z masivu na kovových kotevních prvcích - dl. 3150mm
VV
P | 102 | 766T20 |  | Nové dřevěné madlo O70mm z masivu na kovových kotevních prvcích - dl. 3800mm | KUS | 6 | 0 | 0 |  |  | 0 | 0 | [bez vazby na CS] | 0 | 2
PP |  |  |  | Nové dřevěné madlo O70mm z masivu na kovových kotevních prvcích - dl. 3800mm
VV
P | 171 | 998766102 |  | Přesun hmot pro konstrukce truhlářské stanovený z hmotnosti přesunovaného materiálu vodorovná dopravní vzdálenost do 50 m v objektech výšky přes 6 do 12 m | T | 2.763 | 0 | 0 |  |  | 0 | 0 | CS ÚRS 2017 02 | 0 | 2
PP |  |  |  | Přesun hmot pro konstrukce truhlářské stanovený z hmotnosti přesunovaného materiálu vodorovná dopravní vzdálenost do 50 m v objektech výšky přes 6 do 12 m
VV
1. Ceny pro přesun hmot stanovený zhmotnosti přesunovaného materiálu se používají tehdy, pokud je možné určit hmotnost za celý stavební díl. Do této hmotnosti se započítává i hmotnost materiálů oceňovaných ve specifikaci. 2. Pokud nelze jednoznačně stanovit hmotnost přesunovaných materiálů, lze pro výpočet přesunu hmot použít orientačně procentní sazbu. Touto sazbou se vynásobí rozpočtové náklady za celý stavební díl včetně nákladů na materiál ve specifikacích. 3. Příplatek kcenám -6181 pro přesun prováděný bez použití mechanizace, tj. za ztížených podmínek, lze použít pouze pro hmotnost materiálu, která se tímto způsobem skutečně přemísťuje.
P | 172 | 998766181 |  | Přesun hmot pro konstrukce truhlářské stanovený z hmotnosti přesunovaného materiálu Příplatek k ceně za přesun prováděný bez použití mechanizace pro jakoukoliv | T | 2.763 | 0 | 0 |  |  | 0 | 0 | CS ÚRS 2017 02 | 0 | 2
PP |  |  |  | Přesun hmot pro konstrukce truhlářské stanovený z hmotnosti přesunovaného materiálu Příplatek k ceně za přesun prováděný bez použití mechanizace pro jakoukoliv výšku objektu
VV
1. Ceny pro přesun hmot stanovený zhmotnosti přesunovaného materiálu se používají tehdy, pokud je možné určit hmotnost za celý stavební díl. Do této hmotnosti se započítává i hmotnost materiálů oceňovaných ve specifikaci. 2. Pokud nelze jednoznačně stanovit hmotnost přesunovaných materiálů, lze pro výpočet přesunu hmot použít orientačně procentní sazbu. Touto sazbou se vynásobí rozpočtové náklady za celý stavební díl včetně nákladů na materiál ve specifikacích. 3. Příplatek kcenám -6181 pro přesun prováděný bez použití mechanizace, tj. za ztížených podmínek, lze použít pouze pro hmotnost materiálu, která se tímto způsobem skutečně přemísťuje.
P | 173 | 998766192 |  | Přesun hmot pro konstrukce truhlářské stanovený z hmotnosti přesunovaného materiálu Příplatek k ceně za zvětšený přesun přes vymezenou největší dopravní vzdálen | T | 1.099 | 0 | 0 |  |  | 0 | 0 | CS ÚRS 2017 02 | 0 | 2
PP |  |  |  | Přesun hmot pro konstrukce truhlářské stanovený z hmotnosti přesunovaného materiálu Příplatek k ceně za zvětšený přesun přes vymezenou největší dopravní vzdálenost do 100 m
VV |  |  |  | 1.099=1,0990 [A]
1. Ceny pro přesun hmot stanovený zhmotnosti přesunovaného materiálu se používají tehdy, pokud je možné určit hmotnost za celý stavební díl. Do této hmotnosti se započítává i hmotnost materiálů oceňovaných ve specifikaci. 2. Pokud nelze jednoznačně stanovit hmotnost přesunovaných materiálů, lze pro výpočet přesunu hmot použít orientačně procentní sazbu. Touto sazbou se vynásobí rozpočtové náklady za celý stavební díl včetně nákladů na materiál ve specifikacích. 3. Příplatek kcenám -6181 pro přesun prováděný bez použití mechanizace, tj. za ztížených podmínek, lze použít pouze pro hmotnost materiálu, která se tímto způsobem skutečně přemísťuje.
SD |  | 767 |  | Konstrukce zámečnické |  |  |  |  | 0 | 0 | 0 | 0
P | 174 | 767113110 |  | Montáž stěn a příček pro zasklení z hliníkových profilů, plochy jednotlivých stěn do 6 m2 | M2 | 5.46 | 5e-05 | 0.000273 |  |  | 0 | 0 | CS ÚRS 2017 02 | 0 | 2
PP |  |  |  | Montáž stěn a příček pro zasklení z hliníkových profilů, plochy jednotlivých stěn do 6 m2
VV |  |  |  | T102.6*2.1=5,4600 [A]
1. V cenách nejsou započteny náklady na: a) montáž lištování hliníkovými profily, potního žlábku a okopových plechů; tyto práce se oceňují cenami 767 89-6110 až –6120 Montáž lišt a okopových plechů, b) montáž těsnění stěn; tyto práce se oceňují cenami 767 62-6101 až -6103 Montáž těsnění oken, c) montáž výplně stěn tvarovaným plechem; tyto práce se oceňují cenami 767 13-7511 až -7513 Montáž obložení plechem tvarovaným. d) zhotovení otvoru ve výplni stěn a příček plechem; tyto práce se oceňují cenami 767 13-7601 až -7613 Zhotovení otvoru v plechu ocelovém, e) montáž ocelových krycích lišt jednostranně; tyto práce se oceňují cenami 767 62-71 Montáž krycích ocelových lišt, množství se určuje v m jako 1/2 (spoje dvou kovových prvků) nebo 1/4 (krajový prvek) délky olištovávaného prvku. 2. V cenách 767 11-1110 až -1180 není započtena montáž spojení stěn z dílů před osazením; tyto práce se oceňují cenou 767 64-8351 Spojení dveří a stěn.
P | 176 | 767113150 |  | Montáž stěn a příček pro zasklení z hliníkových profilů, plochy jednotlivých stěn přes 16 m2 | M2 | 34.542 | 5e-05 | 0.001727 |  |  | 0 | 0 | CS ÚRS 2017 02 | 0 | 2
PP |  |  |  | Montáž stěn a příček pro zasklení z hliníkových profilů, plochy jednotlivých stěn přes 16 m2
VV |  |  |  | 46.2,P12,P132.85*12.12=34,5420 [A]
1. V cenách nejsou započteny náklady na: a) montáž lištování hliníkovými profily, potního žlábku a okopových plechů; tyto práce se oceňují cenami 767 89-6110 až –6120 Montáž lišt a okopových plechů, b) montáž těsnění stěn; tyto práce se oceňují cenami 767 62-6101 až -6103 Montáž těsnění oken, c) montáž výplně stěn tvarovaným plechem; tyto práce se oceňují cenami 767 13-7511 až -7513 Montáž obložení plechem tvarovaným. d) zhotovení otvoru ve výplni stěn a příček plechem; tyto práce se oceňují cenami 767 13-7601 až -7613 Zhotovení otvoru v plechu ocelovém, e) montáž ocelových krycích lišt jednostranně; tyto práce se oceňují cenami 767 62-71 Montáž krycích ocelových lišt, množství se určuje v m jako 1/2 (spoje dvou kovových prvků) nebo 1/4 (krajový prvek) délky olištovávaného prvku. 2. V cenách 767 11-1110 až -1180 není započtena montáž spojení stěn z dílů před osazením; tyto práce se oceňují cenou 767 64-8351 Spojení dveří a stěn.
P | 178 | 767161211 |  | Montáž zábradlí rovného z profilové oceli do zdiva, hmotnosti 1 m zábradlí do 20 kg | M | 1.6 | 6e-05 | 9.6e-05 |  |  | 0 | 0 | CS ÚRS 2017 02 | 0 | 2
PP |  |  |  | Montáž zábradlí rovného z profilové oceli do zdiva, hmotnosti 1 m zábradlí do 20 kg
VV
1. Cenami -51 . . lze oceňovat i montáž madel a průběžnou (horizontální) výplň z trubek nebo tenkostěnných profilů, které se montují z dodaných dílů na samostatně osazované ocelové sloupky nebo na zabudované kotevní prvky. 2. Cenami nelze oceňovat montáž samostatného sloupku pro dřevěné madlo; tyto práce se oceňují cenou 767 22-0550 Osazení samostatného sloupku. 3. V cenách nejsou započteny náklady na: a) vytvoření ohybu nebo ohybníku; tyto práce se oceňují cenou 767 22-0191 nebo -0490 Příplatek za vytvoření ohybu, b) montáž hliníkových krycích lišt; tyto práce se oceňují cenami 767 89-6110 až -6115 Montáž ostatních zámečnických konstrukcí, c) montáž výplně tvarovaným plechem.
P | 180 | 767220410 |  | Montáž schodišťového zábradlí z profilové oceli do zdiva, hmotnosti 1 m zábradlí do 20 kg | M | 24 | 0 | 0 |  |  | 0 | 0 | CS ÚRS 2017 02 | 0 | 2
PP |  |  |  | Montáž schodišťového zábradlí z profilové oceli do zdiva, hmotnosti 1 m zábradlí do 20 kg
VV |  |  |  | Z124*6=24,0000 [A]
1. Cenou -0550 nelze oceňovat montáž osazení samostatného sloupku vertikálně průběžného schodištěm; tyto práce lze oceňovat cenami souboru cen 767 99- . . Montáž ostatních atypických zámečnických konstrukcí. 2. V cenách nejsou započteny náklady na: a) vytvoření ohybu nebo ohybníku; tyto práce se oceňují cenou 767 22-0191 nebo -0490 Příplatek za vytvoření ohybu, b) montáž hliníkových krycích lišt; tyto práce se oceňují cenami 767 89-6110 až -6115 Montáž lišt a okopových plechů, c) montáž výplně tvarovaným plechem. 3. Montáž madel se oceňuje cenami souboru cen 767 16- . . Montáž zábradlí rovného; množství se určuje v m v ose madla.
P | 181 | 767220490 |  | Montáž schodišťového zábradlí z profilové oceli Příplatek k cenám za vytvoření ohybu nebo ohybníku | KUS | 8 | 0.0002 | 0.0016 |  |  | 0 | 0 | CS ÚRS 2017 02 | 0 | 2
PP |  |  |  | Montáž schodišťového zábradlí z profilové oceli Příplatek k cenám za vytvoření ohybu nebo ohybníku
VV |  |  |  | 4*2=8,0000 [A]
1. Cenou -0550 nelze oceňovat montáž osazení samostatného sloupku vertikálně průběžného schodištěm; tyto práce lze oceňovat cenami souboru cen 767 99- . . Montáž ostatních atypických zámečnických konstrukcí. 2. V cenách nejsou započteny náklady na: a) vytvoření ohybu nebo ohybníku; tyto práce se oceňují cenou 767 22-0191 nebo -0490 Příplatek za vytvoření ohybu, b) montáž hliníkových krycích lišt; tyto práce se oceňují cenami 767 89-6110 až -6115 Montáž lišt a okopových plechů, c) montáž výplně tvarovaným plechem. 3. Montáž madel se oceňuje cenami souboru cen 767 16- . . Montáž zábradlí rovného; množství se určuje v m v ose madla.
P | 183 | 767640112 |  | Montáž dveří ocelových vchodových jednokřídlových s nadsvětlíkem | KUS | 1 | 0 | 0 |  |  | 0 | 0 | CS ÚRS 2017 02 | 0 | 2
PP |  |  |  | Montáž dveří ocelových vchodových jednokřídlových s nadsvětlíkem
VV |  |  |  | 781=1,0000 [A]
1. Cenami nelze oceňovat montáž kompletu dveří s rámem charakteru stěny; tyto práce se oceňují cenami souborů cen 767 11- . . Montáž stěn a příček pro zasklení, 767 12- . . Montáž stěn a příček s výplní drátěnou sítí a 767 13- . . Montáž stěn a příček zhliníkového plechu. 2. V cenách nejsou započteny náklady na: a) montáž okopových plechů a hliníkových lišt; tyto práce se oceňují cenami souboru cen 767 89-61 Montáž lišt a okopových plechů, b) montáž těsnění dveří; tyto práce se oceňují cenami 767 62-6101 až -6103 Montáž těsnění oken. 3. Vcenách – 0111 až -0224 jsou započteny i náklady na montáž dveří včetně zárubní nebo ocelových rámů. 4. V ceně -8351 je započtena i montáž jednostranného spojení ocelovou lištou přivařením nebo oboustranným svařením dvou prvků (dveří, stěn, oken). 5. V ceně -8353 je započteno i provedení rohového spojení dvou prvků.
P | 185 | 767662120 |  | Montáž mříží pevných, připevněných svařováním | M2 | 17.598 | 0.00038 | 0.006687 |  |  | 0 | 0 | CS ÚRS 2017 02 | 0 | 2
PP |  |  |  | Montáž mříží pevných, připevněných svařováním
VV |  |  |  | 1.PP Z021*(0.950*0.200)=0,1900 [A] Z033*(0.950*0.500)=1,4250 [B] Z041*(0.750*0.500)=0,3750 [C] Z052*(0.750*0.850)=1,2750 [D] Mezisoučet: A+B+C+D=3,2650 [E] 1.NP Z017*(1.170*1.750)=14,3325 [F] Mezisoučet: F=14,3325 [G] Celkem: A+B+C+D+F=17,5975 [H]
1. Cenami lze oceňovat pouze montáž mříží dodaných vcelku. 2. Montáž mříží z jednotlivých tyčových prvků se oceňuje cenami 767 99- . . Montáž ostatních atypických zámečnických konstrukcí. 3. V cenách není započtena montáž dokončení okování mříží otvíravých; tyto práce se oceňují cenami souboru cen 767 64- . . Montáž dveří.
P | 191 | 767662210 |  | Montáž mříží otvíravých | M2 | 5.122 | 9e-05 | 0.000461 |  |  | 0 | 0 | CS ÚRS 2017 02 | 0 | 2
PP |  |  |  | Montáž mříží otvíravých
VV |  |  |  | 1.PP Z091*(0.800*1.970)=1,5760 [A] Z102*(0.900*1.970)=3,5460 [B] Celkem: A+B=5,1220 [C]
1. Cenami lze oceňovat pouze montáž mříží dodaných vcelku. 2. Montáž mříží z jednotlivých tyčových prvků se oceňuje cenami 767 99- . . Montáž ostatních atypických zámečnických konstrukcí. 3. V cenách není započtena montáž dokončení okování mříží otvíravých; tyto práce se oceňují cenami souboru cen 767 64- . . Montáž dveří.
P | 194 | 767833100 |  | Montáž žebříků do zdiva s bočnicemi z profilové oceli, z trubek nebo tenkostěnných profilů | M | 4.5 | 5e-05 | 0.000225 |  |  | 0 | 0 | CS ÚRS 2017 02 | 0 | 2
PP |  |  |  | Montáž žebříků do zdiva s bočnicemi z profilové oceli, z trubek nebo tenkostěnných profilů
VV
P | 196 | 767995111 |  | Montáž ostatních atypických zámečnických konstrukcí hmotnosti do 5 kg | KG | 500 | 7e-05 | 0.035 |  |  | 0 | 0 | CS ÚRS 2017 02 | 0 | 2
PP |  |  |  | Montáž ostatních atypických zámečnických konstrukcí hmotnosti do 5 kg
VV |  |  |  | pomocné zámečnické konstrukce500=500,0000 [A]
1. Určení cen se řídí hmotností jednotlivě montovaného dílu konstrukce.
P | 197 | 767Atyp001 |  | Materiál pomocných zámečnickýách konstrukcí | KG | 500 | 0 | 0 |  |  | 0 | 0 | [bez vazby na CS] | 0 | 2
PP |  |  |  | Materiál pomocných zámečnickýách konstrukcí
VV
P | 184 | 767P10 |  | Vnější vchodové dveře z lisovaných hliníkových profilů - včetně vyrovnávacího profilu | KUS | 1 | 0 | 0 |  |  | 0 | 0 | [bez vazby na CS] | 0 | 2
PP |  |  |  | Vnější vchodové dveře z lisovaných hliníkových profilů - včetně vyrovnávacího profilu
VV |  |  |  | 781=1,0000 [A]
P | 177 | 767P11-P12-P13 |  | Fasádní prosklená stěna s posuvnými automatickými dveřmi 2000x2100mm z hliníkových lisovaných | KUS | 1 | 0 | 0 |  |  | 0 | 0 | [bez vazby na CS] | 0 | 2
PP |  |  |  | Fasádní prosklená stěna s posuvnými automatickými dveřmi 2000x2100mm z hliníkových lisovaných
VV
P | 175 | 767T10 |  | Prosklená stěna s dveřmi 900/2100mm v hliníkových profilech | KUS | 1 | 0 | 0 |  |  | 0 | 0 | [bez vazby na CS] | 0 | 2
PP |  |  |  | Prosklená stěna s dveřmi 900/2100mm v hliníkových profilech
VV
P | 186 | 767Z01 |  | Ocelová svařovaná mříž - 1170/1750 | KUS | 7 | 0.01 | 0.07 |  |  | 0 | 0 | [bez vazby na CS] | 0 | 2
PP |  |  |  | Ocelová svařovaná mříž - 1170/1750
VV
P | 187 | 767Z02 |  | Ocelová svařovaná mříž - 950/200 | KUS | 1 | 0.01 | 0.01 |  |  | 0 | 0 | [bez vazby na CS] | 0 | 2
PP |  |  |  | Ocelová svařovaná mříž - 950/200
VV
P | 188 | 767Z03 |  | Ocelová svařovaná mříž - 950/500 | KUS | 3 | 0.01 | 0.03 |  |  | 0 | 0 | [bez vazby na CS] | 0 | 2
PP |  |  |  | Ocelová svařovaná mříž - 950/500
VV
P | 189 | 767Z04 |  | Ocelová svařovaná mříž - 750/500 | KUS | 1 | 0.01 | 0.01 |  |  | 0 | 0 | [bez vazby na CS] | 0 | 2
PP |  |  |  | Ocelová svařovaná mříž - 750/500
VV
P | 190 | 767Z05 |  | Ocelová svařovaná mříž - 750/850 | KUS | 2 | 0.01 | 0.02 |  |  | 0 | 0 | [bez vazby na CS] | 0 | 2
PP |  |  |  | Ocelová svařovaná mříž - 750/850
VV
P | 192 | 767Z09 |  | Ocelová mříž do stávajícího otvoru - 800/1970 | KUS | 1 | 0.025 | 0.025 |  |  | 0 | 0 | [bez vazby na CS] | 0 | 2
PP |  |  |  | Ocelová mříž do stávajícího otvoru - 800/1970
VV
P | 193 | 767Z10 |  | Ocelová mříž do stávajícího otvoru - 900/1970 | KUS | 2 | 0.025 | 0.05 |  |  | 0 | 0 | [bez vazby na CS] | 0 | 2
PP |  |  |  | Ocelová mříž do stávajícího otvoru - 900/1970
VV
P | 195 | 767Z11 |  | Hliníkový žebřík výsuvný se závěsnými oky | KUS | 1 | 0.025 | 0.025 |  |  | 0 | 0 | [bez vazby na CS] | 0 | 2
PP |  |  |  | Hliníkový žebřík výsuvný se závěsnými oky
VV
P | 182 | 767Z12 |  | Kovové zábradlí a dřevěné madlo | M | 24 | 0.025 | 0.6 |  |  | 0 | 0 | [bez vazby na CS] | 0 | 2
PP |  |  |  | Kovové zábradlí a dřevěné madlo
VV |  |  |  | 4*6=24,0000 [A]
P | 179 | 767Z13 |  | Kovové zábradlí a dřevěné madlo | M | 1.6 | 0.025 | 0.04 |  |  | 0 | 0 | [bez vazby na CS] | 0 | 2
PP |  |  |  | Kovové zábradlí a dřevěné madlo
VV
P | 198 | 998767102 |  | Přesun hmot pro zámečnické konstrukce stanovený z hmotnosti přesunovaného materiálu vodorovná dopravní vzdálenost do 50 m v objektech výšky přes 6 do 12 m | T | 0.926 | 0 | 0 |  |  | 0 | 0 | CS ÚRS 2017 02 | 0 | 2
PP |  |  |  | Přesun hmot pro zámečnické konstrukce stanovený z hmotnosti přesunovaného materiálu vodorovná dopravní vzdálenost do 50 m v objektech výšky přes 6 do 12 m
VV
1. Ceny pro přesun hmot stanovený zhmotnosti přesunovaného materiálu se používají tehdy, pokud je možné určit hmotnost za celý stavební díl. Do této hmotnosti se započítává i hmotnost materiálů oceňovaných ve specifikaci. 2. Pokud nelze jednoznačně stanovit hmotnost přesunovaných materiálů, lze pro výpočet přesunu hmot použít orientačně procentní sazbu. Touto sazbou se vynásobí rozpočtové náklady za celý stavební díl včetně nákladů na materiál ve specifikacích. 3. Příplatek kcenám -7181 pro přesun prováděný bez použití mechanizace, tj. za ztížených podmínek, lze použít pouze pro hmotnost materiálu, která se tímto způsobem skutečně přemísťuje.
P | 199 | 998767181 |  | Přesun hmot pro zámečnické konstrukce stanovený z hmotnosti přesunovaného materiálu Příplatek k cenám za přesun prováděný bez použití mechanizace pro jakoukoliv | T | 0.926 | 0 | 0 |  |  | 0 | 0 | CS ÚRS 2017 02 | 0 | 2
PP |  |  |  | Přesun hmot pro zámečnické konstrukce stanovený z hmotnosti přesunovaného materiálu Příplatek k cenám za přesun prováděný bez použití mechanizace pro jakoukoliv výšku objektu
VV
1. Ceny pro přesun hmot stanovený zhmotnosti přesunovaného materiálu se používají tehdy, pokud je možné určit hmotnost za celý stavební díl. Do této hmotnosti se započítává i hmotnost materiálů oceňovaných ve specifikaci. 2. Pokud nelze jednoznačně stanovit hmotnost přesunovaných materiálů, lze pro výpočet přesunu hmot použít orientačně procentní sazbu. Touto sazbou se vynásobí rozpočtové náklady za celý stavební díl včetně nákladů na materiál ve specifikacích. 3. Příplatek kcenám -7181 pro přesun prováděný bez použití mechanizace, tj. za ztížených podmínek, lze použít pouze pro hmotnost materiálu, která se tímto způsobem skutečně přemísťuje.
P | 200 | 998767192 |  | Přesun hmot pro zámečnické konstrukce stanovený z hmotnosti přesunovaného materiálu Příplatek k cenám za zvětšený přesun přes vymezenou největší dopravní vzdále | T | 0.926 | 0 | 0 |  |  | 0 | 0 | CS ÚRS 2017 02 | 0 | 2
PP |  |  |  | Přesun hmot pro zámečnické konstrukce stanovený z hmotnosti přesunovaného materiálu Příplatek k cenám za zvětšený přesun přes vymezenou největší dopravní vzdálenost do 100 m
VV
1. Ceny pro přesun hmot stanovený zhmotnosti přesunovaného materiálu se používají tehdy, pokud je možné určit hmotnost za celý stavební díl. Do této hmotnosti se započítává i hmotnost materiálů oceňovaných ve specifikaci. 2. Pokud nelze jednoznačně stanovit hmotnost přesunovaných materiálů, lze pro výpočet přesunu hmot použít orientačně procentní sazbu. Touto sazbou se vynásobí rozpočtové náklady za celý stavební díl včetně nákladů na materiál ve specifikacích. 3. Příplatek kcenám -7181 pro přesun prováděný bez použití mechanizace, tj. za ztížených podmínek, lze použít pouze pro hmotnost materiálu, která se tímto způsobem skutečně přemísťuje.
SD |  | 771 |  | Podlahy z dlaždic |  |  |  |  | 0 | 0 | 0 | 0
P | 210 | 592473780 |  | dlaždice teracová 30x30x3,5 cm růžovobíločerná | M2 | 2.475 | 0.07 | 0.17325 |  |  | 0 | 0 | CS ÚRS 2017 02 | 0 | 2
PP |  |  |  | dlaždice teracová 30x30x3,5 cm růžovobíločerná
VV
P | 202 | 597614340 |  | dlaždice keramické slinuté neglazované mrazuvzdorné 29,8 x 29,8 x 0,9 cm | M2 | 27.225 | 0.0192 | 0.52272 |  |  | 0 | 0 | CS ÚRS 2017 02 | 0 | 2
PP |  |  |  | dlaždice keramické slinuté neglazované mrazuvzdorné 29,8 x 29,8 x 0,9 cm
VV
P | 204 | 597614340 | 1 | dlaždice keramické slinuté neglazované mrazuvzdorné 29,8 x 29,8 x 0,9 cm | M2 | 20.35 | 0.0192 | 0.39072 |  |  | 0 | 0 | CS ÚRS 2017 02 | 0 | 2
PP |  |  |  | dlaždice keramické slinuté neglazované mrazuvzdorné 29,8 x 29,8 x 0,9 cm
VV
P | 206 | 597614340 | 2 | dlaždice keramické slinuté neglazované mrazuvzdorné 29,8 x 29,8 x 0,9 cm | M2 | 24.349 | 0.0192 | 0.4675 |  |  | 0 | 0 | CS ÚRS 2017 02 | 0 | 2
PP |  |  |  | dlaždice keramické slinuté neglazované mrazuvzdorné 29,8 x 29,8 x 0,9 cm
VV
P | 208 | 597614340 | 3 | dlaždice keramické slinuté neglazované mrazuvzdorné 29,8 x 29,8 x 0,9 cm | M2 | 2.475 | 0.0192 | 0.04752 |  |  | 0 | 0 | CS ÚRS 2017 02 | 0 | 2
PP |  |  |  | dlaždice keramické slinuté neglazované mrazuvzdorné 29,8 x 29,8 x 0,9 cm
VV
P | 212 | 597614340 | 4 | dlaždice keramické slinuté neglazované mrazuvzdorné 29,8 x 29,8 x 0,9 cm | M2 | 314.258 | 0.0192 | 6.0338 |  |  | 0 | 0 | CS ÚRS 2017 02 | 0 | 2
PP |  |  |  | dlaždice keramické slinuté neglazované mrazuvzdorné 29,8 x 29,8 x 0,9 cm
VV
P | 214 | 597614340rel |  | dlaždice keramické slinuté neglazované mrazuvzdorné 29,8 x 29,8 x 0,9 cm - reliéfní | M2 | 1.073 | 0.0192 | 0.020602 |  |  | 0 | 0 | CS ÚRS 2016 02 | 0 | 2
PP |  |  |  | dlaždice keramické slinuté neglazované mrazuvzdorné 29,8 x 29,8 x 0,9 cm - reliéfní
VV
P | 201 | 771274113 |  | Montáž obkladů schodišť z dlaždic keramických lepených flexibilním lepidlem stupnic hladkých šířky přes 250 do 300 mm | M | 82.5 | 0.00147 | 0.12127 |  |  | 0 | 0 | CS ÚRS 2017 02 | 0 | 2
PP |  |  |  | Montáž obkladů schodišť z dlaždic keramických lepených flexibilním lepidlem stupnic hladkých šířky přes 250 do 300 mm
VV |  |  |  | 1NP(7+5)*1.25=15,0000 [A] 1NP/2NP2*9*1.25=22,5000 [B] 2NP/3NP2*9*1.25=22,5000 [C] 3NP/4NP2*9*1.25=22,5000 [D] Celkem: A+B+C+D=82,5000 [E]
1. Montáž obkladů schodnic, schodišťových ramen a boků podest se oceňuje skladebně cenami příslušných obkladů stěn a cenami položky čís. 781 . . -9192 Příplatek k cenám za obklady vomezeném prostoru, katalogu 781 Obklady keramické – montáž části A01.
P | 203 | 771274232 |  | Montáž obkladů schodišť z dlaždic keramických lepených flexibilním lepidlem podstupnic hladkých výšky přes 150 do 200 mm | M | 92.5 | 0.00098 | 0.09065 |  |  | 0 | 0 | CS ÚRS 2017 02 | 0 | 2
PP |  |  |  | Montáž obkladů schodišť z dlaždic keramických lepených flexibilním lepidlem podstupnic hladkých výšky přes 150 do 200 mm
VV |  |  |  | 1NP(8+6)*1.25=17,5000 [A] 1NP/2NP2*10*1.25=25,0000 [B] 2NP/3NP2*10*1.25=25,0000 [C] 3NP/4NP2*10*1.25=25,0000 [D] Celkem: A+B+C+D=92,5000 [E]
1. Montáž obkladů schodnic, schodišťových ramen a boků podest se oceňuje skladebně cenami příslušných obkladů stěn a cenami položky čís. 781 . . -9192 Příplatek k cenám za obklady vomezeném prostoru, katalogu 781 Obklady keramické – montáž části A01.
P | 205 | 771413113 |  | Montáž soklíků pórovinových lepených standardním lepidlem rovných výšky přes 90 do 120 mm | M | 221.35 | 0.00043 | 0.095181 |  |  | 0 | 0 | CS ÚRS 2017 02 | 0 | 2
PP |  |  |  | Montáž soklíků pórovinových lepených standardním lepidlem rovných výšky přes 90 do 120 mm
VV |  |  |  | 1.NP 101(4.500-0.250)+(13.020-2.620)+(6.500-1.430)-(0.900+1.250+0.8)=16,7700 [A] 1022*(2.100+1.18)-0.9=5,6600 [B] 1042*(1.11+1.11)-0.6=3,8400 [C] 1061.7+0.300+0.500+6.850+2*(0.500+4.440+0.140)+1.140+2.15-(0.600+2.100+2*5*0.30+3*0.900)=14,4000 [D] 1072*(2.01+0.32+0.78+0.97+4.14)-(0.9+3*0.8)=13,1400 [E] 1132*0.65+2*(4.76+3.24)-(1.25+2*0.9)=14,2500 [F] 1142*(1.64+2.875)-0.9=8,1300 [G] Mezisoučet: A+B+C+D+E+F+G=76,1900 [H] 2:NP 2012*(6.530+2.630)-(0.9*3+0.6+2*9*0.30)=9,6200 [I] 2022*(1.11+1.14)-0.6=3,9000 [J] 2032*(2.14+3.905+0.900+1.065+0.17)-3*0.8=13,9600 [K] 2082*(4.600+2.330+0.50)-0.900=13,9600 [L] 2092*(3.24+2.285+0.100+3.035+0.49)-(1.25+3*0.9)=14,3500 [M] 2102*(3.035+1.64)-0.9=8,4500 [N] Mezisoučet: I+J+K+L+M+N=64,2400 [O] 3.NP 3012*(2.63+6.53)-(3*0.9+0.6+2*9*0.30)=9,6200 [P] 3022*(1.11+1.14)-0.6=3,9000 [Q] 3102*(3.24+4.92+0.49)-1.25=16,0500 [R] Mezisoučet: P+Q+R=29,5700 [S] 4.NP 4012*(0.79+0.90+0.94+0.47+0.90+4.270+0.60+0.26)-(3*0.9+0.6)-2*9*0.30=9,5600 [T] 4022*(1.13+1.14)-0.6=3,9400 [U] 4032*(0.17+0.510+1.270+1.155+1.550+1.370+2.485)-(3*0.8+3*0.9)=11,9200 [V] 4062*(2.850+1.89)-0.8=8,6800 [W] 4102*(4.920+0.130+1.250+0.140+0.49)-(2*0.9+0.8)=11,2600 [X] 4112*(1.855+1.590)-0.9=5,9900 [Y] Mezisoučet: T+U+V+W+X+Y=51,3500 [Z] Celkem: A+B+C+D+E+F+G+I+J+K+L+M+N+P+Q+R+T+U+V+W+X+Y=221,3500 [AA]
P | 207 | 771413133 |  | Montáž soklíků pórovinových lepených standardním lepidlem schodišťových stupňovitých výšky přes 90 do 120 mm | M | 19.8 | 0.00043 | 0.008514 |  |  | 0 | 0 | CS ÚRS 2017 02 | 0 | 2
PP |  |  |  | Montáž soklíků pórovinových lepených standardním lepidlem schodišťových stupňovitých výšky přes 90 do 120 mm
VV |  |  |  | 1NP(7+5)*0.30=3,6000 [A] 1NP/2NP2*9*0.30=5,4000 [B] 2NP/3NP2*9*0.30=5,4000 [C] 3NP/4NP2*9*0.30=5,4000 [D] Celkem: A+B+C+D=19,8000 [E]
P | 209 | 771551912 |  | Opravy podlah z dlaždic teracových kladených do malty, při velikosti dlaždic přes 6 do 9 ks/ m2 | KUS | 25 | 0.00978 | 0.2445 |  |  | 0 | 0 | CS ÚRS 2017 02 | 0 | 2
PP |  |  |  | Opravy podlah z dlaždic teracových kladených do malty, při velikosti dlaždic přes 6 do 9 ks/ m2
VV |  |  |  | Oprava schodišťových stupňů - P2 - předpoklad5*5=25,0000 [A]
P | 211 | 771574113 |  | Montáž podlah z dlaždic keramických lepených flexibilním lepidlem režných nebo glazovaných hladkých přes 9 do 12 ks/ m2 | M2 | 285.689 | 0.00367 | 1.0485 |  |  | 0 | 0 | CS ÚRS 2017 02 | 0 | 2
PP |  |  |  | Montáž podlah z dlaždic keramických lepených flexibilním lepidlem režných nebo glazovaných hladkých přes 9 do 12 ks/ m2
VV |  |  |  | 1.NP 10159.30=59,3000 [A] 1022.90=2,9000 [B] 1041.20=1,2000 [C] 1051.70=1,7000 [D] 10624.30-(2.620*0.30*8+1.48*0.30*5)=15,7920 [E] 10711.10=11,1000 [F] 1084.60=4,6000 [G] 1095.30=5,3000 [H] 1105.30=5,3000 [I] 11310.40=10,4000 [J] 1144.50=4,5000 [K] Mezisoučet: A+B+C+D+E+F+G+H+I+J+K=122,0920 [L] 2.NP 20120.70-2.63*0.30*9=13,5990 [M] 2021.20=1,2000 [N] 20312.70=12,7000 [O] 2043.80=3,8000 [P] 2055.30=5,3000 [Q] 2065.30=5,3000 [R] 20810.70=10,7000 [S] 20914.20=14,2000 [T] 2104.90=4,9000 [U] Mezisoučet: M+N+O+P+Q+R+S+T+U=71,6990 [V] 3.NP 30120.70-2.630*0.30*9=13,5990 [W] 3021.20=1,2000 [X] 3044.40=4,4000 [Y] 3055.30=5,3000 [Z] 31010.60=10,6000 [AA] Mezisoučet: W+X+Y+Z+AA=35,0990 [AB] 4.NP 40120.70-2.630*0.30*9=13,5990 [AC] 4021.20=1,2000 [AD] 40312.10=12,1000 [AE] 4044.00=4,0000 [AF] 4055.30=5,3000 [AG] 4065.30=5,3000 [AH] 4107.90=7,9000 [AI] 4112.90=2,9000 [AJ] 4124.50=4,5000 [AK] Mezisoučet: AC+AD+AE+AF+AG+AH+AI+AJ+AK=56,7990 [AL] Celkem: A+B+C+D+E+F+G+H+I+J+K+M+N+O+P+Q+R+S+T+U+W+X+Y+Z+AA+AC+AD+AE+AF+AG+AH+AI+AJ+AK=285,6890 [AM]
P | 213 | 771574131 |  | Montáž podlah z dlaždic keramických lepených flexibilním lepidlem režných nebo glazovaných protiskluzných nebo reliefovaných do 50 ks/ m2 | M2 | 0.975 | 0.00392 | 0.003822 |  |  | 0 | 0 | CS ÚRS 2017 02 | 0 | 2
PP |  |  |  | Montáž podlah z dlaždic keramických lepených flexibilním lepidlem režných nebo glazovaných protiskluzných nebo reliefovaných do 50 ks/ m2
VV |  |  |  | 1.NP 1013.250*0.300=0,9750 [A] Celkem: A=0,9750 [B]
P | 215 | 771591111 |  | Podlahy - ostatní práce penetrace podkladu | M2 | 315.5 | 0.0003 | 0.09465 |  |  | 0 | 0 | CS ÚRS 2017 02 | 0 | 2
PP |  |  |  | Podlahy - ostatní práce penetrace podkladu
VV |  |  |  | 1.NP 10159.30=59,3000 [A] 1022.90=2,9000 [B] 1041.20=1,2000 [C] 1051.70=1,7000 [D] 10624.30=24,3000 [E] 10711.10=11,1000 [F] 1084.60=4,6000 [G] 1095.30=5,3000 [H] 1105.30=5,3000 [I] 11310.40=10,4000 [J] 1144.50=4,5000 [K] Mezisoučet: A+B+C+D+E+F+G+H+I+J+K=130,6000 [L] 2.NP 20120.70=20,7000 [M] 2021.20=1,2000 [N] 20312.70=12,7000 [O] 2043.80=3,8000 [P] 2055.30=5,3000 [Q] 2065.30=5,3000 [R] 20810.70=10,7000 [S] 20914.20=14,2000 [T] 2104.90=4,9000 [U] Mezisoučet: M+N+O+P+Q+R+S+T+U=78,8000 [V] 3.NP 30120.70=20,7000 [W] 3021.20=1,2000 [X] 3044.40=4,4000 [Y] 3055.30=5,3000 [Z] 31010.60=10,6000 [AA] Mezisoučet: W+X+Y+Z+AA=42,2000 [AB] 4.NP 40120.70=20,7000 [AC] 4021.20=1,2000 [AD] 40312.10=12,1000 [AE] 4044.00=4,0000 [AF] 4055.30=5,3000 [AG] 4065.30=5,3000 [AH] 4107.90=7,9000 [AI] 4112.90=2,9000 [AJ] 4124.50=4,5000 [AK] Mezisoučet: AC+AD+AE+AF+AG+AH+AI+AJ+AK=63,9000 [AL] Celkem: A+B+C+D+E+F+G+H+I+J+K+M+N+O+P+Q+R+S+T+U+W+X+Y+Z+AA+AC+AD+AE+AF+AG+AH+AI+AJ+AK=315,5000 [AM]
1. Množství měrných jednotek u ceny -1185 se stanoví podle počtu řezaných dlaždic, nezávisle na jejich velikosti. 2. Položkou -1185 lze ocenit provádění více řezů na jednom kusu dlažby.
P | 216 | 771591115 |  | Podlahy - ostatní práce spárování silikonem | M | 234.08 | 3e-05 | 0.007022 |  |  | 0 | 0 | CS ÚRS 2017 02 | 0 | 2
PP |  |  |  | Podlahy - ostatní práce spárování silikonem
VV |  |  |  | 1.NP 101(4.500-0.250)+(13.020-2.620)+(6.500-1.430)-(0.900+1.250+0.8)=16,7700 [A] 1022*(2.100+1.18)-0.9=5,6600 [B] 1042*(1.11+1.11)-0.6=3,8400 [C] 1052*(1.33+1.28)-0.8=4,4200 [D] 1061.7+0.300+0.500+6.850+2*(0.500+4.440+0.140)+1.140+2.15-(0.600+3*0.900)=19,5000 [E] 1072*(2.01+0.32+0.7+0.97+4.14)-(0.9+3*0.8)=12,9800 [F] 1082*(2.630+1.800)-0.8=8,0600 [G] 1092*(1.890+2.610)-0.8=8,2000 [H] 1102*(1.890+2.820)-0.8=8,6200 [I] 1132*(0.340+0.65+4.76+3.24)-(1.25+2*0.9)=14,9300 [J] 1142*0.34+2*(1.64+2.875)-0.9=8,8100 [K] Mezisoučet: A+B+C+D+E+F+G+H+I+J+K=111,7900 [L] 2:NP 2012*(6.530+2.630+0.25)-(0.9*3+0.6)=15,5200 [M] 2022*(1.11+1.14+0.25)-0.6=4,4000 [N] 2032*(2.14+3.905+0.900+1.065+0.17)-3*0.8=13,9600 [O] 2042*(2.630+1.790)-0.8=8,0400 [P] 2052*(2.820+1.890)-0.8=8,6200 [Q] 2062*(2.820+1.890)-0.8=8,6200 [R] 2082*(4.600+2.330+2*0.40)-0.900=14,5600 [S] 2092*(3.24+2.285+0.100+3.035+0.25+0.49+0.34)-(1.25+3*0.9)=15,5300 [T] 2102*(3.035+1.64+0.34)-0.9=9,1300 [U] Mezisoučet: M+N+O+P+Q+R+S+T+U=98,3800 [V] 3.NP 3012*(2.63+6.53+0.25)-(3*0.9+0.6)=15,5200 [W] 3022*(1.11+1.14+0.25)-0.6=4,4000 [X] 3042*(2.530+1.780)-0.8=7,8200 [Y] 3052*(1.890+2.820)-0.8=8,6200 [Z] 3102*(3.24+4.92+0.32+0.49)-1.25=16,6900 [AA] Mezisoučet: W+X+Y+Z+AA=53,0500 [AB] 4.NP 4012*(0.79+0.90+0.94+0.47+0.90+4.300+0.60+0.26+0.25)-(3*0.9+0.6)=15,5200 [AC] 4022*(1.13+1.14+0.25)-0.6=4,4400 [AD] 4032*(0.17+0.510+1.270+1.155+1.550+1.370+2.485)-(3*0.8+3*0.9)=11,9200 [AE] 4042*(2.315+2.110)-0.8=8,0500 [AF] 4052*(1.890+2.850)-0.8=8,6800 [AG] 4062*(2.850+1.89)-0.8=8,6800 [AH] 4102*(4.920+0.230+1.250+0.140+0.49)-(2*0.9+0.8)=11,4600 [AI] 4112*(1.855+1.590+0.34)-0.9=6,6700 [AJ] 4122*(2.965+1.590+0.34)-0.8=8,9900 [AK] Mezisoučet: AC+AD+AE+AF+AG+AH+AI+AJ+AK=84,4100 [AL] Celkem: A+B+C+D+E+F+G+H+I+J+K+M+N+O+P+Q+R+S+T+U+W+X+Y+Z+AA+AC+AD+AE+AF+AG+AH+AI+AJ+AK=347,6300 [AM] 1.NP 101(4.500-0.250)+(13.020-2.620)+(6.500-1.430)-(0.900+1.250+0.8)=16,7700 [AN] 1022*(2.100+1.18)-0.9=5,6600 [AO] 1042*(1.11+1.11)-0.6=3,8400 [AP] 1052*(1.33+1.28)-0.8=4,4200 [AQ] 1061.7+0.300+0.500+6.850+2*(0.500+4.440+0.140)+1.140+2.15-(0.600+2.100+2*5*0.30+3*0.900)=14,4000 [AR] 1072*(2.01+0.32+0.78+0.97+4.14)-(0.9+3*0.8)=13,1400 [AS] 1132*0.65+2*(4.76+3.24)-(1.25+2*0.9)=14,2500 [AT] 1142*(1.64+2.875)-0.9=8,1300 [AU] Mezisoučet: AN+AO+AP+AQ+AR+AS+AT+AU=80,6100 [AV] 2:NP 2012*(6.530+2.630)-(0.9*3+0.6+2*9*0.30)=9,6200 [AW] 2022*(1.11+1.14)-0.6=3,9000 [AX] 2032*(2.14+3.905+0.900+1.065+0.17)-3*0.8=13,9600 [AY] 2082*(4.600+2.330+0.50)-0.900=13,9600 [AZ] 2092*(3.24+2.285+0.100+3.035+0.49)-(1.25+3*0.9)=14,3500 [BA] 2102*(3.035+1.64)-0.9=8,4500 [BB] Mezisoučet: AW+AX+AY+AZ+BA+BB=64,2400 [BC] 3.NP 3012*(2.63+6.53)-(3*0.9+0.6+2*9*0.30)=9,6200 [BD] 3022*(1.11+1.14)-0.6=3,9000 [BE] 3102*(3.24+4.92+0.49)-1.25=16,0500 [BF] Mezisoučet: BD+BE+BF=29,5700 [BG] 4.NP 4012*(0.79+0.90+0.94+0.47+0.90+4.270+0.60+0.26)-(3*0.9+0.6)-2*9*0.30=9,5600 [BH] 4022*(1.13+1.14)-0.6=3,9400 [BI] 4032*(0.17+0.510+1.270+1.155+1.550+1.370+2.485)-(3*0.8+3*0.9)=11,9200 [BJ] 4062*(2.850+1.89)-0.8=8,6800 [BK] 4102*(4.920+0.130+1.250+0.140+0.49)-(2*0.9+0.8)=11,2600 [BL] 4112*(1.855+1.590)-0.9=5,9900 [BM] 4122*(2.965+1.590)-0.8=8,3100 [BN] Mezisoučet: BH+BI+BJ+BK+BL+BM+BN=59,6600 [BO] Celkem: AN+AO+AP+AQ+AR+AS+AT+AU+AW+AX+AY+AZ+BA+BB+BD+BE+BF+BH+BI+BJ+BK+BL+BM+BN=234,0800 [BP]
1. Množství měrných jednotek u ceny -1185 se stanoví podle počtu řezaných dlaždic, nezávisle na jejich velikosti. 2. Položkou -1185 lze ocenit provádění více řezů na jednom kusu dlažby.
P | 217 | 771990112 |  | Vyrovnání podkladní vrstvy samonivelační stěrkou tl. 4 mm, min. pevnosti 30 MPa | M2 | 315.5 | 0.0077 | 2.4293 |  |  | 0 | 0 | CS ÚRS 2017 02 | 0 | 2
PP |  |  |  | Vyrovnání podkladní vrstvy samonivelační stěrkou tl. 4 mm, min. pevnosti 30 MPa
VV |  |  |  | 1.NP 10159.30=59,3000 [A] 1022.90=2,9000 [B] 1041.20=1,2000 [C] 1051.70=1,7000 [D] 10624.30=24,3000 [E] 10711.10=11,1000 [F] 1084.60=4,6000 [G] 1095.30=5,3000 [H] 1105.30=5,3000 [I] 11310.40=10,4000 [J] 1144.50=4,5000 [K] Mezisoučet: A+B+C+D+E+F+G+H+I+J+K=130,6000 [L] 2.NP 20120.70=20,7000 [M] 2021.20=1,2000 [N] 20312.70=12,7000 [O] 2043.80=3,8000 [P] 2055.30=5,3000 [Q] 2065.30=5,3000 [R] 20810.70=10,7000 [S] 20914.20=14,2000 [T] 2104.90=4,9000 [U] Mezisoučet: M+N+O+P+Q+R+S+T+U=78,8000 [V] 3.NP 30120.70=20,7000 [W] 3021.20=1,2000 [X] 3044.40=4,4000 [Y] 3055.30=5,3000 [Z] 31010.60=10,6000 [AA] Mezisoučet: W+X+Y+Z+AA=42,2000 [AB] 4.NP 40120.70=20,7000 [AC] 4021.20=1,2000 [AD] 40312.10=12,1000 [AE] 4044.00=4,0000 [AF] 4055.30=5,3000 [AG] 4065.30=5,3000 [AH] 4107.90=7,9000 [AI] 4112.90=2,9000 [AJ] 4124.50=4,5000 [AK] Mezisoučet: AC+AD+AE+AF+AG+AH+AI+AJ+AK=63,9000 [AL] Celkem: A+B+C+D+E+F+G+H+I+J+K+M+N+O+P+Q+R+S+T+U+W+X+Y+Z+AA+AC+AD+AE+AF+AG+AH+AI+AJ+AK=315,5000 [AM]
1. Vcenách souboru cen 771 99-01 jsou započteny i náklady na dodání samonivelační stěrky.
P | 218 | 771990192 |  | Vyrovnání podkladní vrstvy samonivelační stěrkou tl. 4 mm, min. pevnosti Příplatek k cenám za každý další 1 mm tloušťky, min. pevnosti 30 MPa | M2 | 315.5 | 0.00193 | 0.60891 |  |  | 0 | 0 | CS ÚRS 2017 02 | 0 | 2
PP |  |  |  | Vyrovnání podkladní vrstvy samonivelační stěrkou tl. 4 mm, min. pevnosti Příplatek k cenám za každý další 1 mm tloušťky, min. pevnosti 30 MPa
VV |  |  |  | 1.NP 10159.30=59,3000 [A] 1022.90=2,9000 [B] 1041.20=1,2000 [C] 1051.70=1,7000 [D] 10624.30=24,3000 [E] 10711.10=11,1000 [F] 1084.60=4,6000 [G] 1095.30=5,3000 [H] 1105.30=5,3000 [I] 11310.40=10,4000 [J] 1144.50=4,5000 [K] Mezisoučet: A+B+C+D+E+F+G+H+I+J+K=130,6000 [L] 2.NP 20120.70=20,7000 [M] 2021.20=1,2000 [N] 20312.70=12,7000 [O] 2043.80=3,8000 [P] 2055.30=5,3000 [Q] 2065.30=5,3000 [R] 20810.70=10,7000 [S] 20914.20=14,2000 [T] 2104.90=4,9000 [U] Mezisoučet: M+N+O+P+Q+R+S+T+U=78,8000 [V] 3.NP 30120.70=20,7000 [W] 3021.20=1,2000 [X] 3044.40=4,4000 [Y] 3055.30=5,3000 [Z] 31010.60=10,6000 [AA] Mezisoučet: W+X+Y+Z+AA=42,2000 [AB] 4.NP 40120.70=20,7000 [AC] 4021.20=1,2000 [AD] 40312.10=12,1000 [AE] 4044.00=4,0000 [AF] 4055.30=5,3000 [AG] 4065.30=5,3000 [AH] 4107.90=7,9000 [AI] 4112.90=2,9000 [AJ] 4124.50=4,5000 [AK] Mezisoučet: AC+AD+AE+AF+AG+AH+AI+AJ+AK=63,9000 [AL] Celkem: A+B+C+D+E+F+G+H+I+J+K+M+N+O+P+Q+R+S+T+U+W+X+Y+Z+AA+AC+AD+AE+AF+AG+AH+AI+AJ+AK=315,5000 [AM]
1. Vcenách souboru cen 771 99-01 jsou započteny i náklady na dodání samonivelační stěrky.
P | 219 | 771991001 |  | Dvousložková hydroizolační stěrka vodorovná- podlah | M2 | 18 | 0.0025 | 0.045 |  |  | 0 | 0 | [bez vazby na CS] | 0 | 2
PP |  |  |  | Dvousložková hydroizolační stěrka vodorovná- podlah
VV |  |  |  | 1.NP 1041.20=1,2000 [A] 1084.60=4,6000 [B] Mezisoučet: A+B=5,8000 [C] 2.NP 2043.80=3,8000 [D] Mezisoučet: D=3,8000 [E] 3.NP 3044.40=4,4000 [F] Mezisoučet: F=4,4000 [G] 4.NP 4044.00=4,0000 [H] Mezisoučet: H=4,0000 [I] Celkem: A+B+D+F+H=18,0000 [J]
P | 220 | 771991002 |  | Dvousložková hydroizolační stěrka svislá - stěn a soklů | M2 | 8.146 | 0.0025 | 0.020365 |  |  | 0 | 0 | [bez vazby na CS] | 0 | 2
PP |  |  |  | Dvousložková hydroizolační stěrka svislá - stěn a soklů
VV |  |  |  | 1.NP 1044*1.11=4,4400 [A] 1082*1.8+2*3.47=10,5400 [B] Mezisoučet: A+B=14,9800 [C] 2.NP 2042*1.8+2*2.63=8,8600 [D] Mezisoučet: D=8,8600 [E] 3.NP 3042*1.8+2*2.53=8,6600 [F] Mezisoučet: F=8,6600 [G] 4.NP 4042*1.8+2*2.315=8,2300 [H] Mezisoučet: H=8,2300 [I] Celkem: A+B+D+F+H=40,7300 [J] J * 0.2Koeficient množství=8,1460 [K]
P | 221 | 771991003 |  | Dvousložková hydroizolační stěrka - utěsnění spár v přechodové oblasti stěna/podlaha pogumovanou páskou | M | 40.73 | 0.0015 | 0.061095 |  |  | 0 | 0 | [bez vazby na CS] | 0 | 2
PP |  |  |  | Dvousložková hydroizolační stěrka - utěsnění spár v přechodové oblasti stěna/podlaha pogumovanou páskou
VV |  |  |  | 1.NP 1044*1.11=4,4400 [A] 1082*1.8+2*3.47=10,5400 [B] Mezisoučet: A+B=14,9800 [C] 2.NP 2042*1.8+2*2.63=8,8600 [D] Mezisoučet: D=8,8600 [E] 3.NP 3042*1.8+2*2.53=8,6600 [F] Mezisoučet: F=8,6600 [G] 4.NP 4042*1.8+2*2.315=8,2300 [H] Mezisoučet: H=8,2300 [I] Celkem: A+B+D+F+H=40,7300 [J]
P | 222 | 998771103 |  | Přesun hmot pro podlahy z dlaždic stanovený z hmotnosti přesunovaného materiálu vodorovná dopravní vzdálenost do 50 m v objektech výšky přes 12 do 24 m | T | 12.117 | 0 | 0 |  |  | 0 | 0 | CS ÚRS 2017 02 | 0 | 2
PP |  |  |  | Přesun hmot pro podlahy z dlaždic stanovený z hmotnosti přesunovaného materiálu vodorovná dopravní vzdálenost do 50 m v objektech výšky přes 12 do 24 m
VV
1. Ceny pro přesun hmot stanovený zhmotnosti přesunovaného materiálu se používají tehdy, pokud je možné určit hmotnost za celý stavební díl. Do této hmotnosti se započítává i hmotnost materiálů oceňovaných ve specifikaci. 2. Pokud nelze jednoznačně stanovit hmotnost přesunovaných materiálů, lze pro výpočet přesunu hmot použít orientačně procentní sazbu. Touto sazbou se vynásobí rozpočtové náklady za celý stavební díl včetně nákladů na materiál ve specifikacích. 3. Příplatek kcenám -1181 pro přesun prováděný bez použití mechanizace, tj. za ztížených podmínek, lze použít pouze pro hmotnost materiálu, která se tímto způsobem skutečně přemísťuje.
P | 223 | 998771181 |  | Přesun hmot pro podlahy z dlaždic stanovený z hmotnosti přesunovaného materiálu Příplatek k ceně za přesun prováděný bez použití mechanizace pro jakoukoliv výšk | T | 12.117 | 0 | 0 |  |  | 0 | 0 | CS ÚRS 2017 02 | 0 | 2
PP |  |  |  | Přesun hmot pro podlahy z dlaždic stanovený z hmotnosti přesunovaného materiálu Příplatek k ceně za přesun prováděný bez použití mechanizace pro jakoukoliv výšku objektu
VV
1. Ceny pro přesun hmot stanovený zhmotnosti přesunovaného materiálu se používají tehdy, pokud je možné určit hmotnost za celý stavební díl. Do této hmotnosti se započítává i hmotnost materiálů oceňovaných ve specifikaci. 2. Pokud nelze jednoznačně stanovit hmotnost přesunovaných materiálů, lze pro výpočet přesunu hmot použít orientačně procentní sazbu. Touto sazbou se vynásobí rozpočtové náklady za celý stavební díl včetně nákladů na materiál ve specifikacích. 3. Příplatek kcenám -1181 pro přesun prováděný bez použití mechanizace, tj. za ztížených podmínek, lze použít pouze pro hmotnost materiálu, která se tímto způsobem skutečně přemísťuje.
P | 224 | 998771192 |  | Přesun hmot pro podlahy z dlaždic stanovený z hmotnosti přesunovaného materiálu Příplatek k ceně za zvětšený přesun přes vymezenou největší dopravní vzdálenost | T | 12.117 | 0 | 0 |  |  | 0 | 0 | CS ÚRS 2017 02 | 0 | 2
PP |  |  |  | Přesun hmot pro podlahy z dlaždic stanovený z hmotnosti přesunovaného materiálu Příplatek k ceně za zvětšený přesun přes vymezenou největší dopravní vzdálenost do 100 m
VV
1. Ceny pro přesun hmot stanovený zhmotnosti přesunovaného materiálu se používají tehdy, pokud je možné určit hmotnost za celý stavební díl. Do této hmotnosti se započítává i hmotnost materiálů oceňovaných ve specifikaci. 2. Pokud nelze jednoznačně stanovit hmotnost přesunovaných materiálů, lze pro výpočet přesunu hmot použít orientačně procentní sazbu. Touto sazbou se vynásobí rozpočtové náklady za celý stavební díl včetně nákladů na materiál ve specifikacích. 3. Příplatek kcenám -1181 pro přesun prováděný bez použití mechanizace, tj. za ztížených podmínek, lze použít pouze pro hmotnost materiálu, která se tímto způsobem skutečně přemísťuje.
SD |  | 775 |  | Podlahy skládané |  |  |  |  | 0 | 0 | 0 | 0
P | 229 | 611553670 |  | podložka izolační z pěnového PE s parozábranou 2 mm na povrchu s LDPE folií 0,2 mm a samolepícím proužkem 15 mm celková šíře 1,1 m | M | 46 | 0.0004 | 0.0184 |  |  | 0 | 0 | CS ÚRS 2017 02 | 0 | 2
PP |  |  |  | podložka izolační z pěnového PE s parozábranou 2 mm na povrchu s LDPE folií 0,2 mm a samolepícím proužkem 15 mm celková šíře 1,1 m
VV
P | 226 | 614181010 |  | lišta podlahová dřevěná dub 8x35 mm | M | 40.173 | 0.0002 | 0.008035 |  |  | 0 | 0 | CS ÚRS 2017 02 | 0 | 2
PP |  |  |  | lišta podlahová dřevěná dub 8x35 mm
VV
P | 225 | 775413320 |  | Montáž podlahového soklíku nebo lišty obvodové (soklové) dřevěné bez základního nátěru soklíku ze dřeva tvrdého nebo měkkého, v přírodní barvě připevněného vrut | M | 38.26 | 5e-05 | 0.001913 |  |  | 0 | 0 | CS ÚRS 2017 02 | 0 | 2
PP |  |  |  | Montáž podlahového soklíku nebo lišty obvodové (soklové) dřevěné bez základního nátěru soklíku ze dřeva tvrdého nebo měkkého, v přírodní barvě připevněného vruty, s přetmelením
VV |  |  |  | 1112*5.9+2*4.44=20,6800 [A] 1122*4.35+2*4.44=17,5800 [B] Celkem: A+B=38,2600 [C]
1. Vcenách 775 41- . . nejsou započteny náklady na dodání lišt (soklíků). Tyto náklady se oceňují ve specifikaci; ztratné lze dohodnout v přiměřené výši.
P | 227 | 775511441 |  | Podlahy vlysové masivní lepené rybinový, řemenový, průpletový vzor s tmelením a broušením, bez povrchové úpravy a olištování z vlysů tl. do 22 mm šířky přes 40 | M2 | 46 | 0.01761 | 0.81006 |  |  | 0 | 0 | CS ÚRS 2017 02 | 0 | 2
PP |  |  |  | Podlahy vlysové masivní lepené rybinový, řemenový, průpletový vzor s tmelením a broušením, bez povrchové úpravy a olištování z vlysů tl. do 22 mm šířky přes 40 do 50 mm, délky přes 300 do 400 mm I dub, třída
VV |  |  |  | P646=46,0000 [A]
P | 228 | 775591197 |  | Ostatní prvky pro plovoucí podlahy montáž parozábrany se samolepícím proužkem | M2 | 46 | 0 | 0 |  |  | 0 | 0 | CS ÚRS 2017 02 | 0 | 2
PP |  |  |  | Ostatní prvky pro plovoucí podlahy montáž parozábrany se samolepícím proužkem
VV |  |  |  | P646=46,0000 [A]
1. Vcenách -1191, -1193, -1195 a -1197 nejsou započteny náklady na vyrovnání podkladu převyšující 2 mm. Tyto se oceňují cenami 776 99-01 Vyrovnání podkladu samonivelační stěrkou v části A01 ceníku 776 Podlahy povlakové.
P | 230 | 775591319 |  | Skládané podlahy - ostatní práce celkové s mezibroušením základní lak, mezibroušení laku, vrchní lak, mezibroušení laku, vrchní lak | M2 | 46 | 0.00048 | 0.02208 |  |  | 0 | 0 | CS ÚRS 2017 02 | 0 | 2
PP |  |  |  | Skládané podlahy - ostatní práce celkové s mezibroušením základní lak, mezibroušení laku, vrchní lak, mezibroušení laku, vrchní lak
VV |  |  |  | P646=46,0000 [A]
1. V cenách souboru cen 775 59- . . jsou započteny i náklady na dodání materiálu. 2. Vyrovnání podkladu se oceňuje cenami 776 99-01 . . Vyrovnání podkladu samonivelační stěrkou v části A01 ceníku 776 Podlahy povlakové
P | 231 | 775591411 |  | Skládané podlahy - ostatní práce dokončovací nátěr olejem a voskování | M2 | 46 | 0.0001 | 0.0046 |  |  | 0 | 0 | CS ÚRS 2017 02 | 0 | 2
PP |  |  |  | Skládané podlahy - ostatní práce dokončovací nátěr olejem a voskování
VV |  |  |  | P646=46,0000 [A]
1. V cenách souboru cen 775 59- . . jsou započteny i náklady na dodání materiálu. 2. Vyrovnání podkladu se oceňuje cenami 776 99-01 . . Vyrovnání podkladu samonivelační stěrkou v části A01 ceníku 776 Podlahy povlakové
P | 232 | 998775101 |  | Přesun hmot pro podlahy skládané stanovený z hmotnosti přesunovaného materiálu vodorovná dopravní vzdálenost do 50 m v objektech výšky do 6 m | T | 0.865 | 0 | 0 |  |  | 0 | 0 | CS ÚRS 2017 02 | 0 | 2
PP |  |  |  | Přesun hmot pro podlahy skládané stanovený z hmotnosti přesunovaného materiálu vodorovná dopravní vzdálenost do 50 m v objektech výšky do 6 m
VV
1. Ceny pro přesun hmot stanovený zhmotnosti přesunovaného materiálu se používají tehdy, pokud je možné určit hmotnost za celý stavební díl. Do této hmotnosti se započítává i hmotnost materiálů oceňovaných ve specifikaci. 2. Pokud nelze jednoznačně stanovit hmotnost přesunovaných materiálů, lze pro výpočet přesunu hmot použít orientačně procentní sazbu. Touto sazbou se vynásobí rozpočtové náklady za celý stavební díl včetně nákladů na materiál ve specifikacích. 3. Příplatek kcenám -5181 pro přesun prováděný bez použití mechanizace, tj. za ztížených podmínek, lze použít pouze pro hmotnost materiálu, která se tímto způsobem skutečně přemísťuje.
P | 233 | 998775181 |  | Přesun hmot pro podlahy skládané stanovený z hmotnosti přesunovaného materiálu Příplatek k cenám za přesun prováděný bez použití mechanizace pro jakoukoliv výšk | T | 0.865 | 0 | 0 |  |  | 0 | 0 | CS ÚRS 2017 02 | 0 | 2
PP |  |  |  | Přesun hmot pro podlahy skládané stanovený z hmotnosti přesunovaného materiálu Příplatek k cenám za přesun prováděný bez použití mechanizace pro jakoukoliv výšku objektu
VV
1. Ceny pro přesun hmot stanovený zhmotnosti přesunovaného materiálu se používají tehdy, pokud je možné určit hmotnost za celý stavební díl. Do této hmotnosti se započítává i hmotnost materiálů oceňovaných ve specifikaci. 2. Pokud nelze jednoznačně stanovit hmotnost přesunovaných materiálů, lze pro výpočet přesunu hmot použít orientačně procentní sazbu. Touto sazbou se vynásobí rozpočtové náklady za celý stavební díl včetně nákladů na materiál ve specifikacích. 3. Příplatek kcenám -5181 pro přesun prováděný bez použití mechanizace, tj. za ztížených podmínek, lze použít pouze pro hmotnost materiálu, která se tímto způsobem skutečně přemísťuje.
P | 234 | 998775192 |  | Přesun hmot pro podlahy skládané stanovený z hmotnosti přesunovaného materiálu Příplatek k cenám za zvětšený přesun přes vymezenou největší dopravní vzdálenost | T | 0.865 | 0 | 0 |  |  | 0 | 0 | CS ÚRS 2017 02 | 0 | 2
PP |  |  |  | Přesun hmot pro podlahy skládané stanovený z hmotnosti přesunovaného materiálu Příplatek k cenám za zvětšený přesun přes vymezenou největší dopravní vzdálenost do 100 m
VV
1. Ceny pro přesun hmot stanovený zhmotnosti přesunovaného materiálu se používají tehdy, pokud je možné určit hmotnost za celý stavební díl. Do této hmotnosti se započítává i hmotnost materiálů oceňovaných ve specifikaci. 2. Pokud nelze jednoznačně stanovit hmotnost přesunovaných materiálů, lze pro výpočet přesunu hmot použít orientačně procentní sazbu. Touto sazbou se vynásobí rozpočtové náklady za celý stavební díl včetně nákladů na materiál ve specifikacích. 3. Příplatek kcenám -5181 pro přesun prováděný bez použití mechanizace, tj. za ztížených podmínek, lze použít pouze pro hmotnost materiálu, která se tímto způsobem skutečně přemísťuje.
SD |  | 776 |  | Podlahy povlakové |  |  |  |  | 0 | 0 | 0 | 0
P | 254 | 283421620 |  | hrana schodová s lemovým ukončením z PVC 30/42/3 mm | M | 84.15 | 0.00027 | 0.022721 |  |  | 0 | 0 | CS ÚRS 2017 02 | 0 | 2
PP |  |  |  | hrana schodová s lemovým ukončením z PVC 30/42/3 mm
VV
P | 252 | 284110090 |  | lišta speciální soklová PVC 18 x 80 mm role 50 m | M | 173.492 | 0.00035 | 0.060722 |  |  | 0 | 0 | CS ÚRS 2017 02 | 0 | 2
PP |  |  |  | lišta speciální soklová PVC 18 x 80 mm role 50 m
VV
P | 245 | 284110120 |  | PVC heterogenní protiskluzné, nášlapná vrstva 0,70 mm, R 10, zátěž 34/43, otlak do 0,05 mm, hořlavost Bfl S1 | M2 | 199.54 | 0.00275 | 0.54873 |  |  | 0 | 0 | CS ÚRS 2017 02 | 0 | 2
PP |  |  |  | PVC heterogenní protiskluzné, nášlapná vrstva 0,70 mm, R 10, zátěž 34/43, otlak do 0,05 mm, hořlavost Bfl S1
VV
P | 248 | 284110120 | 1 | PVC heterogenní protiskluzné, nášlapná vrstva 0,70 mm, R 10, zátěž 34/43, otlak do 0,05 mm, hořlavost Bfl S1 | M2 | 4.62 | 0.00275 | 0.012705 |  |  | 0 | 0 | CS ÚRS 2017 02 | 0 | 2
PP |  |  |  | PVC heterogenní protiskluzné, nášlapná vrstva 0,70 mm, R 10, zátěž 34/43, otlak do 0,05 mm, hořlavost Bfl S1
VV
P | 250 | 284110120 | 2 | PVC heterogenní protiskluzné, nášlapná vrstva 0,70 mm, R 10, zátěž 34/43, otlak do 0,05 mm, hořlavost Bfl S1 | M2 | 4.62 | 0.00275 | 0.012705 |  |  | 0 | 0 | CS ÚRS 2017 02 | 0 | 2
PP |  |  |  | PVC heterogenní protiskluzné, nášlapná vrstva 0,70 mm, R 10, zátěž 34/43, otlak do 0,05 mm, hořlavost Bfl S1
VV
P | 256 | 553431200 |  | hliníkový přechodový profil vrtaný 30 mm stříbro | M | 9.18 | 0.00016 | 0.001469 |  |  | 0 | 0 | CS ÚRS 2017 02 | 0 | 2
PP |  |  |  | hliníkový přechodový profil vrtaný 30 mm stříbro
VV
P | 235 | 776111311 |  | Příprava podkladu vysátí podlah | M2 | 176.864 | 0 | 0 |  |  | 0 | 0 | CS ÚRS 2017 02 | 0 | 2
PP |  |  |  | Příprava podkladu vysátí podlah
VV |  |  |  | 2.NP 20746.20=46,2000 [A] Mezisoučet: A=46,2000 [B] 3.NP 30312.10=12,1000 [C] 3065.30=5,3000 [D] 30723.30=23,3000 [E] 30812.10=12,1000 [F] 30920.40=20,4000 [G] 3114.80=4,8000 [H] Mezisoučet: C+D+E+F+G+H=78,0000 [I] 4.NP 40718.10-1.4*1.08=16,5880 [J] 40813.80-1.4*1.08=12,2880 [K] 40925.30-1.4*1.08=23,7880 [L] Mezisoučet: J+K+L=52,6640 [M] Celkem: A+C+D+E+F+G+H+J+K+L=176,8640 [N]
1. V ceně 776 12-1511 zábrana proti vlhkosti jsou započteny i náklady na 2 vrstvy penetrace a zasypání křemičitým pískem. 2. V ceně 776 13-2111 vyztužení pletivem jsou započteny i náklady na dodávku pletiva. 3. V cenách 776 14-1111 až 776 14-4111 jsou započteny i náklady na dodání stěrky.
P | 236 | 776111321 |  | Příprava podkladu vysátí schodišť stupnic, šířky do 300 mm | M | 4.2 | 0 | 0 |  |  | 0 | 0 | CS ÚRS 2017 02 | 0 | 2
PP |  |  |  | Příprava podkladu vysátí schodišť stupnic, šířky do 300 mm
VV |  |  |  | 4.NP 4071.4=1,4000 [A] 4081.4=1,4000 [B] 4091.4=1,4000 [C] Mezisoučet: A+B+C=4,2000 [D] Celkem: A+B+C=4,2000 [E]
1. V ceně 776 12-1511 zábrana proti vlhkosti jsou započteny i náklady na 2 vrstvy penetrace a zasypání křemičitým pískem. 2. V ceně 776 13-2111 vyztužení pletivem jsou započteny i náklady na dodávku pletiva. 3. V cenách 776 14-1111 až 776 14-4111 jsou započteny i náklady na dodání stěrky.
P | 237 | 776111333 |  | Příprava podkladu vysátí schodišť podstupnic, výšky přes 200 mm | M | 4.2 | 0 | 0 |  |  | 0 | 0 | CS ÚRS 2017 02 | 0 | 2
PP |  |  |  | Příprava podkladu vysátí schodišť podstupnic, výšky přes 200 mm
VV |  |  |  | 4.NP 4071.4=1,4000 [A] 4081.4=1,4000 [B] 4091.4=1,4000 [C] Celkem: A+B+C=4,2000 [D]
1. V ceně 776 12-1511 zábrana proti vlhkosti jsou započteny i náklady na 2 vrstvy penetrace a zasypání křemičitým pískem. 2. V ceně 776 13-2111 vyztužení pletivem jsou započteny i náklady na dodávku pletiva. 3. V cenách 776 14-1111 až 776 14-4111 jsou započteny i náklady na dodání stěrky.
P | 238 | 776121211 |  | Příprava podkladu penetrace vodou ředitelná na savý podklad (válečkováním) ředěná v poměru 1:3 schodišť do 300 mm stupnic, šířky | M | 4.2 | 4e-05 | 0.000168 |  |  | 0 | 0 | CS ÚRS 2017 02 | 0 | 2
PP |  |  |  | Příprava podkladu penetrace vodou ředitelná na savý podklad (válečkováním) ředěná v poměru 1:3 schodišť do 300 mm stupnic, šířky
VV |  |  |  | 4.NP 4071.4=1,4000 [A] 4081.4=1,4000 [B] 4091.4=1,4000 [C] Mezisoučet: A+B+C=4,2000 [D] Celkem: A+B+C=4,2000 [E]
1. V ceně 776 12-1511 zábrana proti vlhkosti jsou započteny i náklady na 2 vrstvy penetrace a zasypání křemičitým pískem. 2. V ceně 776 13-2111 vyztužení pletivem jsou započteny i náklady na dodávku pletiva. 3. V cenách 776 14-1111 až 776 14-4111 jsou započteny i náklady na dodání stěrky.
P | 239 | 776121222 |  | Příprava podkladu penetrace vodou ředitelná na savý podklad (válečkováním) ředěná v poměru 1:3 schodišť přes 200 mm podstupnic, výšky | M | 4.2 | 2e-05 | 8.4e-05 |  |  | 0 | 0 | CS ÚRS 2017 02 | 0 | 2
PP |  |  |  | Příprava podkladu penetrace vodou ředitelná na savý podklad (válečkováním) ředěná v poměru 1:3 schodišť přes 200 mm podstupnic, výšky
VV |  |  |  | 4.NP 4071.4=1,4000 [A] 4081.4=1,4000 [B] 4091.4=1,4000 [C] Celkem: A+B+C=4,2000 [D]
1. V ceně 776 12-1511 zábrana proti vlhkosti jsou započteny i náklady na 2 vrstvy penetrace a zasypání křemičitým pískem. 2. V ceně 776 13-2111 vyztužení pletivem jsou započteny i náklady na dodávku pletiva. 3. V cenách 776 14-1111 až 776 14-4111 jsou započteny i náklady na dodání stěrky.
P | 240 | 776121411 |  | Příprava podkladu penetrace dvousložková podlah na dřevo (špachtlováním) | M2 | 181.4 | 0.0005 | 0.0907 |  |  | 0 | 0 | CS ÚRS 2017 02 | 0 | 2
PP |  |  |  | Příprava podkladu penetrace dvousložková podlah na dřevo (špachtlováním)
VV |  |  |  | 2.NP 20746.20=46,2000 [A] Mezisoučet: A=46,2000 [B] 3.NP 30312.10=12,1000 [C] 3065.30=5,3000 [D] 30723.30=23,3000 [E] 30812.10=12,1000 [F] 30920.40=20,4000 [G] 3114.80=4,8000 [H] Mezisoučet: C+D+E+F+G+H=78,0000 [I] 4.NP 40718.10=18,1000 [J] 40813.80=13,8000 [K] 40925.30=25,3000 [L] Mezisoučet: J+K+L=57,2000 [M] Celkem: A+C+D+E+F+G+H+J+K+L=181,4000 [N]
1. V ceně 776 12-1511 zábrana proti vlhkosti jsou započteny i náklady na 2 vrstvy penetrace a zasypání křemičitým pískem. 2. V ceně 776 13-2111 vyztužení pletivem jsou započteny i náklady na dodávku pletiva. 3. V cenách 776 14-1111 až 776 14-4111 jsou započteny i náklady na dodání stěrky.
P | 241 | 776141112 |  | Příprava podkladu vyrovnání samonivelační stěrkou podlah min.pevnosti 20 MPa, tloušťky přes 3 do 5 mm | M2 | 181.4 | 0.00758 | 1.375 |  |  | 0 | 0 | CS ÚRS 2017 02 | 0 | 2
PP |  |  |  | Příprava podkladu vyrovnání samonivelační stěrkou podlah min.pevnosti 20 MPa, tloušťky přes 3 do 5 mm
VV |  |  |  | 2.NP 20746.20=46,2000 [A] Mezisoučet: A=46,2000 [B] 3.NP 30312.10=12,1000 [C] 3065.30=5,3000 [D] 30723.30=23,3000 [E] 30812.10=12,1000 [F] 30920.40=20,4000 [G] 3114.80=4,8000 [H] Mezisoučet: C+D+E+F+G+H=78,0000 [I] 4.NP 40718.10=18,1000 [J] 40813.80=13,8000 [K] 40925.30=25,3000 [L] Mezisoučet: J+K+L=57,2000 [M] Celkem: A+C+D+E+F+G+H+J+K+L=181,4000 [N]
1. V ceně 776 12-1511 zábrana proti vlhkosti jsou započteny i náklady na 2 vrstvy penetrace a zasypání křemičitým pískem. 2. V ceně 776 13-2111 vyztužení pletivem jsou započteny i náklady na dodávku pletiva. 3. V cenách 776 14-1111 až 776 14-4111 jsou započteny i náklady na dodání stěrky.
P | 242 | 776142112 |  | Příprava podkladu vyrovnání samonivelační stěrkou schodišť stupnic, šířky do 300 mm přes 3 do 5 mm min.pevnosti 35 MPa, tloušťky | M | 4.2 | 0.00225 | 0.00945 |  |  | 0 | 0 | CS ÚRS 2017 02 | 0 | 2
PP |  |  |  | Příprava podkladu vyrovnání samonivelační stěrkou schodišť stupnic, šířky do 300 mm přes 3 do 5 mm min.pevnosti 35 MPa, tloušťky
VV |  |  |  | 4.NP 4071.4=1,4000 [A] 4081.4=1,4000 [B] 4091.4=1,4000 [C] Mezisoučet: A+B+C=4,2000 [D] Celkem: A+B+C=4,2000 [E]
1. V ceně 776 12-1511 zábrana proti vlhkosti jsou započteny i náklady na 2 vrstvy penetrace a zasypání křemičitým pískem. 2. V ceně 776 13-2111 vyztužení pletivem jsou započteny i náklady na dodávku pletiva. 3. V cenách 776 14-1111 až 776 14-4111 jsou započteny i náklady na dodání stěrky.
P | 243 | 776143122 |  | Příprava podkladu tmelení schodišť podstupnic, výšky přes 200 mm stěrka tloušťky přes 3 do 5 mm | M | 4.2 | 0.0016 | 0.00672 |  |  | 0 | 0 | CS ÚRS 2017 02 | 0 | 2
PP |  |  |  | Příprava podkladu tmelení schodišť podstupnic, výšky přes 200 mm stěrka tloušťky přes 3 do 5 mm
VV |  |  |  | 4.NP 4071.4=1,4000 [A] 4081.4=1,4000 [B] 4091.4=1,4000 [C] Celkem: A+B+C=4,2000 [D]
1. V ceně 776 12-1511 zábrana proti vlhkosti jsou započteny i náklady na 2 vrstvy penetrace a zasypání křemičitým pískem. 2. V ceně 776 13-2111 vyztužení pletivem jsou započteny i náklady na dodávku pletiva. 3. V cenách 776 14-1111 až 776 14-4111 jsou započteny i náklady na dodání stěrky.
P | 244 | 776221111 |  | Montáž podlahovin z PVC lepením standardním lepidlem z pásů standardních | M2 | 181.4 | 0.0003 | 0.05442 |  |  | 0 | 0 | CS ÚRS 2017 02 | 0 | 2
PP |  |  |  | Montáž podlahovin z PVC lepením standardním lepidlem z pásů standardních
VV |  |  |  | 2.NP 20746.20=46,2000 [A] Mezisoučet: A=46,2000 [B] 3.NP 30312.10=12,1000 [C] 3065.30=5,3000 [D] 30723.30=23,3000 [E] 30812.10=12,1000 [F] 30920.40=20,4000 [G] 3114.80=4,8000 [H] Mezisoučet: C+D+E+F+G+H=78,0000 [I] 4.NP 40718.10=18,1000 [J] 40813.80=13,8000 [K] 40925.30=25,3000 [L] Mezisoučet: J+K+L=57,2000 [M] Celkem: A+C+D+E+F+G+H+J+K+L=181,4000 [N]
P | 246 | 776223111 |  | Montáž podlahovin z PVC spoj podlah svařováním za tepla (včetně frézování) | M | 136.05 | 2e-05 | 0.002721 |  |  | 0 | 0 | CS ÚRS 2017 02 | 0 | 2
PP |  |  |  | Montáž podlahovin z PVC spoj podlah svařováním za tepla (včetně frézování)
VV |  |  |  | předpoklad 0,75m´/m2 0.75*181.4=136,0500 [A]
P | 247 | 776321111 |  | Montáž podlahovin z PVC na schodišťové stupně stupnic, šířky do 300 mm | M | 4.2 | 0.00012 | 0.000504 |  |  | 0 | 0 | CS ÚRS 2017 02 | 0 | 2
PP |  |  |  | Montáž podlahovin z PVC na schodišťové stupně stupnic, šířky do 300 mm
VV |  |  |  | 4.NP 4071.4=1,4000 [A] 4081.4=1,4000 [B] 4091.4=1,4000 [C] Mezisoučet: A+B+C=4,2000 [D] Celkem: A+B+C=4,2000 [E]
P | 249 | 776321212 |  | Montáž podlahovin z PVC na schodišťové stupně podstupnic, výšky přes 200 mm | M | 4.2 | 0.00011 | 0.000462 |  |  | 0 | 0 | CS ÚRS 2017 02 | 0 | 2
PP |  |  |  | Montáž podlahovin z PVC na schodišťové stupně podstupnic, výšky přes 200 mm
VV |  |  |  | 4.NP 4071.4=1,4000 [A] 4081.4=1,4000 [B] 4091.4=1,4000 [C] Celkem: A+B+C=4,2000 [D]
P | 251 | 776411111 |  | Montáž soklíků lepením obvodových, výšky do 80 mm | M | 170.09 | 2e-05 | 0.003402 |  |  | 0 | 0 | CS ÚRS 2017 02 | 0 | 2
PP |  |  |  | Montáž soklíků lepením obvodových, výšky do 80 mm
VV |  |  |  | 2.NP 2072*(9.890+4.600+2*0.500)-2*0.9=29,1800 [A] Mezisoučet: A=29,1800 [B] 3.NP 3032*(0.32+3.850+0.900+1.120+1.180+1.060)-(3*0.800+2*0.900)=12,6600 [C] 3062*(2.820+1.890)-0.8=8,6200 [D] 3072*(0.975+4.090+4.600+0.500)-0.900=19,4300 [E] 3082*(2.635+4.600+0.500)-0.900=14,5700 [F] 3092*(4.360+4.600+0.500)-0.900=18,0200 [G] 3112*(3.035+1.640)-0.900=8,4500 [H] Mezisoučet: C+D+E+F+G+H=81,7500 [I] 4.NP 4072*(3.800+4.770+1.080)=19,3000 [J] 4082*(2.885+4.770+1.080)=17,4700 [K] 4092*(5.345+4.770+1.080)=22,3900 [L] Mezisoučet: J+K+L=59,1600 [M] Celkem: A+C+D+E+F+G+H+J+K+L=170,0900 [N]
P | 253 | 776421211 |  | Montáž lišt schodišťových samolepících | M | 82.5 | 0 | 0 |  |  | 0 | 0 | CS ÚRS 2017 02 | 0 | 2
PP |  |  |  | Montáž lišt schodišťových samolepících
VV |  |  |  | 1NP(7+5)*1.25=15,0000 [A] 1NP/2NP2*9*1.25=22,5000 [B] 2NP/3NP2*9*1.25=22,5000 [C] 3NP/4NP2*9*1.25=22,5000 [D] Celkem: A+B+C+D=82,5000 [E]
P | 255 | 776421312 |  | Montáž lišt přechodových šroubovaných | M | 9 | 0 | 0 |  |  | 0 | 0 | CS ÚRS 2017 02 | 0 | 2
PP |  |  |  | Montáž lišt přechodových šroubovaných
VV |  |  |  | 1.NP 106/1120.900=0,9000 [A] 107/1110.900=0,9000 [B] Mezisoučet: A+B=1,8000 [C] 2.NP 201/2070.900=0,9000 [D] 203/2070.900=0,9000 [E] Mezisoučet: D+E=1,8000 [F] 3.NP 301/3030.900=0,9000 [G] 310/3090.900=0,9000 [H] 310/3110.900=0,9000 [I] Mezisoučet: G+H+I=2,7000 [J] 4.NP 401/4090.900=0,9000 [K] 403/4070.900=0,9000 [L] 403/4080.900=0,9000 [M] Mezisoučet: K+L+M=2,7000 [N] Celkem: A+B+D+E+G+H+I+K+L+M=9,0000 [O]
P | 257 | 998776102 |  | Přesun hmot pro podlahy povlakové stanovený z hmotnosti přesunovaného materiálu vodorovná dopravní vzdálenost do 50 m v objektech výšky přes 6 do 12 m | T | 2.203 | 0 | 0 |  |  | 0 | 0 | CS ÚRS 2017 02 | 0 | 2
PP |  |  |  | Přesun hmot pro podlahy povlakové stanovený z hmotnosti přesunovaného materiálu vodorovná dopravní vzdálenost do 50 m v objektech výšky přes 6 do 12 m
VV
1. Ceny pro přesun hmot stanovený zhmotnosti přesunovaného materiálu se používají tehdy, pokud je možné určit hmotnost za celý stavební díl. Do této hmotnosti se započítává i hmotnost materiálů oceňovaných ve specifikaci. 2. Pokud nelze jednoznačně stanovit hmotnost přesunovaných materiálů, lze pro výpočet přesunu hmot použít orientačně procentní sazbu. Touto sazbou se vynásobí rozpočtové náklady za celý stavební díl včetně nákladů na materiál ve specifikacích. 3. Příplatek kcenám -6181 pro přesun prováděný bez použití mechanizace, tj. za ztížených podmínek, lze použít pouze pro hmotnost materiálu, která se tímto způsobem skutečně přemísťuje.
P | 258 | 998776181 |  | Přesun hmot pro podlahy povlakové stanovený z hmotnosti přesunovaného materiálu Příplatek k cenám za přesun prováděný bez použití mechanizace pro jakoukoliv výš | T | 2.203 | 0 | 0 |  |  | 0 | 0 | CS ÚRS 2017 02 | 0 | 2
PP |  |  |  | Přesun hmot pro podlahy povlakové stanovený z hmotnosti přesunovaného materiálu Příplatek k cenám za přesun prováděný bez použití mechanizace pro jakoukoliv výšku objektu
VV
1. Ceny pro přesun hmot stanovený zhmotnosti přesunovaného materiálu se používají tehdy, pokud je možné určit hmotnost za celý stavební díl. Do této hmotnosti se započítává i hmotnost materiálů oceňovaných ve specifikaci. 2. Pokud nelze jednoznačně stanovit hmotnost přesunovaných materiálů, lze pro výpočet přesunu hmot použít orientačně procentní sazbu. Touto sazbou se vynásobí rozpočtové náklady za celý stavební díl včetně nákladů na materiál ve specifikacích. 3. Příplatek kcenám -6181 pro přesun prováděný bez použití mechanizace, tj. za ztížených podmínek, lze použít pouze pro hmotnost materiálu, která se tímto způsobem skutečně přemísťuje.
P | 259 | 998776192 |  | Přesun hmot pro podlahy povlakové stanovený z hmotnosti přesunovaného materiálu Příplatek k cenám za zvětšený přesun přes vymezenou největší dopravní vzdálenost | T | 2.203 | 0 | 0 |  |  | 0 | 0 | CS ÚRS 2017 02 | 0 | 2
PP |  |  |  | Přesun hmot pro podlahy povlakové stanovený z hmotnosti přesunovaného materiálu Příplatek k cenám za zvětšený přesun přes vymezenou největší dopravní vzdálenost do 100 m
VV
1. Ceny pro přesun hmot stanovený zhmotnosti přesunovaného materiálu se používají tehdy, pokud je možné určit hmotnost za celý stavební díl. Do této hmotnosti se započítává i hmotnost materiálů oceňovaných ve specifikaci. 2. Pokud nelze jednoznačně stanovit hmotnost přesunovaných materiálů, lze pro výpočet přesunu hmot použít orientačně procentní sazbu. Touto sazbou se vynásobí rozpočtové náklady za celý stavební díl včetně nákladů na materiál ve specifikacích. 3. Příplatek kcenám -6181 pro přesun prováděný bez použití mechanizace, tj. za ztížených podmínek, lze použít pouze pro hmotnost materiálu, která se tímto způsobem skutečně přemísťuje.
SD |  | 781 |  | Dokončovací práce - obklady |  |  |  |  | 0 | 0 | 0 | 0
P | 261 | 597610260 |  | obkládačky keramické - koupelny (barevné) 25 x 33 x 0,7 cm I. j. | M2 | 190.388 | 0.0118 | 2.2466 |  |  | 0 | 0 | CS ÚRS 2017 02 | 0 | 2
PP |  |  |  | obkládačky keramické - koupelny (barevné) 25 x 33 x 0,7 cm I. j.
VV
P | 263 | 597611675a |  | listela reliéfní keramická - koupelny (barevná) 25 x 5 x 0,8 cm I. j. | KUS | 62.7 | 0.00015 | 0.009405 |  |  | 0 | 0 | [bez vazby na CS] | 0 | 2
PP |  |  |  | listela reliéfní keramická - koupelny (barevná) 25 x 5 x 0,8 cm I. j.
VV
P | 260 | 781414111 |  | Montáž obkladů vnitřních stěn z obkladaček a dekorů (listel) pórovinových lepených flexibilním lepidlem z obkladaček pravoúhlých do 22 ks/m2 | M2 | 173.08 | 0.003 | 0.51924 |  |  | 0 | 0 | CS ÚRS 2017 02 | 0 | 2
PP |  |  |  | Montáž obkladů vnitřních stěn z obkladaček a dekorů (listel) pórovinových lepených flexibilním lepidlem z obkladaček pravoúhlých do 22 ks/m2
VV |  |  |  | 1.NP 1052.0*(2*(1.330+0.900)-0.800)=7,3200 [A] 1082.0*(2*(1.800+2.610)-0.800)=16,0400 [B] 1092.0*(2*(1.890+2.820)-0.800)=17,2400 [C] Mezisoučet: A+B+C=40,6000 [D] 2:NP 2042.0*(2*(2.630+1.790)-0.800)=16,0800 [E] 2052.0*(2*(1.890+2.820)-0.800)=17,2400 [F] 2062.0*(2*(1.890+2.820)-0.800)=17,2400 [G] Mezisoučet: E+F+G=50,5600 [H] 3.NP 3042.0*(2*(1.790+2.530)-0.800)=15,6800 [I] 3052.0*(2*(1.890+2.820)-0.800)=17,2400 [J] Mezisoučet: I+J=32,9200 [K] 4.NP 4042.0*(2*(2.315+2.110)-0.800)=16,1000 [L] 4052.0*(2*(1.890+2.850)-0.800)=17,3600 [M] 4122.0*(2*(2.965+1.590)-0.800)-1.200*0.900=15,5400 [N] Mezisoučet: L+M+N=49,0000 [O] Celkem: A+B+C+E+F+G+I+J+L+M+N=173,0800 [P]
P | 262 | 781414212 |  | Montáž obkladů vnitřních stěn z obkladaček a dekorů (listel) pórovinových lepených flexibilním lepidlem z dekorů, výšky přes 65 do 75 mm | M | 14.25 | 0.00035 | 0.004988 |  |  | 0 | 0 | CS ÚRS 2017 02 | 0 | 2
PP |  |  |  | Montáž obkladů vnitřních stěn z obkladaček a dekorů (listel) pórovinových lepených flexibilním lepidlem z dekorů, výšky přes 65 do 75 mm
VV |  |  |  | 1.NP 1102.700+0.600=3,3000 [A] Mezisoučet: A=3,3000 [B] 2.NP 2083.750+0.600=4,3500 [C] Mezisoučet: C=4,3500 [D] 3.NP 3062.700+0.600=3,3000 [E] Mezisoučet: E=3,3000 [F] 4.NP 4062.700+0.600=3,3000 [G] Mezisoučet: G=3,3000 [H] Celkem: A+C+E+G=14,2500 [I]
P | 264 | 781489191 |  | Montáž obkladů vnitřních stěn z mozaikových lepenců keramických nebo skleněných Příplatek k cenám za plochu do 10 m2 jednotlivě | M2 | 15.84 | 0 | 0 |  |  | 0 | 0 | CS ÚRS 2017 02 | 0 | 2
PP |  |  |  | Montáž obkladů vnitřních stěn z mozaikových lepenců keramických nebo skleněných Příplatek k cenám za plochu do 10 m2 jednotlivě
VV |  |  |  | 1.NP 1052.0*(2*(1.330+0.900)-0.800)=7,3200 [A] 1100.600*(2.700+0.600)=1,9800 [B] Mezisoučet: A+B=9,3000 [C] 2:NP 2080.600*(3.700+0.600)=2,5800 [D] Mezisoučet: D=2,5800 [E] 3.NP 3060.600*(2.700+0.600)=1,9800 [F] Mezisoučet: F=1,9800 [G] 4.NP 4060.600*(2.700+0.600)=1,9800 [H] Mezisoučet: H=1,9800 [I] Celkem: A+B+D+F+H=15,8400 [J]
P | 265 | 781489194 |  | Montáž obkladů vnitřních stěn z mozaikových lepenců keramických nebo skleněných Příplatek k cenám za vyrovnání nerovného povrchu | M2 | 181.6 | 0.008 | 1.4528 |  |  | 0 | 0 | CS ÚRS 2017 02 | 0 | 2
PP |  |  |  | Montáž obkladů vnitřních stěn z mozaikových lepenců keramických nebo skleněných Příplatek k cenám za vyrovnání nerovného povrchu
VV |  |  |  | 1.NP 1052.0*(2*(1.330+0.900)-0.800)=7,3200 [A] 1082.0*(2*(1.800+2.610)-0.800)=16,0400 [B] 1092.0*(2*(1.890+2.820)-0.800)=17,2400 [C] 1100.600*(2.700+0.600)=1,9800 [D] Mezisoučet: A+B+C+D=42,5800 [E] 2:NP 2042.0*(2*(2.630+1.790)-0.800)=16,0800 [F] 2052.0*(2*(1.890+2.820)-0.800)=17,2400 [G] 2062.0*(2*(1.890+2.820)-0.800)=17,2400 [H] 2080.600*(3.700+0.600)=2,5800 [I] Mezisoučet: F+G+H+I=53,1400 [J] 3.NP 3042.0*(2*(1.790+2.530)-0.800)=15,6800 [K] 3052.0*(2*(1.890+2.820)-0.800)=17,2400 [L] 3060.600*(2.700+0.600)=1,9800 [M] Mezisoučet: K+L+M=34,9000 [N] 4.NP 4042.0*(2*(2.315+2.110)-0.800)=16,1000 [O] 4052.0*(2*(1.890+2.850)-0.800)=17,3600 [P] 4060.600*(2.700+0.600)=1,9800 [Q] 4122.0*(2*(2.965+1.590)-0.800)-1.200*0.900=15,5400 [R] Mezisoučet: O+P+Q+R=50,9800 [S] Celkem: A+B+C+D+F+G+H+I+K+L+M+O+P+Q+R=181,6000 [T]
P | 266 | 781494511 |  | Ostatní prvky plastové profily ukončovací a dilatační lepené flexibilním lepidlem ukončovací | M | 44 | 0.00026 | 0.01144 |  |  | 0 | 0 | CS ÚRS 2017 02 | 0 | 2
PP |  |  |  | Ostatní prvky plastové profily ukončovací a dilatační lepené flexibilním lepidlem ukončovací
VV |  |  |  | 1.NP 1052.0*2=4,0000 [A] 1082.0*2=4,0000 [B] 1092.0*2=4,0000 [C] Mezisoučet: A+B+C=12,0000 [D] 2:NP 2042.0*2=4,0000 [E] 2052.0*2=4,0000 [F] 2062.0*2=4,0000 [G] Mezisoučet: E+F+G=12,0000 [H] 3.NP 3042.0*2=4,0000 [I] 3052.0*2=4,0000 [J] Mezisoučet: I+J=8,0000 [K] 4.NP 4042.0*2=4,0000 [L] 4052.0*2=4,0000 [M] 4122.0*2=4,0000 [N] Mezisoučet: L+M+N=12,0000 [O] Celkem: A+B+C+E+F+G+I+J+L+M+N=44,0000 [P]
1. Množství měrných jednotek u ceny -5185 se stanoví podle počtu řezaných obkladaček, nezávisle na jejich velikosti. 2. Položkou -5185 lze ocenit provádění více řezů na jednom kusu obkladu.
P | 267 | 781495111 |  | Ostatní prvky ostatní práce penetrace podkladu | M2 | 181.6 | 0.0003 | 0.05448 |  |  | 0 | 0 | CS ÚRS 2017 02 | 0 | 2
PP |  |  |  | Ostatní prvky ostatní práce penetrace podkladu
VV |  |  |  | 1.NP 1052.0*(2*(1.330+0.900)-0.800)=7,3200 [A] 1082.0*(2*(1.800+2.610)-0.800)=16,0400 [B] 1092.0*(2*(1.890+2.820)-0.800)=17,2400 [C] 1100.600*(2.700+0.600)=1,9800 [D] Mezisoučet: A+B+C+D=42,5800 [E] 2:NP 2042.0*(2*(2.630+1.790)-0.800)=16,0800 [F] 2052.0*(2*(1.890+2.820)-0.800)=17,2400 [G] 2062.0*(2*(1.890+2.820)-0.800)=17,2400 [H] 2080.600*(3.700+0.600)=2,5800 [I] Mezisoučet: F+G+H+I=53,1400 [J] 3.NP 3042.0*(2*(1.790+2.530)-0.800)=15,6800 [K] 3052.0*(2*(1.890+2.820)-0.800)=17,2400 [L] 3060.600*(2.700+0.600)=1,9800 [M] Mezisoučet: K+L+M=34,9000 [N] 4.NP 4042.0*(2*(2.315+2.110)-0.800)=16,1000 [O] 4052.0*(2*(1.890+2.850)-0.800)=17,3600 [P] 4060.600*(2.700+0.600)=1,9800 [Q] 4122.0*(2*(2.965+1.590)-0.800)-1.200*0.900=15,5400 [R] Mezisoučet: O+P+Q+R=50,9800 [S] Celkem: A+B+C+D+F+G+H+I+K+L+M+O+P+Q+R=181,6000 [T]
1. Množství měrných jednotek u ceny -5185 se stanoví podle počtu řezaných obkladaček, nezávisle na jejich velikosti. 2. Položkou -5185 lze ocenit provádění více řezů na jednom kusu obkladu.
P | 268 | 781495115 |  | Ostatní prvky ostatní práce spárování silikonem | M | 79.8 | 3e-05 | 0.002394 |  |  | 0 | 0 | CS ÚRS 2017 02 | 0 | 2
PP |  |  |  | Ostatní prvky ostatní práce spárování silikonem
VV |  |  |  | 1.NP 1052.0*4=8,0000 [A] 1082.0*3=6,0000 [B] 1092.0*4=8,0000 [C] 1100.600=0,6000 [D] Mezisoučet: A+B+C+D=22,6000 [E] 2:NP 2042.0*3=6,0000 [F] 2052.0*4=8,0000 [G] 2062.0*3=6,0000 [H] '208'0,600* Mezisoučet: F+G+H=20,0000 [I] 3.NP 3042.0*3=6,0000 [J] 3052.0*4=8,0000 [K] 3060.600=0,6000 [L] Mezisoučet: J+K+L=14,6000 [M] 4.NP 4042.0*3=6,0000 [N] 4052.0*4=8,0000 [O] 4060.600=0,6000 [P] 4122.0*4=8,0000 [Q] Mezisoučet: N+O+P+Q=22,6000 [R] Celkem: A+B+C+D+F+G+H+J+K+L+N+O+P+Q=79,8000 [S]
1. Množství měrných jednotek u ceny -5185 se stanoví podle počtu řezaných obkladaček, nezávisle na jejich velikosti. 2. Položkou -5185 lze ocenit provádění více řezů na jednom kusu obkladu.
P | 269 | 998781102 |  | Přesun hmot pro obklady keramické stanovený z hmotnosti přesunovaného materiálu vodorovná dopravní vzdálenost do 50 m v objektech výšky přes 6 do 12 m | T | 4.301 | 0 | 0 |  |  | 0 | 0 | CS ÚRS 2017 02 | 0 | 2
PP |  |  |  | Přesun hmot pro obklady keramické stanovený z hmotnosti přesunovaného materiálu vodorovná dopravní vzdálenost do 50 m v objektech výšky přes 6 do 12 m
VV
1. Ceny pro přesun hmot stanovený zhmotnosti přesunovaného materiálu se používají tehdy, pokud je možné určit hmotnost za celý stavební díl. Do této hmotnosti se započítává i hmotnost materiálů oceňovaných ve specifikaci. 2. Pokud nelze jednoznačně stanovit hmotnost přesunovaných materiálů, lze pro výpočet přesunu hmot použít orientačně procentní sazbu. Touto sazbou se vynásobí rozpočtové náklady za celý stavební díl včetně nákladů na materiál ve specifikacích. 3. Příplatek kcenám -1181 pro přesun prováděný bez použití mechanizace, tj. za ztížených podmínek, lze použít pouze pro hmotnost materiálu, která se tímto způsobem skutečně přemísťuje.
P | 270 | 998781181 |  | Přesun hmot pro obklady keramické stanovený z hmotnosti přesunovaného materiálu Příplatek k cenám za přesun prováděný bez použití mechanizace pro jakoukoliv výš | T | 4.301 | 0 | 0 |  |  | 0 | 0 | CS ÚRS 2017 02 | 0 | 2
PP |  |  |  | Přesun hmot pro obklady keramické stanovený z hmotnosti přesunovaného materiálu Příplatek k cenám za přesun prováděný bez použití mechanizace pro jakoukoliv výšku objektu
VV
1. Ceny pro přesun hmot stanovený zhmotnosti přesunovaného materiálu se používají tehdy, pokud je možné určit hmotnost za celý stavební díl. Do této hmotnosti se započítává i hmotnost materiálů oceňovaných ve specifikaci. 2. Pokud nelze jednoznačně stanovit hmotnost přesunovaných materiálů, lze pro výpočet přesunu hmot použít orientačně procentní sazbu. Touto sazbou se vynásobí rozpočtové náklady za celý stavební díl včetně nákladů na materiál ve specifikacích. 3. Příplatek kcenám -1181 pro přesun prováděný bez použití mechanizace, tj. za ztížených podmínek, lze použít pouze pro hmotnost materiálu, která se tímto způsobem skutečně přemísťuje.
P | 271 | 998781192 |  | Přesun hmot pro obklady keramické stanovený z hmotnosti přesunovaného materiálu Příplatek k cenám za zvětšený přesun přes vymezenou největší dopravní vzdálenost | T | 4.301 | 0 | 0 |  |  | 0 | 0 | CS ÚRS 2017 02 | 0 | 2
PP |  |  |  | Přesun hmot pro obklady keramické stanovený z hmotnosti přesunovaného materiálu Příplatek k cenám za zvětšený přesun přes vymezenou největší dopravní vzdálenost do 100 m
VV
1. Ceny pro přesun hmot stanovený zhmotnosti přesunovaného materiálu se používají tehdy, pokud je možné určit hmotnost za celý stavební díl. Do této hmotnosti se započítává i hmotnost materiálů oceňovaných ve specifikaci. 2. Pokud nelze jednoznačně stanovit hmotnost přesunovaných materiálů, lze pro výpočet přesunu hmot použít orientačně procentní sazbu. Touto sazbou se vynásobí rozpočtové náklady za celý stavební díl včetně nákladů na materiál ve specifikacích. 3. Příplatek kcenám -1181 pro přesun prováděný bez použití mechanizace, tj. za ztížených podmínek, lze použít pouze pro hmotnost materiálu, která se tímto způsobem skutečně přemísťuje.
SD |  | 783 |  | Dokončovací práce - nátěry |  |  |  |  | 0 | 0 | 0 | 0
P | 272 | 783301313 |  | Příprava podkladu zámečnických konstrukcí před provedením nátěru odmaštění odmašťovačem ředidlovým | M2 | 17.598 | 7e-05 | 0.001232 |  |  | 0 | 0 | CS ÚRS 2017 02 | 0 | 2
PP |  |  |  | Příprava podkladu zámečnických konstrukcí před provedením nátěru odmaštění odmašťovačem ředidlovým
VV |  |  |  | 1.PP Z021*(0.950*0.200)=0,1900 [A] Z033*(0.950*0.500)=1,4250 [B] Z041*(0.750*0.500)=0,3750 [C] Z052*(0.750*0.850)=1,2750 [D] Mezisoučet: A+B+C+D=3,2650 [E] 1.NP Z017*(1.170*1.750)=14,3325 [F] Mezisoučet: F=14,3325 [G] Celkem: A+B+C+D+F=17,5975 [H]
P | 273 | 783314201 |  | Základní antikorozní nátěr zámečnických konstrukcí jednonásobný syntetický standardní | M2 | 17.598 | 0.00017 | 0.002992 |  |  | 0 | 0 | CS ÚRS 2017 02 | 0 | 2
PP |  |  |  | Základní antikorozní nátěr zámečnických konstrukcí jednonásobný syntetický standardní
VV |  |  |  | 17.598=17,5980 [A]
P | 274 | 783315101 |  | Mezinátěr zámečnických konstrukcí jednonásobný syntetický standardní | M2 | 17.598 | 0.00012 | 0.002112 |  |  | 0 | 0 | CS ÚRS 2017 02 | 0 | 2
PP |  |  |  | Mezinátěr zámečnických konstrukcí jednonásobný syntetický standardní
VV |  |  |  | 17.598=17,5980 [A]
P | 275 | 783317101 |  | Krycí nátěr (email) zámečnických konstrukcí jednonásobný syntetický standardní | M2 | 17.598 | 0.00012 | 0.002112 |  |  | 0 | 0 | CS ÚRS 2017 02 | 0 | 2
PP |  |  |  | Krycí nátěr (email) zámečnických konstrukcí jednonásobný syntetický standardní
VV |  |  |  | 17.598=17,5980 [A]
P | 276 | 783901451 |  | Příprava podkladu betonových podlah před provedením nátěru zametením | M2 | 94.8 | 0 | 0 |  |  | 0 | 0 | CS ÚRS 2017 02 | 0 | 2
PP |  |  |  | Příprava podkladu betonových podlah před provedením nátěru zametením
VV |  |  |  | Oprava bet. mazaniny - P1 - 30%8.6+2.6+25+23.2+3.4+18.4+13.6=94,8000 [A]
P | 277 | 783901453 |  | Příprava podkladu betonových podlah před provedením nátěru vysátím | M2 | 94.8 | 0 | 0 |  |  | 0 | 0 | CS ÚRS 2017 02 | 0 | 2
PP |  |  |  | Příprava podkladu betonových podlah před provedením nátěru vysátím
VV
P | 278 | 783917151 |  | Krycí (uzavírací) nátěr betonových podlah jednonásobný syntetický | M2 | 94.8 | 0.00024 | 0.022752 |  |  | 0 | 0 | CS ÚRS 2017 02 | 0 | 2
PP |  |  |  | Krycí (uzavírací) nátěr betonových podlah jednonásobný syntetický
VV
P | 279 | 783932163 |  | Vyrovnání podkladu betonových podlah v rozsahu opravované plochy, tloušťky do 3 mm modifikovanou cementovou stěrkou přes 10% do 30% | M2 | 94.8 | 0.00144 | 0.13651 |  |  | 0 | 0 | CS ÚRS 2017 02 | 0 | 2
PP |  |  |  | Vyrovnání podkladu betonových podlah v rozsahu opravované plochy, tloušťky do 3 mm modifikovanou cementovou stěrkou přes 10% do 30%
VV
P | 280 | 783997151 |  | Krycí (uzavírací) nátěr betonových podlah Příplatek k cenám za provedení protiskluzné vrstvy prosypem křemičitým pískem nebo skleněnými kuličkami | M2 | 94.8 | 0.0025 | 0.237 |  |  | 0 | 0 | CS ÚRS 2017 02 | 0 | 2
PP |  |  |  | Krycí (uzavírací) nátěr betonových podlah Příplatek k cenám za provedení protiskluzné vrstvy prosypem křemičitým pískem nebo skleněnými kuličkami
VV
SD |  | 784 |  | Dokončovací práce - malby a tapety |  |  |  |  | 0 | 0 | 0 | 0
P | 291 | 581248420 |  | fólie pro malířské potřeby zakrývací, 7µ, 4 x 5 m | M2 | 673.05 | 0 | 0 |  |  | 0 | 0 | CS ÚRS 2017 02 | 0 | 2
PP |  |  |  | fólie pro malířské potřeby zakrývací, 7µ, 4 x 5 m
VV
P | 281 | 784111001 |  | Oprášení (ometení) podkladu v místnostech výšky do 3,80 m | M2 | 3247.051 | 0 | 0 |  |  | 0 | 0 | CS ÚRS 2017 02 | 0 | 2
PP |  |  |  | Oprášení (ometení) podkladu v místnostech výšky do 3,80 m
VV |  |  |  | 1.PP 0018.60+41.35-2.65*2*9*0.30=35,6400 [A] 0022.60+10.31=12,9100 [B] 00325.00+65.07=90,0700 [C] 00423.20+66.32=89,5200 [D] 0053.40+13.45=16,8500 [E] 00618.40+55.45=73,8500 [F] 00713.60+29.11=42,7100 [G] Mezisoučet: A+B+C+D+E+F+G=361,5500 [H] 1.NP 10159.30+3.20*((4.500-0.250)+(13.020-2.620)+(6.500-1.430)-(0.900*2.0+1.250*2.350+0.8*2.0))=102,1240 [I] 1022.90+3.20*2*(2.100+1.18)-(1.17*1.75+0.9*2.0)=20,0445 [J] 1041.20+3.20*2*(1.11+1.11)-0.6*2.0=14,2080 [K] 1051.70+3.20*2*(1.33+1.2)-0.8*2.0-(2*(1.330+1.28)-0.8)*2.0=7,4520 [L] 10624.30+3.20*(2*6.85+2.62+2*0.5+2*4.4+1.36)-(0.6*2.0+0.9*2.0*2+0.9*2.4+1.210*2.020)-3.20*(2*5*0.30+7*0.30)=86,5118 [M] 10711.10+3.10*2*(2.01+0.32+0.7+0.97+4.14)-(0.9*2.0+3*0.8*2.0)=54,9680 [N] 1084.60+(2.70-2.0)*(2*(1.800+2.610)-0.8)=10,2140 [O] 1095.30+(2.70-2.0)*(2*(1.890+2.820)-0.800)=11,3340 [P] 1105.30+2.70*2*(1.890+2.820)-0.8*2.0-0.600*(2.700+0.600)=27,1540 [Q] 11126.60+3.10*2*(5.900+4.400+0.4)+4*0.500*1.175+2*0.50*1.170-(0.90*2.0+2*1.17*1.75)=90,5650 [R] 11219.40+3.10*2*(4.350+4.440)+0.50*1.75*4+2*0.50*1.17-(0.9*2.0+2*1.17*1.75)=72,6730 [S] 11310.40+2*0.25*1.75+0.25*1.130+2*0.65*2.35+0.65*1.250+3.2*2*(4.76+3.24)-(1.25*2.35+1.13*1.75+2*0.9*2.0)=58,1100 [T] 1144.50+2*0.25*1.75+0.25*1.17+3.20*2*(1.64+2.875)-1.17*1.75=32,5160 [U] Mezisoučet: I+J+K+L+M+N+O+P+Q+R+S+T+U=587,8743 [V] 2:NP 20120.70+3.15*2*(6.530+2.630+0.25)-(0.9*2.0*3+1.17*1.75)-3.15*2*9*0.30=55,5255 [W] 2021.20+3.15*2*(1.11+1.14)+0.25*2*0.900+0.25*0.600-(0.6*0.9+0.6*2.0)=14,2350 [X] 20312.70+3.0*2*(2.14+3.905+0.900+1.065+0.17)-3*0.8*2.0=56,9800 [Y] 2043.80+3.0*2*(2.63+1.79)-0.8*2.0-(2*(2.63+1.79)-0.8)*2.0=12,6400 [Z] 2055.30+3.0*2*(1.89+2.82)-0.8*2.0-(2*(1.89+2.82)-0.8)*2.0=14,7200 [AA] 2065.30+3.0*2*(1.89+2.82)-0.8*2.0-(2*(2.82+1.89)-0.8)*2.0=14,7200 [AB] 20746.20+3.0*2*(9.89+4.60)+0.4*1.75*8+0.4*1.17*3+0.4*1.45+0.4*2.100*4+0.4*1.260*2-(0.9*2.0*2+3*1.17*1.75+1.45*1.75)=132,8120 [AC] 20810.70+3.0*2*(4.600+2.330)+0.4*1.75*2+0.4*1.17+0.4*2.100*2+0.4*1.260-(1.17*1.75+0.9*2.0)-0.6*(3.750+0.600)=49,8745 [AD] 20914.20+3.0*2*(3.24+2.285+0.100+3.035)+0.25*1.75*2+0.25*1.17+2*0.49*2.35+0.49*1.25-(1.25*2.35+1.17*1.75)=65,2580 [AE] 2104.90+3.0*2*(3.035+1.64)+0.25*1.75*2+0.25*1.17-(0.9*2.0+1.17*1.7)=30,3285 [AF] Mezisoučet: W+X+Y+Z+AA+AB+AC+AD+AE+AF=447,0935 [AG] 3.NP 30120.70+3.15*2*(2.63+6.53+0.25)-(1.17*1.75+3*0.9*2.0)-3.15*2*9*0.30=55,5255 [AH] 3021.20+3.15*2*(1.11+1.14)+0.25*0.9*2+0.25*0.6-(0.6*0.9+0.6*2.0)=14,2350 [AI] 30312.10+3.0*2*(0.32+3.85+0.9+1.120+1.180+1.060)-(0.9*2.0+3*0.8*2.0)=56,0800 [AJ] 3044.40+3.0*2*(2.53+1.79)-0.8*2.0-(2*(2.53+1.79)-0.8)*2.0=13,0400 [AK] 3055.30+3.0*2*(1.89+2.82)-0.8*2.0-(2*(1.89+2.82)-0.8)*2.0=14,7200 [AL] 3065.30+3.0*2*(1.89+2.82)-0.8*2.0-0.6*(2.700+0.600)=29,9800 [AM] 30723.30+3.0*2*(4.60+5.065)+4*0.400*1.75+2*0.4*1.17+0.4*2.100+0.4*1.26-(2*1.17*1.75+0.9*2.0)=80,4750 [AN] 30812.10+3.0*2*(2.635+4.60)+0.4*1.75*2+0.4*1.75+0.4*2.10*2+0.4*1.260-(0.9*2.0+1.17*1.75)=55,9465 [AO] 30920.40+3.0*2*(4.600+4.36)+4*0.4*1.750+0.4*1.17*2+0.4*2.10*2+0.4*1.26-(2*1.17*1.75+0.9*2.0)=74,1850 [AP] 31010.60+3.0*2*(3.24+4.92)+0.25*1.75*2+0.25*1.17+0.49*2.35*2+0.49*1.25-(1.25*2.35+1.17*1.75)=58,6580 [AQ] 3114.80+3.0*2*(3.035+1.64)+0.25*1.75*2+0.25*1.7-(0.*2.0+1.17*1.75)= Mezisoučet: AH+AI+AJ+AK+AL+AM+AN+AO+AP+AQ+AR= 4.NP 40120.70+3.15*2*(0.79+0.90+0.94+0.47+0.90+4.270+0.60+0.26)+0.25*1.75*2+0.25*1.17-(3*0.9*2.0+0.6*2.0+1.17*1.75)-3.15*2*9*0.30=53,7290 [AT] 4021.20+3.15*2*(1.13+1.14)+0.25*0.900*2+0.25*0.600-(0.6*2.0+0.6*0.9)=14,3610 [AU] 40312.10+3.0*2*(0.17+0.510+1.270+1.155+1.550+1.370+2.485)-(3*0.8*2.0+3*0.9*2.0)=52,9600 [AV] 4044.00+3.0*2*(2.315+2.110)-0.8*2.0-(2*(2.11+2.315)-0.8)*2.0=12,8500 [AW] 4055.30+3.0*2*(2.850+1.89)-0.8*2.0-(2*(1.89+2.85)-0.8)*2.0=14,7800 [AX] 4065.30+3.0*2*(2.850+1.89)-0.8*2.0-0.6*(2.700+0.600)=30,1600 [AY] 40718.10+3.325*2*(4.770+3.800)-0.9*2.0=73,2905 [AZ] 40813.80+3.325*2*(2.885+4.77)-0.9*2.0=62,9058 [BA] 40925.30+3.325*2*(5.345+4.770)-0.9*2.0=90,7647 [BB] 4107.90+3.325*2*(4.920+0130+1.250+0.240)+2*0.49*2.35+0.49*1.25-(2*0.9*2.0+0.8*2.0+1.25*2.35)=909,8045 [BC] 4112.90+3.0*2*(1.855+1.590)+0.25*1.75*2+0.25*1.20-(0.9*2.0+1.200*1.750)=20,8450 [BD] 4124.50+3.0*2*(2.965+1.590)+0.2*1.75*2+0.25*1.20-(0.8*2.0+1.2*1.750)=29,1300 [BE] Mezisoučet: AT+AU+AV+AW+AX+AY+AZ+BA+BB+BC+BD+BE=1 365,5805 [BF] Celkem: A+B+C+D+E+F+G+I+J+K+L+M+N+O+P+Q+R+S+T+U+W+X+Y+Z+AA+AB+AC+AD+AE+AF+AH+AI+AJ+AK+AL+AM+AN+AO+AP+AQ+AR+AT+AU+AV+AW+AX+AY+AZ+BA+BB+BC+BD+BE=
P | 282 | 784161201 |  | Lokální vyrovnání podkladu sádrovou stěrkou, tloušťky do 3 mm, plochy do 0,1 m2 v místnostech výšky do 3,80 m | KUS | 10 | 0.00048 | 0.0048 |  |  | 0 | 0 | CS ÚRS 2017 02 | 0 | 2
PP |  |  |  | Lokální vyrovnání podkladu sádrovou stěrkou, tloušťky do 3 mm, plochy do 0,1 m2 v místnostech výšky do 3,80 m
VV |  |  |  | předpoklad10=10,0000 [A]
P | 283 | 784161207 |  | Lokální vyrovnání podkladu sádrovou stěrkou, tloušťky do 3 mm, plochy do 0,1 m2 na schodišti o výšce podlaží do 3,80 m | KUS | 4 | 0.00048 | 0.00192 |  |  | 0 | 0 | CS ÚRS 2017 02 | 0 | 2
PP |  |  |  | Lokální vyrovnání podkladu sádrovou stěrkou, tloušťky do 3 mm, plochy do 0,1 m2 na schodišti o výšce podlaží do 3,80 m
VV |  |  |  | předpoklad4=4,0000 [A]
P | 284 | 784161211 |  | Lokální vyrovnání podkladu sádrovou stěrkou, tloušťky do 3 mm, plochy přes 0,1 do 0,25 m2 v místnostech výšky do 3,80 m | KUS | 7 | 0.0012 | 0.0084 |  |  | 0 | 0 | CS ÚRS 2017 02 | 0 | 2
PP |  |  |  | Lokální vyrovnání podkladu sádrovou stěrkou, tloušťky do 3 mm, plochy přes 0,1 do 0,25 m2 v místnostech výšky do 3,80 m
VV |  |  |  | předpoklad7=7,0000 [A]
P | 285 | 784161217 |  | Lokální vyrovnání podkladu sádrovou stěrkou, tloušťky do 3 mm, plochy přes 0,1 do 0,25 m2 na schodišti o výšce podlaží do 3,80 m | KUS | 3 | 0.0012 | 0.0036 |  |  | 0 | 0 | CS ÚRS 2017 02 | 0 | 2
PP |  |  |  | Lokální vyrovnání podkladu sádrovou stěrkou, tloušťky do 3 mm, plochy přes 0,1 do 0,25 m2 na schodišti o výšce podlaží do 3,80 m
VV |  |  |  | předpoklad3=3,0000 [A]
P | 286 | 784161221 |  | Lokální vyrovnání podkladu sádrovou stěrkou, tloušťky do 3 mm, plochy přes 0,25 do 0,5 m2 v místnostech výšky do 3,80 m | KUS | 4 | 0.0024 | 0.0096 |  |  | 0 | 0 | CS ÚRS 2017 02 | 0 | 2
PP |  |  |  | Lokální vyrovnání podkladu sádrovou stěrkou, tloušťky do 3 mm, plochy přes 0,25 do 0,5 m2 v místnostech výšky do 3,80 m
VV |  |  |  | předpoklad4=4,0000 [A]
P | 287 | 784161227 |  | Lokální vyrovnání podkladu sádrovou stěrkou, tloušťky do 3 mm, plochy přes 0,25 do 0,5 m2 na schodišti o výšce podlaží do 3,80 m | KUS | 2 | 0.0024 | 0.0048 |  |  | 0 | 0 | CS ÚRS 2017 02 | 0 | 2
PP |  |  |  | Lokální vyrovnání podkladu sádrovou stěrkou, tloušťky do 3 mm, plochy přes 0,25 do 0,5 m2 na schodišti o výšce podlaží do 3,80 m
VV |  |  |  | předpoklad2=2,0000 [A]
P | 288 | 784161231 |  | Lokální vyrovnání podkladu sádrovou stěrkou, tloušťky do 3 mm, plochy přes 0,5 do 1,0 m2 v místnostech výšky do 3,80 m | KUS | 2 | 0.0048 | 0.0096 |  |  | 0 | 0 | CS ÚRS 2017 02 | 0 | 2
PP |  |  |  | Lokální vyrovnání podkladu sádrovou stěrkou, tloušťky do 3 mm, plochy přes 0,5 do 1,0 m2 v místnostech výšky do 3,80 m
VV |  |  |  | předpoklad2=2,0000 [A]
P | 289 | 784161237 |  | Lokální vyrovnání podkladu sádrovou stěrkou, tloušťky do 3 mm, plochy přes 0,5 do 1,0 m2 na schodišti o výšce podlaží do 3,80 m | KUS | 1 | 0.0048 | 0.0048 |  |  | 0 | 0 | CS ÚRS 2017 02 | 0 | 2
PP |  |  |  | Lokální vyrovnání podkladu sádrovou stěrkou, tloušťky do 3 mm, plochy přes 0,5 do 1,0 m2 na schodišti o výšce podlaží do 3,80 m
VV |  |  |  | předpoklad1=1,0000 [A]
P | 290 | 784171101 |  | Zakrytí nemalovaných ploch (materiál ve specifikaci) včetně pozdějšího odkrytí podlah | M2 | 641 | 0 | 0 |  |  | 0 | 0 | CS ÚRS 2017 02 | 0 | 2
PP |  |  |  | Zakrytí nemalovaných ploch (materiál ve specifikaci) včetně pozdějšího odkrytí podlah
VV |  |  |  | 1.PP 0018.60=8,6000 [A] 0022.60=2,6000 [B] 00325.00=25,0000 [C] 00423.20=23,2000 [D] 0053.40=3,4000 [E] 00518.40=18,4000 [F] 00713.60=13,6000 [G] Mezisoučet: A+B+C+D+E+F+G=94,8000 [H] 1.NP 10159.30=59,3000 [I] 1022.90=2,9000 [J] 1033.30=3,3000 [K] 1041.20=1,2000 [L] 1051.70=1,7000 [M] 10624.30=24,3000 [N] 10711.10=11,1000 [O] 1084.60=4,6000 [P] 1095.30=5,3000 [Q] 1105.30=5,3000 [R] 11126.60=26,6000 [S] 11219.40=19,4000 [T] 11310.40=10,4000 [U] 1144.50=4,5000 [V] Mezisoučet: I+J+K+L+M+N+O+P+Q+R+S+T+U+V=179,9000 [W] 2.NP 20120.70=20,7000 [X] 2021.20=1,2000 [Y] 20312.70=12,7000 [Z] 2043.80=3,8000 [AA] 2055.30=5,3000 [AB] 2065.30=5,3000 [AC] 20746.20=46,2000 [AD] 20810.70=10,7000 [AE] 20914.20=14,2000 [AF] 2104.90=4,9000 [AG] Mezisoučet: X+Y+Z+AA+AB+AC+AD+AE+AF+AG=125,0000 [AH] 3.NP 30120.70=20,7000 [AI] 3021.20=1,2000 [AJ] 30312.10=12,1000 [AK] 3044.40=4,4000 [AL] 3055.30=5,3000 [AM] 3065.30=5,3000 [AN] 30723.30=23,3000 [AO] 30812.10=12,1000 [AP] 30920.40=20,4000 [AQ] 31010.60=10,6000 [AR] 3114.80=4,8000 [AS] Mezisoučet: AI+AJ+AK+AL+AM+AN+AO+AP+AQ+AR+AS=120,2000 [AT] 4.NP 40120.70=20,7000 [AU] 4021.20=1,2000 [AV] 40312.10=12,1000 [AW] 4044.00=4,0000 [AX] 4055.30=5,3000 [AY] 4065.30=5,3000 [AZ] 40718.10=18,1000 [BA] 40813.80=13,8000 [BB] 40925.30=25,3000 [BC] 4107.90=7,9000 [BD] 4112.90=2,9000 [BE] 4124.50=4,5000 [BF] Mezisoučet: AU+AV+AW+AX+AY+AZ+BA+BB+BC+BD+BE+BF=121,1000 [BG] Celkem: A+B+C+D+E+F+G+I+J+K+L+M+N+O+P+Q+R+S+T+U+V+X+Y+Z+AA+AB+AC+AD+AE+AF+AG+AI+AJ+AK+AL+AM+AN+AO+AP+AQ+AR+AS+AU+AV+AW+AX+AY+AZ+BA+BB+BC+BD+BE+BF=641,0000 [BH]
1. V cenách nejsou započteny náklady na dodávku fólie, tyto se oceňují ve speifikaci.Ztratné lze stanovit ve výši 5%.
P | 292 | 784181101 |  | Penetrace podkladu jednonásobná základní akrylátová v místnostech výšky do 3,80 m | M2 | 3247.051 | 0.0002 | 0.64941 |  |  | 0 | 0 | CS ÚRS 2017 02 | 0 | 2
PP |  |  |  | Penetrace podkladu jednonásobná základní akrylátová v místnostech výšky do 3,80 m
VV |  |  |  | 1.PP 0018.60+41.35-2.65*2*9*0.30=35,6400 [A] 0022.60+10.31=12,9100 [B] 00325.00+65.07=90,0700 [C] 00423.20+66.32=89,5200 [D] 0053.40+13.45=16,8500 [E] 00618.40+55.45=73,8500 [F] 00713.60+29.11=42,7100 [G] Mezisoučet: A+B+C+D+E+F+G=361,5500 [H] 1.NP 10159.30+3.20*((4.500-0.250)+(13.020-2.620)+(6.500-1.430)-(0.900*2.0+1.250*2.350+0.8*2.0))=102,1240 [I] 1022.90+3.20*2*(2.100+1.18)-(1.17*1.75+0.9*2.0)=20,0445 [J] 1041.20+3.20*2*(1.11+1.11)-0.6*2.0=14,2080 [K] 1051.70+3.20*2*(1.33+1.2)-0.8*2.0-(2*(1.330+1.28)-0.8)*2.0=7,4520 [L] 10624.30+3.20*(2*6.85+2.62+2*0.5+2*4.4+1.36)-(0.6*2.0+0.9*2.0*2+0.9*2.4+1.210*2.020)-3.20*(2*5*0.30+7*0.30)=86,5118 [M] 10711.10+3.10*2*(2.01+0.32+0.7+0.97+4.14)-(0.9*2.0+3*0.8*2.0)=54,9680 [N] 1084.60+(2.70-2.0)*(2*(1.800+2.610)-0.800)=10,2140 [O] 1095.30+(2.70-2.0)*(2*(1.89+2.820)-0.800)=11,3340 [P] 1105.30+2.70*2*(1.890+2.820)-0.8*2.0-0.600*(2.700+0.600)=27,1540 [Q] 11126.60+3.10*2*(5.900+4.400+0.4)+4*0.500*1.175+2*0.50*1.170-(0.90*2.0+2*1.17*1.75)=90,5650 [R] 11219.40+3.10*2*(4.350+4.440)+0.50*1.75*4+2*0.50*1.17-(0.9*2.0+2*1.17*1.75)=72,6730 [S] 11310.40+2*0.25*1.75+0.25*1.130+2*0.65*2.35+0.65*1.250+3.2*2*(4.76+3.24)-(1.25*2.35+1.13*1.75+2*0.9*2.0)=58,1100 [T] 1144.50+2*0.25*1.75+0.25*1.17+3.20*2*(1.64+2.875)-1.17*1.75=32,5160 [U] Mezisoučet: I+J+K+L+M+N+O+P+Q+R+S+T+U=587,8743 [V] 2:NP 20120.70+3.15*2*(6.530+2.630+0.25)-(0.9*2.0*3+1.17*1.75)-3.15*2*9*0.30=55,5255 [W] 2021.20+3.15*2*(1.11+1.14)+0.25*2*0.900+0.25*0.600-(0.6*0.9+0.6*2.0)=14,2350 [X] 20312.70+3.0*2*(2.14+3.905+0.900+1.065+0.17)-3*0.8*2.0=56,9800 [Y] 2043.80+3.0*2*(2.63+1.79)-0.8*2.0-(2*(2.63+1.79)-0.8)*2.0=12,6400 [Z] 2055.30+3.0*2*(1.89+2.82)-0.8*2.0-(2*(1.89+2.82)-0.8)*2.0=14,7200 [AA] 2065.30+3.0*2*(1.89+2.82)-0.8*2.0-(2*(2.82+1.89)-0.8)*2.0=14,7200 [AB] 20746.20+3.0*2*(9.89+4.60)+0.4*1.75*8+0.4*1.17*3+0.4*1.45+0.4*2.100*4+0.4*1.260*2-(0.9*2.0*2+3*1.17*1.75+1.45*1.75)=132,8120 [AC] 20810.70+3.0*2*(4.600+2.330)+0.4*1.75*2+0.4*1.17+0.4*2.100*2+0.4*1.260-(1.17*1.75+0.9*2.0)-0.6*(3.750+0.600)=49,8745 [AD] 20914.20+3.0*2*(3.24+2.285+0.100+3.035)+0.25*1.75*2+0.25*1.17+2*0.49*2.35+0.49*1.25-(1.25*2.35+1.17*1.75)=65,2580 [AE] 2104.90+3.0*2*(3.035+1.64)+0.25*1.75*2+0.25*1.17-(0.9*2.0+1.17*1.7)=30,3285 [AF] Mezisoučet: W+X+Y+Z+AA+AB+AC+AD+AE+AF=447,0935 [AG] 3.NP 30120.70+3.15*2*(2.63+6.53+0.25)-(1.17*1.75+3*0.9*2.0)-3.15*2*9*0.30=55,5255 [AH] 3021.20+3.15*2*(1.11+1.14)+0.25*0.9*2+0.25*0.6-(0.6*0.9+0.6*2.0)=14,2350 [AI] 30312.10+3.0*2*(0.32+3.85+0.9+1.120+1.180+1.060)-(0.9*2.0+3*0.8*2.0)=56,0800 [AJ] 3044.40+3.0*2*(2.53+1.79)-0.8*2.0-(2*(2.53+1.79)-0.8)*2.0=13,0400 [AK] 3055.30+3.0*2*(1.89+2.82)-0.8*2.0-(2*(1.89+2.82)-0.8)*2.0=14,7200 [AL] 3065.30+3.0*2*(1.89+2.82)-0.8*2.0-0.6*(2.700+0.600)=29,9800 [AM] 30723.30+3.0*2*(4.60+5.065)+4*0.400*1.75+2*0.4*1.17+0.4*2.100+0.4*1.26-(2*1.17*1.75+0.9*2.0)=80,4750 [AN] 30812.10+3.0*2*(2.635+4.60)+0.4*1.75*2+0.4*1.75+0.4*2.10*2+0.4*1.260-(0.9*2.0+1.17*1.75)=55,9465 [AO] 30920.40+3.0*2*(4.600+4.36)+4*0.4*1.750+0.4*1.17*2+0.4*2.10*2+0.4*1.26-(2*1.17*1.75+0.9*2.0)=74,1850 [AP] 31010.60+3.0*2*(3.24+4.92)+0.25*1.75*2+0.25*1.17+0.49*2.35*2+0.49*1.25-(1.25*2.35+1.17*1.75)=58,6580 [AQ] 3114.80+3.0*2*(3.035+1.64)+0.25*1.75*2+0.25*1.7-(0.*2.0+1.17*1.75)= Mezisoučet: AH+AI+AJ+AK+AL+AM+AN+AO+AP+AQ+AR= 4.NP 40120.70+3.15*2*(0.79+0.90+0.94+0.47+0.90+4.270+0.60+0.26)+0.25*1.75*2+0.25*1.17-(3*0.9*2.0+0.6*2.0+1.17*1.75)-3.15*2*9*0.30=53,7290 [AT] 4021.20+3.15*2*(1.13+1.14)+0.25*0.900*2+0.25*0.600-(0.6*2.0+0.6*0.9)=14,3610 [AU] 40312.10+3.0*2*(0.17+0.510+1.270+1.155+1.550+1.370+2.485)-(3*0.8*2.0+3*0.9*2.0)=52,9600 [AV] 4044.00+3.0*2*(2.315+2.110)-0.8*2.0-(2*(2.11+2.315)-0.8)*2.0=12,8500 [AW] 4055.30+3.0*2*(2.850+1.89)-0.8*2.0-(2*(1.89+2.85)-0.8)*2.0=14,7800 [AX] 4065.30+3.0*2*(2.850+1.89)-0.8*2.0-0.6*(2.700+0.600)=30,1600 [AY] 40718.10+3.325*2*(4.770+3.800)-0.9*2.0=73,2905 [AZ] 40813.80+3.325*2*(2.885+4.77)-0.9*2.0=62,9058 [BA] 40925.30+3.325*2*(5.345+4.770)-0.9*2.0=90,7647 [BB] 4107.90+3.325*2*(4.920+0130+1.250+0.240)+2*0.49*2.35+0.49*1.25-(2*0.9*2.0+0.8*2.0+1.25*2.35)=909,8045 [BC] 4112.90+3.0*2*(1.855+1.590)+0.25*1.75*2+0.25*1.20-(0.9*2.0+1.200*1.750)=20,8450 [BD] 4124.50+3.0*2*(2.965+1.590)+0.2*1.75*2+0.25*1.20-(0.8*2.0+1.2*1.750)=29,1300 [BE] Mezisoučet: AT+AU+AV+AW+AX+AY+AZ+BA+BB+BC+BD+BE=1 365,5805 [BF] Celkem: A+B+C+D+E+F+G+I+J+K+L+M+N+O+P+Q+R+S+T+U+W+X+Y+Z+AA+AB+AC+AD+AE+AF+AH+AI+AJ+AK+AL+AM+AN+AO+AP+AQ+AR+AT+AU+AV+AW+AX+AY+AZ+BA+BB+BC+BD+BE=
P | 293 | 784181107 |  | Penetrace podkladu jednonásobná základní akrylátová na schodišti o výšce podlaží do 3,80 m | M2 | 137.628 | 0.0002 | 0.027526 |  |  | 0 | 0 | CS ÚRS 2017 02 | 0 | 2
PP |  |  |  | Penetrace podkladu jednonásobná základní akrylátová na schodišti o výšce podlaží do 3,80 m
VV |  |  |  | 1.PP 0012*2.65*9*0.30=14,3100 [A] Mezisoučet: A=14,3100 [B] 1.NP 106(2.620+3.20)*(2*5*0.30+7*0.30)=29,6820 [C] = Mezisoučet: C+D= 2:NP 201(2.630+3.15)*2*9*0.30=31,2120 [F] Mezisoučet: F=31,2120 [G] 3.NP 301(2.630+3.15)*2*9*0.30=31,2120 [H] Mezisoučet: H=31,2120 [I] 4.NP 401(2.630+3.15)*2*9*0.30=31,2120 [J] Mezisoučet: J=31,2120 [K] Celkem: A+C+D+F+H+J=
P | 294 | 784191007 |  | Čištění vnitřních ploch hrubý úklid po provedení malířských prací omytím podlah | M2 | 612.482 | 1e-05 | 0.006125 |  |  | 0 | 0 | CS ÚRS 2017 02 | 0 | 2
PP |  |  |  | Čištění vnitřních ploch hrubý úklid po provedení malířských prací omytím podlah
VV |  |  |  | 1.PP 0018.60-9*1.70*0.30=4,0100 [A] 0022.60=2,6000 [B] 00325.00=25,0000 [C] 00423.20=23,2000 [D] 0053.40=3,4000 [E] 00518.40=18,4000 [F] 00713.60=13,6000 [G] Mezisoučet: A+B+C+D+E+F+G=90,2100 [H] 1.NP 10159.30-7*1.25*0.30=56,6750 [I] 1022.90=2,9000 [J] 1033.30=3,3000 [K] 1041.20=1,2000 [L] 1051.70=1,7000 [M] 10624.30=24,3000 [N] 10711.10=11,1000 [O] 1084.60=4,6000 [P] 1095.30=5,3000 [Q] 1105.30=5,3000 [R] 11126.60=26,6000 [S] 11219.40=19,4000 [T] 11310.40=10,4000 [U] 1144.50=4,5000 [V] Mezisoučet: I+J+K+L+M+N+O+P+Q+R+S+T+U+V=177,2750 [W] 2.NP 20120.70-2.630*9*0.30=13,5990 [X] 2021.20=1,2000 [Y] 20312.70=12,7000 [Z] 2043.80=3,8000 [AA] 2055.30=5,3000 [AB] 2065.30=5,3000 [AC] 20746.20=46,2000 [AD] 20810.70=10,7000 [AE] 20914.20=14,2000 [AF] 2104.90=4,9000 [AG] Mezisoučet: X+Y+Z+AA+AB+AC+AD+AE+AF+AG=117,8990 [AH] 3.NP 30120.70-2.630*9*0.30=13,5990 [AI] 3021.20=1,2000 [AJ] 30312.10=12,1000 [AK] 3044.40=4,4000 [AL] 3055.30=5,3000 [AM] 3065.30=5,3000 [AN] 30723.30=23,3000 [AO] 30812.10=12,1000 [AP] 30920.40=20,4000 [AQ] 31010.60=10,6000 [AR] 3114.80=4,8000 [AS] Mezisoučet: AI+AJ+AK+AL+AM+AN+AO+AP+AQ+AR+AS=113,0990 [AT] 4.NP 40120.70-2.630*9*0.30=13,5990 [AU] 4021.20=1,2000 [AV] 40312.10=12,1000 [AW] 4044.00=4,0000 [AX] 4055.30=5,3000 [AY] 4065.30=5,3000 [AZ] 40718.10=18,1000 [BA] 40813.80=13,8000 [BB] 40925.30=25,3000 [BC] 4107.90=7,9000 [BD] 4112.90=2,9000 [BE] 4124.50=4,5000 [BF] Mezisoučet: AU+AV+AW+AX+AY+AZ+BA+BB+BC+BD+BE+BF=113,9990 [BG] Celkem: A+B+C+D+E+F+G+I+J+K+L+M+N+O+P+Q+R+S+T+U+V+X+Y+Z+AA+AB+AC+AD+AE+AF+AG+AI+AJ+AK+AL+AM+AN+AO+AP+AQ+AR+AS+AU+AV+AW+AX+AY+AZ+BA+BB+BC+BD+BE+BF=612,4820 [BH]
P | 295 | 784191009 |  | Čištění vnitřních ploch hrubý úklid po provedení malířských prací omytím schodišť | M2 | 28.518 | 1e-05 | 0.000285 |  |  | 0 | 0 | CS ÚRS 2017 02 | 0 | 2
PP |  |  |  | Čištění vnitřních ploch hrubý úklid po provedení malířských prací omytím schodišť
VV |  |  |  | 1.PP 0019*1.70*0.30=4,5900 [A] Mezisoučet: A=4,5900 [B] 1.NP 1017*1.25*0.30=2,6250 [C] Mezisoučet: C=2,6250 [D] 2.NP 2012.630*9*0.30=7,1010 [E] Mezisoučet: E=7,1010 [F] 3.NP 3012.630*9*0.30=7,1010 [G] Mezisoučet: G=7,1010 [H] 4.NP 4012.630*9*0.30=7,1010 [I] Mezisoučet: I=7,1010 [J] Celkem: A+C+E+G+I=28,5180 [K]
P | 296 | 784211101 |  | Malby z malířských směsí otěruvzdorných za mokra dvojnásobné, bílé za mokra otěruvzdorné výborně v místnostech výšky do 3,80 m | M2 | 20.884 | 0.00026 | 0.00543 |  |  | 0 | 0 | CS ÚRS 2017 02 | 0 | 2
PP |  |  |  | Malby z malířských směsí otěruvzdorných za mokra dvojnásobné, bílé za mokra otěruvzdorné výborně v místnostech výšky do 3,80 m
VV |  |  |  | 1.NP 1141.50*2*(2.875+1.640-0.9)-1.17*(1.5-0.95)=10,2015 [A] Mezisoučet: A=10,2015 [B] 2.NP 2101.50*2*(3.035+1.640-0.9)-1.17*(1.5-0.95)=10,6815 [C] Mezisoučet: C=10,6815 [D] Celkem: A+C=20,8830 [E]
P | 297 | 784211143 |  | Malby z malířských směsí otěruvzdorných za mokra Příplatek k cenám dvojnásobných maleb za zvýšenou pracnost při provádění styku 2 barev | M | 14.24 | 0 | 0 |  |  | 0 | 0 | CS ÚRS 2017 02 | 0 | 2
PP |  |  |  | Malby z malířských směsí otěruvzdorných za mokra Příplatek k cenám dvojnásobných maleb za zvýšenou pracnost při provádění styku 2 barev
VV |  |  |  | 1.NP 1142*(2.875+1.640)-(0.9+1.17)=6,9600 [A] Mezisoučet: A=6,9600 [B] 2.NP 2102*(3.035+1.640)-(0.9+1.17)=7,2800 [C] Mezisoučet: C=7,2800 [D] Celkem: A+C=14,2400 [E]
P | 298 | 784211163 |  | Malby z malířských směsí otěruvzdorných za mokra Příplatek k cenám dvojnásobných maleb za provádění barevné malby tónované na tónovacích automatech, v odstínu s | M2 | 20.884 | 2e-05 | 0.000418 |  |  | 0 | 0 | CS ÚRS 2017 02 | 0 | 2
PP |  |  |  | Malby z malířských směsí otěruvzdorných za mokra Příplatek k cenám dvojnásobných maleb za provádění barevné malby tónované na tónovacích automatech, v odstínu středně sytém
VV |  |  |  | 1.NP 1141.50*2*(2.875+1.640-0.9)-1.17*(1.5-0.95)=10,2015 [A] Mezisoučet: A=10,2015 [B] 2.NP 2101.50*2*(3.035+1.640-0.9)-1.17*(1.5-0.95)=10,6815 [C] Mezisoučet: C=10,6815 [D] Celkem: A+C=20,8830 [E]
P | 299 | 784221101 |  | Malby z malířských směsí otěruvzdorných za sucha dvojnásobné, bílé za sucha otěruvzdorné dobře v místnostech výšky do 3,80 m | M2 | 2873.853 | 0.00029 | 0.83342 |  |  | 0 | 0 | CS ÚRS 2017 02 | 0 | 2
PP |  |  |  | Malby z malířských směsí otěruvzdorných za sucha dvojnásobné, bílé za sucha otěruvzdorné dobře v místnostech výšky do 3,80 m
VV |  |  |  | 1.NP 10159.30+3.20*((4.500-0.250)+(13.020-2.620)+(6.500-1.430)-(0.900*2.0+1.250*2.350+0.8*2.0))=102,1240 [A] 1022.90+3.20*2*(2.100+1.18)-(1.17*1.75+0.9*2.0)=20,0445 [B] 1041.20+3.20*2*(1.11+1.11)-0.6*2.0=14,2080 [C] 1051.70+3.20*2*(1.33+1.2)-0.8*2.0-(2*(1.330+1.28)-0.8)*2.0=7,4520 [D] 10624.30+3.20*(2*6.85+2.62+2*0.5+2*4.4+1.36)-(0.6*2.0+0.9*2.0*2+0.9*2.4+1.210*2.020)-3.20*(2*5*0.30+7*0.30)=86,5118 [E] 10711.10+3.10*2*(2.01+0.32+0.7+0.97+4.14)-(0.9*2.0+3*0.8*2.0)=54,9680 [F] 1084.60=4,6000 [G] 1095.30=5,3000 [H] 1105.30+2.70*2*(1.890+2.820)-0.8*2.0-0.600*(2.700+0.600)=27,1540 [I] 11126.60+3.10*2*(5.900+4.400+0.4)+4*0.500*1.175+2*0.50*1.170-(0.90*2.0+2*1.17*1.75)=90,5650 [J] 11219.40+3.10*2*(4.350+4.440)+0.50*1.75*4+2*0.50*1.17-(0.9*2.0+2*1.17*1.75)=72,6730 [K] 11310.40+2*0.25*1.75+0.25*1.130+2*0.65*2.35+0.65*1.250+3.2*2*(4.76+3.24)-(1.25*2.35+1.13*1.75+2*0.9*2.0)=58,1100 [L] 1144.50+2*0.25*1.75+0.25*1.17+3.20*2*(1.64+2.875)-1.17*1.75=32,5160 [M] Mezisoučet: A+B+C+D+E+F+G+H+I+J+K+L+M=576,2263 [N] 2:NP 20120.70+3.15*2*(6.530+2.630+0.25)-(0.9*2.0*3+1.17*1.75)-3.15*2*9*0.30=55,5255 [O] 2021.20+3.15*2*(1.11+1.14)+0.25*2*0.900+0.25*0.600-(0.6*0.9+0.6*2.0)=14,2350 [P] 20312.70+3.0*2*(2.14+3.905+0.900+1.065+0.17)-3*0.8*2.0=56,9800 [Q] 2043.80+3.0*2*(2.63+1.79)-0.8*2.0-(2*(2.63+1.79)-0.8)*2.0=12,6400 [R] 2055.30+3.0*2*(1.89+2.82)-0.8*2.0-(2*(1.89+2.82)-0.8)*2.0=14,7200 [S] 2065.30+3.0*2*(1.89+2.82)-0.8*2.0-(2*(2.82+1.89)-0.8)*2.0=14,7200 [T] 20746.20+3.0*2*(9.89+4.60)+0.4*1.75*8+0.4*1.17*3+0.4*1.45+0.4*2.100*4+0.4*1.260*2-(0.9*2.0*2+3*1.17*1.75+1.45*1.75)=132,8120 [U] 20810.70+3.0*2*(4.600+2.330)+0.4*1.75*2+0.4*1.17+0.4*2.100*2+0.4*1.260-(1.17*1.75+0.9*2.0)-0.6*(3.750+0.600)=49,8745 [V] 20914.20+3.0*2*(3.24+2.285+0.100+3.035)+0.25*1.75*2+0.25*1.17+2*0.49*2.35+0.49*1.25-(1.25*2.35+1.17*1.75)=65,2580 [W] 2104.90+3.0*2*(3.035+1.64)+0.25*1.75*2+0.25*1.17-(0.9*2.0+1.17*1.7)=30,3285 [X] Mezisoučet: O+P+Q+R+S+T+U+V+W+X=447,0935 [Y] 3.NP 30120.70+3.15*2*(2.63+6.53+0.25)-(1.17*1.75+3*0.9*2.0)-3.15*2*9*0.30=55,5255 [Z] 3021.20+3.15*2*(1.11+1.14)+0.25*0.9*2+0.25*0.6-(0.6*0.9+0.6*2.0)=14,2350 [AA] 30312.10+3.0*2*(0.32+3.85+0.9+1.120+1.180+1.060)-(0.9*2.0+3*0.8*2.0)=56,0800 [AB] 3044.40+3.0*2*(2.53+1.79)-0.8*2.0-(2*(2.53+1.79)-0.8)*2.0=13,0400 [AC] 3055.30+3.0*2*(1.89+2.82)-0.8*2.0-(2*(1.89+2.82)-0.8)*2.0=14,7200 [AD] 3065.30+3.0*2*(1.89+2.82)-0.8*2.0-0.6*(2.700+0.600)=29,9800 [AE] 30723.30+3.0*2*(4.60+5.065)+4*0.400*1.75+2*0.4*1.17+0.4*2.100+0.4*1.26-(2*1.17*1.75+0.9*2.0)=80,4750 [AF] 30812.10+3.0*2*(2.635+4.60)+0.4*1.75*2+0.4*1.75+0.4*2.10*2+0.4*1.260-(0.9*2.0+1.17*1.75)=55,9465 [AG] 30920.40+3.0*2*(4.600+4.36)+4*0.4*1.750+0.4*1.17*2+0.4*2.10*2+0.4*1.26-(2*1.17*1.75+0.9*2.0)=74,1850 [AH] 31010.60+3.0*2*(3.24+4.92)+0.25*1.75*2+0.25*1.17+0.49*2.35*2+0.49*1.25-(1.25*2.35+1.17*1.75)=58,6580 [AI] 3114.80+3.0*2*(3.035+1.64)+0.25*1.75*2+0.25*1.7-(0.*2.0+1.17*1.75)= Mezisoučet: Z+AA+AB+AC+AD+AE+AF+AG+AH+AI+AJ= 4.NP 40120.70+3.15*2*(0.79+0.90+0.94+0.47+0.90+4.270+0.60+0.26)+0.25*1.75*2+0.25*1.17-(3*0.9*2.0+0.6*2.0+1.17*1.75)-3.15*2*9*0.30=53,7290 [AL] 4021.20+3.15*2*(1.13+1.14)+0.25*0.900*2+0.25*0.600-(0.6*2.0+0.6*0.9)=14,3610 [AM] 40312.10+3.0*2*(0.17+0.510+1.270+1.155+1.550+1.370+2.485)-(3*0.8*2.0+3*0.9*2.0)=52,9600 [AN] 4044.00+3.0*2*(2.315+2.110)-0.8*2.0-(2*(2.11+2.315)-0.8)*2.0=12,8500 [AO] 4055.30+3.0*2*(2.850+1.89)-0.8*2.0-(2*(1.89+2.85)-0.8)*2.0=14,7800 [AP] 4065.30+3.0*2*(2.850+1.89)-0.8*2.0-0.6*(2.700+0.600)=30,1600 [AQ] 40718.10+3.325*2*(4.770+3.800)-0.9*2.0=73,2905 [AR] 40813.80+3.325*2*(2.885+4.77)-0.9*2.0=62,9058 [AS] 40925.30+3.325*2*(5.345+4.770)-0.9*2.0=90,7647 [AT] 4107.90+3.325*2*(4.920+0130+1.250+0.240)+2*0.49*2.35+0.49*1.25-(2*0.9*2.0+0.8*2.0+1.25*2.35)=909,8045 [AU] 4112.90+3.0*2*(1.855+1.590)+0.25*1.75*2+0.25*1.20-(0.9*2.0+1.200*1.750)=20,8450 [AV] 4124.50+3.0*2*(2.965+1.590)+0.2*1.75*2+0.25*1.20-(0.8*2.0+1.2*1.750)=29,1300 [AW] Mezisoučet: AL+AM+AN+AO+AP+AQ+AR+AS+AT+AU+AV+AW=1 365,5805 [AX] Celkem: A+B+C+D+E+F+G+H+I+J+K+L+M+O+P+Q+R+S+T+U+V+W+X+Z+AA+AB+AC+AD+AE+AF+AG+AH+AI+AJ+AL+AM+AN+AO+AP+AQ+AR+AS+AT+AU+AV+AW=
P | 300 | 784221107 |  | Malby z malířských směsí otěruvzdorných za sucha dvojnásobné, bílé za sucha otěruvzdorné dobře na schodišti o výšce podlaží do 3,80 m | M2 | 137.628 | 0.00029 | 0.039912 |  |  | 0 | 0 | CS ÚRS 2017 02 | 0 | 2
PP |  |  |  | Malby z malířských směsí otěruvzdorných za sucha dvojnásobné, bílé za sucha otěruvzdorné dobře na schodišti o výšce podlaží do 3,80 m
VV |  |  |  | 1.PP 0012*2.65*9*0.30=14,3100 [A] Mezisoučet: A=14,3100 [B] 1.NP 106(2.620+3.20)*(2*5*0.30+7*0.30)=29,6820 [C] = Mezisoučet: C+D= 2:NP 201(2.630+3.15)*2*9*0.30=31,2120 [F] Mezisoučet: F=31,2120 [G] 3.NP 301(2.630+3.15)*2*9*0.30=31,2120 [H] Mezisoučet: H=31,2120 [I] 4.NP 401(2.630+3.15)*2*9*0.30=31,2120 [J] Mezisoučet: J=31,2120 [K] Celkem: A+C+D+F+H+J=
P | 301 | 784221153 |  | Malby z malířských směsí otěruvzdorných za sucha Příplatek k cenám dvojnásobných maleb na tónovacích automatech, v odstínu středně sytém | M2 | 2873.853 | 1e-05 | 0.028739 |  |  | 0 | 0 | CS ÚRS 2017 02 | 0 | 2
PP |  |  |  | Malby z malířských směsí otěruvzdorných za sucha Příplatek k cenám dvojnásobných maleb na tónovacích automatech, v odstínu středně sytém
VV |  |  |  | Mezisoučet: = 1.NP 1013.20*((4.500-0.250)+(13.020-2.620)+(6.500-1.430)-(0.900*2.0+1.250*2.350+0.8*2.0))=42,8240 [B] 1023.20*2*(2.100+1.18)-(1.17*1.75+0.9*2.0)=17,1445 [C] 1043.20*2*(1.11+1.11)-0.6*2.0=13,0080 [D] 1053.20*2*(1.33+1.2)-0.8*2.0-(2*(1.330+1.28)-0.8)*2.0=5,7520 [E] 1063.20*(2*6.85+2.62+2*0.5+2*4.4+1.36)-(0.6*2.0+0.9*2.0*2+0.9*2.4+1.210*2.020)=78,5318 [F] 1073.10*2*(2.01+0.32+0.7+0.97+4.14)-(0.9*2.0+3*0.8*2.0)=43,8680 [G] 1082.70*2*(2.610+1.800)-0.8*2.0-(2*(1.800+2.610)-0.8)*2.0=6,1740 [H] 1092.70*2*(1.890+2.820)-0.8*2.0-(2*(1.89+2.820)-0.8)*2.0=6,5940 [I] 1102.70*2*(1.890+2.820)-0.8*2.0-(2*(1.890+2.820)-0.8)*2.0=6,5940 [J] 1113.10*2*(5.900+4.400+2*0.500+0.4)-(1.22*2.1+2*1.17*1.75)=65,8830 [K] 1123.10*2*(4.350+4.440+2*0.500+0.15)-(0.9*2.0+2*1.17*1.75)=55,7330 [L] 1132*2*0.34*1.75+2*0.65*2.35+3.2*2*(4.76+3.24)-(1.25*2.35+1.13*1.75+2*0.9*2.0)=48,1200 [M] 1142*0.34*1.75+3.20*2*(1.64+2.875)-1.17*1.75=28,0385 [N] = Mezisoučet: B+C+D+E+F+G+H+I+J+K+L+M+N+O= 2:NP 2013.15*2*(6.530+2.630+0.25)-(0.9*2.0*3+1.17*1.75)=51,8355 [Q] 2023.15*2*(1.11+1.14+0.25)-(0.6*0.9+0.6*2.0)=14,0100 [R] 2033.0*2*(2.14+3.905+0.900+1.065+0.17)-3*0.8*2.0=44,2800 [S] 2043.0*2*(2.63+1.79)-0.8*2.0-(2*(2.63+1.79)-0.8)*2.0=8,8400 [T] 2053.0*2*(1.89+2.82)-0.8*2.0-(2*(1.89+2.82)-0.8)*2.0=9,4200 [U] 2063.0*2*(1.89+2.82)-0.8*2.0-(2*(2.82+1.89)-0.8)*2.0=9,4200 [V] 2073.0*2*(9.89+4.60+6*0.4)-(0.9*2.0*2+3*1.17*1.75+1.45*1.75)=89,0600 [W] 2083.0*2*(4.600+2.330+2*0.40)-(1.17*1.75+0.9*2.0)-0.6*4.60=39,7725 [X] 2093.0*2*(3.24+2.285+0.100+3.035+0.25)+2*0.49*2.35-(1.25*2.35+1.17*1.75)=50,7780 [Y] 2103.0*2*(3.035+1.64+0.34)-(0.9*2.0+1.17*1.7)=26,3010 [Z] Mezisoučet: Q+R+S+T+U+V+W+X+Y+Z=343,7170 [AA] 3.NP 3013.15*2*(2.63+6.53+0.25)-(1.17*1.75+3*0.9*2.0)=51,8355 [AB] 3023.15*2*(1.11+1.14+0.25)-(0.6*0.9+0.6*2.0)=14,0100 [AC] 3033.0*2*(0.32+3.85+0.9+1.120+1.180+1.060)-(0.9*2.0+3*0.8*2.0)=43,9800 [AD] 3043.0*2*(2.53+1.79)-0.8*2.0-(2*(2.53+1.79)-0.8)*2.0=8,6400 [AE] 3053.0*2*(1.89+2.82)-0.8*2.0-(2*(1.89+2.82)-0.8)*2.0=9,4200 [AF] 3063.0*2*(1.89+2.82)-0.8*2.0-0.6*2.82=24,9680 [AG] 3073.0*2*(4.60+5.065+2*0.4+0.5)-(2*1.17*1.75+0.9*2.0)=59,8950 [AH] 3083.0*2*(2.635+4.60+0.5+0.4)-(0.9*2.0+1.17*1.75)=44,9625 [AI] 3093.0*2*(4.600+4.36+2*0.4+0.5)-(2*1.17*1.75+0.9*2.0)=55,6650 [AJ] 3103.0*2*(3.24+4.92+0.32)+2*0.49*2.35-(1.25*2.35+1.17*1.75)=48,1980 [AK] 3113.0*2*(3.035+1.64+0.32)-(0.*2.0+1.17*1.75)= Mezisoučet: AB+AC+AD+AE+AF+AG+AH+AI+AJ+AK+AL= 4.NP 4013.15*2*(0.79+0.90+0.94+0.47+0.90+4.300+0.60+0.26+0.25+0.15)-(3*0.9*2.0+0.6*2.0+1.17*1.75)=51,5805 [AN] 4023.15*2*(1.13+1.14+0.25)-(0.6*2.0+0.6*0.9)=14,1360 [AO] 4033.0*2*(0.17+0.510+1.270+1.155+1.550+1.370+2.485)-(3*0.8*2.0+3*0.9*2.0)=40,8600 [AP] 4043.0*2*(2.315+2.110)-0.8*2.0-(2*(2.11+2.315)-0.8)*2.0=8,8500 [AQ] 4053.0*2*(2.850+1.89)-0.8*2.0-(2*(1.89+2.85)-0.8)*2.0=9,4800 [AR] 4063.0*2*(2.850+1.89)-0.8*2.0-0.6*2.85=25,1300 [AS] 4073.325*2*(4.770+3.800)+3.50*2*0.17-0.9*2.0=56,3805 [AT] 4083.325*2*(2.885+4.77)+3.50*2*0.17-0.9*2.0=50,2958 [AU] 4093.325*2*(5.345+4.770)+3.50*2*0.17-0.9*2.0=66,6547 [AV] 4103.325*2*(4.920+0.230+1.250+0.140)+2*0.49*2.35-(2*0.9*2.0+0.8*2.0+1.25*2.35)=37,6565 [AW] 4113.0*2*(1.855+1.590+0.34)-(0.9*2.0+1.200*1.750)=18,8100 [AX] 4123.0*2*(2.965+1.590+0.34)-(0.8*2.0+1.2*1.750)=25,6700 [AY] Mezisoučet: AN+AO+AP+AQ+AR+AS+AT+AU+AV+AW+AX+AY=405,5040 [AZ] Celkem: B+C+D+E+F+G+H+I+J+K+L+M+N+O+Q+R+S+T+U+V+W+X+Y+Z+AB+AC+AD+AE+AF+AG+AH+AI+AJ+AK+AL+AN+AO+AP+AQ+AR+AS+AT+AU+AV+AW+AX+AY= 1.NP 10159.30+3.20*((4.500-0.250)+(13.020-2.620)+(6.500-1.430)-(0.900*2.0+1.250*2.350+0.8*2.0))=102,1240 [BB] 1022.90+3.20*2*(2.100+1.18)-(1.17*1.75+0.9*2.0)=20,0445 [BC] 1041.20+3.20*2*(1.11+1.11)-0.6*2.0=14,2080 [BD] 1051.70+3.20*2*(1.33+1.2)-0.8*2.0-(2*(1.330+1.28)-0.8)*2.0=7,4520 [BE] 10624.30+3.20*(2*6.85+2.62+2*0.5+2*4.4+1.36)-(0.6*2.0+0.9*2.0*2+0.9*2.4+1.210*2.020)-3.20*(2*5*0.30+7*0.30)=86,5118 [BF] 10711.10+3.10*2*(2.01+0.32+0.7+0.97+4.14)-(0.9*2.0+3*0.8*2.0)=54,9680 [BG] 1084.60=4,6000 [BH] 1095.30=5,3000 [BI] 1105.30+2.70*2*(1.890+2.820)-0.8*2.0-0.600*(2.700+0.600)=27,1540 [BJ] 11126.60+3.10*2*(5.900+4.400+0.4)+4*0.500*1.175+2*0.50*1.170-(0.90*2.0+2*1.17*1.75)=90,5650 [BK] 11219.40+3.10*2*(4.350+4.440)+0.50*1.75*4+2*0.50*1.17-(0.9*2.0+2*1.17*1.75)=72,6730 [BL] 11310.40+2*0.25*1.75+0.25*1.130+2*0.65*2.35+0.65*1.250+3.2*2*(4.76+3.24)-(1.25*2.35+1.13*1.75+2*0.9*2.0)=58,1100 [BM] 1144.50+2*0.25*1.75+0.25*1.17+3.20*2*(1.64+2.875)-1.17*1.75=32,5160 [BN] Mezisoučet: BB+BC+BD+BE+BF+BG+BH+BI+BJ+BK+BL+BM+BN=576,2263 [BO] 2:NP 20120.70+3.15*2*(6.530+2.630+0.25)-(0.9*2.0*3+1.17*1.75)-3.15*2*9*0.30=55,5255 [BP] 2021.20+3.15*2*(1.11+1.14)+0.25*2*0.900+0.25*0.600-(0.6*0.9+0.6*2.0)=14,2350 [BQ] 20312.70+3.0*2*(2.14+3.905+0.900+1.065+0.17)-3*0.8*2.0=56,9800 [BR] 2043.80+3.0*2*(2.63+1.79)-0.8*2.0-(2*(2.63+1.79)-0.8)*2.0=12,6400 [BS] 2055.30+3.0*2*(1.89+2.82)-0.8*2.0-(2*(1.89+2.82)-0.8)*2.0=14,7200 [BT] 2065.30+3.0*2*(1.89+2.82)-0.8*2.0-(2*(2.82+1.89)-0.8)*2.0=14,7200 [BU] 20746.20+3.0*2*(9.89+4.60)+0.4*1.75*8+0.4*1.17*3+0.4*1.45+0.4*2.100*4+0.4*1.260*2-(0.9*2.0*2+3*1.17*1.75+1.45*1.75)=132,8120 [BV] 20810.70+3.0*2*(4.600+2.330)+0.4*1.75*2+0.4*1.17+0.4*2.100*2+0.4*1.260-(1.17*1.75+0.9*2.0)-0.6*(3.750+0.600)=49,8745 [BW] 20914.20+3.0*2*(3.24+2.285+0.100+3.035)+0.25*1.75*2+0.25*1.17+2*0.49*2.35+0.49*1.25-(1.25*2.35+1.17*1.75)=65,2580 [BX] 2104.90+3.0*2*(3.035+1.64)+0.25*1.75*2+0.25*1.17-(0.9*2.0+1.17*1.7)=30,3285 [BY] Mezisoučet: BP+BQ+BR+BS+BT+BU+BV+BW+BX+BY=447,0935 [BZ] 3.NP 30120.70+3.15*2*(2.63+6.53+0.25)-(1.17*1.75+3*0.9*2.0)-3.15*2*9*0.30=55,5255 [CA] 3021.20+3.15*2*(1.11+1.14)+0.25*0.9*2+0.25*0.6-(0.6*0.9+0.6*2.0)=14,2350 [CB] 30312.10+3.0*2*(0.32+3.85+0.9+1.120+1.180+1.060)-(0.9*2.0+3*0.8*2.0)=56,0800 [CC] 3044.40+3.0*2*(2.53+1.79)-0.8*2.0-(2*(2.53+1.79)-0.8)*2.0=13,0400 [CD] 3055.30+3.0*2*(1.89+2.82)-0.8*2.0-(2*(1.89+2.82)-0.8)*2.0=14,7200 [CE] 3065.30+3.0*2*(1.89+2.82)-0.8*2.0-0.6*(2.700+0.600)=29,9800 [CF] 30723.30+3.0*2*(4.60+5.065)+4*0.400*1.75+2*0.4*1.17+0.4*2.100+0.4*1.26-(2*1.17*1.75+0.9*2.0)=80,4750 [CG] 30812.10+3.0*2*(2.635+4.60)+0.4*1.75*2+0.4*1.75+0.4*2.10*2+0.4*1.260-(0.9*2.0+1.17*1.75)=55,9465 [CH] 30920.40+3.0*2*(4.600+4.36)+4*0.4*1.750+0.4*1.17*2+0.4*2.10*2+0.4*1.26-(2*1.17*1.75+0.9*2.0)=74,1850 [CI] 31010.60+3.0*2*(3.24+4.92)+0.25*1.75*2+0.25*1.17+0.49*2.35*2+0.49*1.25-(1.25*2.35+1.17*1.75)=58,6580 [CJ] 3114.80+3.0*2*(3.035+1.64)+0.25*1.75*2+0.25*1.7-(0.*2.0+1.17*1.75)= Mezisoučet: CA+CB+CC+CD+CE+CF+CG+CH+CI+CJ+CK= 4.NP 40120.70+3.15*2*(0.79+0.90+0.94+0.47+0.90+4.270+0.60+0.26)+0.25*1.75*2+0.25*1.17-(3*0.9*2.0+0.6*2.0+1.17*1.75)-3.15*2*9*0.30=53,7290 [CM] 4021.20+3.15*2*(1.13+1.14)+0.25*0.900*2+0.25*0.600-(0.6*2.0+0.6*0.9)=14,3610 [CN] 40312.10+3.0*2*(0.17+0.510+1.270+1.155+1.550+1.370+2.485)-(3*0.8*2.0+3*0.9*2.0)=52,9600 [CO] 4044.00+3.0*2*(2.315+2.110)-0.8*2.0-(2*(2.11+2.315)-0.8)*2.0=12,8500 [CP] 4055.30+3.0*2*(2.850+1.89)-0.8*2.0-(2*(1.89+2.85)-0.8)*2.0=14,7800 [CQ] 4065.30+3.0*2*(2.850+1.89)-0.8*2.0-0.6*(2.700+0.600)=30,1600 [CR] 40718.10+3.325*2*(4.770+3.800)-0.9*2.0=73,2905 [CS] 40813.80+3.325*2*(2.885+4.77)-0.9*2.0=62,9058 [CT] 40925.30+3.325*2*(5.345+4.770)-0.9*2.0=90,7647 [CU] 4107.90+3.325*2*(4.920+0130+1.250+0.240)+2*0.49*2.35+0.49*1.25-(2*0.9*2.0+0.8*2.0+1.25*2.35)=909,8045 [CV] 4112.90+3.0*2*(1.855+1.590)+0.25*1.75*2+0.25*1.20-(0.9*2.0+1.200*1.750)=20,8450 [CW] 4124.50+3.0*2*(2.965+1.590)+0.2*1.75*2+0.25*1.20-(0.8*2.0+1.2*1.750)=29,1300 [CX] Mezisoučet: CM+CN+CO+CP+CQ+CR+CS+CT+CU+CV+CW+CX=1 365,5805 [CY] Celkem: BB+BC+BD+BE+BF+BG+BH+BI+BJ+BK+BL+BM+BN+BP+BQ+BR+BS+BT+BU+BV+BW+BX+BY+CA+CB+CC+CD+CE+CF+CG+CH+CI+CJ+CK+CM+CN+CO+CP+CQ+CR+CS+CT+CU+CV+CW+CX=
P | 302 | 784331001 |  | Malby protiplísňové dvojnásobné, bílé v místnostech výšky do 3,80 m | M2 | 375.86 | 0.00028 | 0.10524 |  |  | 0 | 0 | CS ÚRS 2017 02 | 0 | 2
PP |  |  |  | Malby protiplísňové dvojnásobné, bílé v místnostech výšky do 3,80 m
VV |  |  |  | 1.PP 0018.60+41.35=49,9500 [A] 0022.60+10.31=12,9100 [B] 00325.00+65.07=90,0700 [C] 00423.20+66.32=89,5200 [D] 0053.40+13.45=16,8500 [E] 00618.40+55.45=73,8500 [F] 00713.60+29.11=42,7100 [G] Celkem: A+B+C+D+E+F+G=375,8600 [H]
SD |  | 9 |  | Ostatní konstrukce a práce, bourání |  |  |  |  | 0 | 0 | 0 | 0
P | 36 | 949101111 |  | Lešení pomocné pracovní pro objekty pozemních staveb pro zatížení do 150 kg/m2, o výšce lešeňové podlahy do 1,9 m | M2 | 255.08 | 0.00013 | 0.03316 |  |  | 0 | 0 | CS ÚRS 2017 02 | 0 | 2
PP |  |  |  | Lešení pomocné pracovní pro objekty pozemních staveb pro zatížení do 150 kg/m2, o výšce lešeňové podlahy do 1,9 m
VV |  |  |  | 1.PP 0018.60=8,6000 [A] 0022.60=2,6000 [B] 00325.00=25,0000 [C] 00423.20=23,2000 [D] 0053.40=3,4000 [E] 00618.40=18,4000 [F] 00713.60=13,6000 [G] Mezisoučet: A+B+C+D+E+F+G=94,8000 [H] 1.NP 10159.30=59,3000 [I] 1022.90=2,9000 [J] 1041.20=1,2000 [K] 1051.70=1,7000 [L] 10624.30=24,3000 [M] 10711.10=11,1000 [N] 1084.60=4,6000 [O] 1095.30=5,3000 [P] 1105.30=5,3000 [Q] 11126.60=26,6000 [R] 11219.40=19,4000 [S] 11310.40=10,4000 [T] 1144.50=4,5000 [U] Mezisoučet: I+J+K+L+M+N+O+P+Q+R+S+T+U=176,6000 [V] 2.NP 20120.70=20,7000 [W] 2021.20=1,2000 [X] 20312.70=12,7000 [Y] 2043.80=3,8000 [Z] 2055.30=5,3000 [AA] 2065.30=5,3000 [AB] 20746.20=46,2000 [AC] 20810.70=10,7000 [AD] 20914.20=14,2000 [AE] 2104.90=4,9000 [AF] Mezisoučet: W+X+Y+Z+AA+AB+AC+AD+AE+AF=125,0000 [AG] 3.NP 30120.70=20,7000 [AH] 3021.20=1,2000 [AI] 30312.10=12,1000 [AJ] 3044.40=4,4000 [AK] 3055.30=5,3000 [AL] 3065.30=5,3000 [AM] 30723.30=23,3000 [AN] 30812.10=12,1000 [AO] 30920.40=20,4000 [AP] 31010.60=10,6000 [AQ] 3114.80=4,8000 [AR] Mezisoučet: AH+AI+AJ+AK+AL+AM+AN+AO+AP+AQ+AR=120,2000 [AS] 4.NP 40120.70=20,7000 [AT] 4021.20=1,2000 [AU] 40312.10=12,1000 [AV] 4044.00=4,0000 [AW] 4055.30=5,3000 [AX] 4065.30=5,3000 [AY] 40718.10=18,1000 [AZ] 40813.80=13,8000 [BA] 40925.30=25,3000 [BB] 4107.90=7,9000 [BC] 4112.90=2,9000 [BD] 4124.50=4,5000 [BE] Mezisoučet: AT+AU+AV+AW+AX+AY+AZ+BA+BB+BC+BD+BE=121,1000 [BF] Celkem: A+B+C+D+E+F+G+I+J+K+L+M+N+O+P+Q+R+S+T+U+W+X+Y+Z+AA+AB+AC+AD+AE+AF+AH+AI+AJ+AK+AL+AM+AN+AO+AP+AQ+AR+AT+AU+AV+AW+AX+AY+AZ+BA+BB+BC+BD+BE=637,7000 [BG] BG * 0.4Koeficient množství=255,0800 [BH]
1. Vceně jsou započteny i náklady na montáž, opotřebení a demontáž lešení. 2. Vceně nejsou započteny náklady na manipulaci slešením; tyto jsou již zahrnuty vcenách příslušných stavebních prací. 3. Množství měrných jednotek se určuje m2 podlahové plochy, na které se práce provádí.
P | 37 | 949101112 |  | Lešení pomocné pracovní pro objekty pozemních staveb pro zatížení do 150 kg/m2, o výšce lešeňové podlahy přes 1,9 do 3,5 m | M2 | 382.62 | 0.00021 | 0.08035 |  |  | 0 | 0 | CS ÚRS 2017 02 | 0 | 2
PP |  |  |  | Lešení pomocné pracovní pro objekty pozemních staveb pro zatížení do 150 kg/m2, o výšce lešeňové podlahy přes 1,9 do 3,5 m
VV |  |  |  | 1.PP 0018.60=8,6000 [A] 0022.60=2,6000 [B] 00325.00=25,0000 [C] 00423.20=23,2000 [D] 0053.40=3,4000 [E] 00618.40=18,4000 [F] 00713.60=13,6000 [G] Mezisoučet: A+B+C+D+E+F+G=94,8000 [H] 1.NP 10159.30=59,3000 [I] 1022.90=2,9000 [J] 1041.20=1,2000 [K] 1051.70=1,7000 [L] 10624.30=24,3000 [M] 10711.10=11,1000 [N] 1084.60=4,6000 [O] 1095.30=5,3000 [P] 1105.30=5,3000 [Q] 11126.60=26,6000 [R] 11219.40=19,4000 [S] 11310.40=10,4000 [T] 1144.50=4,5000 [U] Mezisoučet: I+J+K+L+M+N+O+P+Q+R+S+T+U=176,6000 [V] 2.NP 20120.70=20,7000 [W] 2021.20=1,2000 [X] 20312.70=12,7000 [Y] 2043.80=3,8000 [Z] 2055.30=5,3000 [AA] 2065.30=5,3000 [AB] 20746.20=46,2000 [AC] 20810.70=10,7000 [AD] 20914.20=14,2000 [AE] 2104.90=4,9000 [AF] Mezisoučet: W+X+Y+Z+AA+AB+AC+AD+AE+AF=125,0000 [AG] 3.NP 30120.70=20,7000 [AH] 3021.20=1,2000 [AI] 30312.10=12,1000 [AJ] 3044.40=4,4000 [AK] 3055.30=5,3000 [AL] 3065.30=5,3000 [AM] 30723.30=23,3000 [AN] 30812.10=12,1000 [AO] 30920.40=20,4000 [AP] 31010.60=10,6000 [AQ] 3114.80=4,8000 [AR] Mezisoučet: AH+AI+AJ+AK+AL+AM+AN+AO+AP+AQ+AR=120,2000 [AS] 4.NP 40120.70=20,7000 [AT] 4021.20=1,2000 [AU] 40312.10=12,1000 [AV] 4044.00=4,0000 [AW] 4055.30=5,3000 [AX] 4065.30=5,3000 [AY] 40718.10=18,1000 [AZ] 40813.80=13,8000 [BA] 40925.30=25,3000 [BB] 4107.90=7,9000 [BC] 4112.90=2,9000 [BD] 4124.50=4,5000 [BE] Mezisoučet: AT+AU+AV+AW+AX+AY+AZ+BA+BB+BC+BD+BE=121,1000 [BF] Celkem: A+B+C+D+E+F+G+I+J+K+L+M+N+O+P+Q+R+S+T+U+W+X+Y+Z+AA+AB+AC+AD+AE+AF+AH+AI+AJ+AK+AL+AM+AN+AO+AP+AQ+AR+AT+AU+AV+AW+AX+AY+AZ+BA+BB+BC+BD+BE=637,7000 [BG] BG * 0.6Koeficient množství=382,6200 [BH]
1. Vceně jsou započteny i náklady na montáž, opotřebení a demontáž lešení. 2. Vceně nejsou započteny náklady na manipulaci slešením; tyto jsou již zahrnuty vcenách příslušných stavebních prací. 3. Množství měrných jednotek se určuje m2 podlahové plochy, na které se práce provádí.
P | 38 | 975043111 |  | Jednořadové podchycení stropů pro osazení nosníků dřevěnou výztuhou v. podchycení do 3,5 m, a při zatížení hmotností do 750 kg/m | M | 50 | 0.01804 | 0.902 |  |  | 0 | 0 | CS ÚRS 2017 02 | 0 | 2
PP |  |  |  | Jednořadové podchycení stropů pro osazení nosníků dřevěnou výztuhou v. podchycení do 3,5 m, a při zatížení hmotností do 750 kg/m
VV
P | 39 | 975048111 |  | Jednořadové podchycení stropů pro osazení nosníků dřevěnou výztuhou Příplatek k cenám za každý další 1 m výšky přes 3,50 m a při zatížení hmotností do 750 kg/m | M | 50 | 0.00263 | 0.1315 |  |  | 0 | 0 | CS ÚRS 2017 02 | 0 | 2
PP |  |  |  | Jednořadové podchycení stropů pro osazení nosníků dřevěnou výztuhou Příplatek k cenám za každý další 1 m výšky přes 3,50 m a při zatížení hmotností do 750 kg/m
VV
SD |  | 998 |  | Přesun hmot |  |  |  |  | 0 | 0 | 0 | 0
P | 40 | 998017002 |  | Přesun hmot pro budovy občanské výstavby, bydlení, výrobu a služby s omezením mechanizace vodorovná dopravní vzdálenost do 100 m pro budovy s jakoukoliv nosnou | T | 61.553 | 0 | 0 |  |  | 0 | 0 | CS ÚRS 2017 02 | 0 | 2
PP |  |  |  | Přesun hmot pro budovy občanské výstavby, bydlení, výrobu a služby s omezením mechanizace vodorovná dopravní vzdálenost do 100 m pro budovy s jakoukoliv nosnou konstrukcí výšky přes 6 do 12 m
VV
1. Ceny -7001 až -7006 lze použít vpřípadě, kdy dochází ke ztížení přesunu např. tím, že není možné instalovat jeřáb. 2. Kcenám -7001 až -7006 lze použít příplatky za zvětšený přesun -1014 až -1019, -2034 až -2039 nebo -2114 až 2119. 3. Jestliže pro svislý přesun používá zařízení investora (např. výtah vbudově), užijí se pro ocenění přesunu hmot ceny stanovené pro nejmenší výšku, tj. 6 m.
P | 41 | 998018002 |  | Přesun hmot pro budovy občanské výstavby, bydlení, výrobu a služby ruční - bez užití mechanizace vodorovná dopravní vzdálenost do 100 m pro budovy s jakoukoliv | T | 114.313 | 0 | 0 |  |  | 0 | 0 | CS ÚRS 2017 02 | 0 | 2
PP |  |  |  | Přesun hmot pro budovy občanské výstavby, bydlení, výrobu a služby ruční - bez užití mechanizace vodorovná dopravní vzdálenost do 100 m pro budovy s jakoukoliv nosnou konstrukcí výšky přes 6 do 12 m
VV
1. Ceny -7001 až -7006 lze použít vpřípadě, kdy dochází ke ztížení přesunu např. tím, že není možné instalovat jeřáb. 2. Kcenám -7001 až -7006 lze použít příplatky za zvětšený přesun -1014 až -1019, -2034 až -2039 nebo -2114 až 2119. 3. Jestliže pro svislý přesun používá zařízení investora (např. výtah vbudově), užijí se pro ocenění přesunu hmot ceny stanovené pro nejmenší výšku, tj. 6 m.
P | 42 | 998018011 |  | Přesun hmot pro budovy občanské výstavby, bydlení, výrobu a služby ruční - bez užití mechanizace Příplatek k cenám za ruční zvětšený přesun přes vymezenou nejvě | T | 175.866 | 0 | 0 |  |  | 0 | 0 | CS ÚRS 2017 02 | 0 | 2
PP |  |  |  | Přesun hmot pro budovy občanské výstavby, bydlení, výrobu a služby ruční - bez užití mechanizace Příplatek k cenám za ruční zvětšený přesun přes vymezenou největší dopravní vzdálenost za každých dalších i započatých 100 m
VV
1. Ceny -7001 až -7006 lze použít vpřípadě, kdy dochází ke ztížení přesunu např. tím, že není možné instalovat jeřáb. 2. Kcenám -7001 až -7006 lze použít příplatky za zvětšený přesun -1014 až -1019, -2034 až -2039 nebo -2114 až 2119. 3. Jestliže pro svislý přesun používá zařízení investora (např. výtah vbudově), užijí se pro ocenění přesunu hmot ceny stanovené pro nejmenší výšku, tj. 6 m.
SD |  | HZS |  | Hodinové zúčtovací sazby |  |  |  |  | 0 | 0 | 0 | 0
P | 303 | HZS1292 |  | Hodinové zúčtovací sazby profesí HSV zemní a pomocné práce stavební dělník | HOD | 32 | 0 | 0 |  |  | 0 | 0 | CS ÚRS 2017 02 | 0 | 2
PP |  |  |  | Hodinové zúčtovací sazby profesí HSV zemní a pomocné práce stavební dělník
VV
P | 304 | HZS1311 |  | Hodinové zúčtovací sazby profesí HSV provádění konstrukcí omítkář | HOD | 32 | 0 | 0 |  |  | 0 | 0 | CS ÚRS 2017 02 | 0 | 2
PP |  |  |  | Hodinové zúčtovací sazby profesí HSV provádění konstrukcí omítkář
VV
P | 305 | HZS1341 |  | Hodinové zúčtovací sazby profesí HSV provádění konstrukcí lešenář | HOD | 32 | 0 | 0 |  |  | 0 | 0 | CS ÚRS 2017 02 | 0 | 2
PP |  |  |  | Hodinové zúčtovací sazby profesí HSV provádění konstrukcí lešenář
VV
P | 306 | HZS2121 |  | Hodinové zúčtovací sazby profesí PSV provádění stavebních konstrukcí truhlář | HOD | 32 | 0 | 0 |  |  | 0 | 0 | CS ÚRS 2017 02 | 0 | 2
PP |  |  |  | Hodinové zúčtovací sazby profesí PSV provádění stavebních konstrukcí truhlář
VV
P | 307 | HZS2131 |  | Hodinové zúčtovací sazby profesí PSV provádění stavebních konstrukcí zámečník | HOD | 32 | 0 | 0 |  |  | 0 | 0 | CS ÚRS 2017 02 | 0 | 2
PP |  |  |  | Hodinové zúčtovací sazby profesí PSV provádění stavebních konstrukcí zámečník
VV
P | 308 | HZS2171 |  | Hodinové zúčtovací sazby profesí PSV provádění stavebních konstrukcí sádrokartonář | HOD | 32 | 0 | 0 |  |  | 0 | 0 | CS ÚRS 2017 02 | 0 | 2
PP |  |  |  | Hodinové zúčtovací sazby profesí PSV provádění stavebních konstrukcí sádrokartonář
VV
P | 309 | HZS2311 |  | Hodinové zúčtovací sazby profesí PSV úpravy povrchů a podlahy malíř, natěrač, lakýrník | HOD | 32 | 0 | 0 |  |  | 0 | 0 | CS ÚRS 2017 02 | 0 | 2
PP |  |  |  | Hodinové zúčtovací sazby profesí PSV úpravy povrchů a podlahy malíř, natěrač, lakýrník
VV
P | 310 | HZS2321 |  | Hodinové zúčtovací sazby profesí PSV úpravy povrchů a podlahy obkladač | HOD | 32 | 0 | 0 |  |  | 0 | 0 | CS ÚRS 2017 02 | 0 | 2
PP |  |  |  | Hodinové zúčtovací sazby profesí PSV úpravy povrchů a podlahy obkladač
VV
P | 311 | HZS2331 |  | Hodinové zúčtovací sazby profesí PSV úpravy povrchů a podlahy podlahář | HOD | 32 | 0 | 0 |  |  | 0 | 0 | CS ÚRS 2017 02 | 0 | 2
PP |  |  |  | Hodinové zúčtovací sazby profesí PSV úpravy povrchů a podlahy podlahář
VV
P | 312 | HZS2491 |  | Hodinové zúčtovací sazby profesí PSV zednické výpomoci a pomocné práce PSV dělník zednických výpomocí | HOD | 32 | 0 | 0 |  |  | 0 | 0 | CS ÚRS 2017 02 | 0 | 2
PP |  |  |  | Hodinové zúčtovací sazby profesí PSV zednické výpomoci a pomocné práce PSV dělník zednických výpomocí
VV
P | 313 | HZS2492 |  | Hodinové zúčtovací sazby profesí PSV zednické výpomoci a pomocné práce PSV pomocný dělník PSV | HOD | 32 | 0 | 0 |  |  | 0 | 0 | CS ÚRS 2017 02 | 0 | 2
PP |  |  |  | Hodinové zúčtovací sazby profesí PSV zednické výpomoci a pomocné práce PSV pomocný dělník PSV
VV
O1 |  | ASŘ-002 |  | Nové Konstrukce + Statika |  |  |  |  | 0 | 0 | 0 | 0
SD |  | 1 |  | Zemní práce |  |  |  |  | 0 | 0 | 0 | 0
P | 1 | 132212101 |  | Hloubení zapažených i nezapažených rýh šířky do 600 mm ručním nebo pneumatickým nářadím s urovnáním dna do předepsaného profilu a spádu v horninách tř. 3 soudrž | M3 | 6.921 | 0 | 0 |  |  | 0 | 0 | CS ÚRS 2017 02 | 0 | 2
PP |  |  |  | Hloubení zapažených i nezapažených rýh šířky do 600 mm ručním nebo pneumatickým nářadím s urovnáním dna do předepsaného profilu a spádu v horninách tř. 3 soudržných
VV |  |  |  | 0.850*(2*0.600*6.500+0.700*(4.000+4.120+4.001))=13,8420 [A] Celkem: A=13,8420 [B] B * 0.5Koeficient množství=6,9210 [C]
1. V cenách jsou započteny i náklady na přehození výkopku na přilehlém terénu na vzdálenost do 3 m od podélné osy rýhy nebo naložení výkopku na dopravní prostředek. 2. V cenách 12-2101 až 41-2102 jsou započteny i náklady na i svislý přesun horniny po házečkách do 2 metrů.
P | 2 | 132212102 |  | Hloubení zapažených i nezapažených rýh šířky do 600 mm ručním nebo pneumatickým nářadím s urovnáním dna do předepsaného profilu a spádu v horninách tř. 3 nesoud | M3 | 6.921 | 0 | 0 |  |  | 0 | 0 | CS ÚRS 2017 02 | 0 | 2
PP |  |  |  | Hloubení zapažených i nezapažených rýh šířky do 600 mm ručním nebo pneumatickým nářadím s urovnáním dna do předepsaného profilu a spádu v horninách tř. 3 nesoudržných
VV |  |  |  | 0.850*(2*0.600*6.500+0.700*(4.000+4.120+4.001))=13,8420 [A] Celkem: A=13,8420 [B] B * 0.5Koeficient množství=6,9210 [C]
1. V cenách jsou započteny i náklady na přehození výkopku na přilehlém terénu na vzdálenost do 3 m od podélné osy rýhy nebo naložení výkopku na dopravní prostředek. 2. V cenách 12-2101 až 41-2102 jsou započteny i náklady na i svislý přesun horniny po házečkách do 2 metrů.
P | 3 | 132212109 |  | Hloubení zapažených i nezapažených rýh šířky do 600 mm ručním nebo pneumatickým nářadím s urovnáním dna do předepsaného profilu a spádu v horninách tř. 3 Přípla | M3 | 13.842 | 0 | 0 |  |  | 0 | 0 | CS ÚRS 2017 02 | 0 | 2
PP |  |  |  | Hloubení zapažených i nezapažených rýh šířky do 600 mm ručním nebo pneumatickým nářadím s urovnáním dna do předepsaného profilu a spádu v horninách tř. 3 Příplatek k cenám za lepivost horniny tř. 3
VV
1. V cenách jsou započteny i náklady na přehození výkopku na přilehlém terénu na vzdálenost do 3 m od podélné osy rýhy nebo naložení výkopku na dopravní prostředek. 2. V cenách 12-2101 až 41-2102 jsou započteny i náklady na i svislý přesun horniny po házečkách do 2 metrů.
P | 4 | 133202012 |  | Hloubení zapažených i nezapažených šachet plocha výkopu do 20 m2 ručním nebo pneumatickým nářadím s případným nutným přemístěním výkopku ve výkopišti v horninác | M3 | 42.101 | 0 | 0 |  |  | 0 | 0 | CS ÚRS 2017 02 | 0 | 2
PP |  |  |  | Hloubení zapažených i nezapažených šachet plocha výkopu do 20 m2 ručním nebo pneumatickým nářadím s případným nutným přemístěním výkopku ve výkopišti v horninách soudržných tř. 3, plocha výkopu přes 4 do 20 m2
VV |  |  |  | výtah. šachta2.05*((2*0.9+2.4)*(0.9+2.2))=26,6910 [A] Založení pasů+okap. chodník2*6.7*1.15=15,4100 [B] Celkem: A+B=42,1010 [C]
1. V cenách jsou započteny i náklady na přehození výkopku na přilehlém terénu na vzdálenost do 5 m od hrany šachty nebo naložení na dopravní prostředek. 2. Vcenách 10-2011 až 30-3012 jsou započteny i náklady na svislý přesun horniny po házečkách do 2 metrů.
P | 5 | 151101101 |  | Zřízení pažení a rozepření stěn rýh pro podzemní vedení pro všechny šířky rýhy příložné pro jakoukoliv mezerovitost, hloubky do 2 m | M2 | 14.965 | 0.00084 | 0.012571 |  |  | 0 | 0 | CS ÚRS 2017 02 | 0 | 2
PP |  |  |  | Zřízení pažení a rozepření stěn rýh pro podzemní vedení pro všechny šířky rýhy příložné pro jakoukoliv mezerovitost, hloubky do 2 m
VV |  |  |  | výtah. šachta2.05*((2*0.9+2.4)+(0.9+2.2))=14,9650 [A] Celkem: A=14,9650 [B]
1. Ceny jsou určeny pro roubení a rozepření stěn i jiných výkopů se svislými stěnami, pokud jsou tyto výkopy pro podzemní vedení rozměru do 1 250 mm. 2. Plocha mezer mezi pažinami příložného pažení se od plochy příložného pažení neodečítá; nezapažené plochy u pažení zátažného nebo hnaného se od plochy pažení odečítají. 3. Předepisuje-li projekt: a) ponechat pažení ve výkopu, oceňuje se toto pažení cenami souboru cen 151 . 0-19 Pažení stěn sponecháním a rozepření stěn cenami souboru cen 151 . 0-13 Zřízení rozepření zapažených stěn výkopů, b) vzepření stěn, oceňuje se toto odstranění pažení stěn výkopu cenami souboru cen 151 . 0-12 Pažení stěn a vzepření stěn cenami souboru cen 151 . 0-14 odstranění vzepření stěn, c) kotvení stěn, oceňuje se toto Odstranění pažení stěn cenami souboru cen 151 . 0-12 Pažení stěn a kotvení stěn příslušnými cenami katalogu 800-2 Zvláštní zakládání objektů.
P | 6 | 151101111 |  | Odstranění pažení a rozepření stěn rýh pro podzemní vedení s uložením materiálu na vzdálenost do 3 m od kraje výkopu příložné, hloubky do 2 m | M2 | 14.965 | 0 | 0 |  |  | 0 | 0 | CS ÚRS 2017 02 | 0 | 2
PP |  |  |  | Odstranění pažení a rozepření stěn rýh pro podzemní vedení s uložením materiálu na vzdálenost do 3 m od kraje výkopu příložné, hloubky do 2 m
VV
P | 7 | 161101101 |  | Svislé přemístění výkopku bez naložení do dopravní nádoby avšak s vyprázdněním dopravní nádoby na hromadu nebo do dopravního prostředku z horniny tř. 1 až 4, př | M3 | 26.691 | 0 | 0 |  |  | 0 | 0 | CS ÚRS 2017 02 | 0 | 2
PP |  |  |  | Svislé přemístění výkopku bez naložení do dopravní nádoby avšak s vyprázdněním dopravní nádoby na hromadu nebo do dopravního prostředku z horniny tř. 1 až 4, při hloubce výkopu přes 1 do 2,5 m
VV |  |  |  | výtah. šachta2.05*((2*0.9+2.4)*(0.9+2.2))=26,6910 [A] Celkem: A=26,6910 [B]
1. Ceny -1151 až -1158 lze použít i pro svislé přemístění materiálu a stavební suti z konstrukcí ze zdiva cihelného nebo kamenného, z betonu prostého, prokládaného, železového i předpjatého, pokud tyto konstrukce byly vybourány ve výkopišti. 2. Ceny pro hloubku přes 1 do 2,5 m, přes 2,5 m do 4 m atd. jsou určeny pro svislé přemístění výkopku od 0 do 2,5 m, od 0 do 4 m atd. 3. Množství materiálu i stavební suti z rozbouraných konstrukcí pro přemístění se rovná objemu konstrukcí před rozbouráním.
P | 8 | 162201102 |  | Vodorovné přemístění výkopku nebo sypaniny po suchu na obvyklém dopravním prostředku, bez naložení výkopku, avšak se složením bez rozhrnutí z horniny tř. 1 až 4 | M3 | 55.943 | 0 | 0 |  |  | 0 | 0 | CS ÚRS 2017 02 | 0 | 2
PP |  |  |  | Vodorovné přemístění výkopku nebo sypaniny po suchu na obvyklém dopravním prostředku, bez naložení výkopku, avšak se složením bez rozhrnutí z horniny tř. 1 až 4 na vzdálenost přes 20 do 50 m
VV |  |  |  | Rýhy0.850*(2*0.600*6.500+0.700*(4.000+4.120+4.001))=13,8420 [A] výtah. šachta2.05*((2*0.9+2.4)*(0.9+2.2))=26,6910 [B] Založení pasů+okap. chodník2*6.7*1.15=15,4100 [C] Celkem: A+B+C=55,9430 [D]
1. Ceny nelze použít, předepisuje-li projekt přemístit výkopek na místo nepřístupné obvyklým dopravním prostředkům; toto přemístění se oceňuje individuálně. 2. V cenách jsou započteny i náhrady za jízdu loženého vozidla v terénu ve výkopišti nebo na násypišti. 3. V cenách nejsou započteny náklady na rozhrnutí výkopku na násypišti; toto rozhrnutí se oceňuje cenami souboru cen 171 . 0- . . Uložení sypaniny do násypů a 171 20-1201Uložení sypaniny na skládky. 4. Je-li na dopravní dráze pro vodorovné přemístění nějaká překážka, pro kterou je nutno překládat výkopek zjednoho obvyklého dopravního prostředku na jiný obvyklý dopravní prostředek, oceňuje se toto lomené vodorovné přemístění výkopku v každém úseku samostatně příslušnou cenou tohoto souboru cen a překládání výkopku cenami souboru cen 167 10-3 . Nakládání neulehlého výkopku zhromad s ohledem na ustanovení pozn. číslo 5. 5. Přemísťuje-li se výkopek z dočasných skládek vzdálených do 50 m, neoceňuje se nakládání výkopku, i když se provádí. Toto ustanovení neplatí, vylučuje-li projekt použití dozeru. 6. V cenách vodorovného přemístění sypaniny nejsou započteny náklady na dodávku materiálu, tyto se oceňují ve specifikaci.
P | 9 | 162301101 |  | Vodorovné přemístění výkopku nebo sypaniny po suchu na obvyklém dopravním prostředku, bez naložení výkopku, avšak se složením bez rozhrnutí z horniny tř. 1 až 4 | M3 | 55.943 | 0 | 0 |  |  | 0 | 0 | CS ÚRS 2017 02 | 0 | 2
PP |  |  |  | Vodorovné přemístění výkopku nebo sypaniny po suchu na obvyklém dopravním prostředku, bez naložení výkopku, avšak se složením bez rozhrnutí z horniny tř. 1 až 4 na vzdálenost přes 50 do 500 m
VV |  |  |  | Rýhy0.850*(2*0.600*6.500+0.700*(4.000+4.120+4.001))=13,8420 [A] výtah. šachta2.05*((2*0.9+2.4)*(0.9+2.2))=26,6910 [B] Založení pasů+okap. chodník2*6.7*1.15=15,4100 [C] Celkem: A+B+C=55,9430 [D]
1. Ceny nelze použít, předepisuje-li projekt přemístit výkopek na místo nepřístupné obvyklým dopravním prostředkům; toto přemístění se oceňuje individuálně. 2. V cenách jsou započteny i náhrady za jízdu loženého vozidla v terénu ve výkopišti nebo na násypišti. 3. V cenách nejsou započteny náklady na rozhrnutí výkopku na násypišti; toto rozhrnutí se oceňuje cenami souboru cen 171 . 0- . . Uložení sypaniny do násypů a 171 20-1201Uložení sypaniny na skládky. 4. Je-li na dopravní dráze pro vodorovné přemístění nějaká překážka, pro kterou je nutno překládat výkopek zjednoho obvyklého dopravního prostředku na jiný obvyklý dopravní prostředek, oceňuje se toto lomené vodorovné přemístění výkopku v každém úseku samostatně příslušnou cenou tohoto souboru cen a překládání výkopku cenami souboru cen 167 10-3 . Nakládání neulehlého výkopku zhromad s ohledem na ustanovení pozn. číslo 5. 5. Přemísťuje-li se výkopek z dočasných skládek vzdálených do 50 m, neoceňuje se nakládání výkopku, i když se provádí. Toto ustanovení neplatí, vylučuje-li projekt použití dozeru. 6. V cenách vodorovného přemístění sypaniny nejsou započteny náklady na dodávku materiálu, tyto se oceňují ve specifikaci.
P | 10 | 162701102 |  | Vodorovné přemístění výkopku nebo sypaniny po suchu na obvyklém dopravním prostředku, bez naložení výkopku, avšak se složením bez rozhrnutí z horniny tř. 1 až 4 | M3 | 55.943 | 0 | 0 |  |  | 0 | 0 | CS ÚRS 2017 02 | 0 | 2
PP |  |  |  | Vodorovné přemístění výkopku nebo sypaniny po suchu na obvyklém dopravním prostředku, bez naložení výkopku, avšak se složením bez rozhrnutí z horniny tř. 1 až 4 na vzdálenost přes 6 000 do 7000 m
VV |  |  |  | Rýhy0.850*(2*0.600*6.500+0.700*(4.000+4.120+4.001))=13,8420 [A] výtah. šachta2.05*((2*0.9+2.4)*(0.9+2.2))=26,6910 [B] Založení pasů+okap. chodník2*6.7*1.15=15,4100 [C] Celkem: A+B+C=55,9430 [D]
1. Ceny nelze použít, předepisuje-li projekt přemístit výkopek na místo nepřístupné obvyklým dopravním prostředkům; toto přemístění se oceňuje individuálně. 2. V cenách jsou započteny i náhrady za jízdu loženého vozidla v terénu ve výkopišti nebo na násypišti. 3. V cenách nejsou započteny náklady na rozhrnutí výkopku na násypišti; toto rozhrnutí se oceňuje cenami souboru cen 171 . 0- . . Uložení sypaniny do násypů a 171 20-1201Uložení sypaniny na skládky. 4. Je-li na dopravní dráze pro vodorovné přemístění nějaká překážka, pro kterou je nutno překládat výkopek zjednoho obvyklého dopravního prostředku na jiný obvyklý dopravní prostředek, oceňuje se toto lomené vodorovné přemístění výkopku v každém úseku samostatně příslušnou cenou tohoto souboru cen a překládání výkopku cenami souboru cen 167 10-3 . Nakládání neulehlého výkopku zhromad s ohledem na ustanovení pozn. číslo 5. 5. Přemísťuje-li se výkopek z dočasných skládek vzdálených do 50 m, neoceňuje se nakládání výkopku, i když se provádí. Toto ustanovení neplatí, vylučuje-li projekt použití dozeru. 6. V cenách vodorovného přemístění sypaniny nejsou započteny náklady na dodávku materiálu, tyto se oceňují ve specifikaci.
P | 11 | 167101101 |  | Nakládání, skládání a překládání neulehlého výkopku nebo sypaniny nakládání, množství do 100 m3, z hornin tř. 1 až 4 | M3 | 55.943 | 0 | 0 |  |  | 0 | 0 | CS ÚRS 2017 02 | 0 | 2
PP |  |  |  | Nakládání, skládání a překládání neulehlého výkopku nebo sypaniny nakládání, množství do 100 m3, z hornin tř. 1 až 4
VV |  |  |  | Rýhy0.850*(2*0.600*6.500+0.700*(4.000+4.120+4.001))=13,8420 [A] výtah. šachta2.05*((2*0.9+2.4)*(0.9+2.2))=26,6910 [B] Založení pasů+okap. chodník2*6.7*1.15=15,4100 [C] Celkem: A+B+C=55,9430 [D]
1. Ceny -1101, -1151, -1102, -1152, -1103, -1153, jsou určeny pro nakládání, skládání a překládání na obvyklý nebo z obvyklého dopravního prostředku. Pro nakládání zlodi nebo na loď jsou určeny ceny -1105 a -1155. 2. Ceny -1105 a -1155 jsou určeny pro nakládání, překládání a vykládání na vzdálenost a) do 20 m vodorovně; vodorovná vzdálenost se měří od těžnice lodi k těžnici druhé lodi, nebo ktěžišti hromady na břehu nebo k těžišti dopravního prostředku na suchu, b) do 4 m svisle; svislá vzdálenost se měří od pracovní hladiny vody k úrovni srovna- ného terénu v místě hromady nebo v místě dopravní plochy pro dopravní prostředek na suchu. Uvedenou svislou vzdálenost 4 m lze zvětšit, a to nejvýše do 6 m, jestliže je vodorovná vzdálenost uvedená v bodu a) kratší než 20 m nejméně o trojnásobek zvětšení výšky přes 4 m. 3. Množství měrných jednotek se určí v rostlém stavu horniny.
P | 12 | 171201201 |  | Uložení sypaniny na skládky | M3 | 29.709 | 0 | 0 |  |  | 0 | 0 | CS ÚRS 2017 02 | 0 | 2
PP |  |  |  | Uložení sypaniny na skládky
VV |  |  |  | Rýhy0.850*(2*0.600*6.500+0.700*(4.000+4.120+4.001))=13,8420 [A] výtah. šachta2.05*((2*0.9+2.4)*(0.9+2.2))-2.05*(2.4*2.2)=15,8670 [B] Celkem: A+B=29,7090 [C]
1. Cena -1201 je určena i pro: a) uložení výkopku nebo ornice na dočasné skládky předepsané projektem tak, že na 1 m2 projektem určené plochy této skládky připadá přes 2 m3 výkopku nebo ornice; v opačném případě se uložení neoceňuje. Množství výkopku nebo ornice připadající na 1 m2 skládky se určí jako podíl množství výkopku nebo ornice, měřeného v rostlém stavu a projektem určené plochy dočasné skládky; b) zasypání koryt vodotečí a prohlubní v terénu bez předepsaného zhutnění sypaniny; c) uložení výkopku pod vodou do prohlubní ve dně vodotečí nebo nádrží. 2. Cenu -1201 nelze použít pro uložení výkopku nebo ornice: a) při vykopávkách pro podzemní vedení podél hrany výkopu, z něhož byl výkopek získán, a to ani tehdy, jestliže se výkopek po vyhození z výkopu na povrch území ještě dále přemisťuje na hromady podél výkopu; b) na dočasné skládky, které nejsou předepsány projektem; c) na dočasné skládky předepsané projektem tak, že na 1 m2 projektem určené plochy této skládky připadají nejvýše 2 m3 výkopku nebo ornice (viz. též poznámku č. 1 a); d) na dočasné skládky, oceňuje-li se cenou 121 10-1101 Sejmutí ornice nebo lesní půdy do 50 m, nebo oceňuje-li se vodorovné přemístění výkopku do 20 m a 50 m cenami 162 20-1101, 162 20-1102, 162 20-1151 a 162 20-1152. V těchto případech se uložení výkopku nebo ornice na dočasnou skládku neoceňuje. e) na trvalé skládky s předepsaným zhutněním; toto uložení výkopku se oceňuje cenami souboru cen 171 . 0- . . Uložení sypaniny do násypů. 3. Vceně -1201 jsou započteny i náklady na rozprostření sypaniny ve vrstvách s hrubým urovnáním na skládce. 4. Vceně -1201 nejsou započteny náklady na získání skládek ani na poplatky za skládku. 5. Množství jednotek uložení výkopku (sypaniny) se určí v m3 uloženého výkopku (sypaniny),v rostlém stavu zpravidla ve výkopišti. 6. Cenu -1211 lze po dohodě upravit podle místních podmínek.
P | 13 | 171201211 |  | Uložení sypaniny poplatek za uložení sypaniny na skládce (skládkovné) | T | 106.292 | 0 | 0 |  |  | 0 | 0 | CS ÚRS 2017 02 | 0 | 2
PP |  |  |  | Uložení sypaniny poplatek za uložení sypaniny na skládce (skládkovné)
VV
1. Cena -1201 je určena i pro: a) uložení výkopku nebo ornice na dočasné skládky předepsané projektem tak, že na 1 m2 projektem určené plochy této skládky připadá přes 2 m3 výkopku nebo ornice; v opačném případě se uložení neoceňuje. Množství výkopku nebo ornice připadající na 1 m2 skládky se určí jako podíl množství výkopku nebo ornice, měřeného v rostlém stavu a projektem určené plochy dočasné skládky; b) zasypání koryt vodotečí a prohlubní v terénu bez předepsaného zhutnění sypaniny; c) uložení výkopku pod vodou do prohlubní ve dně vodotečí nebo nádrží. 2. Cenu -1201 nelze použít pro uložení výkopku nebo ornice: a) při vykopávkách pro podzemní vedení podél hrany výkopu, z něhož byl výkopek získán, a to ani tehdy, jestliže se výkopek po vyhození z výkopu na povrch území ještě dále přemisťuje na hromady podél výkopu; b) na dočasné skládky, které nejsou předepsány projektem; c) na dočasné skládky předepsané projektem tak, že na 1 m2 projektem určené plochy této skládky připadají nejvýše 2 m3 výkopku nebo ornice (viz. též poznámku č. 1 a); d) na dočasné skládky, oceňuje-li se cenou 121 10-1101 Sejmutí ornice nebo lesní půdy do 50 m, nebo oceňuje-li se vodorovné přemístění výkopku do 20 m a 50 m cenami 162 20-1101, 162 20-1102, 162 20-1151 a 162 20-1152. V těchto případech se uložení výkopku nebo ornice na dočasnou skládku neoceňuje. e) na trvalé skládky s předepsaným zhutněním; toto uložení výkopku se oceňuje cenami souboru cen 171 . 0- . . Uložení sypaniny do násypů. 3. Vceně -1201 jsou započteny i náklady na rozprostření sypaniny ve vrstvách s hrubým urovnáním na skládce. 4. Vceně -1201 nejsou započteny náklady na získání skládek ani na poplatky za skládku. 5. Množství jednotek uložení výkopku (sypaniny) se určí v m3 uloženého výkopku (sypaniny),v rostlém stavu zpravidla ve výkopišti. 6. Cenu -1211 lze po dohodě upravit podle místních podmínek.
P | 14 | 174101102 |  | Zásyp sypaninou z jakékoliv horniny s uložením výkopku ve vrstvách se zhutněním v uzavřených prostorách s urovnáním povrchu zásypu | M3 | 25.693 | 0 | 0 |  |  | 0 | 0 | CS ÚRS 2017 02 | 0 | 2
PP |  |  |  | Zásyp sypaninou z jakékoliv horniny s uložením výkopku ve vrstvách se zhutněním v uzavřených prostorách s urovnáním povrchu zásypu
VV |  |  |  | výtah. šachta2.05*(2.4*2.09)=10,2828 [A] Založení pasů+okap. chodník2*6.7*1.15=15,4100 [B] Celkem: A+B=25,6928 [C]
1. Ceny 174 10- . . jsou určeny pro zhutněné zásypy s mírou zhutnění: a) z hornin soudržných do 100 % PS, b) z hornin nesoudržných do I(d) 0,9, c) z hornin kamenitých pro jakoukoliv míru zhutnění. 2. Je-li projektem předepsáno vyšší zhutnění, podle bodu a) a b) poznámky č 1., ocení se zásyp individuálně. 3. Ceny nelze použít pro zásyp rýh pro drenážní trativody pro lesnicko-technické meliorace a zemědělské. Zásyp těchto rýh se oceňuje cenami souboru cen 174 20-3 . části A 03 Zemní práce pro objekty oborů 831 až 833. Nezhutněný zásyp odvodňovacích kanálů zbetonových a železobetonových trub v polních a lučních tratích se oceňuje cenou -1101 Zásyp sypaninou rýh bez ohledu na šířku kanálu; cena obsahuje i náklady na ruční nezhutněný zásyp výšky do 200 mm nad vrchol potrubí. 4. V cenách 10-1101, 10-1103, 20-1101 a 20-1103 je započteno přemístění sypaniny ze vzdálenosti 10 m od kraje výkopu nebo zasypávaného prostoru, měřeno k těžišti skládky. 5. V ceně 10-1102 je započteno přemístění sypaniny ze vzdálenosti 15 m od hrany zasypávaného prostoru, měřeno k těžišti skládky. 6. Objem zásypu je rozdíl objemu výkopu a objemu do něho vestavěných konstrukcí nebo uložených vedení i sjejich obklady a podklady (tento objem se nazývá objemem horniny vytlačené konstrukcí). Objem potrubí do DN 180, příp. i s obalem, se od objemu zásypu neodečítá. Pro stanovení objemu zásypu se od objemu výkopu odečítá i objem obsypu potrubí oceňovaný cenami souboru cen 175 10-11 Obsyp potrubí, přichází-li v úvahu . 7. Odklizení zbylého výkopku po provedení zásypu zářezů se šikmými stěnami pro podzemní vedení nebo zásypu jam a rýh pro podzemní vedení se oceňuje, je-li objem zbylého výkopku: a) do 1 m3 na 1 m vedení a jedná se o výkopek neulehlý - cenami souboru cen 167 10-110 Nakládání výkopku nebo sypaniny a 162 . 0-1 . Vodorovné přemístění výkopku. V případě, že se jedná o výkopek ulehlý - rozpojení a naložení výkopku cenami souboru cen 122 . 0-1 . souboru cen 162 . 0-1 . Vodorovné přemístění výkopku; b) přes 1 m3 na 1 m vedení, jestliže projekt předepíše, že se zbylý výkopek bude odklízet zároveň sprováděním vykopávky, pouze přemístění výkopku cenami souboru cen 162 . 0-1 . Vodorovné přemístění výkopku. Při zmíněném objemu zbylého výkopku se neoceňuje ani naložení ani rozpojení výkopku. Jestliže se zbylý výkopek neodklízí, nýbrž rozprostírá podél výkopu a nad výkopem, platí poznámka č. 8. 8. Rozprostření zbylého výkopku podél výkopu a nad výkopem po provedení zásypů zářezů se šikmými stěnami pro podzemní vedení nebo zásypu jam a rýh pro podzemní vedení se oceňuje: a) cenou 171 20-1101 Uložení sypaniny do nezhutněných násypů, není-li projektem předepsáno zhutnění rozprostřeného zbylého výkopku, b) cenou 171 10-1111 Uložení sypaniny do násypů z hornin sypkých, je-li předepsáno zhutnění rozprostřeného zbylého výkopku, a to v objemu vypočteném podle poznámky č.6, příp. zmenšeném o objem výkopku, který byl již odklizen. 9. Míru zhutnění předepisuje projekt.
SD |  | 2 |  | Zakládání |  |  |  |  | 0 | 0 | 0 | 0
P | 15 | 213311141 |  | Polštáře zhutněné pod základy ze štěrkopísku tříděného | M3 | 1.628 | 2.16 | 3.5165 |  |  | 0 | 0 | CS ÚRS 2017 02 | 0 | 2
PP |  |  |  | Polštáře zhutněné pod základy ze štěrkopísku tříděného
VV |  |  |  | 0.1*(2*0.600*6.500+0.700*(4.000+4.120+4.001))=1,6285 [A] Celkem: A=1,6285 [B]
1. Ceny jsou určeny pro jakoukoliv míru zhutnění. 2. V cenách jsou započteny i náklady na urovnání povrchu polštáře.
P | 16 | 273313611 |  | Základy z betonu prostého desky z betonu kamenem neprokládaného tř. C 16/20 | M3 | 0.165 | 2.2563 | 0.3723 |  |  | 0 | 0 | CS ÚRS 2017 02 | 0 | 2
PP |  |  |  | Základy z betonu prostého desky z betonu kamenem neprokládaného tř. C 16/20
VV |  |  |  | P09-1030.05*3.3=0,1650 [A]
1. V ceně příplatku -5911 jsou započteny náklady na technologické opatření a na ztíženou betonáž pod hladinou pažící bentonitové suspenze a na průběžné odčerpání suspenze s přepouštěním na určené místo do 20 m, popř. do vany nebo do kalové cisterny k odvozu. Odvoz se oceňuje cenami katalogu 800-2 Zvláštní zakládání objektů. 2. Hloubení s použitím bentonitové suspenze se oceňuje katalogem 800-1 Zemní práce. Bednění se neoceňuje.
P | 17 | 273321411 |  | Základy z betonu železového (bez výztuže) desky z betonu bez zvýšených nároků na prostředí tř. C 20/25 | M3 | 7.139 | 2.4533 | 17.514 |  |  | 0 | 0 | CS ÚRS 2017 02 | 0 | 2
PP |  |  |  | Základy z betonu železového (bez výztuže) desky z betonu bez zvýšených nároků na prostředí tř. C 20/25
VV |  |  |  | deska0.12*(5.81*12.1-(4.55*1.43+2.1*2.05))=7,1387 [A]
1. V ceně příplatku -5911 jsou započteny náklady na technologické opatření a na ztíženou betonáž pod hladinou pažící bentonitové suspenze a na průběžné odčerpání suspenze s přepouštěním na určené místo do 20 m, popř. do vany nebo do kalové cisterny k odvozu. Odvoz se oceňuje cenami katalogu 800-2 Zvláštní zakládání objektů. 2. Hloubení s použitím bentonitové suspenze se oceňuje katalogem 800-1 Zemní práce. Bednění se neoceňuje. 3. V cenách nejsou započteny náklady na výztuž, tyto se oceňují cenami souboru cen 27* 36-.... Výztuž základů.
P | 18 | 273321511 |  | Základy z betonu železového (bez výztuže) desky z betonu bez zvýšených nároků na prostředí tř. C 25/30 | M3 | 2.276 | 2.4533 | 5.5837 |  |  | 0 | 0 | CS ÚRS 2017 02 | 0 | 2
PP |  |  |  | Základy z betonu železového (bez výztuže) desky z betonu bez zvýšených nároků na prostředí tř. C 25/30
VV |  |  |  | Základová deska - výtah(2.400*2.440-0.300*1.430)*0.250=1,3567 [A] Deska dojezdu(2.100*2.290-0.150*1.430)*0.200=0,9189 [B] Celkem: A+B=2,2756 [C]
1. V ceně příplatku -5911 jsou započteny náklady na technologické opatření a na ztíženou betonáž pod hladinou pažící bentonitové suspenze a na průběžné odčerpání suspenze s přepouštěním na určené místo do 20 m, popř. do vany nebo do kalové cisterny k odvozu. Odvoz se oceňuje cenami katalogu 800-2 Zvláštní zakládání objektů. 2. Hloubení s použitím bentonitové suspenze se oceňuje katalogem 800-1 Zemní práce. Bednění se neoceňuje. 3. V cenách nejsou započteny náklady na výztuž, tyto se oceňují cenami souboru cen 27* 36-.... Výztuž základů.
P | 19 | 273361821 |  | Výztuž základů desek z betonářské oceli 10 505 (R) nebo BSt 500 | T | 0.008 | 1.0602 | 0.008481 |  |  | 0 | 0 | CS ÚRS 2017 02 | 0 | 2
PP |  |  |  | Výztuž základů desek z betonářské oceli 10 505 (R) nebo BSt 500
VV |  |  |  | Výtahová šachta R10-1200(41*1.200*0.617)/1000=0,0304 [A] R8-750(20*0.750*0.395)/1000=0,0059 [B] R8-700(30*0.700*0.395)/1000=0,0083 [C]
1. Ceny platí pro desky rovné, snáběhy, hřibové nebo upnuté do žeber včetně výztuže těchto žeber.
P | 20 | 273362021 |  | Výztuž základů desek ze svařovaných sítí z drátů typu KARI | T | 0.512 | 1.0526 | 0.53893 |  |  | 0 | 0 | CS ÚRS 2017 02 | 0 | 2
PP |  |  |  | Výztuž základů desek ze svařovaných sítí z drátů typu KARI
VV |  |  |  | Výtahová šachta KARI8 100/100-2,40*2,35(2*5.64*7.892)/1000=0,0890 [A] KARI8 100/100-2,25*2,05(2*4.6125*7.892)/1000=0,0728 [B] Základová deska KARI6 100/100-4.44*(6.5*(4+4.12+4))/1000=0,3498 [C] Celkem: A+B+C=0,5116 [D]
1. Ceny platí pro desky rovné, snáběhy, hřibové nebo upnuté do žeber včetně výztuže těchto žeber.
P | 21 | 274321411 |  | Základy z betonu železového (bez výztuže) pasy z betonu bez zvýšených nároků na prostředí tř. C 20/25 | M3 | 13.842 | 2.4533 | 33.9584 |  |  | 0 | 0 | CS ÚRS 2017 02 | 0 | 2
PP |  |  |  | Základy z betonu železového (bez výztuže) pasy z betonu bez zvýšených nároků na prostředí tř. C 20/25
VV |  |  |  | 0.850*(2*0.600*6.500+0.700*(4.000+4.120+4.001))=13,8420 [A] Celkem: A=13,8420 [B]
1. V ceně příplatku -5911 jsou započteny náklady na technologické opatření a na ztíženou betonáž pod hladinou pažící bentonitové suspenze a na průběžné odčerpání suspenze s přepouštěním na určené místo do 20 m, popř. do vany nebo do kalové cisterny k odvozu. Odvoz se oceňuje cenami katalogu 800-2 Zvláštní zakládání objektů. 2. Hloubení s použitím bentonitové suspenze se oceňuje katalogem 800-1 Zemní práce. Bednění se neoceňuje. 3. V cenách nejsou započteny náklady na výztuž, tyto se oceňují cenami souboru cen 27* 36-.... Výztuž základů.
P | 22 | 274351215 |  | Bednění základových stěn pasů svislé nebo šikmé (odkloněné), půdorysně přímé nebo zalomené ve volných nebo zapažených jámách, rýhách, šachtách, včetně případnýc | M2 | 43.47 | 0.00103 | 0.044774 |  |  | 0 | 0 | CS ÚRS 2016 02 | 0 | 2
PP |  |  |  | Bednění základových stěn pasů svislé nebo šikmé (odkloněné), půdorysně přímé nebo zalomené ve volných nebo zapažených jámách, rýhách, šachtách, včetně případných vzpěr zřízení
VV |  |  |  | 0.850*(4*6.500+13.020+4.000+4.120+4.001)=43,4698 [A] Celkem: A=43,4698 [B]
P | 23 | 274351216 |  | Bednění základových stěn pasů svislé nebo šikmé (odkloněné), půdorysně přímé nebo zalomené ve volných nebo zapažených jámách, rýhách, šachtách, včetně případnýc | M2 | 43.47 | 0 | 0 |  |  | 0 | 0 | CS ÚRS 2016 02 | 0 | 2
PP |  |  |  | Bednění základových stěn pasů svislé nebo šikmé (odkloněné), půdorysně přímé nebo zalomené ve volných nebo zapažených jámách, rýhách, šachtách, včetně případných vzpěr odstranění
VV
P | 24 | 274361821 |  | Výztuž základů pasů z betonářské oceli 10 505 (R) nebo BSt 500 | T | 0.234 | 1.0602 | 0.24808 |  |  | 0 | 0 | CS ÚRS 2017 02 | 0 | 2
PP |  |  |  | Výztuž základů pasů z betonářské oceli 10 505 (R) nebo BSt 500
VV |  |  |  | R8(0.395*112*1.70)/1000=0,0752 [A] R12(0.888*178.5)/1000=0,1585 [B] Celkem: A+B=0,2337 [C]
1. Ceny platí pro desky rovné, snáběhy, hřibové nebo upnuté do žeber včetně výztuže těchto žeber.
SD |  | 3 |  | Svislé a kompletní konstrukce |  |  |  |  | 0 | 0 | 0 | 0
P | 99 | 346244821 |  | Přizdívky izolační a ochranné z cihel pálených na maltu MC-10 včetně vytvoření požlábku v ohybu izolace vodorovné na svislou, se zatřenou cementovou omítkou z m | M2 | 6.42 | 0.2933 | 1.883 |  |  | 0 | 0 | CS ÚRS 2017 02 | 0 | 2
PP |  |  |  | Přizdívky izolační a ochranné z cihel pálených na maltu MC-10 včetně vytvoření požlábku v ohybu izolace vodorovné na svislou, se zatřenou cementovou omítkou z malty min. MC 10 tl. 20 mm pod izolaci z cihel plných dl. 290 mm, P 10 až P 20 tl. 140 mm
VV |  |  |  | 1.2*(2.35+2.1+0.9)=6,4200 [A]
1. Ceny jsou určeny pro jakýkoliv způsob provádění (před provedením izolace nebo dodatečně). 2. Jeden z Příplatků (-5995 nebo -5999) kcenám 346 24 se použije vždy, neboť izolace musí být chráněna maltou z obou stran. 3. Případné pilířky zesilující ochrannou přizdívku se oceňují samostatně.
SD |  | 4 |  | Vodorovné konstrukce |  |  |  |  | 0 | 0 | 0 | 0
P | 25 | 411321414 |  | Stropy z betonu železového (bez výztuže) stropů deskových, plochých střech, desek balkonových, desek hřibových stropů včetně hlavic hřibových sloupů tř. C 25/30 | M3 | 0.987 | 2.4534 | 2.4215 |  |  | 0 | 0 | CS ÚRS 2017 02 | 0 | 2
PP |  |  |  | Stropy z betonu železového (bez výztuže) stropů deskových, plochých střech, desek balkonových, desek hřibových stropů včetně hlavic hřibových sloupů tř. C 25/30
VV |  |  |  | 2.100*2.350*0.200=0,9870 [A]
1. V cenách pohledového betonu 411 35-4 a 411 35-5 jsou započteny i náklady na pečlivé hutnění zejména při líci konstrukce pro docílení neporušeného maltového povrchu bez vzhledových kazů.
P | 26 | 411351101 |  | Bednění stropů, kleneb nebo skořepin bez podpěrné konstrukce stropů deskových, balkonových nebo plošných konzol plné, rovné, popř. s náběhy zřízení | M2 | 4.935 | 0.00215 | 0.01061 |  |  | 0 | 0 | CS ÚRS 2016 02 | 0 | 2
PP |  |  |  | Bednění stropů, kleneb nebo skořepin bez podpěrné konstrukce stropů deskových, balkonových nebo plošných konzol plné, rovné, popř. s náběhy zřízení
VV |  |  |  | 2.100*2.350=4,9350 [A]
P | 27 | 411351102 |  | Bednění stropů, kleneb nebo skořepin bez podpěrné konstrukce stropů deskových, balkonových nebo plošných konzol plné, rovné, popř. s náběhy odstranění | M2 | 4.935 | 0 | 0 |  |  | 0 | 0 | CS ÚRS 2016 02 | 0 | 2
PP |  |  |  | Bednění stropů, kleneb nebo skořepin bez podpěrné konstrukce stropů deskových, balkonových nebo plošných konzol plné, rovné, popř. s náběhy odstranění
VV
P | 28 | 411354171 |  | Podpěrná konstrukce stropů výšky do 4 m se zesílením dna bednění na výměru m2 půdorysu pro zatížení betonovou směsí a výztuží do 5 kPa zřízení | M2 | 4.935 | 0.0031 | 0.015299 |  |  | 0 | 0 | CS ÚRS 2016 02 | 0 | 2
PP |  |  |  | Podpěrná konstrukce stropů výšky do 4 m se zesílením dna bednění na výměru m2 půdorysu pro zatížení betonovou směsí a výztuží do 5 kPa zřízení
VV
P | 29 | 411354172 |  | Podpěrná konstrukce stropů výšky do 4 m se zesílením dna bednění na výměru m2 půdorysu pro zatížení betonovou směsí a výztuží do 5 kPa odstranění | M2 | 4.935 | 0 | 0 |  |  | 0 | 0 | CS ÚRS 2016 02 | 0 | 2
PP |  |  |  | Podpěrná konstrukce stropů výšky do 4 m se zesílením dna bednění na výměru m2 půdorysu pro zatížení betonovou směsí a výztuží do 5 kPa odstranění
VV
P | 30 | 411361821 |  | Výztuž stropů prostě uložených, vetknutých, spojitých, deskových, trámových (žebrových, kazetových), s keramickými a jinými vložkami, konsolových nebo balkonový | T | 0.126 | 1.0552 | 0.13295 |  |  | 0 | 0 | CS ÚRS 2017 02 | 0 | 2
PP |  |  |  | Výztuž stropů prostě uložených, vetknutých, spojitých, deskových, trámových (žebrových, kazetových), s keramickými a jinými vložkami, konsolových nebo balkonových, hřibových včetně hlavic hřibových sloupů, plochých střech a pro zavěšení železobetonových podhledů z betonářské oceli 10 505 (R) nebo BSt 500
VV |  |  |  | Výtahová šachta R12-2050(18*2.050*0.888)/1000=0,0328 [A] R12-2490(15*2.490*0.888)/1000=0,0332 [B] R10-3140(15*3.140*0.617)/1000=0,0291 [C] R10-2750(18*2.750*0.617)/1000=0,0305 [D] Celkem: A+B+C+D=0,1256 [E]
P | 31 | 417321515 |  | Ztužující pásy a věnce z betonu železového (bez výztuže) tř. C 25/30 | M3 | 3.508 | 2.4534 | 8.6065 |  |  | 0 | 0 | CS ÚRS 2017 02 | 0 | 2
PP |  |  |  | Ztužující pásy a věnce z betonu železového (bez výztuže) tř. C 25/30
VV |  |  |  | Výtahová šachta 4*(2.35+2.10+0.86)*0.250*0.250=1,3275 [A] 1*(2.35+2.10+2.35)*0.250*0.250=0,4250 [B] 1*2.10*0.200*0.340=0,1428 [C] 4*1.49*0.1*0.25=0,1490 [D] Mezisoučet: A+B+C+D=2,0443 [E] Přístavba 2*6.500*0.450*0.250=1,4625 [F] Mezisoučet: F=1,4625 [G] Celkem: A+B+C+D+F=3,5068 [H]
P | 32 | 417351115 |  | Bednění bočnic ztužujících pásů a věnců včetně vzpěr zřízení | M2 | 22.85 | 0.00519 | 0.11859 |  |  | 0 | 0 | CS ÚRS 2017 02 | 0 | 2
PP |  |  |  | Bednění bočnic ztužujících pásů a věnců včetně vzpěr zřízení
VV |  |  |  | Výtahová šachta 4*(2.35+2.10+0.86)*0.250*2=10,6200 [A] 1*(2.35+2.10+2.35)*0.250*2=3,4000 [B] 1*2.10*0.200*2=0,8400 [C] 4*1.49*0.25=1,4900 [D] Mezisoučet: A+B+C+D=16,3500 [E] Přístavba 2*6.500*0.250*2=6,5000 [F] Mezisoučet: F=6,5000 [G] Celkem: A+B+C+D+F=22,8500 [H]
P | 33 | 417351116 |  | Bednění bočnic ztužujících pásů a věnců včetně vzpěr odstranění | M2 | 22.85 | 0 | 0 |  |  | 0 | 0 | CS ÚRS 2017 02 | 0 | 2
PP |  |  |  | Bednění bočnic ztužujících pásů a věnců včetně vzpěr odstranění
VV
P | 34 | 417361821 |  | Výztuž ztužujících pásů a věnců z betonářské oceli 10 505 (R) nebo BSt 500 | T | 0.274 | 1.0526 | 0.2884 |  |  | 0 | 0 | CS ÚRS 2017 02 | 0 | 2
PP |  |  |  | Výztuž ztužujících pásů a věnců z betonářské oceli 10 505 (R) nebo BSt 500
VV |  |  |  | Konstrukce přístavby R8(0.395*66*1.3)/1000=0,0339 [A] R10(0.617*82.30)/1000=0,0508 [B] Mezisoučet: A+B=0,0847 [C] Výtahová šachta R12(139.10*0.888)/1000=0,1235 [D] R8-960(140*0.960*0.395)/1000=0,0531 [E] R8-200(30*0.200*0.395)/1000=0,0024 [F] R10-275(30*0.275*0.617)/1000=0,0051 [G] R18-1040(11*1.04*0.395)/1000=0,0045 [H] Mezisoučet: D+E+F+G+H=0,1886 [I] Celkem: A+B+D+E+F+G+H=0,2733 [J]
SD |  | 5 |  | Komunikace pozemní |  |  |  |  | 0 | 0 | 0 | 0
P | 35 | 564750011 |  | Podklad nebo kryt z kameniva hrubého drceného vel. 8-16 mm s rozprostřením a zhutněním, po zhutnění tl. 150 mm | M2 | 63.911 | 0 | 0 |  |  | 0 | 0 | CS ÚRS 2017 02 | 0 | 2
PP |  |  |  | Podklad nebo kryt z kameniva hrubého drceného vel. 8-16 mm s rozprostřením a zhutněním, po zhutnění tl. 150 mm
VV |  |  |  | 12.12*5.81-1.43*4.55=63,9107 [A]
P | 36 | 564750111 |  | Podklad nebo kryt z kameniva hrubého drceného vel. 16-32 mm s rozprostřením a zhutněním, po zhutnění tl. 150 mm | M2 | 63.911 | 0 | 0 |  |  | 0 | 0 | CS ÚRS 2017 02 | 0 | 2
PP |  |  |  | Podklad nebo kryt z kameniva hrubého drceného vel. 16-32 mm s rozprostřením a zhutněním, po zhutnění tl. 150 mm
VV |  |  |  | 12.12*5.81-1.43*4.55=63,9107 [A]
SD |  | 6 |  | Úpravy povrchů, podlahy a osazování výplní |  |  |  |  | 0 | 0 | 0 | 0
P | 37 | 631311125 |  | Mazanina z betonu prostého bez zvýšených nároků na prostředí tl. přes 80 do 120 mm tř. C 20/25 | M3 | 6.39 | 2.4533 | 15.6765 |  |  | 0 | 0 | CS ÚRS 2017 02 | 0 | 2
PP |  |  |  | Mazanina z betonu prostého bez zvýšených nároků na prostředí tl. přes 80 do 120 mm tř. C 20/25
VV |  |  |  | P8-101+102+1050.1*(59.3+2.9+1.7)=6,3900 [A]
1. Ceny jsou určeny pro mazaniny krycí (pochůzné i pojízdné), popř. podkladní, plovoucí, vyrovnávací nebo oddělující pod potěry, podlahy, průmyslové podlahy, popř. pro podlévání provizorně podklínovaných patek usazených strojů a technologických zařízení (s náležitým zatemováním hutného betonu). 2. Pro mazaniny tlouštěk větších než 240 mm jsou určeny: a) pro mazaniny ukládané na zeminu (v halách apod.) ceny souborů cen 27* 31- Základy zbetonu prostého a 27* 32 - Základy zbetonu železového, b) pro mazaniny v nadzemních podlažích ceny souboru cen 411 31- . . Beton kleneb. 3. Ceny lze použít i pro betonový okapový chodníček budovy (včetně tvarování rigolového žlábku) v příslušných tloušťkách. Jeho podloží se oceňuje samostatně. 4. V ceně jsou započteny i náklady na: a) základní stržení povrchu mazaniny s urovnáním vibrační lištou nebo dřevěným hladítkem, b) vytvoření dilatačních spár v mazanině bez zaplnění, pokud jsou dilatační spáry vytvářeny při provádění betonáže. Jestliže jsou dilatační spáry řezány dodatečně, oceňují se cenami souboru cen 634 91-11 Řezání dilatačních nebo smršťovacích spár.
P | 38 | 631319012 |  | Příplatek k cenám mazanin za úpravu povrchu mazaniny přehlazením, mazanina tl. přes 80 do 120 mm | M3 | 6.39 | 0 | 0 |  |  | 0 | 0 | CS ÚRS 2017 02 | 0 | 2
PP |  |  |  | Příplatek k cenám mazanin za úpravu povrchu mazaniny přehlazením, mazanina tl. přes 80 do 120 mm
VV
1. Ceny -9011 až -9023 lze použít pro mazaniny min. tř. C 8/10. 2. Vcenách -9011 až -9023 jsou započteny i náklady za přehlazení povrchu mazaniny ocelovým hladítkem. 3. Ceny -9171 až -9175 lze také použít, bude-li do mazaniny vkládána druhá vrstva výztuže nad sebou oddělená vrstvou betonové směsi, kdy se oceňuje druhé stržení povrchu latí rovněž výměrou (m3) celkové tloušťky tří vrstev mazaniny.
P | 39 | 631319196 |  | Příplatek k cenám mazanin za malou plochu do 5 m2 jednotlivě mazanina tl. přes 80 do 120 mm | M3 | 0.46 | 0 | 0 |  |  | 0 | 0 | CS ÚRS 2017 02 | 0 | 2
PP |  |  |  | Příplatek k cenám mazanin za malou plochu do 5 m2 jednotlivě mazanina tl. přes 80 do 120 mm
VV |  |  |  | P8-102+1050.1*(2.9+1.7)=0,4600 [A]
1. Ceny -9011 až -9023 lze použít pro mazaniny min. tř. C 8/10. 2. Vcenách -9011 až -9023 jsou započteny i náklady za přehlazení povrchu mazaniny ocelovým hladítkem. 3. Ceny -9171 až -9175 lze také použít, bude-li do mazaniny vkládána druhá vrstva výztuže nad sebou oddělená vrstvou betonové směsi, kdy se oceňuje druhé stržení povrchu latí rovněž výměrou (m3) celkové tloušťky tří vrstev mazaniny.
P | 40 | 631362021 |  | Výztuž mazanin ze svařovaných sítí z drátů typu KARI | T | 0.312 | 1.0526 | 0.32841 |  |  | 0 | 0 | CS ÚRS 2017 02 | 0 | 2
PP |  |  |  | Výztuž mazanin ze svařovaných sítí z drátů typu KARI
VV |  |  |  | KH30 6/100/1004.44*(59.3+2.9+1.7)/1000=0,2837 [A] A * 1.1Koeficient množství=0,3121 [B]
P | 41 | 632451103 |  | Potěr cementový samonivelační ze suchých směsí tloušťky přes 5 do 10 mm | M2 | 3.3 | 0.0204 | 0.06732 |  |  | 0 | 0 | CS ÚRS 2017 02 | 0 | 2
PP |  |  |  | Potěr cementový samonivelační ze suchých směsí tloušťky přes 5 do 10 mm
VV |  |  |  | P9-1033.3=3,3000 [A]
P | 42 | 632459172 |  | Příplatky k cenám potěrů za malou plochu do 5 m2 jednotlivě, tl. potěru přes 10 do 20 mm | M2 | 3.3 | 0 | 0 |  |  | 0 | 0 | CS ÚRS 2017 02 | 0 | 2
PP |  |  |  | Příplatky k cenám potěrů za malou plochu do 5 m2 jednotlivě, tl. potěru přes 10 do 20 mm
VV
SD |  | 711 |  | Izolace proti vodě, vlhkosti a plynům |  |  |  |  | 0 | 0 | 0 | 0
P | 48 | 111631510 |  | lak asfaltový (MJ kg) bal 9 kg | KG | 22.176 | 0.001 | 0.022176 |  |  | 0 | 0 | CS ÚRS 2017 02 | 0 | 2
PP |  |  |  | lak asfaltový (MJ kg) bal 9 kg
VV
P | 50 | 111631510 | 1 | lak asfaltový (MJ kg) bal 9 kg | KG | 5.586 | 0.001 | 0.005586 |  |  | 0 | 0 | CS ÚRS 2017 02 | 0 | 2
PP |  |  |  | lak asfaltový (MJ kg) bal 9 kg
VV
P | 52 | 628322700 |  | pás těžký asfaltovaný V60 S40 | M2 | 154.56 | 0.0045 | 0.69552 |  |  | 0 | 0 | CS ÚRS 2017 02 | 0 | 2
PP |  |  |  | pás těžký asfaltovaný V60 S40
VV
P | 54 | 628322700 | 1 | pás těžký asfaltovaný V60 S40 | M2 | 19.152 | 0.0045 | 0.086184 |  |  | 0 | 0 | CS ÚRS 2017 02 | 0 | 2
PP |  |  |  | pás těžký asfaltovaný V60 S40
VV
P | 47 | 711111001 |  | Provedení izolace proti zemní vlhkosti natěradly a tmely za studena na ploše vodorovné V nátěrem penetračním | M2 | 67.2 | 0 | 0 |  |  | 0 | 0 | CS ÚRS 2017 02 | 0 | 2
PP |  |  |  | Provedení izolace proti zemní vlhkosti natěradly a tmely za studena na ploše vodorovné V nátěrem penetračním
VV |  |  |  | P8-101+102+105(59.3+2.9+1.7)=63,9000 [A] P9-1033.3=3,3000 [B] Celkem: A+B=67,2000 [C]
1. Izolace plochy jednotlivě do 10 m2 se oceňují skladebně cenou příslušné izolace a cenou 711 19-9095 Příplatek za plochu do 10 m2.
P | 49 | 711112001 |  | Provedení izolace proti zemní vlhkosti natěradly a tmely za studena na ploše svislé S nátěrem penetračním | M2 | 15.96 | 0 | 0 |  |  | 0 | 0 | CS ÚRS 2017 02 | 0 | 2
PP |  |  |  | Provedení izolace proti zemní vlhkosti natěradly a tmely za studena na ploše svislé S nátěrem penetračním
VV |  |  |  | šachta1.9*(2*1.85+2*2.35)=15,9600 [A]
1. Izolace plochy jednotlivě do 10 m2 se oceňují skladebně cenou příslušné izolace a cenou 711 19-9095 Příplatek za plochu do 10 m2.
P | 51 | 711141559 |  | Provedení izolace proti zemní vlhkosti pásy přitavením NAIP na ploše vodorovné V | M2 | 134.4 | 0.0004 | 0.05376 |  |  | 0 | 0 | CS ÚRS 2017 02 | 0 | 2
PP |  |  |  | Provedení izolace proti zemní vlhkosti pásy přitavením NAIP na ploše vodorovné V
VV |  |  |  | 2vrstvy' P8-101+102+1052*(59.3+2.9+1.7)=127,8000 [A] P9-1032*3.3=6,6000 [B] Celkem: A+B=134,4000 [C]
1. Izolace plochy jednotlivě do 10 m2 se oceňují skladebně cenou příslušné izolace a cenou 711 19-9097 Příplatek za plochu do 10 m2.
P | 53 | 711142559 |  | Provedení izolace proti zemní vlhkosti pásy přitavením NAIP na ploše svislé S | M2 | 15.96 | 0.0004 | 0.006384 |  |  | 0 | 0 | CS ÚRS 2017 02 | 0 | 2
PP |  |  |  | Provedení izolace proti zemní vlhkosti pásy přitavením NAIP na ploše svislé S
VV |  |  |  | šachta1.9*(2*1.85+2*2.35)=15,9600 [A]
1. Izolace plochy jednotlivě do 10 m2 se oceňují skladebně cenou příslušné izolace a cenou 711 19-9097 Příplatek za plochu do 10 m2.
P | 55 | 998711101 |  | Přesun hmot pro izolace proti vodě, vlhkosti a plynům stanovený z hmotnosti přesunovaného materiálu vodorovná dopravní vzdálenost do 50 m v objektech výšky do 6 | T | 0.87 | 0 | 0 |  |  | 0 | 0 | CS ÚRS 2017 02 | 0 | 2
PP |  |  |  | Přesun hmot pro izolace proti vodě, vlhkosti a plynům stanovený z hmotnosti přesunovaného materiálu vodorovná dopravní vzdálenost do 50 m v objektech výšky do 6 m
VV
1. Ceny pro přesun hmot stanovený zhmotnosti přesunovaného materiálu se používají tehdy, pokud je možné určit hmotnost za celý stavební díl. Do této hmotnosti se započítává i hmotnost materiálů oceňovaných ve specifikaci. 2. Pokud nelze jednoznačně stanovit hmotnost přesunovaných materiálů, lze pro výpočet přesunu hmot použít orientačně procentní sazbu. Touto sazbou se vynásobí rozpočtové náklady za celý stavební díl včetně nákladů na materiál ve specifikacích. 3. Příplatek kcenám -1181 pro přesun prováděný bez použití mechanizace, tj. za ztížených podmínek, lze použít pouze pro hmotnost materiálu, která se tímto způsobem skutečně přemísťuje.
P | 56 | 998711181 |  | Přesun hmot pro izolace proti vodě, vlhkosti a plynům stanovený z hmotnosti přesunovaného materiálu Příplatek k cenám za přesun prováděný bez použití mechanizac | T | 0.87 | 0 | 0 |  |  | 0 | 0 | CS ÚRS 2017 02 | 0 | 2
PP |  |  |  | Přesun hmot pro izolace proti vodě, vlhkosti a plynům stanovený z hmotnosti přesunovaného materiálu Příplatek k cenám za přesun prováděný bez použití mechanizace pro jakoukoliv výšku objektu
VV
1. Ceny pro přesun hmot stanovený zhmotnosti přesunovaného materiálu se používají tehdy, pokud je možné určit hmotnost za celý stavební díl. Do této hmotnosti se započítává i hmotnost materiálů oceňovaných ve specifikaci. 2. Pokud nelze jednoznačně stanovit hmotnost přesunovaných materiálů, lze pro výpočet přesunu hmot použít orientačně procentní sazbu. Touto sazbou se vynásobí rozpočtové náklady za celý stavební díl včetně nákladů na materiál ve specifikacích. 3. Příplatek kcenám -1181 pro přesun prováděný bez použití mechanizace, tj. za ztížených podmínek, lze použít pouze pro hmotnost materiálu, která se tímto způsobem skutečně přemísťuje.
P | 57 | 998711192 |  | Přesun hmot pro izolace proti vodě, vlhkosti a plynům stanovený z hmotnosti přesunovaného materiálu Příplatek k cenám za zvětšený přesun přes vymezenou největší | T | 0.87 | 0 | 0 |  |  | 0 | 0 | CS ÚRS 2017 02 | 0 | 2
PP |  |  |  | Přesun hmot pro izolace proti vodě, vlhkosti a plynům stanovený z hmotnosti přesunovaného materiálu Příplatek k cenám za zvětšený přesun přes vymezenou největší dopravní vzdálenost do 100 m
VV
1. Ceny pro přesun hmot stanovený zhmotnosti přesunovaného materiálu se používají tehdy, pokud je možné určit hmotnost za celý stavební díl. Do této hmotnosti se započítává i hmotnost materiálů oceňovaných ve specifikaci. 2. Pokud nelze jednoznačně stanovit hmotnost přesunovaných materiálů, lze pro výpočet přesunu hmot použít orientačně procentní sazbu. Touto sazbou se vynásobí rozpočtové náklady za celý stavební díl včetně nákladů na materiál ve specifikacích. 3. Příplatek kcenám -1181 pro přesun prováděný bez použití mechanizace, tj. za ztížených podmínek, lze použít pouze pro hmotnost materiálu, která se tímto způsobem skutečně přemísťuje.
SD |  | 713 |  | Izolace tepelné |  |  |  |  | 0 | 0 | 0 | 0
P | 61 | 283231500 |  | fólie separační PE bal. 100 m2 | M2 | 144.21 | 0.00011 | 0.015863 |  |  | 0 | 0 | CS ÚRS 2017 02 | 0 | 2
PP |  |  |  | fólie separační PE bal. 100 m2
VV
P | 59 | 283723090 |  | deska z pěnového polystyrenu pro trvalé zatížení v tlaku (max. 2000 kg/m2) 1000 x 500 x 100 mm | M2 | 133.722 | 0.0025 | 0.33431 |  |  | 0 | 0 | CS ÚRS 2017 02 | 0 | 2
PP |  |  |  | deska z pěnového polystyrenu pro trvalé zatížení v tlaku (max. 2000 kg/m2) 1000 x 500 x 100 mm
VV
P | 58 | 713121111 |  | Montáž tepelné izolace podlah rohožemi, pásy, deskami, dílci, bloky (izolační materiál ve specifikaci) kladenými volně jednovrstvá | M2 | 131.1 | 0 | 0 |  |  | 0 | 0 | CS ÚRS 2017 02 | 0 | 2
PP |  |  |  | Montáž tepelné izolace podlah rohožemi, pásy, deskami, dílci, bloky (izolační materiál ve specifikaci) kladenými volně jednovrstvá
VV
1. Množství tepelné izolace podlah okrajovými pásky k ceně -1211 se určuje v m projektované délky obložení (bez přesahů) na obvodu podlahy.
P | 60 | 713191132 |  | Montáž tepelné izolace stavebních konstrukcí - doplňky a konstrukční součásti podlah, stropů vrchem nebo střech překrytím fólií separační z PE | M2 | 131.1 | 0 | 0 |  |  | 0 | 0 | CS ÚRS 2017 02 | 0 | 2
PP |  |  |  | Montáž tepelné izolace stavebních konstrukcí - doplňky a konstrukční součásti podlah, stropů vrchem nebo střech překrytím fólií separační z PE
VV |  |  |  | P8-101+102+105 - 2vrstvy2*(59.3+2.9+1.7)=127,8000 [A] P9-1033.3=3,3000 [B] Celkem: A+B=131,1000 [C]
P | 62 | 998713101 |  | Přesun hmot pro izolace tepelné stanovený z hmotnosti přesunovaného materiálu vodorovná dopravní vzdálenost do 50 m v objektech výšky do 6 m | T | 0.35 | 0 | 0 |  |  | 0 | 0 | CS ÚRS 2017 02 | 0 | 2
PP |  |  |  | Přesun hmot pro izolace tepelné stanovený z hmotnosti přesunovaného materiálu vodorovná dopravní vzdálenost do 50 m v objektech výšky do 6 m
VV
1. Ceny pro přesun hmot stanovený zhmotnosti přesunovaného materiálu se používají tehdy, pokud je možné určit hmotnost za celý stavební díl. Do této hmotnosti se započítává i hmotnost materiálů oceňovaných ve specifikaci. 2. Pokud nelze jednoznačně stanovit hmotnost přesunovaných materiálů, lze pro výpočet přesunu hmot použít orientačně procentní sazbu. Touto sazbou se vynásobí rozpočtové náklady za celý stavební díl včetně nákladů na materiál ve specifikacích. 3. Příplatek kcenám -3181 pro přesun prováděný bez použití mechanizace, tj. za ztížených podmínek, lze použít pouze pro hmotnost materiálu, která se tímto způsobem skutečně přemísťuje.
P | 63 | 998713181 |  | Přesun hmot pro izolace tepelné stanovený z hmotnosti přesunovaného materiálu Příplatek k cenám za přesun prováděný bez použití mechanizace pro jakoukoliv výšku | T | 0.35 | 0 | 0 |  |  | 0 | 0 | CS ÚRS 2017 02 | 0 | 2
PP |  |  |  | Přesun hmot pro izolace tepelné stanovený z hmotnosti přesunovaného materiálu Příplatek k cenám za přesun prováděný bez použití mechanizace pro jakoukoliv výšku objektu
VV
1. Ceny pro přesun hmot stanovený zhmotnosti přesunovaného materiálu se používají tehdy, pokud je možné určit hmotnost za celý stavební díl. Do této hmotnosti se započítává i hmotnost materiálů oceňovaných ve specifikaci. 2. Pokud nelze jednoznačně stanovit hmotnost přesunovaných materiálů, lze pro výpočet přesunu hmot použít orientačně procentní sazbu. Touto sazbou se vynásobí rozpočtové náklady za celý stavební díl včetně nákladů na materiál ve specifikacích. 3. Příplatek kcenám -3181 pro přesun prováděný bez použití mechanizace, tj. za ztížených podmínek, lze použít pouze pro hmotnost materiálu, která se tímto způsobem skutečně přemísťuje.
P | 64 | 998713192 |  | Přesun hmot pro izolace tepelné stanovený z hmotnosti přesunovaného materiálu Příplatek k cenám za zvětšený přesun přes vymezenou největší dopravní vzdálenost d | T | 0.35 | 0 | 0 |  |  | 0 | 0 | CS ÚRS 2017 02 | 0 | 2
PP |  |  |  | Přesun hmot pro izolace tepelné stanovený z hmotnosti přesunovaného materiálu Příplatek k cenám za zvětšený přesun přes vymezenou největší dopravní vzdálenost do 100 m
VV
1. Ceny pro přesun hmot stanovený zhmotnosti přesunovaného materiálu se používají tehdy, pokud je možné určit hmotnost za celý stavební díl. Do této hmotnosti se započítává i hmotnost materiálů oceňovaných ve specifikaci. 2. Pokud nelze jednoznačně stanovit hmotnost přesunovaných materiálů, lze pro výpočet přesunu hmot použít orientačně procentní sazbu. Touto sazbou se vynásobí rozpočtové náklady za celý stavební díl včetně nákladů na materiál ve specifikacích. 3. Příplatek kcenám -3181 pro přesun prováděný bez použití mechanizace, tj. za ztížených podmínek, lze použít pouze pro hmotnost materiálu, která se tímto způsobem skutečně přemísťuje.
SD |  | 762 |  | Konstrukce tesařské |  |  |  |  | 0 | 0 | 0 | 0
P | 67 | 605120110 |  | řezivo jehličnaté hranol jakost I nad 120 cm2 | M3 | 2.439 | 0.55 | 1.3415 |  |  | 0 | 0 | CS ÚRS 2017 02 | 0 | 2
PP |  |  |  | řezivo jehličnaté hranol jakost I nad 120 cm2
VV |  |  |  | 140/180(5*(0.450+4.000+4.120+4.001+0.450)+1*(4.550+4.885)+2*(0.300+4.885)+3*(0.450+1.180+0.25))*0.140*0.180=2,2819 [A] 140/1402.100*0.140*0.140=0,0412 [B] Celkem: A+B=2,3231 [C] C * 1.05Koeficient množství=2,4393 [D]
P | 65 | 762083111 |  | Práce společné pro tesařské konstrukce impregnace řeziva máčením proti dřevokaznému hmyzu a houbám, třída ohrožení 1 a 2 (dřevo v interiéru) | M3 | 2.323 | 0.00122 | 0.002834 |  |  | 0 | 0 | CS ÚRS 2017 02 | 0 | 2
PP |  |  |  | Práce společné pro tesařské konstrukce impregnace řeziva máčením proti dřevokaznému hmyzu a houbám, třída ohrožení 1 a 2 (dřevo v interiéru)
VV |  |  |  | 0.14*0.18*90.550+0.14*0.14*2.100=2,3230 [A]
1. Soubor cen 762 08-3 Impregnace řeziva neobsahuje položky pro ocenění imregnace řeziva nátěrem; tyto se oceňují příslušnými cenami souboru cen 783 2. -31.1 Napouštěcí nátěr tesařských konstrukcí, katalogu 800-783 Nátěry. 2. Soubor cen 762 08-5 Montáž ocelových spojovacích prostředků neobsahuje položky pro ocenění chemických kotev; tyto lze ocenit příslušnými cenami souboru cen 953 96 Kotvy chemické, katalogu 801-1 Budovy a haly - konstrukce zděné a monolitické. 3. V cenách 762 08-5 nejsou započteny náklady na dodávku spojovacích prostředků; tato dodávka se oceňuje ve specifikaci. 4. U položek 762 08-6 se určení cen řídí hmotností jednotlivě montovaného dílu konstrukce, dodávka veškerého materiálu se oceňuje ve specifikaci.
P | 66 | 762332133 |  | Montáž vázaných konstrukcí krovů střech pultových, sedlových, valbových, stanových čtvercového nebo obdélníkového půdorysu, z řeziva hraněného průřezové plochy | M | 92.65 | 0 | 0 |  |  | 0 | 0 | CS ÚRS 2017 02 | 0 | 2
PP |  |  |  | Montáž vázaných konstrukcí krovů střech pultových, sedlových, valbových, stanových čtvercového nebo obdélníkového půdorysu, z řeziva hraněného průřezové plochy přes 224 do 288 cm2
VV |  |  |  | 140/1805*(0.450+4.000+4.120+4.001+0.450)+1*(4.550+4.885)+2*(0.300+4.885)+3*(0.450+1.180+0.25)=90,5500 [A] 140/1402.100=2,1000 [B] Celkem: A+B=92,6500 [C]
1. V cenách nejsou započteny náklady na montáž kotevních želez spřipojením kdřevěné konstrukci; tyto se ocení příslušnými položkami souboru cen 762 08-5 tohoto katalogu. 2. V cenách 762 33-5 nejsou započteny náklady na podpory (např. vazníky).
P | 68 | 762395000 |  | Spojovací prostředky krovů, bednění a laťování, nadstřešních konstrukcí svory, prkna, hřebíky, pásová ocel, vruty | M3 | 2.323 | 0.02337 | 0.054289 |  |  | 0 | 0 | CS ÚRS 2017 02 | 0 | 2
PP |  |  |  | Spojovací prostředky krovů, bednění a laťování, nadstřešních konstrukcí svory, prkna, hřebíky, pásová ocel, vruty
VV |  |  |  | 140/180(5*(0.450+4.000+4.120+4.001+0.450)+1*(4.550+4.885)+2*(0.300+4.885)+3*(0.450+1.180+0.25))*0.140*0.180=2,2819 [A] 140/1402.100*0.140*0.140=0,0412 [B] Celkem: A+B=2,3231 [C]
1. Cena je určena pro montážní ceny souborů cen: a) 762 33- Montáž vázaných konstrukcí krovů, b) 762 34- Bednění a laťování, ceny -1210 až -2441, c) 762 35- Montáž nadstřešních konstrukcí, d) 762 36- Montáž spádových klínů. 2. Ochrana konstrukce se oceňuje samostatně, např. položkami 762 08-3 Impregnace řeziva tohoto katalogu nebo příslušnými položkami katalogu 800-783 Nátěry.
SD |  | 767 |  | Konstrukce zámečnické |  |  |  |  | 0 | 0 | 0 | 0
P | 81 | 130102680 |  | tyč ocelová plochá, v jakosti 11 375, 80 x 6 mm | T | 0.008 | 1 | 0.008 |  |  | 0 | 0 | CS ÚRS 2017 02 | 0 | 2
PP |  |  |  | tyč ocelová plochá, v jakosti 11 375, 80 x 6 mm
VV |  |  |  | 150(14*0.565)/1000=0,0079 [A]
P | 79 | 1301043222 |  | úhelník ocelový rovnostranný, v jakosti 11 375, 80 x 80 x 3 mm | T | 0.009 | 1 | 0.009 |  |  | 0 | 0 | [bez vazby na CS] | 0 | 2
PP |  |  |  | úhelník ocelový rovnostranný, v jakosti 11 375, 80 x 80 x 3 mm
VV |  |  |  | 150(16*0.570)/1000=0,0091 [A]
P | 76 | 130107180 |  | ocel profilová IPN, v jakosti 11 375, h=160 mm | T | 0.302 | 1 | 0.302 |  |  | 0 | 0 | CS ÚRS 2017 02 | 0 | 2
PP |  |  |  | ocel profilová IPN, v jakosti 11 375, h=160 mm
VV |  |  |  | 4400(2*78.760)/1000=0,1575 [A] 4025(2*72.048)/1000=0,1441 [B] Celkem: A+B=0,3016 [C]
P | 77 | 130107220 |  | ocel profilová IPN, v jakosti 11 375, h=200 mm | T | 0.642 | 1 | 0.642 |  |  | 0 | 0 | CS ÚRS 2017 02 | 0 | 2
PP |  |  |  | ocel profilová IPN, v jakosti 11 375, h=200 mm
VV |  |  |  | 6870(2*178.620)/1000=0,3572 [A] 5440(2*142.528)/1000=0,2851 [B] Celkem: A+B=0,6423 [C]
P | 78 | 130108200 |  | ocel profilová UPN, v jakosti 11 375, h=140 mm | T | 0.246 | 1 | 0.246 |  |  | 0 | 0 | CS ÚRS 2017 02 | 0 | 2
PP |  |  |  | ocel profilová UPN, v jakosti 11 375, h=140 mm
VV |  |  |  | 140-3841(4*61.456)/1000=0,2458 [A]
P | 80 | 136112280 |  | plech tlustý hladký jakost S 235 JR, 10x1000x2000 mm | T | 0.016 | 1 | 0.016 |  |  | 0 | 0 | CS ÚRS 2017 02 | 0 | 2
PP |  |  |  | plech tlustý hladký jakost S 235 JR, 10x1000x2000 mm
VV |  |  |  | 200*300(2*4.710)/1000=0,0094 [A] 200*220(2*3.454)/1000=0,0069 [B] Celkem: A+B=0,0163 [C]
P | 70 | 697520050 |  | rohož vstupní provedení hliník extra 17 mm | M2 | 7.9 | 0.016 | 0.1264 |  |  | 0 | 0 | CS ÚRS 2017 02 | 0 | 2
PP |  |  |  | rohož vstupní provedení hliník extra 17 mm
VV |  |  |  | 1.NP Z061*(1.300*1.000)=1,3000 [A] Z071*(2.200*1.500)=3,3000 [B] Z081*(2.200*1.500)=3,3000 [C] Celkem: A+B+C=7,9000 [D]
P | 72 | 697521600 |  | rám pro zapuštění, profil L - 30/30, 25/25, 20/30, 15/30 - Al | M | 20.37 | 0.0002 | 0.004074 |  |  | 0 | 0 | CS ÚRS 2017 02 | 0 | 2
PP |  |  |  | rám pro zapuštění, profil L - 30/30, 25/25, 20/30, 15/30 - Al
VV
P | 69 | 767531111 |  | Montáž vstupních čistících zón z rohoží kovových nebo plastových | M2 | 7.9 | 0 | 0 |  |  | 0 | 0 | CS ÚRS 2017 02 | 0 | 2
PP |  |  |  | Montáž vstupních čistících zón z rohoží kovových nebo plastových
VV |  |  |  | 1.NP Z061*(1.300*1.000)=1,3000 [A] Z071*(2.200*1.500)=3,3000 [B] Z081*(2.200*1.500)=3,3000 [C] Celkem: A+B+C=7,9000 [D]
1. Cena -1111 je určena pro všechny typy rohoží kromě textilních, tj. hliníkové nebo plastové vkombinaci srůznými typy kartáčů, kovové - škrabáky, pryžové, zvláken zplastických hmot, apod. 2. Textilní rohože se oceňují souborem cen 776 57-3 Montáž textilních čistících zón katalogu 800-776 Podlahy povlakové.
P | 71 | 767531121 |  | Montáž vstupních čistících zón z rohoží osazení rámu mosazného nebo hliníkového zapuštěného z L profilů | M | 19.4 | 0 | 0 |  |  | 0 | 0 | CS ÚRS 2017 02 | 0 | 2
PP |  |  |  | Montáž vstupních čistících zón z rohoží osazení rámu mosazného nebo hliníkového zapuštěného z L profilů
VV |  |  |  | 1.NP Z062*(1.300+1.000)=4,6000 [A] Z072*(2.200+1.500)=7,4000 [B] Z082*(2.200+1.500)=7,4000 [C] Celkem: A+B+C=19,4000 [D]
1. Cena -1111 je určena pro všechny typy rohoží kromě textilních, tj. hliníkové nebo plastové vkombinaci srůznými typy kartáčů, kovové - škrabáky, pryžové, zvláken zplastických hmot, apod. 2. Textilní rohože se oceňují souborem cen 776 57-3 Montáž textilních čistících zón katalogu 800-776 Podlahy povlakové.
P | 73 | 767995111 |  | Montáž ostatních atypických zámečnických konstrukcí hmotnosti do 5 kg | KG | 33.358 | 7e-05 | 0.002335 |  |  | 0 | 0 | CS ÚRS 2017 02 | 0 | 2
PP |  |  |  | Montáž ostatních atypických zámečnických konstrukcí hmotnosti do 5 kg
VV |  |  |  | Konstrukce přístavby P10-200.300(2*4.710)=9,4200 [A] P10-200.220(2*3.454)=6,9080 [B] -80.6-150(14*0.565)=7,9100 [C] L80.80.3-150(16*0.570)=9,1200 [D] Celkem: A+B+C+D=33,3580 [E]
1. Určení cen se řídí hmotností jednotlivě montovaného dílu konstrukce.
P | 74 | 767995115 |  | Montáž ostatních atypických zámečnických konstrukcí hmotnosti přes 50 do 100 kg | KG | 475.392 | 5e-05 | 0.02377 |  |  | 0 | 0 | CS ÚRS 2017 02 | 0 | 2
PP |  |  |  | Montáž ostatních atypických zámečnických konstrukcí hmotnosti přes 50 do 100 kg
VV |  |  |  | Konstrukce přístavby I160-4400(2*78.760)=157,5200 [A] I160-4025(1*72.048)=72,0480 [B] U140-3841(4*61.456)=245,8240 [C] Celkem: A+B+C=475,3920 [D]
1. Určení cen se řídí hmotností jednotlivě montovaného dílu konstrukce.
P | 75 | 767995116 |  | Montáž ostatních atypických zámečnických konstrukcí hmotnosti přes 100 do 250 kg | KG | 642.296 | 5e-05 | 0.032115 |  |  | 0 | 0 | CS ÚRS 2017 02 | 0 | 2
PP |  |  |  | Montáž ostatních atypických zámečnických konstrukcí hmotnosti přes 100 do 250 kg
VV |  |  |  | Konstrukce přístavby 200-6870(2*178.620)=357,2400 [A] 200-5440(2*142.528)=285,0560 [B] Celkem: A+B=642,2960 [C]
1. Určení cen se řídí hmotností jednotlivě montovaného dílu konstrukce.
P | 82 | 998767101 |  | Přesun hmot pro zámečnické konstrukce stanovený z hmotnosti přesunovaného materiálu vodorovná dopravní vzdálenost do 50 m v objektech výšky do 6 m | T | 1.412 | 0 | 0 |  |  | 0 | 0 | CS ÚRS 2017 02 | 0 | 2
PP |  |  |  | Přesun hmot pro zámečnické konstrukce stanovený z hmotnosti přesunovaného materiálu vodorovná dopravní vzdálenost do 50 m v objektech výšky do 6 m
VV
1. Ceny pro přesun hmot stanovený zhmotnosti přesunovaného materiálu se používají tehdy, pokud je možné určit hmotnost za celý stavební díl. Do této hmotnosti se započítává i hmotnost materiálů oceňovaných ve specifikaci. 2. Pokud nelze jednoznačně stanovit hmotnost přesunovaných materiálů, lze pro výpočet přesunu hmot použít orientačně procentní sazbu. Touto sazbou se vynásobí rozpočtové náklady za celý stavební díl včetně nákladů na materiál ve specifikacích. 3. Příplatek kcenám -7181 pro přesun prováděný bez použití mechanizace, tj. za ztížených podmínek, lze použít pouze pro hmotnost materiálu, která se tímto způsobem skutečně přemísťuje.
P | 83 | 998767181 |  | Přesun hmot pro zámečnické konstrukce stanovený z hmotnosti přesunovaného materiálu Příplatek k cenám za přesun prováděný bez použití mechanizace pro jakoukoliv | T | 1.412 | 0 | 0 |  |  | 0 | 0 | CS ÚRS 2017 02 | 0 | 2
PP |  |  |  | Přesun hmot pro zámečnické konstrukce stanovený z hmotnosti přesunovaného materiálu Příplatek k cenám za přesun prováděný bez použití mechanizace pro jakoukoliv výšku objektu
VV
1. Ceny pro přesun hmot stanovený zhmotnosti přesunovaného materiálu se používají tehdy, pokud je možné určit hmotnost za celý stavební díl. Do této hmotnosti se započítává i hmotnost materiálů oceňovaných ve specifikaci. 2. Pokud nelze jednoznačně stanovit hmotnost přesunovaných materiálů, lze pro výpočet přesunu hmot použít orientačně procentní sazbu. Touto sazbou se vynásobí rozpočtové náklady za celý stavební díl včetně nákladů na materiál ve specifikacích. 3. Příplatek kcenám -7181 pro přesun prováděný bez použití mechanizace, tj. za ztížených podmínek, lze použít pouze pro hmotnost materiálu, která se tímto způsobem skutečně přemísťuje.
P | 84 | 998767192 |  | Přesun hmot pro zámečnické konstrukce stanovený z hmotnosti přesunovaného materiálu Příplatek k cenám za zvětšený přesun přes vymezenou největší dopravní vzdále | T | 1.412 | 0 | 0 |  |  | 0 | 0 | CS ÚRS 2017 02 | 0 | 2
PP |  |  |  | Přesun hmot pro zámečnické konstrukce stanovený z hmotnosti přesunovaného materiálu Příplatek k cenám za zvětšený přesun přes vymezenou největší dopravní vzdálenost do 100 m
VV
1. Ceny pro přesun hmot stanovený zhmotnosti přesunovaného materiálu se používají tehdy, pokud je možné určit hmotnost za celý stavební díl. Do této hmotnosti se započítává i hmotnost materiálů oceňovaných ve specifikaci. 2. Pokud nelze jednoznačně stanovit hmotnost přesunovaných materiálů, lze pro výpočet přesunu hmot použít orientačně procentní sazbu. Touto sazbou se vynásobí rozpočtové náklady za celý stavební díl včetně nákladů na materiál ve specifikacích. 3. Příplatek kcenám -7181 pro přesun prováděný bez použití mechanizace, tj. za ztížených podmínek, lze použít pouze pro hmotnost materiálu, která se tímto způsobem skutečně přemísťuje.
SD |  | 783 |  | Dokončovací práce - nátěry |  |  |  |  | 0 | 0 | 0 | 0
P | 85 | 783301313 |  | Příprava podkladu zámečnických konstrukcí před provedením nátěru odmaštění odmašťovačem ředidlovým | M2 | 33.68 | 7e-05 | 0.002358 |  |  | 0 | 0 | CS ÚRS 2017 02 | 0 | 2
PP |  |  |  | Příprava podkladu zámečnických konstrukcí před provedením nátěru odmaštění odmašťovačem ředidlovým
VV |  |  |  | I160(2*4.400+4.025)*0.575=7,3744 [A] I200(6.870+5.440)*2*0.709=17,4556 [B] U1403.841*4*0.489=7,5130 [C] L80*80*316*0.150*0.32=0,7680 [D] P10(0.2*0.3+0.2*0.22)*2=0,2080 [E] tyč plochá80*614*0.150*0.172=0,3612 [F] Celkem: A+B+C+D+E+F=33,6802 [G]
P | 86 | 783314201 |  | Základní antikorozní nátěr zámečnických konstrukcí jednonásobný syntetický standardní | M2 | 33.68 | 0.00017 | 0.005726 |  |  | 0 | 0 | CS ÚRS 2017 02 | 0 | 2
PP |  |  |  | Základní antikorozní nátěr zámečnických konstrukcí jednonásobný syntetický standardní
VV |  |  |  | I160(2*4.400+4.025)*0.575=7,3744 [A] I200(6.870+5.440)*2*0.709=17,4556 [B] U1403.841*4*0.489=7,5130 [C] L80*80*316*0.150*0.32=0,7680 [D] P10(0.2*0.3+0.2*0.22)*2=0,2080 [E] tyč plochá80*614*0.150*0.172=0,3612 [F] Celkem: A+B+C+D+E+F=33,6802 [G]
P | 87 | 783901451 |  | Příprava podkladu betonových podlah před provedením nátěru zametením | M2 | 3.3 | 0 | 0 |  |  | 0 | 0 | CS ÚRS 2017 02 | 0 | 2
PP |  |  |  | Příprava podkladu betonových podlah před provedením nátěru zametením
VV |  |  |  | P9-1033.3=3,3000 [A]
P | 88 | 783901453 |  | Příprava podkladu betonových podlah před provedením nátěru vysátím | M2 | 3.3 | 0 | 0 |  |  | 0 | 0 | CS ÚRS 2017 02 | 0 | 2
PP |  |  |  | Příprava podkladu betonových podlah před provedením nátěru vysátím
VV
P | 89 | 783932171 |  | Vyrovnání podkladu betonových podlah celoplošně, tloušťky do 3 mm modifikovanou cementovou stěrkou | M2 | 3.3 | 0.0048 | 0.01584 |  |  | 0 | 0 | CS ÚRS 2017 02 | 0 | 2
PP |  |  |  | Vyrovnání podkladu betonových podlah celoplošně, tloušťky do 3 mm modifikovanou cementovou stěrkou
VV
P | 90 | 783932181 |  | Vyrovnání podkladu betonových podlah Příplatek k ceně-2171 za každý další 1 mm tloušťky | M2 | 3.3 | 0.0016 | 0.00528 |  |  | 0 | 0 | CS ÚRS 2017 02 | 0 | 2
PP |  |  |  | Vyrovnání podkladu betonových podlah Příplatek k ceně-2171 za každý další 1 mm tloušťky
VV
P | 91 | 783933151 |  | Penetrační nátěr betonových podlah hladkých (z pohledového nebo gletovaného betonu, stěrky apod.) epoxidový | M2 | 3.3 | 0.00029 | 0.000957 |  |  | 0 | 0 | CS ÚRS 2017 02 | 0 | 2
PP |  |  |  | Penetrační nátěr betonových podlah hladkých (z pohledového nebo gletovaného betonu, stěrky apod.) epoxidový
VV
P | 92 | 783937161 |  | Krycí (uzavírací) nátěr betonových podlah dvojnásobný epoxidový vodou ředitelný | M2 | 3.3 | 0.0005 | 0.00165 |  |  | 0 | 0 | CS ÚRS 2017 02 | 0 | 2
PP |  |  |  | Krycí (uzavírací) nátěr betonových podlah dvojnásobný epoxidový vodou ředitelný
VV
SD |  | 9 |  | Ostatní konstrukce a práce, bourání |  |  |  |  | 0 | 0 | 0 | 0
P | 43 | 949101111 |  | Lešení pomocné pracovní pro objekty pozemních staveb pro zatížení do 150 kg/m2, o výšce lešeňové podlahy do 1,9 m | M2 | 36.056 | 0.00013 | 0.004687 |  |  | 0 | 0 | CS ÚRS 2017 02 | 0 | 2
PP |  |  |  | Lešení pomocné pracovní pro objekty pozemních staveb pro zatížení do 150 kg/m2, o výšce lešeňové podlahy do 1,9 m
VV |  |  |  | 6.500*4.885+5.230*4.550+3.130*4.500+2.100*1.180=72,1120 [A] Celkem: A=72,1120 [B] B * 0.5Koeficient množství=36,0560 [C]
1. Vceně jsou započteny i náklady na montáž, opotřebení a demontáž lešení. 2. Vceně nejsou započteny náklady na manipulaci slešením; tyto jsou již zahrnuty vcenách příslušných stavebních prací. 3. Množství měrných jednotek se určuje m2 podlahové plochy, na které se práce provádí.
P | 44 | 949101112 |  | Lešení pomocné pracovní pro objekty pozemních staveb pro zatížení do 150 kg/m2, o výšce lešeňové podlahy přes 1,9 do 3,5 m | M2 | 36.056 | 0.00021 | 0.007572 |  |  | 0 | 0 | CS ÚRS 2017 02 | 0 | 2
PP |  |  |  | Lešení pomocné pracovní pro objekty pozemních staveb pro zatížení do 150 kg/m2, o výšce lešeňové podlahy přes 1,9 do 3,5 m
VV |  |  |  | 6.500*4.885+5.230*4.550+3.130*4.500+2.100*1.180=72,1120 [A] Celkem: A=72,1120 [B] B * 0.5Koeficient množství=36,0560 [C]
1. Vceně jsou započteny i náklady na montáž, opotřebení a demontáž lešení. 2. Vceně nejsou započteny náklady na manipulaci slešením; tyto jsou již zahrnuty vcenách příslušných stavebních prací. 3. Množství měrných jednotek se určuje m2 podlahové plochy, na které se práce provádí.
P | 45 | 953961213 |  | Kotvy chemické s vyvrtáním otvoru do betonu, železobetonu nebo tvrdého kamene chemická patrona, velikost M 12, hloubka 110 mm | KUS | 5 | 4e-05 | 0.0002 |  |  | 0 | 0 | CS ÚRS 2017 02 | 0 | 2
PP |  |  |  | Kotvy chemické s vyvrtáním otvoru do betonu, železobetonu nebo tvrdého kamene chemická patrona, velikost M 12, hloubka 110 mm
VV |  |  |  | KOTVA M12 PO 4505=5,0000 [A]
1. Vcenách 953 96-11 a 953 96-12 jsou započteny i náklady na: a) rozměření, vrtání a spotřebu vrtáků. Pro velikost M 8 až M 30 jsou započteny náklady na vrtání příklepovými vrtáky, pro velikost M 33 až M 39 diamantovými korunkami, b) vyfoukání otvoru, přípravu kotev k uložení do otvorů, vyplnění kotevních otvorů tmelem nebo chemickou patronou včetně dodávky materiálu. 2. Vcenách 953 96-51.. jsou započteny i náklady na dodání a zasunutí kotevního šroubu do otvoru vyplněného chemickým tmelem nebo patronou a dotažení matice.
SD |  | 998 |  | Přesun hmot |  |  |  |  | 0 | 0 | 0 | 0
P | 46 | 998017003 |  | Přesun hmot pro budovy občanské výstavby, bydlení, výrobu a služby s omezením mechanizace vodorovná dopravní vzdálenost do 100 m pro budovy s jakoukoliv nosnou | T | 91.359 | 0 | 0 |  |  | 0 | 0 | CS ÚRS 2017 02 | 0 | 2
PP |  |  |  | Přesun hmot pro budovy občanské výstavby, bydlení, výrobu a služby s omezením mechanizace vodorovná dopravní vzdálenost do 100 m pro budovy s jakoukoliv nosnou konstrukcí výšky přes 12 do 24 m
VV
1. Ceny -7001 až -7006 lze použít vpřípadě, kdy dochází ke ztížení přesunu např. tím, že není možné instalovat jeřáb. 2. Kcenám -7001 až -7006 lze použít příplatky za zvětšený přesun -1014 až -1019, -2034 až -2039 nebo -2114 až 2119. 3. Jestliže pro svislý přesun používá zařízení investora (např. výtah vbudově), užijí se pro ocenění přesunu hmot ceny stanovené pro nejmenší výšku, tj. 6 m.
SD |  | HZS |  | Hodinové zúčtovací sazby |  |  |  |  | 0 | 0 | 0 | 0
P | 93 | HZS1292 |  | Hodinové zúčtovací sazby profesí HSV zemní a pomocné práce stavební dělník | HOD | 8 | 0 | 0 |  |  | 0 | 0 | CS ÚRS 2017 02 | 0 | 2
PP |  |  |  | Hodinové zúčtovací sazby profesí HSV zemní a pomocné práce stavební dělník
VV
P | 94 | HZS1341 |  | Hodinové zúčtovací sazby profesí HSV provádění konstrukcí lešenář | HOD | 8 | 0 | 0 |  |  | 0 | 0 | CS ÚRS 2017 02 | 0 | 2
PP |  |  |  | Hodinové zúčtovací sazby profesí HSV provádění konstrukcí lešenář
VV
P | 95 | HZS2131 |  | Hodinové zúčtovací sazby profesí PSV provádění stavebních konstrukcí zámečník | HOD | 8 | 0 | 0 |  |  | 0 | 0 | CS ÚRS 2017 02 | 0 | 2
PP |  |  |  | Hodinové zúčtovací sazby profesí PSV provádění stavebních konstrukcí zámečník
VV
P | 96 | HZS2311 |  | Hodinové zúčtovací sazby profesí PSV úpravy povrchů a podlahy malíř, natěrač, lakýrník | HOD | 8 | 0 | 0 |  |  | 0 | 0 | CS ÚRS 2017 02 | 0 | 2
PP |  |  |  | Hodinové zúčtovací sazby profesí PSV úpravy povrchů a podlahy malíř, natěrač, lakýrník
VV
P | 97 | HZS2491 |  | Hodinové zúčtovací sazby profesí PSV zednické výpomoci a pomocné práce PSV dělník zednických výpomocí | HOD | 8 | 0 | 0 |  |  | 0 | 0 | CS ÚRS 2017 02 | 0 | 2
PP |  |  |  | Hodinové zúčtovací sazby profesí PSV zednické výpomoci a pomocné práce PSV dělník zednických výpomocí
VV
P | 98 | HZS2492 |  | Hodinové zúčtovací sazby profesí PSV zednické výpomoci a pomocné práce PSV pomocný dělník PSV | HOD | 8 | 0 | 0 |  |  | 0 | 0 | CS ÚRS 2017 02 | 0 | 2
PP |  |  |  | Hodinové zúčtovací sazby profesí PSV zednické výpomoci a pomocné práce PSV pomocný dělník PSV
VV
O1 |  | ASŘ-003 |  | Zateplení Objektu + Střecha |  |  |  |  | 0 | 0 | 0 | 0
SD |  | 6 |  | Úpravy povrchů, podlahy a osazování výplní |  |  |  |  | 0 | 0 | 0 | 0
P | 10 | 283760110 |  | deska fasádní polystyrénová soklová 1250 x 600 x 30 mm | M2 | 35.766 | 0.00105 | 0.037554 |  |  | 0 | 0 | CS ÚRS 2017 02 | 0 | 2
PP |  |  |  | deska fasádní polystyrénová soklová 1250 x 600 x 30 mm
VV |  |  |  | (26*1.17+2*1.45+11*0.60+1*0.9+2*0.95+1*075+2*0.75)*0.30=35,7660 [A] Celkem: A=35,7660 [B]
P | 5 | 283763570 |  | deska fasádní polystyrénová pro tepelné izolace spodní stavby 1250 x 600 x 140 mm | M2 | 40.355 | 0.0049 | 0.19774 |  |  | 0 | 0 | CS ÚRS 2017 02 | 0 | 2
PP |  |  |  | deska fasádní polystyrénová pro tepelné izolace spodní stavby 1250 x 600 x 140 mm
VV
P | 17 | 590514760 |  | profil okenní začišťovací se sklovláknitou armovací tkaninou 9 mm/2,4 m | M | 249.82 | 4e-05 | 0.009993 |  |  | 0 | 0 | CS ÚRS 2017 02 | 0 | 2
PP |  |  |  | profil okenní začišťovací se sklovláknitou armovací tkaninou 9 mm/2,4 m
VV |  |  |  | 26*(2*1.75+1.17)+2*(2*1.75+1.45)+11*(2*0.90+0.60)+1*(2*0.20+0.9)+2*(2*0.50+0.95)+1*(2*0.50+075)+2*(2*0.85+0.75)+1*(2*2.40+1.20)=249,8200 [A] Celkem: A=249,8200 [B]
P | 15 | 590514840 |  | lišta rohová PVC 10/10 cm s tkaninou bal. 2,5 m | M | 75.67 | 3e-05 | 0.00227 |  |  | 0 | 0 | CS ÚRS 2017 02 | 0 | 2
PP |  |  |  | lišta rohová PVC 10/10 cm s tkaninou bal. 2,5 m
VV |  |  |  | (11.060+1.770)+(11.060+0.250)+(14.250-2.500)+(14.170-2.400)+(14.640-2.300)+(14.170-2.500)+2*2.00=75,6700 [A] Celkem: A=75,6700 [B]
P | 16 | 590515100 |  | profil okenní s nepřiznanou podomítkovou okapnicí PVC 2,0 m | M | 47.12 | 0.0003 | 0.014136 |  |  | 0 | 0 | CS ÚRS 2017 02 | 0 | 2
PP |  |  |  | profil okenní s nepřiznanou podomítkovou okapnicí PVC 2,0 m
VV |  |  |  | 26*1.170+2*1.450+3*0.950+1*0.900+3*0.750+11*0.600+1*1.200=47,1200 [A] Celkem: A=47,1200 [B]
P | 13 | 590516380 |  | lišta zakládací pro telpelně izolační desky do roviny 163 mm tl.1,0mm | M | 50.411 | 0.00056 | 0.02823 |  |  | 0 | 0 | CS ÚRS 2017 02 | 0 | 2
PP |  |  |  | lišta zakládací pro telpelně izolační desky do roviny 163 mm tl.1,0mm
VV
P | 1 | 622131121 |  | Podkladní a spojovací vrstva vnějších omítaných ploch penetrace akrylát-silikonová nanášená ručně stěn | M2 | 754.173 | 0.00026 | 0.19609 |  |  | 0 | 0 | CS ÚRS 2017 02 | 0 | 2
PP |  |  |  | Podkladní a spojovací vrstva vnějších omítaných ploch penetrace akrylát-silikonová nanášená ručně stěn
VV |  |  |  | 13.020*12.07+4.885*11.75+4.550*11.920+2.100*12.490+1.485*11.75+11.015*16.38+2.350*12.46+4.175*3.65+11.040*15.070+1.430*11.77+0.910*12.660+6.500*2.825=750,4963 [A] +(26*(2*1.75+1.17)+2*(2*1.75+1.45)+11*(2*0.90+0.60)+1*(2*0.20+0.9)+2*(2*0.50+0.95)+1*(2*0.50+075)+2*(2*0.85+0.75)+1*(2*2.40+1.20))*0.30= +(26*1.17+2*1.45+11*0.60+1*0.9+2*0.95+1*075+2*0.75)*0.30= -(26*(1.75*1.17)+2*(1.75*1.45)+11*(0.90*0.60)+1*(0.20*0.9)+2*(0.50*0.95)+1*(0.50*075)+2*(0.85*0.75)+1*(2.40*1.20))=- 107,0350 [D] Celkem: A+B+C+D=
P | 2 | 622135001 |  | Vyrovnání nerovností podkladu vnějších omítaných ploch maltou, tloušťky do 10 mm vápenocementovou stěn | M2 | 754.173 | 0.02048 | 15.4455 |  |  | 0 | 0 | CS ÚRS 2017 02 | 0 | 2
PP |  |  |  | Vyrovnání nerovností podkladu vnějších omítaných ploch maltou, tloušťky do 10 mm vápenocementovou stěn
VV |  |  |  | 13.020*12.07+4.885*11.75+4.550*11.920+2.100*12.490+1.485*11.75+11.015*16.38+2.350*12.46+4.175*3.65+11.040*15.070+1.430*11.77+0.910*12.660+6.500*2.825=750,4963 [A] +(26*(2*1.75+1.17)+2*(2*1.75+1.45)+11*(2*0.90+0.60)+1*(2*0.20+0.9)+2*(2*0.50+0.95)+1*(2*0.50+075)+2*(2*0.85+0.75)+1*(2*2.40+1.20))*0.30= +(26*1.17+2*1.45+11*0.60+1*0.9+2*0.95+1*075+2*0.75)*0.30= -(26*(1.75*1.17)+2*(1.75*1.45)+11*(0.90*0.60)+1*(0.20*0.9)+2*(0.50*0.95)+1*(0.50*075)+2*(0.85*0.75)+1*(2.40*1.20))=- 107,0350 [D] Celkem: A+B+C+D=
1. Vcenách nejsou započteny náklady na případné vkládání výztuže do vyrovnávací vrstvy; tyto se ocení cenami souboru cen 62.-14-10.. Potažení vnějších ploch pletivem včásti A04, katalogu 801-1 Budovy a haly - zděné a monolitické. 2. Ceny -5011 nelze použít, je-li předepsáno vkládání výztužné tkaniny; náklady se ocení cenami 62. 14-1001 včásti A04, katalogu 801-1 Budovy a haly - zděné a monolitické. 3. Ceny lze použít i pro ocenění vyrovnání nerovností podkladu ploch určených komítání u novostaveb. 4. Vyrovnáním se rozumí: a) vrstva omítky pro vyrovnání nerovností podkladu (výtluků apod.), b) vrstva omítky pro vyrovnání křivě postavené zdi, vtomto případě se uvádí průměrná tloušťka vrstvy omítky.
P | 3 | 622135091 |  | Vyrovnání nerovností podkladu vnějších omítaných ploch tmelem, tloušťky do 2 mm Příplatek k ceně za každých dalších 5 mm tloušťky podkladní vrstvy přes 10 mm ma | M2 | 754.173 | 0.0079 | 5.958 |  |  | 0 | 0 | CS ÚRS 2017 02 | 0 | 2
PP |  |  |  | Vyrovnání nerovností podkladu vnějších omítaných ploch tmelem, tloušťky do 2 mm Příplatek k ceně za každých dalších 5 mm tloušťky podkladní vrstvy přes 10 mm maltou vápenocementovou stěn
VV |  |  |  | 13.020*12.07+4.885*11.75+4.550*11.920+2.100*12.490+1.485*11.75+11.015*16.38+2.350*12.46+4.175*3.65+11.040*15.070+1.430*11.77+0.910*12.660+6.500*2.825=750,4963 [A] +(26*(2*1.75+1.17)+2*(2*1.75+1.45)+11*(2*0.90+0.60)+1*(2*0.20+0.9)+2*(2*0.50+0.95)+1*(2*0.50+075)+2*(2*0.85+0.75)+1*(2*2.40+1.20))*0.30= +(26*1.17+2*1.45+11*0.60+1*0.9+2*0.95+1*075+2*0.75)*0.30= -(26*(1.75*1.17)+2*(1.75*1.45)+11*(0.90*0.60)+1*(0.20*0.9)+2*(0.50*0.95)+1*(0.50*075)+2*(0.85*0.75)+1*(2.40*1.20))=- 107,0350 [D] Celkem: A+B+C+D=
1. Vcenách nejsou započteny náklady na případné vkládání výztuže do vyrovnávací vrstvy; tyto se ocení cenami souboru cen 62.-14-10.. Potažení vnějších ploch pletivem včásti A04, katalogu 801-1 Budovy a haly - zděné a monolitické. 2. Ceny -5011 nelze použít, je-li předepsáno vkládání výztužné tkaniny; náklady se ocení cenami 62. 14-1001 včásti A04, katalogu 801-1 Budovy a haly - zděné a monolitické. 3. Ceny lze použít i pro ocenění vyrovnání nerovností podkladu ploch určených komítání u novostaveb. 4. Vyrovnáním se rozumí: a) vrstva omítky pro vyrovnání nerovností podkladu (výtluků apod.), b) vrstva omítky pro vyrovnání křivě postavené zdi, vtomto případě se uvádí průměrná tloušťka vrstvy omítky.
P | 4 | 622211031 |  | Montáž kontaktního zateplení z polystyrenových desek nebo z kombinovaných desek na vnější stěny, tloušťky desek přes 120 do 160 mm | M2 | 40.355 | 0.0085 | 0.34302 |  |  | 0 | 0 | CS ÚRS 2017 02 | 0 | 2
PP |  |  |  | Montáž kontaktního zateplení z polystyrenových desek nebo z kombinovaných desek na vnější stěny, tloušťky desek přes 120 do 160 mm
VV |  |  |  | 13.020*(0.15+(1.77+0.25)/2)+11.015*(0.15+1.60)+17.540*(0.15+(0.07+0.78)/2)-(0.20*0.95+2*(0.50*0.95)+0.50*0.75+2*(0.85*0.75)+(0.15+0.95)*1.20)=40,3550 [A] Celkem: A=40,3550 [B]
1. Vcenách jsou započteny náklady na: a) upevnění desek lepením a talířovými hmoždinkami, b) přestěrkování izolačních desek, c) vložení sklovláknité výztužné tkaniny, d) uzavření otvorů po kotvách lešení. 2. Vcenách nejsou započteny náklady na: a) dodávku desek tepelné izolace; tyto se ocení ve specifikaci, ztratné lze stanovit ve výši 2%, b) provedení konečné povrchové úpravy: - vrchní tenkovrstvou omítkou, tyto se ocení příslušnými cenami této části katalogu - nátěrem; tyto se ocení příslušnými cenami části A07 katalogu 800-783 - keramickým obkladem; tyto se ocení příslušnými cenami souboru cen části A01 katalogu 800-781 Obklady keramické, c) osazení lišt; tyto se ocení příslušnými cenami této části katalogu. 3. V cenách -1101 a -1105 jsou započteny náklady na osazení a dodávku tepelněizolačních zátek v počtu 9 ks/m2 pro podhledy a 6 ks/m2 pro stěny. 4. Kombinovaná deska je např. sendvičově uspořádaná deska tvořena izolačním jádrem z grafitového polystyrenu a krycí deskou z minerální vlny.
P | 6 | 622221031 |  | Montáž kontaktního zateplení z desek z minerální vlny s podélnou orientací vláken na vnější stěny, tloušťky desek přes 120 do 160 mm | M2 | 603.106 | 0.00944 | 5.6933 |  |  | 0 | 0 | CS ÚRS 2017 02 | 0 | 2
PP |  |  |  | Montáž kontaktního zateplení z desek z minerální vlny s podélnou orientací vláken na vnější stěny, tloušťky desek přes 120 do 160 mm
VV |  |  |  | 643.461-40.355=603,1060 [A] Celkem: A=603,1060 [B]
1. Vcenách jsou započteny náklady na: a) upevnění desek lepením a talířovými hmoždinkami, b) přestěrkování izolačních desek, c) vložení sklovláknité výztužné tkaniny, d) uzavření otvorů po kotvách lešení. 2. Vcenách nejsou započteny náklady na: a) dodávku desek tepelné izolace; tyto se ocení ve specifikaci, ztratné lze stanovit ve výši 2%, b) provedení konečné povrchové úpravy: - vrchní tenkovrstvou omítkou, tyto se ocení příslušnými cenami této části katalogu - nátěrem; tyto se ocení příslušnými cenami části A07 katalogu 800-783 - keramickým obkladem; tyto se ocení příslušnými cenami souboru cen části A01 katalogu 800-781 Obklady keramické, c) osazení lišt; tyto se ocení příslušnými cenami této části katalogu. 3. V cenách -1101 a -1105 jsou započteny náklady na osazení a dodávku tepelněizolačních zátek v počtu 9 ks/m2 pro podhledy a 6 ks/m2 pro stěny. 4. Kombinovaná deska je např. sendvičově uspořádaná deska tvořena izolačním jádrem z grafitového polystyrenu a krycí deskou z minerální vlny.
P | 8 | 622222051 |  | Montáž kontaktního zateplení vnějšího ostění, nadpraží nebo parapetu z desek z minerální vlny s podélnou nebo kolmou orientací vláken hloubky špalet přes 200 do | M | 369.04 | 0.00331 | 1.2215 |  |  | 0 | 0 | CS ÚRS 2017 02 | 0 | 2
PP |  |  |  | Montáž kontaktního zateplení vnějšího ostění, nadpraží nebo parapetu z desek z minerální vlny s podélnou nebo kolmou orientací vláken hloubky špalet přes 200 do 400 mm, tloušťky desek do 40 mm
VV |  |  |  | 26*2*(1.75+1.17)+2*2*(1.75+1.45)+11*2*(0.90+0.60)+1*2*(0.20+0.9)+2*2*(0.50+0.95)+1*2*(0.50+075)+2*2*(0.85+0.75)+1*(2*2.40+1.20)=369,0400 [A] Celkem: A=369,0400 [B]
1. Vcenách jsou započteny náklady na: a) upevnění desek celoplošným lepením, b) přestěrkování izolačních desek, c) vložení sklovláknité výztužné tkaniny, d) osazení a dodávku rohovníků. 2. Vcenách nejsou započteny náklady na: a) dodávku desek tepelné izolace; tyto se ocení ve specifikaci; ztratné lze stanovit ve výši 10%, b) provedení konečné povrchové úpravy: - vrchní tenkovrstvou omítkou; tyto se ocení příslušnými cenami této části katalogu - nátěrem; tyto se ocení příslušnými cenami části A07 katalogu 800-783 Nátěry 3. Pro ocenění montáže kontaktního zateplení ostění nebo nadpraží hloubky přes 400 mm se použijí ceny souboru cen 62. 2.- 1… Montáž kontaktního zateplení.
P | 11 | 622251105 |  | Montáž kontaktního zateplení Příplatek k cenám za zápustnou montáž kotev s použitím tepelněizolačních zátek na vnější stěny z minerální vlny | M2 | 603.106 | 6e-05 | 0.036186 |  |  | 0 | 0 | CS ÚRS 2017 02 | 0 | 2
PP |  |  |  | Montáž kontaktního zateplení Příplatek k cenám za zápustnou montáž kotev s použitím tepelněizolačních zátek na vnější stěny z minerální vlny
VV |  |  |  | 643.461-40.355=603,1060 [A] Celkem: A=603,1060 [B]
1. Vcenách jsou započteny náklady na: a) upevnění desek lepením a talířovými hmoždinkami, b) přestěrkování izolačních desek, c) vložení sklovláknité výztužné tkaniny, d) uzavření otvorů po kotvách lešení. 2. Vcenách nejsou započteny náklady na: a) dodávku desek tepelné izolace; tyto se ocení ve specifikaci, ztratné lze stanovit ve výši 2%, b) provedení konečné povrchové úpravy: - vrchní tenkovrstvou omítkou, tyto se ocení příslušnými cenami této části katalogu - nátěrem; tyto se ocení příslušnými cenami části A07 katalogu 800-783 - keramickým obkladem; tyto se ocení příslušnými cenami souboru cen části A01 katalogu 800-781 Obklady keramické, c) osazení lišt; tyto se ocení příslušnými cenami této části katalogu. 3. V cenách -1101 a -1105 jsou započteny náklady na osazení a dodávku tepelněizolačních zátek v počtu 9 ks/m2 pro podhledy a 6 ks/m2 pro stěny. 4. Kombinovaná deska je např. sendvičově uspořádaná deska tvořena izolačním jádrem z grafitového polystyrenu a krycí deskou z minerální vlny.
P | 12 | 622252001 |  | Montáž lišt kontaktního zateplení zakládacích soklových připevněných hmoždinkami | M | 48.01 | 6e-05 | 0.002881 |  |  | 0 | 0 | CS ÚRS 2017 02 | 0 | 2
PP |  |  |  | Montáž lišt kontaktního zateplení zakládacích soklových připevněných hmoždinkami
VV |  |  |  | 13.020-1.160+2*17.540+(0.150+0.920)=48,0100 [A]
1. Vcenách jsou započteny náklady na osazení lišt. 2. Vcenách nejsou započteny náklady dodávku lišt; tyto se ocení ve specifikaci. Ztratné lze stanovit ve výši 5%. 3. Položku -2002 nelze použít vpřípadě montáže lišt kontaktního zateplení ostění nebo nadpraží, kde jsou náklady na osazení rohovníků již započteny.
P | 14 | 622252002 |  | Montáž lišt kontaktního zateplení ostatních stěnových, dilatačních apod. lepených do tmelu | M | 372.61 | 0.00025 | 0.093153 |  |  | 0 | 0 | CS ÚRS 2017 02 | 0 | 2
PP |  |  |  | Montáž lišt kontaktního zateplení ostatních stěnových, dilatačních apod. lepených do tmelu
VV |  |  |  | (11.060+1.770)+(11.060+0.250)+(14.250-2.500)+(14.170-2.400)+(14.640-2.300)+(14.170-2.500)+2*2.00=75,6700 [A] +26*1.170+2*1.450+3*0.950+1*0.900+3*0.750+11*0.600+1*1.200= +26*(2*1.75+1.17)+2*(2*1.75+1.45)+11*(2*0.90+0.60)+1*(2*0.20+0.9)+2*(2*0.50+0.95)+1*(2*0.50+075)+2*(2*0.85+0.75)+1*(2*2.40+1.20)= Celkem: A+B+C=
1. Vcenách jsou započteny náklady na osazení lišt. 2. Vcenách nejsou započteny náklady dodávku lišt; tyto se ocení ve specifikaci. Ztratné lze stanovit ve výši 5%. 3. Položku -2002 nelze použít vpřípadě montáže lišt kontaktního zateplení ostění nebo nadpraží, kde jsou náklady na osazení rohovníků již započteny.
P | 18 | 622325113 |  | Oprava vápenné omítky vnějších ploch stupně členitosti 1 hladké stěn, v rozsahu opravované plochy přes 30 do 50% | M2 | 754.173 | 0.02035 | 15.3474 |  |  | 0 | 0 | CS ÚRS 2017 02 | 0 | 2
PP |  |  |  | Oprava vápenné omítky vnějších ploch stupně členitosti 1 hladké stěn, v rozsahu opravované plochy přes 30 do 50%
VV |  |  |  | 13.020*12.07+4.885*11.75+4.550*11.920+2.100*12.490+1.485*11.75+11.015*16.38+2.350*12.46+4.175*3.65+11.040*15.070+1.430*11.77+0.910*12.660+6.500*2.825=750,4963 [A] +(26*(2*1.75+1.17)+2*(2*1.75+1.45)+11*(2*0.90+0.60)+1*(2*0.20+0.9)+2*(2*0.50+0.95)+1*(2*0.50+075)+2*(2*0.85+0.75)+1*(2*2.40+1.20))*0.30= +(26*1.17+2*1.45+11*0.60+1*0.9+2*0.95+1*075+2*0.75)*0.30= -(26*(1.75*1.17)+2*(1.75*1.45)+11*(0.90*0.60)+1*(0.20*0.9)+2*(0.50*0.95)+1*(0.50*075)+2*(0.85*0.75)+1*(2.40*1.20))=- 107,0350 [D] Celkem: A+B+C+D=
P | 19 | 622511111 |  | Omítka tenkovrstvá akrylátová vnějších ploch probarvená, včetně penetrace podkladu mozaiková střednězrnná stěn | M2 | 40.355 | 0.00628 | 0.25343 |  |  | 0 | 0 | CS ÚRS 2017 02 | 0 | 2
PP |  |  |  | Omítka tenkovrstvá akrylátová vnějších ploch probarvená, včetně penetrace podkladu mozaiková střednězrnná stěn
VV |  |  |  | 13.020*(0.15+(1.77+0.25)/2)+11.015*(0.15+1.60)+17.540*(0.15+(0.07+0.78)/2)-(0.20*0.95+2*(0.50*0.95)+0.50*0.75+2*(0.85*0.75)+(0.15+0.95)*1.20)=40,3550 [A] Celkem: A=40,3550 [B]
P | 20 | 622532011 |  | Omítka tenkovrstvá silikonová vnějších ploch probarvená, včetně penetrace podkladu hydrofilní, s regulací vlhkosti na povrchu a se zvýšenou ochranou proti mikro | M2 | 603.106 | 0.00268 | 1.6163 |  |  | 0 | 0 | CS ÚRS 2017 02 | 0 | 2
PP |  |  |  | Omítka tenkovrstvá silikonová vnějších ploch probarvená, včetně penetrace podkladu hydrofilní, s regulací vlhkosti na povrchu a se zvýšenou ochranou proti mikroorganismům zrnitá, tloušťky 1,5 mm stěn
VV |  |  |  | 643.461-40.355=603,1060 [A] Celkem: A=603,1060 [B]
P | 21 | 629991012 |  | Zakrytí vnějších ploch před znečištěním včetně pozdějšího odkrytí výplní otvorů a svislých ploch fólií přilepenou na začišťovací lištu | M2 | 107.035 | 0.00012 | 0.012844 |  |  | 0 | 0 | CS ÚRS 2017 02 | 0 | 2
PP |  |  |  | Zakrytí vnějších ploch před znečištěním včetně pozdějšího odkrytí výplní otvorů a svislých ploch fólií přilepenou na začišťovací lištu
VV |  |  |  | 26*(1.75*1.17)+2*(1.75*1.45)+11*(0.90*0.60)+1*(0.20*0.9)+2*(0.50*0.95)+1*(0.50*075)+2*(0.85*0.75)+1*(2.40*1.20)=107,0350 [A] Celkem: A=107,0350 [B]
1. Vceně -1012 nejsou započteny náklady na dodávku a montáž začišťovací lišty; tyto se oceňují cenou 622 14-3004 této části katalogu a materiálem ve specifikaci.
P | 22 | 629995101 |  | Očištění vnějších ploch tlakovou vodou omytím | M2 | 754.173 | 0 | 0 |  |  | 0 | 0 | CS ÚRS 2017 02 | 0 | 2
PP |  |  |  | Očištění vnějších ploch tlakovou vodou omytím
VV |  |  |  | 13.020*12.07+4.885*11.75+4.550*11.920+2.100*12.490+1.485*11.75+11.015*16.38+2.350*12.46+4.175*3.65+11.040*15.070+1.430*11.77+0.910*12.660+6.500*2.825=750,4963 [A] +(26*(2*1.75+1.17)+2*(2*1.75+1.45)+11*(2*0.90+0.60)+1*(2*0.20+0.9)+2*(2*0.50+0.95)+1*(2*0.50+075)+2*(2*0.85+0.75)+1*(2*2.40+1.20))*0.30= +(26*1.17+2*1.45+11*0.60+1*0.9+2*0.95+1*075+2*0.75)*0.30= -(26*(1.75*1.17)+2*(1.75*1.45)+11*(0.90*0.60)+1*(0.20*0.9)+2*(0.50*0.95)+1*(0.50*075)+2*(0.85*0.75)+1*(2.40*1.20))=- 107,0350 [D] Celkem: A+B+C+D=
P | 23 | 629999011 |  | Příplatky k cenám úprav vnějších povrchů za zvýšenou pracnost při provádění styku dvou struktur na fasádě | M | 159.78 | 0 | 0 |  |  | 0 | 0 | CS ÚRS 2017 02 | 0 | 2
PP |  |  |  | Příplatky k cenám úprav vnějších povrchů za zvýšenou pracnost při provádění styku dvou struktur na fasádě
VV |  |  |  | 3*13.020+2*11.75+2*(0.90+1.75+1.85)+4*11.015+4*11.040=159,7800 [A] Celkem: A=159,7800 [B]
1. Cena -9001 je určena pro předepsané vícenásobné kropení např. u pórobetonu. 2. Cenu -9011 lze použít pro ocenění provádění: a) různobarevných ploch omítek, b) přechodů různých struktur omítek, c) pracovní spáry v případě, že nelze provést celou plochu najednou, d) šambrán, e) přechodů různých materiálů. 3. Cena -9022 je určena pro ocenění omítání: a) zaoblených rohů stěn spoloměrem větším než 100 mm jako příplatek kestěnám, b) kulatých sloupů jako příplatek kpilířům nebo sloupům. Měrná jednotka se určuje vm2 rozvinuté plochy zaoblení. 4. Ceny -9031 až -9032 jsou určeny pro omítání ploch svyužitím omítkových profilů, kde úhrnná plocha jednotlivých otvorů v souvisle omítané fasádě je větší než 45 % zcelkové plochy průčelí. Nevztahuje se na průčelí se souvislými pásy oken neohraničených omítkou alespoň ze tří stran. Měrná jednotka se určuje vm2 celkové omítané plochy jednotlivých průčelí (uliční, dvorní, štítové). 5. Ceny -9031 až -9032 nelze použít pro vyspravení, zatření, hydrofobizaci a tenkovrstvé omítky. 6. K cenám úprav vnějších povrchů lze případně použít i ceny příplatků souboru cen 619 99- této části katalogu
P | 24 | 631311114 |  | Mazanina z betonu prostého bez zvýšených nároků na prostředí tl. přes 50 do 80 mm tř. C 16/20 | M3 | 0.35 | 2.2563 | 0.78972 |  |  | 0 | 0 | CS ÚRS 2017 02 | 0 | 2
PP |  |  |  | Mazanina z betonu prostého bez zvýšených nároků na prostředí tl. přes 50 do 80 mm tř. C 16/20
VV |  |  |  | S35*0.07=0,3500 [A]
1. Ceny jsou určeny pro mazaniny krycí (pochůzné i pojízdné), popř. podkladní, plovoucí, vyrovnávací nebo oddělující pod potěry, podlahy, průmyslové podlahy, popř. pro podlévání provizorně podklínovaných patek usazených strojů a technologických zařízení (s náležitým zatemováním hutného betonu). 2. Pro mazaniny tlouštěk větších než 240 mm jsou určeny: a) pro mazaniny ukládané na zeminu (v halách apod.) ceny souborů cen 27* 31- Základy zbetonu prostého a 27* 32 - Základy zbetonu železového, b) pro mazaniny v nadzemních podlažích ceny souboru cen 411 31- . . Beton kleneb. 3. Ceny lze použít i pro betonový okapový chodníček budovy (včetně tvarování rigolového žlábku) v příslušných tloušťkách. Jeho podloží se oceňuje samostatně. 4. V ceně jsou započteny i náklady na: a) základní stržení povrchu mazaniny s urovnáním vibrační lištou nebo dřevěným hladítkem, b) vytvoření dilatačních spár v mazanině bez zaplnění, pokud jsou dilatační spáry vytvářeny při provádění betonáže. Jestliže jsou dilatační spáry řezány dodatečně, oceňují se cenami souboru cen 634 91-11 Řezání dilatačních nebo smršťovacích spár.
P | 25 | 631319011 |  | Příplatek k cenám mazanin za úpravu povrchu mazaniny přehlazením, mazanina tl. přes 50 do 80 mm | M3 | 0.35 | 0 | 0 |  |  | 0 | 0 | CS ÚRS 2017 02 | 0 | 2
PP |  |  |  | Příplatek k cenám mazanin za úpravu povrchu mazaniny přehlazením, mazanina tl. přes 50 do 80 mm
VV
1. Ceny -9011 až -9023 lze použít pro mazaniny min. tř. C 8/10. 2. Vcenách -9011 až -9023 jsou započteny i náklady za přehlazení povrchu mazaniny ocelovým hladítkem. 3. Ceny -9171 až -9175 lze také použít, bude-li do mazaniny vkládána druhá vrstva výztuže nad sebou oddělená vrstvou betonové směsi, kdy se oceňuje druhé stržení povrchu latí rovněž výměrou (m3) celkové tloušťky tří vrstev mazaniny.
P | 26 | 631319181 |  | Příplatek k cenám mazanin za sklon přes 15 st. do 35 st. od vodorovné roviny mazanina tl. přes 50 do 80 mm | M3 | 0.35 | 0 | 0 |  |  | 0 | 0 | CS ÚRS 2017 02 | 0 | 2
PP |  |  |  | Příplatek k cenám mazanin za sklon přes 15 st. do 35 st. od vodorovné roviny mazanina tl. přes 50 do 80 mm
VV
1. Ceny -9011 až -9023 lze použít pro mazaniny min. tř. C 8/10. 2. Vcenách -9011 až -9023 jsou započteny i náklady za přehlazení povrchu mazaniny ocelovým hladítkem. 3. Ceny -9171 až -9175 lze také použít, bude-li do mazaniny vkládána druhá vrstva výztuže nad sebou oddělená vrstvou betonové směsi, kdy se oceňuje druhé stržení povrchu latí rovněž výměrou (m3) celkové tloušťky tří vrstev mazaniny.
P | 9 | 631515180 |  | deska izolační minerální kontaktních fasád podélné vlákno ?-0.036 tl. 40 mm | M2 | 74.946 | 0.006 | 0.44968 |  |  | 0 | 0 | CS ÚRS 2017 02 | 0 | 2
PP |  |  |  | deska izolační minerální kontaktních fasád podélné vlákno ?-0.036 tl. 40 mm
VV |  |  |  | (26*(2*1.75+1.17)+2*(2*1.75+1.45)+11*(2*0.90+0.60)+1*(2*0.20+0.9)+2*(2*0.50+0.95)+1*(2*0.50+075)+2*(2*0.85+0.75)+1*(2*2.40+1.20))*0.30=74,9460 [A] Celkem: A=74,9460 [B]
P | 7 | 631515380 |  | deska izolační minerální kontaktních fasád podélné vlákno ?-0.036 tl. 160 mm | M2 | 615.168 | 0.018 | 11.073 |  |  | 0 | 0 | CS ÚRS 2017 02 | 0 | 2
PP |  |  |  | deska izolační minerální kontaktních fasád podélné vlákno ?-0.036 tl. 160 mm
VV
P | 27 | 637211112 |  | Okapový chodník z dlaždic betonových se zalitím spár cementovou maltou do cementové malty MC-10, tl. dlaždic 60 mm | M2 | 4.8 | 0.34563 | 1.659 |  |  | 0 | 0 | CS ÚRS 2017 02 | 0 | 2
PP |  |  |  | Okapový chodník z dlaždic betonových se zalitím spár cementovou maltou do cementové malty MC-10, tl. dlaždic 60 mm
VV |  |  |  | 0.5*9.6=4,8000 [A]
P | 28 | 949521212 |  | Montáž podchodu u dílcových lešení Příplatek za první a každý další den použití podchodu k ceně -1112 | M | 600 | 0 | 0 |  |  | 0 | 0 | CS ÚRS 2017 02 | 0 | 2
PP |  |  |  | Montáž podchodu u dílcových lešení Příplatek za první a každý další den použití podchodu k ceně -1112
VV |  |  |  | 10*60=600,0000 [A]
1. Množství měrných jednotek se určuje v m délky podchodu.
SD |  | 711 |  | Izolace proti vodě, vlhkosti a plynům |  |  |  |  | 0 | 0 | 0 | 0
P | 52 | 711161307 |  | Izolace proti zemní vlhkosti nopovými foliemi základů nebo stěn pro běžné podmínky tloušťky 0,5 mm, šířky 1,5 m | M2 | 43.32 | 0.0007 | 0.030324 |  |  | 0 | 0 | CS ÚRS 2017 02 | 0 | 2
PP |  |  |  | Izolace proti zemní vlhkosti nopovými foliemi základů nebo stěn pro běžné podmínky tloušťky 0,5 mm, šířky 1,5 m
VV |  |  |  | 1.2*2*18.05=43,3200 [A]
1. V cenách -1302 až -1361 nejsou započteny náklady na ukončení izolace lištou. 2. Prostupy izolací se oceňují cenami souboru 711 76 - Provedení detailů fóliemi.
P | 53 | 711161381 |  | Izolace proti zemní vlhkosti nopovými foliemi ukončení izolace lištou | M | 36.1 | 0.0003 | 0.01083 |  |  | 0 | 0 | CS ÚRS 2017 02 | 0 | 2
PP |  |  |  | Izolace proti zemní vlhkosti nopovými foliemi ukončení izolace lištou
VV |  |  |  | 2*18.05=36,1000 [A]
1. V cenách -1302 až -1361 nejsou započteny náklady na ukončení izolace lištou. 2. Prostupy izolací se oceňují cenami souboru 711 76 - Provedení detailů fóliemi.
SD |  | 712 |  | Povlakové krytiny |  |  |  |  | 0 | 0 | 0 | 0
P | 55 | 111631510 |  | lak asfaltový (MJ kg) bal 9 kg | KG | 1.5 | 0.001 | 0.0015 |  |  | 0 | 0 | CS ÚRS 2017 02 | 0 | 2
PP |  |  |  | lak asfaltový (MJ kg) bal 9 kg
VV
P | 61 | 628321320 |  | pás těžký asfaltovaný V 60 S 35 | M2 | 65.442 | 0.00388 | 0.25392 |  |  | 0 | 0 | CS ÚRS 2017 02 | 0 | 2
PP |  |  |  | pás těžký asfaltovaný V 60 S 35
VV
P | 59 | 628321340 |  | pás těžký asfaltovaný V60 S40 | M2 | 246.442 | 0.00388 | 0.9562 |  |  | 0 | 0 | CS ÚRS 2017 02 | 0 | 2
PP |  |  |  | pás těžký asfaltovaný V60 S40
VV
P | 57 | 628662800 |  | pás asfaltový modifikovaný za studena samolepící tl. 3 mm na polystyren | M2 | 246.442 | 0.003 | 0.73933 |  |  | 0 | 0 | CS ÚRS 2017 02 | 0 | 2
PP |  |  |  | pás asfaltový modifikovaný za studena samolepící tl. 3 mm na polystyren
VV
P | 54 | 712311101 |  | Provedení povlakové krytiny střech plochých do 10 st. natěradly a tmely za studena nátěrem lakem penetračním nebo asfaltovým | M2 | 5 | 0 | 0 |  |  | 0 | 0 | CS ÚRS 2017 02 | 0 | 2
PP |  |  |  | Provedení povlakové krytiny střech plochých do 10 st. natěradly a tmely za studena nátěrem lakem penetračním nebo asfaltovým
VV |  |  |  | S35=5,0000 [A]
1. Povlakové krytiny střech jednotlivě do 10 m2 se oceňují skladebně cenou příslušné izolace a cenou 712 39-9095 Příplatek za plochu do 10 m2.
P | 56 | 712331111 |  | Provedení povlakové krytiny střech plochých do 10 st. pásy na sucho podkladní samolepící asfaltový pás | M2 | 214.297 | 0 | 0 |  |  | 0 | 0 | CS ÚRS 2017 02 | 0 | 2
PP |  |  |  | Provedení povlakové krytiny střech plochých do 10 st. pásy na sucho podkladní samolepící asfaltový pás
VV |  |  |  | S2-Malý spád134/cos 5= S35=5,0000 [B] S474.5/cos 5= Celkem: A+B+C=
1. Povlakové krytiny střech jednotlivě do 10 m2 se oceňují skladebně cenou příslušné izolace a cenou 712 39-9096 Příplatek za plochu do 10 m2, a to jen při položení pásů za použití natěradel nebo tmelů za horka.
P | 58 | 712341559 |  | Provedení povlakové krytiny střech plochých do 10 st. pásy přitavením NAIP v plné ploše | M2 | 214.297 | 0.00088 | 0.18858 |  |  | 0 | 0 | CS ÚRS 2017 02 | 0 | 2
PP |  |  |  | Provedení povlakové krytiny střech plochých do 10 st. pásy přitavením NAIP v plné ploše
VV |  |  |  | S2-Malý spád134/cos 5= S35=5,0000 [B] S474.5/cos 5= Celkem: A+B+C=
1. Povlakové krytiny střech jednotlivě do 10 m2 se oceňují skladebně cenou příslušné izolace a cenou 712 39-9097 Příplatek za plochu do 10 m2.
P | 60 | 712631101 |  | Provedení povlakové krytiny střech šikmých přes 30 st. pásy na sucho na dřevěném podkladě s lištami AIP nebo NAIP | M2 | 56.906 | 0 | 0 |  |  | 0 | 0 | CS ÚRS 2017 02 | 0 | 2
PP |  |  |  | Provedení povlakové krytiny střech šikmých přes 30 st. pásy na sucho na dřevěném podkladě s lištami AIP nebo NAIP
VV |  |  |  | S1-Velký spád1.87*13.34/cos 64= Celkem: A=
1. Povlakové krytiny střech jednotlivě do 10 m2 se oceňují skladebně cenou příslušné izolace a cenou 712 69-9096 Příplatek za plochu do 10 m2, a to jen při položení pásů za použití natěradel nebo tmelů za horka.
P | 62 | 998712103 |  | Přesun hmot pro povlakové krytiny stanovený z hmotnosti přesunovaného materiálu vodorovná dopravní vzdálenost do 50 m v objektech výšky přes 12 do 24 m | T | 2.14 | 0 | 0 |  |  | 0 | 0 | CS ÚRS 2017 02 | 0 | 2
PP |  |  |  | Přesun hmot pro povlakové krytiny stanovený z hmotnosti přesunovaného materiálu vodorovná dopravní vzdálenost do 50 m v objektech výšky přes 12 do 24 m
VV
1. Ceny pro přesun hmot stanovený zhmotnosti přesunovaného materiálu se používají tehdy, pokud je možné určit hmotnost za celý stavební díl. Do této hmotnosti se započítává i hmotnost materiálů oceňovaných ve specifikaci. 2. Pokud nelze jednoznačně stanovit hmotnost přesunovaných materiálů, lze pro výpočet přesunu hmot použít orientačně procentní sazbu. Touto sazbou se vynásobí rozpočtové náklady za celý stavební díl včetně nákladů na materiál ve specifikacích. 3. Příplatek kcenám -2181 pro přesun prováděný bez použití mechanizace, tj. za ztížených podmínek, lze použít pouze pro hmotnost materiálu, která se tímto způsobem skutečně přemísťuje.
P | 63 | 998712181 |  | Přesun hmot pro povlakové krytiny stanovený z hmotnosti přesunovaného materiálu Příplatek k cenám za přesun prováděný bez použití mechanizace pro jakoukoliv výš | T | 2.14 | 0 | 0 |  |  | 0 | 0 | CS ÚRS 2017 02 | 0 | 2
PP |  |  |  | Přesun hmot pro povlakové krytiny stanovený z hmotnosti přesunovaného materiálu Příplatek k cenám za přesun prováděný bez použití mechanizace pro jakoukoliv výšku objektu
VV
1. Ceny pro přesun hmot stanovený zhmotnosti přesunovaného materiálu se používají tehdy, pokud je možné určit hmotnost za celý stavební díl. Do této hmotnosti se započítává i hmotnost materiálů oceňovaných ve specifikaci. 2. Pokud nelze jednoznačně stanovit hmotnost přesunovaných materiálů, lze pro výpočet přesunu hmot použít orientačně procentní sazbu. Touto sazbou se vynásobí rozpočtové náklady za celý stavební díl včetně nákladů na materiál ve specifikacích. 3. Příplatek kcenám -2181 pro přesun prováděný bez použití mechanizace, tj. za ztížených podmínek, lze použít pouze pro hmotnost materiálu, která se tímto způsobem skutečně přemísťuje.
P | 64 | 998712192 |  | Přesun hmot pro povlakové krytiny stanovený z hmotnosti přesunovaného materiálu Příplatek k cenám za zvětšený přesun přes vymezenou největší dopravní vzdálenost | T | 2.14 | 0 | 0 |  |  | 0 | 0 | CS ÚRS 2017 02 | 0 | 2
PP |  |  |  | Přesun hmot pro povlakové krytiny stanovený z hmotnosti přesunovaného materiálu Příplatek k cenám za zvětšený přesun přes vymezenou největší dopravní vzdálenost do 100 m
VV
1. Ceny pro přesun hmot stanovený zhmotnosti přesunovaného materiálu se používají tehdy, pokud je možné určit hmotnost za celý stavební díl. Do této hmotnosti se započítává i hmotnost materiálů oceňovaných ve specifikaci. 2. Pokud nelze jednoznačně stanovit hmotnost přesunovaných materiálů, lze pro výpočet přesunu hmot použít orientačně procentní sazbu. Touto sazbou se vynásobí rozpočtové náklady za celý stavební díl včetně nákladů na materiál ve specifikacích. 3. Příplatek kcenám -2181 pro přesun prováděný bez použití mechanizace, tj. za ztížených podmínek, lze použít pouze pro hmotnost materiálu, která se tímto způsobem skutečně přemísťuje.
SD |  | 713 |  | Izolace tepelné |  |  |  |  | 0 | 0 | 0 | 0
P | 73 | 283292100 |  | folie podstřešní parotěsná PE role 1,5 x 50 m | M2 | 5.75 | 0.00017 | 0.000978 |  |  | 0 | 0 | CS ÚRS 2017 02 | 0 | 2
PP |  |  |  | folie podstřešní parotěsná PE role 1,5 x 50 m
VV
P | 66 | 283759130 |  | deska z pěnového polystyrenu pro trvalé zatížení v tlaku (max. 2000 kg/m2) 1000 x 500 (1000) mm | M3 | 1.16 | 0.025 | 0.029 |  |  | 0 | 0 | CS ÚRS 2017 02 | 0 | 2
PP |  |  |  | deska z pěnového polystyrenu pro trvalé zatížení v tlaku (max. 2000 kg/m2) 1000 x 500 (1000) mm
VV
P | 70 | 631508520 |  | pás tepelně izolační pro izolace trámových stropů, podhledů a nepochůz.půd 160 mm 5000x1200 mm | M2 | 195.246 | 0.00448 | 0.8747 |  |  | 0 | 0 | CS ÚRS 2017 02 | 0 | 2
PP |  |  |  | pás tepelně izolační pro izolace trámových stropů, podhledů a nepochůz.půd 160 mm 5000x1200 mm
VV
P | 68 | 631529020 |  | klín atikový přechodný minerální plochých střech tl.50 x 50 mm | KUS | 24.78 | 0.00038 | 0.009416 |  |  | 0 | 0 | CS ÚRS 2017 02 | 0 | 2
PP |  |  |  | klín atikový přechodný minerální plochých střech tl.50 x 50 mm
VV
P | 65 | 713111111 |  | Montáž tepelné izolace stropů rohožemi, pásy, dílci, deskami, bloky (izolační materiál ve specifikaci) vrchem bez překrytí lepenkou kladenými volně | M2 | 5 | 0 | 0 |  |  | 0 | 0 | CS ÚRS 2017 02 | 0 | 2
PP |  |  |  | Montáž tepelné izolace stropů rohožemi, pásy, dílci, deskami, bloky (izolační materiál ve specifikaci) vrchem bez překrytí lepenkou kladenými volně
VV |  |  |  | S35=5,0000 [A]
P | 67 | 713141211 |  | Montáž tepelné izolace střech plochých atikovými klíny kladenými volně | M | 23.6 | 0 | 0 |  |  | 0 | 0 | CS ÚRS 2017 02 | 0 | 2
PP |  |  |  | Montáž tepelné izolace střech plochých atikovými klíny kladenými volně
VV |  |  |  | K623.6=23,6000 [A]
1. Množství tepelné izolace střech plochých atikovými pásky k ceně -1211 se určuje v m projektované délky obložení (bez přesahů) na obvodu ploché střechy. 2. Množství jednotek tepelné izolace střech plochých spádovými klíny k cenám -1311 až -1335 se určuje v m2 půdorysné projektované vyspádované plochy střechy.
P | 69 | 713151111 |  | Montáž tepelné izolace střech šikmých rohožemi, pásy, deskami (izolační materiál ve specifikaci) kladenými volně mezi krokve | M2 | 191.418 | 0 | 0 |  |  | 0 | 0 | CS ÚRS 2017 02 | 0 | 2
PP |  |  |  | Montáž tepelné izolace střech šikmých rohožemi, pásy, deskami (izolační materiál ve specifikaci) kladenými volně mezi krokve
VV |  |  |  | S1-Velký spád1.87*13.34/cos 64= S2-Malý spád134/cos 5= Celkem: A+B=
1. Vcenách -1141 až -1147 nejsou započteny náklady na podkladní rošt a olištování zdí; tyto se oceňují pro kovový rošt cenami souboru 763 12-16 katalogu 763 - Konstrukce suché výstavby nebo pro dřevěný rošt cenami souboru 766 41-72 katalogu 766 – Konstrukce truhlářské. 2. Vcenách -1211 až -1218 nejsou započteny náklady na osazení latí pokud rozteč krokví je větší než 1000 mm; tyto se oceňují cenami souboru 762 34-.. Bednění a laťování katalogu 762 - Konstrukce tesařské.
P | 71 | 713151121 |  | Montáž tepelné izolace střech šikmých rohožemi, pásy, deskami (izolační materiál ve specifikaci) kladenými volně pod krokve | M2 | 191.418 | 0 | 0 |  |  | 0 | 0 | CS ÚRS 2017 02 | 0 | 2
PP |  |  |  | Montáž tepelné izolace střech šikmých rohožemi, pásy, deskami (izolační materiál ve specifikaci) kladenými volně pod krokve
VV
1. Vcenách -1141 až -1147 nejsou započteny náklady na podkladní rošt a olištování zdí; tyto se oceňují pro kovový rošt cenami souboru 763 12-16 katalogu 763 - Konstrukce suché výstavby nebo pro dřevěný rošt cenami souboru 766 41-72 katalogu 766 – Konstrukce truhlářské. 2. Vcenách -1211 až -1218 nejsou započteny náklady na osazení latí pokud rozteč krokví je větší než 1000 mm; tyto se oceňují cenami souboru 762 34-.. Bednění a laťování katalogu 762 - Konstrukce tesařské.
P | 72 | 713291333 |  | Montáž tepelné izolace chlazených a temperovaných místností - doplňky a konstrukční součásti parotěsné zábrany podlah fólií | M2 | 5 | 4e-05 | 0.0002 |  |  | 0 | 0 | CS ÚRS 2017 02 | 0 | 2
PP |  |  |  | Montáž tepelné izolace chlazených a temperovaných místností - doplňky a konstrukční součásti parotěsné zábrany podlah fólií
VV |  |  |  | S35=5,0000 [A]
P | 74 | 998713103 |  | Přesun hmot pro izolace tepelné stanovený z hmotnosti přesunovaného materiálu vodorovná dopravní vzdálenost do 50 m v objektech výšky přes 12 m do 24 m | T | 0.914 | 0 | 0 |  |  | 0 | 0 | CS ÚRS 2017 02 | 0 | 2
PP |  |  |  | Přesun hmot pro izolace tepelné stanovený z hmotnosti přesunovaného materiálu vodorovná dopravní vzdálenost do 50 m v objektech výšky přes 12 m do 24 m
VV
1. Ceny pro přesun hmot stanovený zhmotnosti přesunovaného materiálu se používají tehdy, pokud je možné určit hmotnost za celý stavební díl. Do této hmotnosti se započítává i hmotnost materiálů oceňovaných ve specifikaci. 2. Pokud nelze jednoznačně stanovit hmotnost přesunovaných materiálů, lze pro výpočet přesunu hmot použít orientačně procentní sazbu. Touto sazbou se vynásobí rozpočtové náklady za celý stavební díl včetně nákladů na materiál ve specifikacích. 3. Příplatek kcenám -3181 pro přesun prováděný bez použití mechanizace, tj. za ztížených podmínek, lze použít pouze pro hmotnost materiálu, která se tímto způsobem skutečně přemísťuje.
P | 75 | 998713181 |  | Přesun hmot pro izolace tepelné stanovený z hmotnosti přesunovaného materiálu Příplatek k cenám za přesun prováděný bez použití mechanizace pro jakoukoliv výšku | T | 0.914 | 0 | 0 |  |  | 0 | 0 | CS ÚRS 2017 02 | 0 | 2
PP |  |  |  | Přesun hmot pro izolace tepelné stanovený z hmotnosti přesunovaného materiálu Příplatek k cenám za přesun prováděný bez použití mechanizace pro jakoukoliv výšku objektu
VV
1. Ceny pro přesun hmot stanovený zhmotnosti přesunovaného materiálu se používají tehdy, pokud je možné určit hmotnost za celý stavební díl. Do této hmotnosti se započítává i hmotnost materiálů oceňovaných ve specifikaci. 2. Pokud nelze jednoznačně stanovit hmotnost přesunovaných materiálů, lze pro výpočet přesunu hmot použít orientačně procentní sazbu. Touto sazbou se vynásobí rozpočtové náklady za celý stavební díl včetně nákladů na materiál ve specifikacích. 3. Příplatek kcenám -3181 pro přesun prováděný bez použití mechanizace, tj. za ztížených podmínek, lze použít pouze pro hmotnost materiálu, která se tímto způsobem skutečně přemísťuje.
P | 76 | 998713192 |  | Přesun hmot pro izolace tepelné stanovený z hmotnosti přesunovaného materiálu Příplatek k cenám za zvětšený přesun přes vymezenou největší dopravní vzdálenost d | T | 0.914 | 0 | 0 |  |  | 0 | 0 | CS ÚRS 2017 02 | 0 | 2
PP |  |  |  | Přesun hmot pro izolace tepelné stanovený z hmotnosti přesunovaného materiálu Příplatek k cenám za zvětšený přesun přes vymezenou největší dopravní vzdálenost do 100 m
VV
1. Ceny pro přesun hmot stanovený zhmotnosti přesunovaného materiálu se používají tehdy, pokud je možné určit hmotnost za celý stavební díl. Do této hmotnosti se započítává i hmotnost materiálů oceňovaných ve specifikaci. 2. Pokud nelze jednoznačně stanovit hmotnost přesunovaných materiálů, lze pro výpočet přesunu hmot použít orientačně procentní sazbu. Touto sazbou se vynásobí rozpočtové náklady za celý stavební díl včetně nákladů na materiál ve specifikacích. 3. Příplatek kcenám -3181 pro přesun prováděný bez použití mechanizace, tj. za ztížených podmínek, lze použít pouze pro hmotnost materiálu, která se tímto způsobem skutečně přemísťuje.
SD |  | 762 |  | Konstrukce tesařské |  |  |  |  | 0 | 0 | 0 | 0
P | 97 | 605141140 |  | řezivo jehličnaté latě střešní impregnované dl 4 m | M3 | 2.51 | 0.55 | 1.3805 |  |  | 0 | 0 | CS ÚRS 2017 02 | 0 | 2
PP |  |  |  | řezivo jehličnaté latě střešní impregnované dl 4 m
VV |  |  |  | S1-Velký spád(1.87*13.34/cos 64)/0.5*(0.04*0.06)= S2-Malý spád(134/cos 5)/0.5*(0.06*0.08)= S3(74.5/cos 5)/0.5*(0.06*0.08)= Celkem: A+B+C= D * 1.1Koeficient množství=
P | 93 | 605151210 |  | řezivo jehličnaté boční prkno jakost I.-II. 4 - 6 cm | M3 | 1.502 | 0.55 | 0.8261 |  |  | 0 | 0 | CS ÚRS 2017 02 | 0 | 2
PP |  |  |  | řezivo jehličnaté boční prkno jakost I.-II. 4 - 6 cm
VV
P | 95 | 607262800 |  | deska dřevoštěpková OSB perodrážka nebroušená 2500x675x25 mm | M2 | 230.227 | 0.0145 | 3.3383 |  |  | 0 | 0 | CS ÚRS 2017 02 | 0 | 2
PP |  |  |  | deska dřevoštěpková OSB perodrážka nebroušená 2500x675x25 mm
VV
P | 163 | 762082130 |  | Práce společné pro tesařské konstrukce profilování zhlaví trámů a ozdobných konců jednoduché seříznutí jedním řezem, plochy přes 160 do 320 cm2 | KUS | 45 | 0 | 0 |  |  | 0 | 0 | CS ÚRS 2017 02 | 0 | 2
PP |  |  |  | Práce společné pro tesařské konstrukce profilování zhlaví trámů a ozdobných konců jednoduché seříznutí jedním řezem, plochy přes 160 do 320 cm2
VV |  |  |  | úprava krovu - předpoklad25+20=45,0000 [A]
1. Soubor cen 762 08-3 Impregnace řeziva neobsahuje položky pro ocenění imregnace řeziva nátěrem; tyto se oceňují příslušnými cenami souboru cen 783 2. -31.1 Napouštěcí nátěr tesařských konstrukcí, katalogu 800-783 Nátěry. 2. Soubor cen 762 08-5 Montáž ocelových spojovacích prostředků neobsahuje položky pro ocenění chemických kotev; tyto lze ocenit příslušnými cenami souboru cen 953 96 Kotvy chemické, katalogu 801-1 Budovy a haly - konstrukce zděné a monolitické. 3. V cenách 762 08-5 nejsou započteny náklady na dodávku spojovacích prostředků; tato dodávka se oceňuje ve specifikaci. 4. U položek 762 08-6 se určení cen řídí hmotností jednotlivě montovaného dílu konstrukce, dodávka veškerého materiálu se oceňuje ve specifikaci.
P | 77 | 762083122 |  | Práce společné pro tesařské konstrukce impregnace řeziva máčením proti dřevokaznému hmyzu, houbám a plísním, třída ohrožení 3 a 4 (dřevo v exteriéru) | M3 | 2.351 | 0.00189 | 0.004443 |  |  | 0 | 0 | CS ÚRS 2017 02 | 0 | 2
PP |  |  |  | Práce společné pro tesařské konstrukce impregnace řeziva máčením proti dřevokaznému hmyzu, houbám a plísním, třída ohrožení 3 a 4 (dřevo v exteriéru)
VV |  |  |  | 0.0224*15=0,3360 [A] 0.0288*10=0,2880 [B] 0.045*5=0,2250 [C] 1.502=1,5020 [D] Celkem: A+B+C+D=2,3510 [E]
1. Soubor cen 762 08-3 Impregnace řeziva neobsahuje položky pro ocenění imregnace řeziva nátěrem; tyto se oceňují příslušnými cenami souboru cen 783 2. -31.1 Napouštěcí nátěr tesařských konstrukcí, katalogu 800-783 Nátěry. 2. Soubor cen 762 08-5 Montáž ocelových spojovacích prostředků neobsahuje položky pro ocenění chemických kotev; tyto lze ocenit příslušnými cenami souboru cen 953 96 Kotvy chemické, katalogu 801-1 Budovy a haly - konstrukce zděné a monolitické. 3. V cenách 762 08-5 nejsou započteny náklady na dodávku spojovacích prostředků; tato dodávka se oceňuje ve specifikaci. 4. U položek 762 08-6 se určení cen řídí hmotností jednotlivě montovaného dílu konstrukce, dodávka veškerého materiálu se oceňuje ve specifikaci.
P | 78 | 762085103 |  | Práce společné pro tesařské konstrukce montáž ocelových spojovacích prostředků (materiál ve specifikaci) kotevních želez příložek, patek, táhel | KUS | 35 | 0.00267 | 0.09345 |  |  | 0 | 0 | CS ÚRS 2017 02 | 0 | 2
PP |  |  |  | Práce společné pro tesařské konstrukce montáž ocelových spojovacích prostředků (materiál ve specifikaci) kotevních želez příložek, patek, táhel
VV |  |  |  | zajištění stávajícíh trámů35=35,0000 [A]
1. Soubor cen 762 08-3 Impregnace řeziva neobsahuje položky pro ocenění imregnace řeziva nátěrem; tyto se oceňují příslušnými cenami souboru cen 783 2. -31.1 Napouštěcí nátěr tesařských konstrukcí, katalogu 800-783 Nátěry. 2. Soubor cen 762 08-5 Montáž ocelových spojovacích prostředků neobsahuje položky pro ocenění chemických kotev; tyto lze ocenit příslušnými cenami souboru cen 953 96 Kotvy chemické, katalogu 801-1 Budovy a haly - konstrukce zděné a monolitické. 3. V cenách 762 08-5 nejsou započteny náklady na dodávku spojovacích prostředků; tato dodávka se oceňuje ve specifikaci. 4. U položek 762 08-6 se určení cen řídí hmotností jednotlivě montovaného dílu konstrukce, dodávka veškerého materiálu se oceňuje ve specifikaci.
P | 80 | 762085112 |  | Práce společné pro tesařské konstrukce montáž ocelových spojovacích prostředků (materiál ve specifikaci) svorníků, šroubů délky přes 150 do 300 mm | KUS | 35 | 0 | 0 |  |  | 0 | 0 | CS ÚRS 2017 02 | 0 | 2
PP |  |  |  | Práce společné pro tesařské konstrukce montáž ocelových spojovacích prostředků (materiál ve specifikaci) svorníků, šroubů délky přes 150 do 300 mm
VV
1. Soubor cen 762 08-3 Impregnace řeziva neobsahuje položky pro ocenění imregnace řeziva nátěrem; tyto se oceňují příslušnými cenami souboru cen 783 2. -31.1 Napouštěcí nátěr tesařských konstrukcí, katalogu 800-783 Nátěry. 2. Soubor cen 762 08-5 Montáž ocelových spojovacích prostředků neobsahuje položky pro ocenění chemických kotev; tyto lze ocenit příslušnými cenami souboru cen 953 96 Kotvy chemické, katalogu 801-1 Budovy a haly - konstrukce zděné a monolitické. 3. V cenách 762 08-5 nejsou započteny náklady na dodávku spojovacích prostředků; tato dodávka se oceňuje ve specifikaci. 4. U položek 762 08-6 se určení cen řídí hmotností jednotlivě montovaného dílu konstrukce, dodávka veškerého materiálu se oceňuje ve specifikaci.
P | 82 | 762086111 |  | Práce společné pro tesařské konstrukce montáž kovových doplňkových konstrukcí (materiál ve specifikaci) hmotnosti prvku do 5 kg | KG | 150 | 0 | 0 |  |  | 0 | 0 | CS ÚRS 2017 02 | 0 | 2
PP |  |  |  | Práce společné pro tesařské konstrukce montáž kovových doplňkových konstrukcí (materiál ve specifikaci) hmotnosti prvku do 5 kg
VV
1. Soubor cen 762 08-3 Impregnace řeziva neobsahuje položky pro ocenění imregnace řeziva nátěrem; tyto se oceňují příslušnými cenami souboru cen 783 2. -31.1 Napouštěcí nátěr tesařských konstrukcí, katalogu 800-783 Nátěry. 2. Soubor cen 762 08-5 Montáž ocelových spojovacích prostředků neobsahuje položky pro ocenění chemických kotev; tyto lze ocenit příslušnými cenami souboru cen 953 96 Kotvy chemické, katalogu 801-1 Budovy a haly - konstrukce zděné a monolitické. 3. V cenách 762 08-5 nejsou započteny náklady na dodávku spojovacích prostředků; tato dodávka se oceňuje ve specifikaci. 4. U položek 762 08-6 se určení cen řídí hmotností jednotlivě montovaného dílu konstrukce, dodávka veškerého materiálu se oceňuje ve specifikaci.
P | 83 | 762086112 |  | Práce společné pro tesařské konstrukce montáž kovových doplňkových konstrukcí (materiál ve specifikaci) hmotnosti prvku přes 5 do 10 kg | KG | 250 | 0 | 0 |  |  | 0 | 0 | CS ÚRS 2017 02 | 0 | 2
PP |  |  |  | Práce společné pro tesařské konstrukce montáž kovových doplňkových konstrukcí (materiál ve specifikaci) hmotnosti prvku přes 5 do 10 kg
VV |  |  |  | zajištění stávajícíh trámů25*10=250,0000 [A]
1. Soubor cen 762 08-3 Impregnace řeziva neobsahuje položky pro ocenění imregnace řeziva nátěrem; tyto se oceňují příslušnými cenami souboru cen 783 2. -31.1 Napouštěcí nátěr tesařských konstrukcí, katalogu 800-783 Nátěry. 2. Soubor cen 762 08-5 Montáž ocelových spojovacích prostředků neobsahuje položky pro ocenění chemických kotev; tyto lze ocenit příslušnými cenami souboru cen 953 96 Kotvy chemické, katalogu 801-1 Budovy a haly - konstrukce zděné a monolitické. 3. V cenách 762 08-5 nejsou započteny náklady na dodávku spojovacích prostředků; tato dodávka se oceňuje ve specifikaci. 4. U položek 762 08-6 se určení cen řídí hmotností jednotlivě montovaného dílu konstrukce, dodávka veškerého materiálu se oceňuje ve specifikaci.
P | 85 | 762321905 |  | Vazníky, zavětrování a ztužení konstrukcí (materiál v ceně) podepření vazníků fošnami a hranolky průřezové plochy přes 100 cm2 | M | 20 | 0.00583 | 0.1166 |  |  | 0 | 0 | CS ÚRS 2017 02 | 0 | 2
PP |  |  |  | Vazníky, zavětrování a ztužení konstrukcí (materiál v ceně) podepření vazníků fošnami a hranolky průřezové plochy přes 100 cm2
VV |  |  |  | úprava krovu - předpoklad20=20,0000 [A]
1. Stanovení množství měrných jednotek je u cen podepření konstrukcí viz čl. 3523 a u cen zavětrování konstrukcí viz čl. 3524 Všeobecných podmínek části C 01.
P | 86 | 762331921 |  | Vázané konstrukce krovů vyřezání části střešní vazby průřezové plochy řeziva přes 120 do 224 cm2, délky vyřezané části krovového prvku do 3 m | M | 25 | 0 | 0 |  |  | 0 | 0 | CS ÚRS 2017 02 | 0 | 2
PP |  |  |  | Vázané konstrukce krovů vyřezání části střešní vazby průřezové plochy řeziva přes 120 do 224 cm2, délky vyřezané části krovového prvku do 3 m
VV |  |  |  | úprava krovu - předpoklad25=25,0000 [A]
1. U položek vyřezání střešní vazby -1911 až -1954 se množství měrných jednotek určuje v m délky prvků, bez čepů. 2. U položek doplnění části střešní vazby -2921 až -3915 se množství měrných jednotek určuje v m součtem délek jednotlivých prvků. 3. Ceny lze použít i pro ocenění oprav prostorových vázáných konstrukcí.
P | 87 | 762331931 |  | Vázané konstrukce krovů vyřezání části střešní vazby průřezové plochy řeziva přes 224 do 288 cm2, délky vyřezané části krovového prvku do 3 m | M | 20 | 0 | 0 |  |  | 0 | 0 | CS ÚRS 2017 02 | 0 | 2
PP |  |  |  | Vázané konstrukce krovů vyřezání části střešní vazby průřezové plochy řeziva přes 224 do 288 cm2, délky vyřezané části krovového prvku do 3 m
VV |  |  |  | úprava krovu - předpoklad20=20,0000 [A]
1. U položek vyřezání střešní vazby -1911 až -1954 se množství měrných jednotek určuje v m délky prvků, bez čepů. 2. U položek doplnění části střešní vazby -2921 až -3915 se množství měrných jednotek určuje v m součtem délek jednotlivých prvků. 3. Ceny lze použít i pro ocenění oprav prostorových vázáných konstrukcí.
P | 88 | 762331943 |  | Vázané konstrukce krovů vyřezání části střešní vazby průřezové plochy řeziva přes 288 do 450 cm2, délky vyřezané části krovového prvku přes 5 do 8 m | M | 5 | 0 | 0 |  |  | 0 | 0 | CS ÚRS 2017 02 | 0 | 2
PP |  |  |  | Vázané konstrukce krovů vyřezání části střešní vazby průřezové plochy řeziva přes 288 do 450 cm2, délky vyřezané části krovového prvku přes 5 do 8 m
VV |  |  |  | úprava krovu - předpoklad5=5,0000 [A]
1. U položek vyřezání střešní vazby -1911 až -1954 se množství měrných jednotek určuje v m délky prvků, bez čepů. 2. U položek doplnění části střešní vazby -2921 až -3915 se množství měrných jednotek určuje v m součtem délek jednotlivých prvků. 3. Ceny lze použít i pro ocenění oprav prostorových vázáných konstrukcí.
P | 89 | 762332922 |  | Vázané konstrukce krovů doplnění části střešní vazby z hranolů, nebo hranolků (materiál v ceně), průřezové plochy přes 120 do 224 cm2 | M | 25 | 0.01363 | 0.34075 |  |  | 0 | 0 | CS ÚRS 2017 02 | 0 | 2
PP |  |  |  | Vázané konstrukce krovů doplnění části střešní vazby z hranolů, nebo hranolků (materiál v ceně), průřezové plochy přes 120 do 224 cm2
VV
1. U položek vyřezání střešní vazby -1911 až -1954 se množství měrných jednotek určuje v m délky prvků, bez čepů. 2. U položek doplnění části střešní vazby -2921 až -3915 se množství měrných jednotek určuje v m součtem délek jednotlivých prvků. 3. Ceny lze použít i pro ocenění oprav prostorových vázáných konstrukcí.
P | 90 | 762332923 |  | Vázané konstrukce krovů doplnění části střešní vazby z hranolů, nebo hranolků (materiál v ceně), průřezové plochy přes 224 do 288 cm2 | M | 20 | 0.01752 | 0.3504 |  |  | 0 | 0 | CS ÚRS 2017 02 | 0 | 2
PP |  |  |  | Vázané konstrukce krovů doplnění části střešní vazby z hranolů, nebo hranolků (materiál v ceně), průřezové plochy přes 224 do 288 cm2
VV
1. U položek vyřezání střešní vazby -1911 až -1954 se množství měrných jednotek určuje v m délky prvků, bez čepů. 2. U položek doplnění části střešní vazby -2921 až -3915 se množství měrných jednotek určuje v m součtem délek jednotlivých prvků. 3. Ceny lze použít i pro ocenění oprav prostorových vázáných konstrukcí.
P | 91 | 762332924 |  | Vázané konstrukce krovů doplnění části střešní vazby z hranolů, nebo hranolků (materiál v ceně), průřezové plochy přes 288 do 450 cm2 | M | 5 | 0.02733 | 0.13665 |  |  | 0 | 0 | CS ÚRS 2017 02 | 0 | 2
PP |  |  |  | Vázané konstrukce krovů doplnění části střešní vazby z hranolů, nebo hranolků (materiál v ceně), průřezové plochy přes 288 do 450 cm2
VV
1. U položek vyřezání střešní vazby -1911 až -1954 se množství měrných jednotek určuje v m délky prvků, bez čepů. 2. U položek doplnění části střešní vazby -2921 až -3915 se množství měrných jednotek určuje v m součtem délek jednotlivých prvků. 3. Ceny lze použít i pro ocenění oprav prostorových vázáných konstrukcí.
P | 92 | 762341250 |  | Bednění a laťování montáž bednění střech rovných a šikmých sklonu do 60 st. s vyřezáním otvorů z prken hoblovaných | M2 | 56.906 | 0 | 0 |  |  | 0 | 0 | CS ÚRS 2017 02 | 0 | 2
PP |  |  |  | Bednění a laťování montáž bednění střech rovných a šikmých sklonu do 60 st. s vyřezáním otvorů z prken hoblovaných
VV |  |  |  | S1-Velký spád1.87*13.34/cos 64= Celkem: A=
1. Vcenách -1011 až -1149 bednění střech zdesek dřevoštěpkových a cementotřískových jsou započteny i náklady na dodávku spojovacích prostředků, na tyto položky se nevztahuje ocenění dodávky spojovacích prostředků položka 762 39-5000.
P | 94 | 762341275 |  | Bednění a laťování montáž bednění střech rovných a šikmých sklonu do 60 st. s vyřezáním otvorů z desek dřevotřískových nebo dřevoštěpkových na pero a drážku | M2 | 209.297 | 0 | 0 |  |  | 0 | 0 | CS ÚRS 2017 02 | 0 | 2
PP |  |  |  | Bednění a laťování montáž bednění střech rovných a šikmých sklonu do 60 st. s vyřezáním otvorů z desek dřevotřískových nebo dřevoštěpkových na pero a drážku
VV |  |  |  | S2-Malý spád134/cos 5= S474.5/cos 5= Celkem: A+B=
1. Vcenách -1011 až -1149 bednění střech zdesek dřevoštěpkových a cementotřískových jsou započteny i náklady na dodávku spojovacích prostředků, na tyto položky se nevztahuje ocenění dodávky spojovacích prostředků položka 762 39-5000.
P | 96 | 762342441 |  | Bednění a laťování montáž lišt trojúhelníkových nebo kontralatí | M | 532.406 | 0 | 0 |  |  | 0 | 0 | CS ÚRS 2017 02 | 0 | 2
PP |  |  |  | Bednění a laťování montáž lišt trojúhelníkových nebo kontralatí
VV |  |  |  | S1-Velký spád1.87*13.34/cos 64= S2-Malý spád134/cos 5= S474.5/cos 5= Celkem: A+B+C= á 500mm266.203/0.5=532,4060 [E]
1. Vcenách -1011 až -1149 bednění střech zdesek dřevoštěpkových a cementotřískových jsou započteny i náklady na dodávku spojovacích prostředků, na tyto položky se nevztahuje ocenění dodávky spojovacích prostředků položka 762 39-5000.
P | 98 | 762395000 |  | Spojovací prostředky krovů, bednění a laťování, nadstřešních konstrukcí svory, prkna, hřebíky, pásová ocel, vruty | M3 | 9.768 | 0.02337 | 0.22828 |  |  | 0 | 0 | CS ÚRS 2017 02 | 0 | 2
PP |  |  |  | Spojovací prostředky krovů, bednění a laťování, nadstřešních konstrukcí svory, prkna, hřebíky, pásová ocel, vruty
VV |  |  |  | 1.502=1,5020 [A] 0.025*230.227=5,7557 [B] 2.51=2,5100 [C] Celkem: A+B+C=9,7677 [D]
1. Cena je určena pro montážní ceny souborů cen: a) 762 33- Montáž vázaných konstrukcí krovů, b) 762 34- Bednění a laťování, ceny -1210 až -2441, c) 762 35- Montáž nadstřešních konstrukcí, d) 762 36- Montáž spádových klínů. 2. Ochrana konstrukce se oceňuje samostatně, např. položkami 762 08-3 Impregnace řeziva tohoto katalogu nebo příslušnými položkami katalogu 800-783 Nátěry.
P | 99 | 998762103 |  | Přesun hmot pro konstrukce tesařské stanovený z hmotnosti přesunovaného materiálu vodorovná dopravní vzdálenost do 50 m v objektech výšky přes 12 do 24 m | T | 6.815 | 0 | 0 |  |  | 0 | 0 | CS ÚRS 2017 02 | 0 | 2
PP |  |  |  | Přesun hmot pro konstrukce tesařské stanovený z hmotnosti přesunovaného materiálu vodorovná dopravní vzdálenost do 50 m v objektech výšky přes 12 do 24 m
VV
1. Ceny pro přesun hmot stanovený zhmotnosti přesunovaného materiálu se používají tehdy, pokud je možné určit hmotnost za celý stavební díl. Do této hmotnosti se započítává i hmotnost materiálů oceňovaných ve specifikaci. 2. Pokud nelze jednoznačně stanovit hmotnost přesunovaných materiálů, lze pro výpočet přesunu hmot použít orientačně procentní sazbu. Touto sazbou se vynásobí rozpočtové náklady za celý stavební díl včetně nákladů na materiál ve specifikacích. 3. Příplatek kcenám -2181 pro přesun prováděný bez použití mechanizace, tj. za ztížených podmínek, lze použít pouze pro hmotnost materiálu, která se tímto způsobem skutečně přemísťuje.
P | 100 | 998762181 |  | Přesun hmot pro konstrukce tesařské stanovený z hmotnosti přesunovaného materiálu Příplatek k cenám za přesun prováděný bez použití mechanizace pro jakoukoliv v | T | 6.815 | 0 | 0 |  |  | 0 | 0 | CS ÚRS 2017 02 | 0 | 2
PP |  |  |  | Přesun hmot pro konstrukce tesařské stanovený z hmotnosti přesunovaného materiálu Příplatek k cenám za přesun prováděný bez použití mechanizace pro jakoukoliv výšku objektu
VV
1. Ceny pro přesun hmot stanovený zhmotnosti přesunovaného materiálu se používají tehdy, pokud je možné určit hmotnost za celý stavební díl. Do této hmotnosti se započítává i hmotnost materiálů oceňovaných ve specifikaci. 2. Pokud nelze jednoznačně stanovit hmotnost přesunovaných materiálů, lze pro výpočet přesunu hmot použít orientačně procentní sazbu. Touto sazbou se vynásobí rozpočtové náklady za celý stavební díl včetně nákladů na materiál ve specifikacích. 3. Příplatek kcenám -2181 pro přesun prováděný bez použití mechanizace, tj. za ztížených podmínek, lze použít pouze pro hmotnost materiálu, která se tímto způsobem skutečně přemísťuje.
P | 101 | 998762194 |  | Přesun hmot pro konstrukce tesařské stanovený z hmotnosti přesunovaného materiálu Příplatek k cenám za zvětšený přesun přes vymezenou největší dopravní vzdáleno | T | 6.815 | 0 | 0 |  |  | 0 | 0 | CS ÚRS 2017 02 | 0 | 2
PP |  |  |  | Přesun hmot pro konstrukce tesařské stanovený z hmotnosti přesunovaného materiálu Příplatek k cenám za zvětšený přesun přes vymezenou největší dopravní vzdálenost do 1000 m
VV
1. Ceny pro přesun hmot stanovený zhmotnosti přesunovaného materiálu se používají tehdy, pokud je možné určit hmotnost za celý stavební díl. Do této hmotnosti se započítává i hmotnost materiálů oceňovaných ve specifikaci. 2. Pokud nelze jednoznačně stanovit hmotnost přesunovaných materiálů, lze pro výpočet přesunu hmot použít orientačně procentní sazbu. Touto sazbou se vynásobí rozpočtové náklady za celý stavební díl včetně nákladů na materiál ve specifikacích. 3. Příplatek kcenám -2181 pro přesun prováděný bez použití mechanizace, tj. za ztížených podmínek, lze použít pouze pro hmotnost materiálu, která se tímto způsobem skutečně přemísťuje.
P | 79 | KDK001 |  | Příložky | PÁR | 35 | 0 | 0 |  |  | 0 | 0 | [bez vazby na CS] | 0 | 2
PP |  |  |  | Příložky
VV
P | 81 | KDK002 |  | svorníky a spojovací materiál | KUS | 35 | 0 | 0 |  |  | 0 | 0 | [bez vazby na CS] | 0 | 2
PP |  |  |  | svorníky a spojovací materiál
VV
P | 84 | KDK002 | 1 | doplňkové konstrukce - materiál | KG | 400 | 0 | 0 |  |  | 0 | 0 | [bez vazby na CS] | 0 | 2
PP |  |  |  | doplňkové konstrukce - materiál
VV
SD |  | 764 |  | Konstrukce klempířské |  |  |  |  | 0 | 0 | 0 | 0
P | 102 | 764121444 |  | Krytina z hliníkového plechu s úpravou u okapů, prostupů a výčnělků ze šablon, počet kusů do 4 ks/m2 přes 60 st. | M2 | 56.906 | 0.00276 | 0.15706 |  |  | 0 | 0 | CS ÚRS 2017 02 | 0 | 2
PP |  |  |  | Krytina z hliníkového plechu s úpravou u okapů, prostupů a výčnělků ze šablon, počet kusů do 4 ks/m2 přes 60 st.
VV |  |  |  | Velký spád1.87*13.34/cos 64=
P | 103 | 764203152 |  | Montáž oplechování střešních prvků střešního výlezu střechy s krytinou skládanou nebo plechovou | KUS | 1 | 0 | 0 |  |  | 0 | 0 | CS ÚRS 2017 02 | 0 | 2
PP |  |  |  | Montáž oplechování střešních prvků střešního výlezu střechy s krytinou skládanou nebo plechovou
VV
P | 105 | 764226404 |  | Oplechování parapetů z hliníkového plechu rovných mechanicky kotvené, bez rohů rš 330 mm | M | 49.8 | 0.00079 | 0.039342 |  |  | 0 | 0 | CS ÚRS 2017 02 | 0 | 2
PP |  |  |  | Oplechování parapetů z hliníkového plechu rovných mechanicky kotvené, bez rohů rš 330 mm
VV
P | 106 | 764241307 |  | Oplechování střešních prvků z titanzinkového lesklého válcovaného plechu hřebene větraného, včetně větrací mřížky rš 670 mm | M | 13.4 | 0.00476 | 0.063784 |  |  | 0 | 0 | CS ÚRS 2017 02 | 0 | 2
PP |  |  |  | Oplechování střešních prvků z titanzinkového lesklého válcovaného plechu hřebene větraného, včetně větrací mřížky rš 670 mm
VV |  |  |  | K1113.4=13,4000 [A]
1. V cenách 764 24-1305 až - 2357 nejsou započteny náklady na podkladní plech. Ten se oceňuje souborem cen 764 01-14..Podkladní plech z pozinkovaného plechu v tl. 1,0 mm a rozvinuté šířce dle rš střešního prvku.
P | 107 | 764242304 |  | Oplechování střešních prvků z titanzinkového lesklého válcovaného plechu štítu závětrnou lištou rš 330 mm | M | 16.2 | 0.00194 | 0.031428 |  |  | 0 | 0 | CS ÚRS 2017 02 | 0 | 2
PP |  |  |  | Oplechování střešních prvků z titanzinkového lesklého válcovaného plechu štítu závětrnou lištou rš 330 mm
VV |  |  |  | K1216.2=16,2000 [A]
1. V cenách 764 24-1305 až - 2357 nejsou započteny náklady na podkladní plech. Ten se oceňuje souborem cen 764 01-14..Podkladní plech z pozinkovaného plechu v tl. 1,0 mm a rozvinuté šířce dle rš střešního prvku.
P | 108 | 764242334 |  | Oplechování střešních prvků z titanzinkového lesklého válcovaného plechu okapu okapovým plechem střechy rovné rš 330 mm | M | 40.2 | 0.00198 | 0.079596 |  |  | 0 | 0 | CS ÚRS 2017 02 | 0 | 2
PP |  |  |  | Oplechování střešních prvků z titanzinkového lesklého válcovaného plechu okapu okapovým plechem střechy rovné rš 330 mm
VV |  |  |  | K340.2=40,2000 [A]
1. V cenách 764 24-1305 až - 2357 nejsou započteny náklady na podkladní plech. Ten se oceňuje souborem cen 764 01-14..Podkladní plech z pozinkovaného plechu v tl. 1,0 mm a rozvinuté šířce dle rš střešního prvku.
P | 109 | 764243356 |  | Oplechování střešních prvků z titanzinkového lesklého válcovaného plechu sněhový zachytávač průbežný dvoutrubkový | M | 13.34 | 0.00201 | 0.026813 |  |  | 0 | 0 | CS ÚRS 2017 02 | 0 | 2
PP |  |  |  | Oplechování střešních prvků z titanzinkového lesklého válcovaného plechu sněhový zachytávač průbežný dvoutrubkový
VV |  |  |  | K1513.34=13,3400 [A]
1. V cenách 764 24-1305 až - 2357 nejsou započteny náklady na podkladní plech. Ten se oceňuje souborem cen 764 01-14..Podkladní plech z pozinkovaného plechu v tl. 1,0 mm a rozvinuté šířce dle rš střešního prvku.
P | 110 | 764244304 |  | Oplechování horních ploch zdí a nadezdívek (atik) z titanzinkového lesklého válcovaného plechu mechanicky kotvené rš 330 mm | M | 35.3 | 0.002 | 0.0706 |  |  | 0 | 0 | CS ÚRS 2017 02 | 0 | 2
PP |  |  |  | Oplechování horních ploch zdí a nadezdívek (atik) z titanzinkového lesklého válcovaného plechu mechanicky kotvené rš 330 mm
VV |  |  |  | K535.3=35,3000 [A]
P | 111 | 764248326 |  | Oplechování říms a ozdobných prvků z titanzinkového lesklého válcovaného plechu rovných, bez rohů celoplošně lepené rš 500 mm | M | 13.4 | 0.00396 | 0.053064 |  |  | 0 | 0 | CS ÚRS 2017 02 | 0 | 2
PP |  |  |  | Oplechování říms a ozdobných prvků z titanzinkového lesklého válcovaného plechu rovných, bez rohů celoplošně lepené rš 500 mm
VV |  |  |  | K913.4=13,4000 [A]
1. Ceny lze použít pro ocenění oplechování římsy pod nadřímsovým žlabem.
P | 112 | 764341314 |  | Lemování zdí z titanzinkového lesklého válcovaného plechu boční nebo horní rovných, střech s krytinou skládanou mimo prejzovou rš 330 mm | M | 1 | 0.00195 | 0.00195 |  |  | 0 | 0 | CS ÚRS 2017 02 | 0 | 2
PP |  |  |  | Lemování zdí z titanzinkového lesklého válcovaného plechu boční nebo horní rovných, střech s krytinou skládanou mimo prejzovou rš 330 mm
VV |  |  |  | K141=1,0000 [A]
P | 113 | 764341316 |  | Lemování zdí z titanzinkového lesklého válcovaného plechu boční nebo horní rovných, střech s krytinou skládanou mimo prejzovou rš 500 mm | M | 23.6 | 0.00294 | 0.069384 |  |  | 0 | 0 | CS ÚRS 2017 02 | 0 | 2
PP |  |  |  | Lemování zdí z titanzinkového lesklého válcovaného plechu boční nebo horní rovných, střech s krytinou skládanou mimo prejzovou rš 500 mm
VV |  |  |  | K623.6=23,6000 [A]
P | 114 | 764344312 |  | Lemování prostupů z titanzinkového lesklého válcovaného plechu bez lišty, střech s krytinou skládanou nebo z plechu | M2 | 5.08 | 0.00584 | 0.029667 |  |  | 0 | 0 | CS ÚRS 2017 02 | 0 | 2
PP |  |  |  | Lemování prostupů z titanzinkového lesklého válcovaného plechu bez lišty, střech s krytinou skládanou nebo z plechu
VV |  |  |  | K090.9*1.2=1,0800 [A] K108*0.5=4,0000 [B] Celkem: A+B=5,0800 [C]
1. V cenách nejsou započteny náklady na připojovací dilatační lištu, tyto se oceňují cenami souboru cen 764 04 - 132. Dilatační lišta z titanzinkového lesklého válcovaného plechu.
P | 115 | 764541305 |  | Žlab podokapní z titanzinkového lesklého válcovaného plechu včetně háků a čel půlkruhový rš 330 mm | M | 26.8 | 0.00286 | 0.076648 |  |  | 0 | 0 | CS ÚRS 2017 02 | 0 | 2
PP |  |  |  | Žlab podokapní z titanzinkového lesklého válcovaného plechu včetně háků a čel půlkruhový rš 330 mm
VV |  |  |  | K226.8=26,8000 [A]
P | 116 | 764543306 |  | Žlab nadokapní (nástřešní) z titanzinkového lesklého válcovaného plechu oblého tvaru, včetně háků, čel a hrdel rš 500 mm | M | 13.4 | 0.00547 | 0.073298 |  |  | 0 | 0 | CS ÚRS 2017 02 | 0 | 2
PP |  |  |  | Žlab nadokapní (nástřešní) z titanzinkového lesklého válcovaného plechu oblého tvaru, včetně háků, čel a hrdel rš 500 mm
VV |  |  |  | K113.4=13,4000 [A]
1. V cenách nejsou započteny náklady na oplechování okapního plechu, tyto se oceňují položkami souboru cen 764 24-.3. Oplechování střešních prvků z titanzinkového lesklého válcovaného plechu.
P | 117 | 764548324 |  | Svod z titanzinkového lesklého válcovaného plechu včetně objímek, kolen a odskoků kruhový, průměru 120 mm | M | 51.7 | 0.00289 | 0.14941 |  |  | 0 | 0 | CS ÚRS 2017 02 | 0 | 2
PP |  |  |  | Svod z titanzinkového lesklého válcovaného plechu včetně objímek, kolen a odskoků kruhový, průměru 120 mm
VV |  |  |  | K451.7=51,7000 [A]
P | 118 | 764548332 |  | Svod z titanzinkového lesklého válcovaného plechu včetně objímek, kolen a odskoků sběrač dešťové vody kruhového svodu, průměru 100 mm | KUS | 3 | 0.0008 | 0.0024 |  |  | 0 | 0 | CS ÚRS 2017 02 | 0 | 2
PP |  |  |  | Svod z titanzinkového lesklého válcovaného plechu včetně objímek, kolen a odskoků sběrač dešťové vody kruhového svodu, průměru 100 mm
VV
P | 119 | 998764103 |  | Přesun hmot pro konstrukce klempířské stanovený z hmotnosti přesunovaného materiálu vodorovná dopravní vzdálenost do 50 m v objektech výšky přes 12 do 24 m | T | 0.924 | 0 | 0 |  |  | 0 | 0 | CS ÚRS 2017 02 | 0 | 2
PP |  |  |  | Přesun hmot pro konstrukce klempířské stanovený z hmotnosti přesunovaného materiálu vodorovná dopravní vzdálenost do 50 m v objektech výšky přes 12 do 24 m
VV
1. Ceny pro přesun hmot stanovený zhmotnosti přesunovaného materiálu se používají tehdy, pokud je možné určit hmotnost za celý stavební díl. Do této hmotnosti se započítává i hmotnost materiálů oceňovaných ve specifikaci. 2. Pokud nelze jednoznačně stanovit hmotnost přesunovaných materiálů, lze pro výpočet přesunu hmot použít orientačně procentní sazbu. Touto sazbou se vynásobí rozpočtové náklady za celý stavební díl včetně nákladů na materiál ve specifikacích. 3. Příplatek kcenám -4181 pro přesun prováděný bez použití mechanizace, tj. za ztížených podmínek, lze použít pouze pro hmotnost materiálu, která se tímto způsobem skutečně přemísťuje.
P | 120 | 998764181 |  | Přesun hmot pro konstrukce klempířské stanovený z hmotnosti přesunovaného materiálu Příplatek k cenám za přesun prováděný bez použití mechanizace pro jakoukoliv | T | 0.924 | 0 | 0 |  |  | 0 | 0 | CS ÚRS 2017 02 | 0 | 2
PP |  |  |  | Přesun hmot pro konstrukce klempířské stanovený z hmotnosti přesunovaného materiálu Příplatek k cenám za přesun prováděný bez použití mechanizace pro jakoukoliv výšku objektu
VV
1. Ceny pro přesun hmot stanovený zhmotnosti přesunovaného materiálu se používají tehdy, pokud je možné určit hmotnost za celý stavební díl. Do této hmotnosti se započítává i hmotnost materiálů oceňovaných ve specifikaci. 2. Pokud nelze jednoznačně stanovit hmotnost přesunovaných materiálů, lze pro výpočet přesunu hmot použít orientačně procentní sazbu. Touto sazbou se vynásobí rozpočtové náklady za celý stavební díl včetně nákladů na materiál ve specifikacích. 3. Příplatek kcenám -4181 pro přesun prováděný bez použití mechanizace, tj. za ztížených podmínek, lze použít pouze pro hmotnost materiálu, která se tímto způsobem skutečně přemísťuje.
P | 121 | 998764192 |  | Přesun hmot pro konstrukce klempířské stanovený z hmotnosti přesunovaného materiálu Příplatek k cenám za zvětšený přesun přes vymezenou největší dopravní vzdále | T | 0.924 | 0 | 0 |  |  | 0 | 0 | CS ÚRS 2017 02 | 0 | 2
PP |  |  |  | Přesun hmot pro konstrukce klempířské stanovený z hmotnosti přesunovaného materiálu Příplatek k cenám za zvětšený přesun přes vymezenou největší dopravní vzdálenost do 100 m
VV
1. Ceny pro přesun hmot stanovený zhmotnosti přesunovaného materiálu se používají tehdy, pokud je možné určit hmotnost za celý stavební díl. Do této hmotnosti se započítává i hmotnost materiálů oceňovaných ve specifikaci. 2. Pokud nelze jednoznačně stanovit hmotnost přesunovaných materiálů, lze pro výpočet přesunu hmot použít orientačně procentní sazbu. Touto sazbou se vynásobí rozpočtové náklady za celý stavební díl včetně nákladů na materiál ve specifikacích. 3. Příplatek kcenám -4181 pro přesun prováděný bez použití mechanizace, tj. za ztížených podmínek, lze použít pouze pro hmotnost materiálu, která se tímto způsobem skutečně přemísťuje.
P | 104 | P09světlík |  | Střešní světlík do plochých střech ručně ovládaný | KUS | 1 | 0 | 0 |  |  | 0 | 0 | [bez vazby na CS] | 0 | 2
PP |  |  |  | Střešní světlík do plochých střech ručně ovládaný
VV
SD |  | 765 |  | Krytina skládaná |  |  |  |  | 0 | 0 | 0 | 0
P | 125 | 283292680 |  | folie podstřešní difúzní pro exteriér (reakce na oheň - třída F) 140 g/m2 | M2 | 230.227 | 0.00014 | 0.032232 |  |  | 0 | 0 | CS ÚRS 2017 02 | 0 | 2
PP |  |  |  | folie podstřešní difúzní pro exteriér (reakce na oheň - třída F) 140 g/m2
VV
P | 123 | 283293280 |  | fólie podstřešní paropropustná s distanční mřížkou difúzní kontaktní 400 g/m2 (1,4 x 25 m) | M2 | 62.597 | 0.00058 | 0.036306 |  |  | 0 | 0 | CS ÚRS 2017 02 | 0 | 2
PP |  |  |  | fólie podstřešní paropropustná s distanční mřížkou difúzní kontaktní 400 g/m2 (1,4 x 25 m)
VV
P | 122 | 765191013 |  | Montáž pojistné hydroizolační fólie kladené ve sklonu přes 20 st. volně na bednění nebo tepelnou izolaci | M2 | 56.906 | 0 | 0 |  |  | 0 | 0 | CS ÚRS 2017 02 | 0 | 2
PP |  |  |  | Montáž pojistné hydroizolační fólie kladené ve sklonu přes 20 st. volně na bednění nebo tepelnou izolaci
VV
1. V cenách nejsou započteny náklady na dodávku fólie, tyto se oceňují ve specifikaci. Ztratné lze dohodnout ve směrné výši 5 až 15%. 2. Vceně -1071 nejsou započteny náklady na dodávku okapnice, tyto se oceňují položkami ceníku 800-764 Konstrukce klempířské.
P | 124 | 765191031 |  | Montáž pojistné hydroizolační fólie lepení těsnících pásků pod kontralatě | M | 209.297 | 0 | 0 |  |  | 0 | 0 | CS ÚRS 2017 02 | 0 | 2
PP |  |  |  | Montáž pojistné hydroizolační fólie lepení těsnících pásků pod kontralatě
VV |  |  |  | S2-Malý spád134/cos 5= S474.5/cos 5= Celkem: A+B=
1. V cenách nejsou započteny náklady na dodávku fólie, tyto se oceňují ve specifikaci. Ztratné lze dohodnout ve směrné výši 5 až 15%. 2. Vceně -1071 nejsou započteny náklady na dodávku okapnice, tyto se oceňují položkami ceníku 800-764 Konstrukce klempířské.
P | 126 | 998765103 |  | Přesun hmot pro krytiny skládané stanovený z hmotnosti přesunovaného materiálu vodorovná dopravní vzdálenost do 50 m na objektech výšky přes 12 do 24 m | T | 0.069 | 0 | 0 |  |  | 0 | 0 | CS ÚRS 2017 02 | 0 | 2
PP |  |  |  | Přesun hmot pro krytiny skládané stanovený z hmotnosti přesunovaného materiálu vodorovná dopravní vzdálenost do 50 m na objektech výšky přes 12 do 24 m
VV
1. Ceny pro přesun hmot stanovený zhmotnosti přesunovaného materiálu se používají tehdy, pokud je možné určit hmotnost za celý stavební díl. Do této hmotnosti se započítává i hmotnost materiálů oceňovaných ve specifikaci. 2. Pokud nelze jednoznačně stanovit hmotnost přesunovaných materiálů, lze pro výpočet přesunu hmot použít orientačně procentní sazbu. Touto sazbou se vynásobí rozpočtové náklady za celý stavební díl včetně nákladů na materiál ve specifikacích. 3. Příplatek kcenám -5181 pro přesun prováděný bez použití mechanizace, tj. za ztížených podmínek, lze použít pouze pro hmotnost materiálu, která se tímto způsobem skutečně přemísťuje.
P | 127 | 998765181 |  | Přesun hmot pro krytiny skládané stanovený z hmotnosti přesunovaného materiálu Příplatek k cenám za přesun prováděný bez použití mechanizace pro jakoukoliv výšk | T | 0.069 | 0 | 0 |  |  | 0 | 0 | CS ÚRS 2017 02 | 0 | 2
PP |  |  |  | Přesun hmot pro krytiny skládané stanovený z hmotnosti přesunovaného materiálu Příplatek k cenám za přesun prováděný bez použití mechanizace pro jakoukoliv výšku objektu
VV
1. Ceny pro přesun hmot stanovený zhmotnosti přesunovaného materiálu se používají tehdy, pokud je možné určit hmotnost za celý stavební díl. Do této hmotnosti se započítává i hmotnost materiálů oceňovaných ve specifikaci. 2. Pokud nelze jednoznačně stanovit hmotnost přesunovaných materiálů, lze pro výpočet přesunu hmot použít orientačně procentní sazbu. Touto sazbou se vynásobí rozpočtové náklady za celý stavební díl včetně nákladů na materiál ve specifikacích. 3. Příplatek kcenám -5181 pro přesun prováděný bez použití mechanizace, tj. za ztížených podmínek, lze použít pouze pro hmotnost materiálu, která se tímto způsobem skutečně přemísťuje.
P | 128 | 998765192 |  | Přesun hmot pro krytiny skládané stanovený z hmotnosti přesunovaného materiálu Příplatek k cenám za zvětšený přesun přes vymezenou největší dopravní vzdálenost | T | 0.069 | 0 | 0 |  |  | 0 | 0 | CS ÚRS 2017 02 | 0 | 2
PP |  |  |  | Přesun hmot pro krytiny skládané stanovený z hmotnosti přesunovaného materiálu Příplatek k cenám za zvětšený přesun přes vymezenou největší dopravní vzdálenost do 100 m
VV
1. Ceny pro přesun hmot stanovený zhmotnosti přesunovaného materiálu se používají tehdy, pokud je možné určit hmotnost za celý stavební díl. Do této hmotnosti se započítává i hmotnost materiálů oceňovaných ve specifikaci. 2. Pokud nelze jednoznačně stanovit hmotnost přesunovaných materiálů, lze pro výpočet přesunu hmot použít orientačně procentní sazbu. Touto sazbou se vynásobí rozpočtové náklady za celý stavební díl včetně nákladů na materiál ve specifikacích. 3. Příplatek kcenám -5181 pro přesun prováděný bez použití mechanizace, tj. za ztížených podmínek, lze použít pouze pro hmotnost materiálu, která se tímto způsobem skutečně přemísťuje.
SD |  | 765a |  | Kamenické práce |  |  |  |  | 0 | 0 | 0 | 0
P | 129 | 765kamen001 |  | Kamenická oprava "Klenák s maskaronem" | KUS | 1 | 0.01 | 0.01 |  |  | 0 | 0 | [bez vazby na CS] | 0 | 2
PP |  |  |  | Kamenická oprava "Klenák s maskaronem"
VV
P | 130 | 783801263 |  | Očištění omítek biocidními prostředky napadených mikroorganismy s okartáčováním, nátěrem dvojnásobným, povrchů hladkých stupně členitosti 5 omítek hladkých, zrn | M2 | 0.5 | 0.00096 | 0.00048 |  |  | 0 | 0 | CS ÚRS 2017 02 | 0 | 2
PP |  |  |  | Očištění omítek biocidními prostředky napadených mikroorganismy s okartáčováním, nátěrem dvojnásobným, povrchů hladkých stupně členitosti 5 omítek hladkých, zrnitých tenkovrstvých nebo štukových
VV
1. V cenách nejsou započteny náklady na následné omytí ošetřené fasády tlakovou vodou, tyto se oceňují cenou 783 80-1503.
P | 131 | 783823187 |  | Penetrační nátěr omítek hladkých omítek hladkých, zrnitých tenkovrstvých nebo štukových stupně členitosti 5 vápenný | M2 | 0.5 | 0.00039 | 0.000195 |  |  | 0 | 0 | CS ÚRS 2017 02 | 0 | 2
PP |  |  |  | Penetrační nátěr omítek hladkých omítek hladkých, zrnitých tenkovrstvých nebo štukových stupně členitosti 5 vápenný
VV
P | 132 | 783826645a |  | Hydrofobizační nátěr omítek, transparentní, povrchů hladkých omítek hladkých, zrnitých tenkovrstvých nebo štukových stupně členitosti 5 | M2 | 0.5 | 0.00029 | 0.000145 |  |  | 0 | 0 | [bez vazby na CS] | 0 | 2
PP |  |  |  | Hydrofobizační nátěr omítek, transparentní, povrchů hladkých omítek hladkých, zrnitých tenkovrstvých nebo štukových stupně členitosti 5
VV
P | 133 | 783827487 |  | Krycí (ochranný ) nátěr omítek dvojnásobný hladkých omítek hladkých, zrnitých tenkovrstvých nebo štukových stupně členitosti 5 vápenný | M2 | 0.5 | 0.00092 | 0.00046 |  |  | 0 | 0 | CS ÚRS 2017 02 | 0 | 2
PP |  |  |  | Krycí (ochranný ) nátěr omítek dvojnásobný hladkých omítek hladkých, zrnitých tenkovrstvých nebo štukových stupně členitosti 5 vápenný
VV
P | 134 | 783897615 |  | Krycí (ochranný ) nátěr omítek Příplatek k cenám za provádění barevného nátěru v odstínu sytém dvojnásobného | M2 | 0.5 | 4e-05 | 2e-05 |  |  | 0 | 0 | CS ÚRS 2017 02 | 0 | 2
PP |  |  |  | Krycí (ochranný ) nátěr omítek Příplatek k cenám za provádění barevného nátěru v odstínu sytém dvojnásobného
VV
SD |  | 782 |  | Dokončovací práce - obklady z kamene |  |  |  |  | 0 | 0 | 0 | 0
P | 136 | 583821650 |  | deska obkladová, žula tryskaná tl 3 cm do 0,24 m2 | M2 | 42.373 | 0.081 | 3.4322 |  |  | 0 | 0 | CS ÚRS 2017 02 | 0 | 2
PP |  |  |  | deska obkladová, žula tryskaná tl 3 cm do 0,24 m2
VV
P | 135 | 782132112 |  | Montáž obkladů stěn z tvrdých kamenů kladených do lepidla z nejvýše dvou rozdílných druhů pravoúhlých desek ve skladbě se pravidelně opakujících tl. přes 25 do | M2 | 40.355 | 0.0083 | 0.33495 |  |  | 0 | 0 | CS ÚRS 2017 02 | 0 | 2
PP |  |  |  | Montáž obkladů stěn z tvrdých kamenů kladených do lepidla z nejvýše dvou rozdílných druhů pravoúhlých desek ve skladbě se pravidelně opakujících tl. přes 25 do 30 mm
VV |  |  |  | 13.020*(0.15+(1.77+0.25)/2)+11.015*(0.15+1.60)+17.540*(0.15+(0.07+0.78)/2)-(0.20*0.95+2*(0.50*0.95)+0.50*0.75+2*(0.85*0.75)+(0.15+0.95)*1.20)=40,3550 [A] Celkem: A=40,3550 [B]
P | 137 | 782191111 |  | Příplatek k cenám obkladů stěn z kamene za plochu do 10 m2 jednotlivě | M2 | 40.355 | 0 | 0 |  |  | 0 | 0 | CS ÚRS 2017 02 | 0 | 2
PP |  |  |  | Příplatek k cenám obkladů stěn z kamene za plochu do 10 m2 jednotlivě
VV
P | 138 | 782191131 |  | Příplatek k cenám obkladů stěn z kamene za vyrovnání nerovného povrchu | M2 | 40.355 | 0.008 | 0.32284 |  |  | 0 | 0 | CS ÚRS 2017 02 | 0 | 2
PP |  |  |  | Příplatek k cenám obkladů stěn z kamene za vyrovnání nerovného povrchu
VV
P | 139 | 782191141 |  | Příplatek k cenám obkladů stěn z kamene za použití kovových kotev k uchycení obkladu | M2 | 40.355 | 0.00301 | 0.12147 |  |  | 0 | 0 | CS ÚRS 2017 02 | 0 | 2
PP |  |  |  | Příplatek k cenám obkladů stěn z kamene za použití kovových kotev k uchycení obkladu
VV
P | 140 | 998782101 |  | Přesun hmot pro obklady kamenné stanovený z hmotnosti přesunovaného materiálu vodorovná dopravní vzdálenost do 50 m v objektech výšky do 6 m | T | 4.211 | 0 | 0 |  |  | 0 | 0 | CS ÚRS 2017 02 | 0 | 2
PP |  |  |  | Přesun hmot pro obklady kamenné stanovený z hmotnosti přesunovaného materiálu vodorovná dopravní vzdálenost do 50 m v objektech výšky do 6 m
VV
1. Ceny pro přesun hmot stanovený zhmotnosti přesunovaného materiálu se používají tehdy, pokud je možné určit hmotnost za celý stavební díl. Do této hmotnosti se započítává i hmotnost materiálů oceňovaných ve specifikaci. 2. Pokud nelze jednoznačně stanovit hmotnost přesunovaných materiálů, lze pro výpočet přesunu hmot použít orientačně procentní sazbu. Touto sazbou se vynásobí rozpočtové náklady za celý stavební díl včetně nákladů na materiál ve specifikacích. 3. Příplatek kcenám -2181 pro přesun prováděný bez použití mechanizace, tj. za ztížených podmínek, lze použít pouze pro hmotnost materiálu, která se tímto způsobem skutečně přemísťuje.
P | 141 | 998782181 |  | Přesun hmot pro obklady kamenné stanovený z hmotnosti přesunovaného materiálu Příplatek k ceně za přesun prováděný bez použití mechanizace pro jakoukoliv výšku | T | 4.211 | 0 | 0 |  |  | 0 | 0 | CS ÚRS 2017 02 | 0 | 2
PP |  |  |  | Přesun hmot pro obklady kamenné stanovený z hmotnosti přesunovaného materiálu Příplatek k ceně za přesun prováděný bez použití mechanizace pro jakoukoliv výšku objektu
VV
1. Ceny pro přesun hmot stanovený zhmotnosti přesunovaného materiálu se používají tehdy, pokud je možné určit hmotnost za celý stavební díl. Do této hmotnosti se započítává i hmotnost materiálů oceňovaných ve specifikaci. 2. Pokud nelze jednoznačně stanovit hmotnost přesunovaných materiálů, lze pro výpočet přesunu hmot použít orientačně procentní sazbu. Touto sazbou se vynásobí rozpočtové náklady za celý stavební díl včetně nákladů na materiál ve specifikacích. 3. Příplatek kcenám -2181 pro přesun prováděný bez použití mechanizace, tj. za ztížených podmínek, lze použít pouze pro hmotnost materiálu, která se tímto způsobem skutečně přemísťuje.
P | 142 | 998782192 |  | Přesun hmot pro obklady kamenné stanovený z hmotnosti přesunovaného materiálu Příplatek k ceně za zvětšený přesun přes vymezenou největší dopravní vzdálenost do | T | 4.211 | 0 | 0 |  |  | 0 | 0 | CS ÚRS 2017 02 | 0 | 2
PP |  |  |  | Přesun hmot pro obklady kamenné stanovený z hmotnosti přesunovaného materiálu Příplatek k ceně za zvětšený přesun přes vymezenou největší dopravní vzdálenost do 100 m
VV
1. Ceny pro přesun hmot stanovený zhmotnosti přesunovaného materiálu se používají tehdy, pokud je možné určit hmotnost za celý stavební díl. Do této hmotnosti se započítává i hmotnost materiálů oceňovaných ve specifikaci. 2. Pokud nelze jednoznačně stanovit hmotnost přesunovaných materiálů, lze pro výpočet přesunu hmot použít orientačně procentní sazbu. Touto sazbou se vynásobí rozpočtové náklady za celý stavební díl včetně nákladů na materiál ve specifikacích. 3. Příplatek kcenám -2181 pro přesun prováděný bez použití mechanizace, tj. za ztížených podmínek, lze použít pouze pro hmotnost materiálu, která se tímto způsobem skutečně přemísťuje.
SD |  | 783 |  | Dokončovací práce - nátěry |  |  |  |  | 0 | 0 | 0 | 0
P | 149 | 315000 |  | Průběžná římsa 220x120mm | M | 27.699 | 0 | 0 |  |  | 0 | 0 | [bez vazby na CS] | 0 | 2
PP |  |  |  | Průběžná římsa 220x120mm
VV
P | 143 | 783201401 |  | Příprava podkladu tesařských konstrukcí před provedením nátěru ometení | M2 | 250 | 0 | 0 |  |  | 0 | 0 | CS ÚRS 2017 02 | 0 | 2
PP |  |  |  | Příprava podkladu tesařských konstrukcí před provedením nátěru ometení
VV |  |  |  | ochranný nátěr - stávající krov - předpoklad250=250,0000 [A]
P | 144 | 783201403 |  | Příprava podkladu tesařských konstrukcí před provedením nátěru oprášení | M2 | 250 | 0 | 0 |  |  | 0 | 0 | CS ÚRS 2017 02 | 0 | 2
PP |  |  |  | Příprava podkladu tesařských konstrukcí před provedením nátěru oprášení
VV |  |  |  | ochranný nátěr - stávající krov - předpoklad250=250,0000 [A]
P | 145 | 783223121 |  | Napouštěcí nátěr tesařských konstrukcí zabudovaných do konstrukce proti dřevokazným houbám, hmyzu a plísním dvojnásobný akrylátový | M2 | 250 | 0.00044 | 0.11 |  |  | 0 | 0 | CS ÚRS 2017 02 | 0 | 2
PP |  |  |  | Napouštěcí nátěr tesařských konstrukcí zabudovaných do konstrukce proti dřevokazným houbám, hmyzu a plísním dvojnásobný akrylátový
VV |  |  |  | ochranný nátěr - stávající krov - předpoklad250=250,0000 [A]
1. Položky souboru cen jsou určeny pro preventivní nátěr tesařských konstrukcí (např. krovu). 2. Položky jednonásobného nátěru jsou určeny pro ochranu dřeva v interiéru pod lazurovací nebo krycí nátěry. 3. Položky dvojnásobného nátěru jsou určeny pro ochranu dřeva jako samostatného impregnačního nátěru tesařské konstrukce v interéru nebo pro ochranu dřeva pod lazurovací nebo krycí nátěry v exteriéru.
P | 146 | 783801403 |  | Příprava podkladu omítek před provedením nátěru oprášení | M2 | 13.19 | 0 | 0 |  |  | 0 | 0 | CS ÚRS 2017 02 | 0 | 2
PP |  |  |  | Příprava podkladu omítek před provedením nátěru oprášení
VV |  |  |  | 0.5*(2*13.19)=13,1900 [A]
P | 147 | 783809205 |  | Montáž ozdobných prvků na fasádní plochy (materiál ve specifikaci ) plošných, tvaru pravidelného, průměru nebo výšky (šířky) lepené plochy přes 200 do 500 mm | KUS | 1 | 0.0005 | 0.0005 |  |  | 0 | 0 | CS ÚRS 2017 02 | 0 | 2
PP |  |  |  | Montáž ozdobných prvků na fasádní plochy (materiál ve specifikaci ) plošných, tvaru pravidelného, průměru nebo výšky (šířky) lepené plochy přes 200 do 500 mm
VV |  |  |  | zpětná montáž - klenák s makaronem1=1,0000 [A]
1. Ceny lepení plošných prvků lze použít pro lepení délkových profilů výšky (šířky) přes 200 mm. 2. V cenách nejsou započteny náklady na dodávku ozdobných prvků, tyto se ocení ve specifikaci.
P | 148 | 783809225 |  | Montáž ozdobných prvků na fasádní plochy (materiál ve specifikaci ) s převažujícím délkovým rozměrem hladkých, výšky (šířky) lepené plochy přes 120 do 200 mm | M | 26.38 | 7e-05 | 0.001847 |  |  | 0 | 0 | CS ÚRS 2017 02 | 0 | 2
PP |  |  |  | Montáž ozdobných prvků na fasádní plochy (materiál ve specifikaci ) s převažujícím délkovým rozměrem hladkých, výšky (šířky) lepené plochy přes 120 do 200 mm
VV |  |  |  | 2*13.19=26,3800 [A]
1. Ceny lepení plošných prvků lze použít pro lepení délkových profilů výšky (šířky) přes 200 mm. 2. V cenách nejsou započteny náklady na dodávku ozdobných prvků, tyto se ocení ve specifikaci.
P | 150 | 783823181 |  | Penetrační nátěr omítek hladkých omítek hladkých, zrnitých tenkovrstvých nebo štukových stupně členitosti 5 akrylátový | M2 | 13.19 | 0.00014 | 0.001847 |  |  | 0 | 0 | CS ÚRS 2017 02 | 0 | 2
PP |  |  |  | Penetrační nátěr omítek hladkých omítek hladkých, zrnitých tenkovrstvých nebo štukových stupně členitosti 5 akrylátový
VV |  |  |  | 0.5*(2*13.19)=13,1900 [A]
P | 151 | 783826301 |  | Nátěr omítek se schopností překlenutí trhlin elastický (trvale pružný) akrylátový | M2 | 13.19 | 0.0006 | 0.007914 |  |  | 0 | 0 | CS ÚRS 2017 02 | 0 | 2
PP |  |  |  | Nátěr omítek se schopností překlenutí trhlin elastický (trvale pružný) akrylátový
VV |  |  |  | 0.5*(2*13.19)=13,1900 [A]
P | 152 | 783896301 |  | Nátěr omítek se schopností překlenutí trhlin Příplatek k cenám za za zvýšenou pracnost provedení styku 2 barev | M | 52.76 | 0 | 0 |  |  | 0 | 0 | CS ÚRS 2017 02 | 0 | 2
PP |  |  |  | Nátěr omítek se schopností překlenutí trhlin Příplatek k cenám za za zvýšenou pracnost provedení styku 2 barev
VV |  |  |  | 2*(2*13.19)=52,7600 [A]
P | 153 | 783896307 |  | Nátěr omítek se schopností překlenutí trhlin Příplatek k cenám za provedení barevného nátěru v odstínu sytém | M2 | 13.19 | 4e-05 | 0.000528 |  |  | 0 | 0 | CS ÚRS 2017 02 | 0 | 2
PP |  |  |  | Nátěr omítek se schopností překlenutí trhlin Příplatek k cenám za provedení barevného nátěru v odstínu sytém
VV |  |  |  | 0.5*(2*13.19)=13,1900 [A]
SD |  | 9 |  | Ostatní konstrukce a práce, bourání |  |  |  |  | 0 | 0 | 0 | 0
P | 41 | 423928760-1 |  | držák antén na zeď 50cm | KUS | 3 | 0.00083 | 0.00249 |  |  | 0 | 0 | [bez vazby na CS] | 0 | 2
PP |  |  |  | držák antén na zeď 50cm
VV |  |  |  | 3=3,0000 [A]
P | 29 | 941311112 |  | Montáž lešení řadového modulového lehkého pracovního s podlahami s provozním zatížením tř. 3 do 200 kg/m2 šířky tř. SW06 přes 0,6 do 0,9 m, výšky přes 10 do 25 | M2 | 1052 | 0 | 0 |  |  | 0 | 0 | CS ÚRS 2017 02 | 0 | 2
PP |  |  |  | Montáž lešení řadového modulového lehkého pracovního s podlahami s provozním zatížením tř. 3 do 200 kg/m2 šířky tř. SW06 přes 0,6 do 0,9 m, výšky přes 10 do 25 m
VV |  |  |  | 16*2*(15+14)+4*(2*8+15)=1 052,0000 [A]
1. V ceně jsou započteny i náklady na kotvení lešení. 2. Montáž lešení řadového modulového lehkého výšky přes 40 m se oceňuje individuálně. 3. Šířkou se rozumí půdorysná vzdálenost, měřená od vnitřního líce sloupků zábradlí k protilehlému volnému okraji podlahy nebo mezi vnitřními líci.
P | 30 | 941311211 |  | Montáž lešení řadového modulového lehkého pracovního s podlahami s provozním zatížením tř. 3 do 200 kg/m2 Příplatek za první a každý další den použití lešení k | M2 | 8368 | 0 | 0 |  |  | 0 | 0 | CS ÚRS 2017 02 | 0 | 2
PP |  |  |  | Montáž lešení řadového modulového lehkého pracovního s podlahami s provozním zatížením tř. 3 do 200 kg/m2 Příplatek za první a každý další den použití lešení k ceně -1111 nebo -1112
VV |  |  |  | 16*2*(15+14)+4*(2*8+15)*60=8 368,0000 [A]
1. V ceně jsou započteny i náklady na kotvení lešení. 2. Montáž lešení řadového modulového lehkého výšky přes 40 m se oceňuje individuálně. 3. Šířkou se rozumí půdorysná vzdálenost, měřená od vnitřního líce sloupků zábradlí k protilehlému volnému okraji podlahy nebo mezi vnitřními líci.
P | 31 | 941311812 |  | Demontáž lešení řadového modulového lehkého pracovního s podlahami s provozním zatížením tř. 3 do 200 kg/m2 šířky SW06 přes 0,6 do 0,9 m, výšky přes 10 do 25 m | M2 | 1052 | 0 | 0 |  |  | 0 | 0 | CS ÚRS 2017 02 | 0 | 2
PP |  |  |  | Demontáž lešení řadového modulového lehkého pracovního s podlahami s provozním zatížením tř. 3 do 200 kg/m2 šířky SW06 přes 0,6 do 0,9 m, výšky přes 10 do 25 m
VV |  |  |  | 16*2*(15+14)+4*(2*8+15)=1 052,0000 [A]
1. Demontáž lešení řadového modulového lehkého výšky přes 40 m se oceňuje individuálně.
P | 32 | 944511111 |  | Montáž ochranné sítě zavěšené na konstrukci lešení z textilie z umělých vláken | M2 | 1052 | 0 | 0 |  |  | 0 | 0 | CS ÚRS 2017 02 | 0 | 2
PP |  |  |  | Montáž ochranné sítě zavěšené na konstrukci lešení z textilie z umělých vláken
VV |  |  |  | 16*2*(15+14)+4*(2*8+15)=1 052,0000 [A]
1. Vcenách nejsou započteny náklady na lešení potřebné pro zavěšení sítí; toto lešení se oceňuje příslušnými cenami lešení.
P | 33 | 944511211 |  | Montáž ochranné sítě Příplatek za první a každý další den použití sítě k ceně -1111 | M2 | 8368 | 0 | 0 |  |  | 0 | 0 | CS ÚRS 2017 02 | 0 | 2
PP |  |  |  | Montáž ochranné sítě Příplatek za první a každý další den použití sítě k ceně -1111
VV |  |  |  | 16*2*(15+14)+4*(2*8+15)*60=8 368,0000 [A]
1. Vcenách nejsou započteny náklady na lešení potřebné pro zavěšení sítí; toto lešení se oceňuje příslušnými cenami lešení.
P | 34 | 944511811 |  | Demontáž ochranné sítě zavěšené na konstrukci lešení z textilie z umělých vláken | M2 | 1052 | 0 | 0 |  |  | 0 | 0 | CS ÚRS 2017 02 | 0 | 2
PP |  |  |  | Demontáž ochranné sítě zavěšené na konstrukci lešení z textilie z umělých vláken
VV |  |  |  | 16*2*(15+14)+4*(2*8+15)=1 052,0000 [A]
P | 35 | 944711112 |  | Montáž záchytné stříšky zřizované současně s lehkým nebo těžkým lešením, šířky přes 1,5 do 2,0 m | M | 10 | 0 | 0 |  |  | 0 | 0 | CS ÚRS 2017 02 | 0 | 2
PP |  |  |  | Montáž záchytné stříšky zřizované současně s lehkým nebo těžkým lešením, šířky přes 1,5 do 2,0 m
VV |  |  |  | 10=10,0000 [A]
1. Ceny nelze použít pro samostatnou záchytnou stříšku či jiné ochranné konstrukce, které mají za účel chránit chodce před padající omítkou či zchátralými římsami apod. 2. Množství měrných jednotek se určuje v m délky lešení, ke kterému se záchytná stříška zřizuje.
P | 36 | 944711212 |  | Montáž záchytné stříšky Příplatek za první a každý další den použití záchytné stříšky k ceně -1112 | M | 600 | 0 | 0 |  |  | 0 | 0 | CS ÚRS 2017 02 | 0 | 2
PP |  |  |  | Montáž záchytné stříšky Příplatek za první a každý další den použití záchytné stříšky k ceně -1112
VV |  |  |  | 10*60=600,0000 [A]
1. Ceny nelze použít pro samostatnou záchytnou stříšku či jiné ochranné konstrukce, které mají za účel chránit chodce před padající omítkou či zchátralými římsami apod. 2. Množství měrných jednotek se určuje v m délky lešení, ke kterému se záchytná stříška zřizuje.
P | 37 | 944711812 |  | Demontáž záchytné stříšky zřizované současně s lehkým nebo těžkým lešením, šířky přes 1,5 do 2,0 m | M | 10 | 0 | 0 |  |  | 0 | 0 | CS ÚRS 2017 02 | 0 | 2
PP |  |  |  | Demontáž záchytné stříšky zřizované současně s lehkým nebo těžkým lešením, šířky přes 1,5 do 2,0 m
VV |  |  |  | 10=10,0000 [A]
1. Ceny nelze použít pro samostatnou záchytnou stříšku či jiné ochranné konstrukce, které mají za účel chránit chodce před padající omítkou či zchátralými římsami apod.
P | 38 | 949521112 |  | Montáž podchodu u dílcových lešení zřizovaného současně s lehkým nebo těžkým pracovním lešením, šířky do 2,0 m | M | 10 | 0 | 0 |  |  | 0 | 0 | CS ÚRS 2017 02 | 0 | 2
PP |  |  |  | Montáž podchodu u dílcových lešení zřizovaného současně s lehkým nebo těžkým pracovním lešením, šířky do 2,0 m
VV |  |  |  | 10=10,0000 [A]
1. Množství měrných jednotek se určuje v m délky podchodu.
P | 39 | 949521812 |  | Demontáž podchodu u dílcových lešení zřizovaného současně s lehkým nebo těžkým pracovním lešením, šířky do 2,0 m | M | 10 | 0 | 0 |  |  | 0 | 0 | CS ÚRS 2017 02 | 0 | 2
PP |  |  |  | Demontáž podchodu u dílcových lešení zřizovaného současně s lehkým nebo těžkým pracovním lešením, šířky do 2,0 m
VV |  |  |  | 10=10,0000 [A]
P | 40 | 953941711 |  | Osazení drobných kovových výrobků bez jejich dodání s vysekáním kapes pro upevňovací prvky se zazděním, zabetonováním nebo zalitím objímek nebo držáků, ve zdivu | KUS | 3 | 0.00442 | 0.01326 |  |  | 0 | 0 | CS ÚRS 2017 02 | 0 | 2
PP |  |  |  | Osazení drobných kovových výrobků bez jejich dodání s vysekáním kapes pro upevňovací prvky se zazděním, zabetonováním nebo zalitím objímek nebo držáků, ve zdivu cihelném
VV
1. V cenách nejsou započteny náklady na dodání poklopů, rohoží, ventilací a drobných kovových výrobků, tyto se oceňují ve specifikaci.
P | 42 | 978015361 |  | Otlučení vápenných nebo vápenocementových omítek vnějších ploch s vyškrabáním spar a s očištěním zdiva stupně členitosti 1 a 2, v rozsahu přes 30 do 50 % | M2 | 754.173 | 0 | 0 |  |  | 0 | 0 | CS ÚRS 2017 02 | 0 | 2
PP |  |  |  | Otlučení vápenných nebo vápenocementových omítek vnějších ploch s vyškrabáním spar a s očištěním zdiva stupně členitosti 1 a 2, v rozsahu přes 30 do 50 %
VV |  |  |  | 13.020*12.07+4.885*11.75+4.550*11.920+2.100*12.490+1.485*11.75+11.015*16.38+2.350*12.46+4.175*3.65+11.040*15.070+1.430*11.77+0.910*12.660+6.500*2.825=750,4963 [A] +(26*(2*1.75+1.17)+2*(2*1.75+1.45)+11*(2*0.90+0.60)+1*(2*0.20+0.9)+2*(2*0.50+0.95)+1*(2*0.50+075)+2*(2*0.85+0.75)+1*(2*2.40+1.20))*0.30= +(26*1.17+2*1.45+11*0.60+1*0.9+2*0.95+1*075+2*0.75)*0.30= -(26*(1.75*1.17)+2*(1.75*1.45)+11*(0.90*0.60)+1*(0.20*0.9)+2*(0.50*0.95)+1*(0.50*075)+2*(0.85*0.75)+1*(2.40*1.20))=- 107,0350 [D] Celkem: A+B+C+D=
SD |  | 997 |  | Přesun sutě |  |  |  |  | 0 | 0 | 0 | 0
P | 43 | 997013154 |  | Vnitrostaveništní doprava suti a vybouraných hmot vodorovně do 50 m svisle s omezením mechanizace pro budovy a haly výšky přes 12 do 15 m | T | 22.62 | 0 | 0 |  |  | 0 | 0 | CS ÚRS 2017 02 | 0 | 2
PP |  |  |  | Vnitrostaveništní doprava suti a vybouraných hmot vodorovně do 50 m svisle s omezením mechanizace pro budovy a haly výšky přes 12 do 15 m
VV
1. Vcenách -3111 až -3217 jsou započteny i náklady na: a) vodorovnou dopravu na uvedenou vzdálenost, b) svislou dopravu prouvedenou výšku budovy, c) naložení na vodorovný dopravní prostředek pro odvoz na skládku nebo meziskládku, d) náklady na rozhrnutí a urovnání suti na dopravním prostředku. 2. Jestliže se pro svislý přesun použije shoz nebo zařízení investora (např. výtah vbudově), užijí se pro ocenění vodorovné dopravy suti ceny -3111, 3151 a -3211 pro budovy a haly výšky do 6 m. 3. Montáž, demontáž a pronájem shozu se ocení cenami souboru cen 997 01-33 Shoz suti. 4. Ceny -3151 až -3162 lze použít vpřípadě, kdy dochází ke ztížení dopravy suti např. tím, že není možné instalovat jeřáb.
P | 44 | 997013219 |  | Vnitrostaveništní doprava suti a vybouraných hmot vodorovně do 50 m Příplatek k cenám -3111 až -3217 za zvětšenou vodorovnou dopravu přes vymezenou dopravní vzd | T | 113.1 | 0 | 0 |  |  | 0 | 0 | CS ÚRS 2017 02 | 0 | 2
PP |  |  |  | Vnitrostaveništní doprava suti a vybouraných hmot vodorovně do 50 m Příplatek k cenám -3111 až -3217 za zvětšenou vodorovnou dopravu přes vymezenou dopravní vzdálenost za každých dalších i započatých 10 m
VV
1. Vcenách -3111 až -3217 jsou započteny i náklady na: a) vodorovnou dopravu na uvedenou vzdálenost, b) svislou dopravu prouvedenou výšku budovy, c) naložení na vodorovný dopravní prostředek pro odvoz na skládku nebo meziskládku, d) náklady na rozhrnutí a urovnání suti na dopravním prostředku. 2. Jestliže se pro svislý přesun použije shoz nebo zařízení investora (např. výtah vbudově), užijí se pro ocenění vodorovné dopravy suti ceny -3111, 3151 a -3211 pro budovy a haly výšky do 6 m. 3. Montáž, demontáž a pronájem shozu se ocení cenami souboru cen 997 01-33 Shoz suti. 4. Ceny -3151 až -3162 lze použít vpřípadě, kdy dochází ke ztížení dopravy suti např. tím, že není možné instalovat jeřáb.
P | 45 | 997013312 |  | Doprava suti shozem montáž a demontáž shozu výšky přes 10 do 20 m | M | 20 | 0 | 0 |  |  | 0 | 0 | CS ÚRS 2017 02 | 0 | 2
PP |  |  |  | Doprava suti shozem montáž a demontáž shozu výšky přes 10 do 20 m
VV
1. Shozy vyšší než 75 m se oceňují individuálně. 2. Výškou se rozumí vzdálenost od vyústění shozu do úrovně plnícího trychtýře. 3. Náklady na vodorovnou dopravu suti se oceňují cenami 977 01-3111, -3151 a -3211 pro budovy a haly výšky do 6 m souboru cen 977 01-3 Vnitrostaveništní doprava suti a vybouraných hmot.
P | 46 | 997013322 |  | Doprava suti shozem montáž a demontáž shozu výšky Příplatek za první a každý další den použití shozu k ceně -3312 | M | 300 | 0 | 0 |  |  | 0 | 0 | CS ÚRS 2017 02 | 0 | 2
PP |  |  |  | Doprava suti shozem montáž a demontáž shozu výšky Příplatek za první a každý další den použití shozu k ceně -3312
VV
1. Shozy vyšší než 75 m se oceňují individuálně. 2. Výškou se rozumí vzdálenost od vyústění shozu do úrovně plnícího trychtýře. 3. Náklady na vodorovnou dopravu suti se oceňují cenami 977 01-3111, -3151 a -3211 pro budovy a haly výšky do 6 m souboru cen 977 01-3 Vnitrostaveništní doprava suti a vybouraných hmot.
P | 47 | 997013501 |  | Odvoz suti a vybouraných hmot na skládku nebo meziskládku se složením, na vzdálenost do 1 km | T | 22.62 | 0 | 0 |  |  | 0 | 0 | CS ÚRS 2017 02 | 0 | 2
PP |  |  |  | Odvoz suti a vybouraných hmot na skládku nebo meziskládku se složením, na vzdálenost do 1 km
VV
1. Délka odvozu suti je vzdálenost od místa naložení suti na dopravní prostředek až po místo složení na určené skládce nebo meziskládce. 2. V ceně -3501 jsou započteny i náklady na složení suti na skládku nebo meziskládku. 3. Ceny jsou určeny pro odvoz suti na skládku nebo meziskládku jakýmkoliv způsobem silniční dopravy (i prostřednictvím kontejnerů). 4. Odvoz suti z meziskládky se oceňuje cenou 997 01-3511.
P | 48 | 997013509 |  | Odvoz suti a vybouraných hmot na skládku nebo meziskládku se složením, na vzdálenost Příplatek k ceně za každý další i započatý 1 km přes 1 km | T | 113.1 | 0 | 0 |  |  | 0 | 0 | CS ÚRS 2017 02 | 0 | 2
PP |  |  |  | Odvoz suti a vybouraných hmot na skládku nebo meziskládku se složením, na vzdálenost Příplatek k ceně za každý další i započatý 1 km přes 1 km
VV
1. Délka odvozu suti je vzdálenost od místa naložení suti na dopravní prostředek až po místo složení na určené skládce nebo meziskládce. 2. V ceně -3501 jsou započteny i náklady na složení suti na skládku nebo meziskládku. 3. Ceny jsou určeny pro odvoz suti na skládku nebo meziskládku jakýmkoliv způsobem silniční dopravy (i prostřednictvím kontejnerů). 4. Odvoz suti z meziskládky se oceňuje cenou 997 01-3511.
P | 49 | 997013803 |  | Poplatek za uložení stavebního odpadu na skládce (skládkovné) cihelného | T | 13.572 | 0 | 0 |  |  | 0 | 0 | CS ÚRS 2017 02 | 0 | 2
PP |  |  |  | Poplatek za uložení stavebního odpadu na skládce (skládkovné) cihelného
VV
1. Ceny uvedené vsouboru lze po dohodě upravit podle místních podmínek. 2. Uložení odpadů neuvedených vsouboru cen se oceňuje individuálně. 3. Vcenách je započítán poplatek za ukládaní odpadu dle zákona 185/2001 Sb. 4. Případné drcení stavebního odpadu lze ocenit souborem cen 997 00-60 Drcení stavebního odpadu zkatalogu 800-6 Demolice objektů.
P | 50 | 997013831 |  | Poplatek za uložení stavebního odpadu na skládce (skládkovné) směsného | T | 9.048 | 0 | 0 |  |  | 0 | 0 | CS ÚRS 2017 02 | 0 | 2
PP |  |  |  | Poplatek za uložení stavebního odpadu na skládce (skládkovné) směsného
VV
1. Ceny uvedené vsouboru lze po dohodě upravit podle místních podmínek. 2. Uložení odpadů neuvedených vsouboru cen se oceňuje individuálně. 3. Vcenách je započítán poplatek za ukládaní odpadu dle zákona 185/2001 Sb. 4. Případné drcení stavebního odpadu lze ocenit souborem cen 997 00-60 Drcení stavebního odpadu zkatalogu 800-6 Demolice objektů.
SD |  | 998 |  | Přesun hmot |  |  |  |  | 0 | 0 | 0 | 0
P | 51 | 998017002 |  | Přesun hmot pro budovy občanské výstavby, bydlení, výrobu a služby s omezením mechanizace vodorovná dopravní vzdálenost do 100 m pro budovy s jakoukoliv nosnou | T | 60.497 | 0 | 0 |  |  | 0 | 0 | CS ÚRS 2017 02 | 0 | 2
PP |  |  |  | Přesun hmot pro budovy občanské výstavby, bydlení, výrobu a služby s omezením mechanizace vodorovná dopravní vzdálenost do 100 m pro budovy s jakoukoliv nosnou konstrukcí výšky přes 6 do 12 m
VV
1. Ceny -7001 až -7006 lze použít vpřípadě, kdy dochází ke ztížení přesunu např. tím, že není možné instalovat jeřáb. 2. Kcenám -7001 až -7006 lze použít příplatky za zvětšený přesun -1014 až -1019, -2034 až -2039 nebo -2114 až 2119. 3. Jestliže pro svislý přesun používá zařízení investora (např. výtah vbudově), užijí se pro ocenění přesunu hmot ceny stanovené pro nejmenší výšku, tj. 6 m.
SD |  | HZS |  | Hodinové zúčtovací sazby |  |  |  |  | 0 | 0 | 0 | 0
P | 154 | HZS1292 |  | Hodinové zúčtovací sazby profesí HSV zemní a pomocné práce stavební dělník | HOD | 16 | 0 | 0 |  |  | 0 | 0 | CS ÚRS 2017 02 | 0 | 2
PP |  |  |  | Hodinové zúčtovací sazby profesí HSV zemní a pomocné práce stavební dělník
VV
P | 155 | HZS1311 |  | Hodinové zúčtovací sazby profesí HSV provádění konstrukcí omítkář | HOD | 16 | 0 | 0 |  |  | 0 | 0 | CS ÚRS 2017 02 | 0 | 2
PP |  |  |  | Hodinové zúčtovací sazby profesí HSV provádění konstrukcí omítkář
VV
P | 156 | HZS1341 |  | Hodinové zúčtovací sazby profesí HSV provádění konstrukcí lešenář | HOD | 16 | 0 | 0 |  |  | 0 | 0 | CS ÚRS 2017 02 | 0 | 2
PP |  |  |  | Hodinové zúčtovací sazby profesí HSV provádění konstrukcí lešenář
VV
P | 157 | HZS2121 |  | Hodinové zúčtovací sazby profesí PSV provádění stavebních konstrukcí truhlář | HOD | 16 | 0 | 0 |  |  | 0 | 0 | CS ÚRS 2017 02 | 0 | 2
PP |  |  |  | Hodinové zúčtovací sazby profesí PSV provádění stavebních konstrukcí truhlář
VV
P | 158 | HZS2131 |  | Hodinové zúčtovací sazby profesí PSV provádění stavebních konstrukcí zámečník | HOD | 16 | 0 | 0 |  |  | 0 | 0 | CS ÚRS 2017 02 | 0 | 2
PP |  |  |  | Hodinové zúčtovací sazby profesí PSV provádění stavebních konstrukcí zámečník
VV
P | 159 | HZS2171 |  | Hodinové zúčtovací sazby profesí PSV provádění stavebních konstrukcí sádrokartonář | HOD | 16 | 0 | 0 |  |  | 0 | 0 | CS ÚRS 2017 02 | 0 | 2
PP |  |  |  | Hodinové zúčtovací sazby profesí PSV provádění stavebních konstrukcí sádrokartonář
VV
P | 160 | HZS2311 |  | Hodinové zúčtovací sazby profesí PSV úpravy povrchů a podlahy malíř, natěrač, lakýrník | HOD | 16 | 0 | 0 |  |  | 0 | 0 | CS ÚRS 2017 02 | 0 | 2
PP |  |  |  | Hodinové zúčtovací sazby profesí PSV úpravy povrchů a podlahy malíř, natěrač, lakýrník
VV
P | 161 | HZS2491 |  | Hodinové zúčtovací sazby profesí PSV zednické výpomoci a pomocné práce PSV dělník zednických výpomocí | HOD | 16 | 0 | 0 |  |  | 0 | 0 | CS ÚRS 2017 02 | 0 | 2
PP |  |  |  | Hodinové zúčtovací sazby profesí PSV zednické výpomoci a pomocné práce PSV dělník zednických výpomocí
VV
P | 162 | HZS2492 |  | Hodinové zúčtovací sazby profesí PSV zednické výpomoci a pomocné práce PSV pomocný dělník PSV | HOD | 16 | 0 | 0 |  |  | 0 | 0 | CS ÚRS 2017 02 | 0 | 2
PP |  |  |  | Hodinové zúčtovací sazby profesí PSV zednické výpomoci a pomocné práce PSV pomocný dělník PSV
VV
O1 |  | DEM-001 |  | Bourací práce |  |  |  |  | 0 | 0 | 0 | 0
SD |  | 713 |  | Izolace tepelné |  |  |  |  | 0 | 0 | 0 | 0
P | 34 | 713110813 |  | Odstranění tepelné izolace běžných stavebních konstrukcí z rohoží, pásů, dílců, desek, bloků stropů nebo podhledů volně kladených z vláknitých materiálů, tloušť | M2 | 94.3 | 0 | 0 |  |  | 0 | 0 | CS ÚRS 2017 02 | 0 | 2
PP |  |  |  | Odstranění tepelné izolace běžných stavebních konstrukcí z rohoží, pásů, dílců, desek, bloků stropů nebo podhledů volně kladených z vláknitých materiálů, tloušťka izolace přes 100 mm
VV |  |  |  | 4.NP 4064.70=4,7000 [A] 40714.80=14,8000 [B] 40811.80=11,8000 [C] 40946.45=46,4500 [D] 41016.55=16,5500 [E] Mezisoučet: A+B+C+D+E=94,3000 [F] Celkem: A+B+C+D+E=94,3000 [G]
1. Ceny se používají pro odstraňování jednovrstvé a dvouvrstvé izolace, další vrstvy se oceňují individuálně. 2. U cen odstraňování polystyrenu připevněného lepením nerozlišujeme způsob nalepení. 3. Vceně nejsou započteny náklady na odstranění separačních vrstev. Tyto práce lze oceňovat příslušnými cenami katalogu 800–711 Izolace proti vodě, vlhkosti a plynům.
P | 35 | 713110833 |  | Odstranění tepelné izolace běžných stavebních konstrukcí z rohoží, pásů, dílců, desek, bloků stropů nebo podhledů připevněných přibitím nebo nastřelením přes 10 | M2 | 186.901 | 0 | 0 |  |  | 0 | 0 | CS ÚRS 2017 02 | 0 | 2
PP |  |  |  | Odstranění tepelné izolace běžných stavebních konstrukcí z rohoží, pásů, dílců, desek, bloků stropů nebo podhledů připevněných přibitím nebo nastřelením přes 100 mm z vláknitých materiálů, tloušťka izolace
VV |  |  |  | Velký spád1.87*13.34/cos 64= Malý spád129.5/cos 5= Celkem: A+B=
1. Ceny se používají pro odstraňování jednovrstvé a dvouvrstvé izolace, další vrstvy se oceňují individuálně. 2. U cen odstraňování polystyrenu připevněného lepením nerozlišujeme způsob nalepení. 3. Vceně nejsou započteny náklady na odstranění separačních vrstev. Tyto práce lze oceňovat příslušnými cenami katalogu 800–711 Izolace proti vodě, vlhkosti a plynům.
P | 36 | 713130811 |  | Odstranění tepelné izolace běžných stavebních konstrukcí z rohoží, pásů, dílců, desek, bloků stěn a příček volně kladených z vláknitých materiálů, tloušťka izol | M2 | 313.3 | 0 | 0 |  |  | 0 | 0 | CS ÚRS 2017 02 | 0 | 2
PP |  |  |  | Odstranění tepelné izolace běžných stavebních konstrukcí z rohoží, pásů, dílců, desek, bloků stěn a příček volně kladených z vláknitých materiálů, tloušťka izolace do 100 mm
VV
1. Ceny se používají pro odstraňování jednovrstvé a dvouvrstvé izolace, další vrstvy se oceňují individuálně. 2. U cen odstraňování polystyrenu připevněného lepením nerozlišujeme způsob nalepení. 3. Vceně nejsou započteny náklady na odstranění separačních vrstev. Tyto práce lze oceňovat příslušnými cenami katalogu 800–711 Izolace proti vodě, vlhkosti a plynům.
P | 37 | 713190812 |  | Odstranění tepelné izolace běžných stavebních konstrukcí – vrstvy, doplňky a konstrukční součásti izolační vrstvy lože škvárové průměrné tloušťky přes 50 do 100 | M2 | 356.79 | 0 | 0 |  |  | 0 | 0 | CS ÚRS 2017 02 | 0 | 2
PP |  |  |  | Odstranění tepelné izolace běžných stavebních konstrukcí – vrstvy, doplňky a konstrukční součásti izolační vrstvy lože škvárové průměrné tloušťky přes 50 do 100 mm
VV |  |  |  | 1,NP 1064.50=4,5000 [A] 10714.20=14,2000 [B] 10812.10=12,1000 [C] 10914.20=14,2000 [D] 11019.50=19,5000 [E] 11115.60=15,6000 [F] Mezisoučet: A+B+C+D+E+F=80,1000 [G] 2,NP 2064.70=4,7000 [H] 20714.20=14,2000 [I] 20819.20=19,2000 [J] 20916.40=16,4000 [K] 21020.30=20,3000 [L] 21116.10=16,1000 [M] Mezisoučet: H+I+J+K+L+M=90,9000 [N] 3.NP 3064.50=4,5000 [O] 30714.70=14,7000 [P] 30819.20=19,2000 [Q] 30916.50=16,5000 [R] 31020.45=20,4500 [S] 31116.14=16,1400 [T] Mezisoučet: O+P+Q+R+S+T=91,4900 [U] 4.NP 4064.70=4,7000 [V] 40714.80=14,8000 [W] 40811.80=11,8000 [X] 40946.45=46,4500 [Y] 41016.55=16,5500 [Z] Mezisoučet: V+W+X+Y+Z=94,3000 [AA] Celkem: A+B+C+D+E+F+H+I+J+K+L+M+O+P+Q+R+S+T+V+W+X+Y+Z=356,7900 [AB]
1. Plocha u prostupů vpoložce -0831 se počítá způdorysné plochy. 2. Vceně nejsou započteny náklady na odstranění separačních vrstev. Tyto práce lze oceňovat příslušnými cenami katalogu 800-711 Izolace proti vodě, vlhkosti a plynům.
SD |  | 762 |  | Konstrukce tesařské |  |  |  |  | 0 | 0 | 0 | 0
P | 38 | 762341811 |  | Demontáž bednění a laťování bednění střech rovných, obloukových, sklonu do 60 st. se všemi nadstřešními konstrukcemi z prken hrubých, hoblovaných tl. do 32 mm | M2 | 186.901 | 0 | 0 |  |  | 0 | 0 | CS ÚRS 2017 02 | 0 | 2
PP |  |  |  | Demontáž bednění a laťování bednění střech rovných, obloukových, sklonu do 60 st. se všemi nadstřešními konstrukcemi z prken hrubých, hoblovaných tl. do 32 mm
VV |  |  |  | Velký spád1.87*13.34/cos 64= Malý spád129.5/cos 5= Celkem: A+B=
P | 39 | 762342812 |  | Demontáž bednění a laťování laťování střech sklonu do 60 st. se všemi nadstřešními konstrukcemi, z latí průřezové plochy do 25 cm2 při osové vzdálenosti přes 0, | M2 | 186.901 | 0 | 0 |  |  | 0 | 0 | CS ÚRS 2017 02 | 0 | 2
PP |  |  |  | Demontáž bednění a laťování laťování střech sklonu do 60 st. se všemi nadstřešními konstrukcemi, z latí průřezové plochy do 25 cm2 při osové vzdálenosti přes 0,22 do 0,50 m
VV |  |  |  | Velký spád1.87*13.34/cos 64= Malý spád129.5/cos 5= Celkem: A+B=
P | 40 | 762343811 |  | Demontáž bednění a laťování bednění okapů a štítových říms, včetně kostry, krajnice a závětrného prkna, pevných žaluzií a bednění z dílců, z prken hrubých, hobl | M2 | 30.9 | 0 | 0 |  |  | 0 | 0 | CS ÚRS 2017 02 | 0 | 2
PP |  |  |  | Demontáž bednění a laťování bednění okapů a štítových říms, včetně kostry, krajnice a závětrného prkna, pevných žaluzií a bednění z dílců, z prken hrubých, hoblovaných tl. do 32 mm
VV |  |  |  | 2*(4.25+11.2)=30,9000 [A]
P | 41 | 762522811 |  | Demontáž podlah s polštáři z prken tl. do 32 mm | M2 | 295.29 | 0 | 0 |  |  | 0 | 0 | CS ÚRS 2017 02 | 0 | 2
PP |  |  |  | Demontáž podlah s polštáři z prken tl. do 32 mm
VV |  |  |  | 1.NP 10812.10=12,1000 [A] 10914.20=14,2000 [B] 11019.50=19,5000 [C] 11115.60=15,6000 [D] Mezisoučet: A+B+C+D=61,4000 [E] 2.NP 20819.20=19,2000 [F] 20916.40=16,4000 [G] 21020.30=20,3000 [H] 21116.10=16,1000 [I] Mezisoučet: F+G+H+I=72,0000 [J] 3.NP 30819.20=19,2000 [K] 30916.50=16,5000 [L] 31020.45=20,4500 [M] 31116.14=16,1400 [N] Mezisoučet: K+L+M+N=72,2900 [O] 4.NP 40714.80=14,8000 [P] 40811.80=11,8000 [Q] 40946.45=46,4500 [R] 41016.55=16,5500 [S] Mezisoučet: P+Q+R+S=89,6000 [T] Celkem: A+B+C+D+F+G+H+I+K+L+M+N+P+Q+R+S=295,2900 [U]
P | 42 | 762526811 |  | Demontáž podlah z desek dřevotřískových, překližkových, sololitových tl. do 20 mm bez polštářů | M2 | 61.5 | 0 | 0 |  |  | 0 | 0 | CS ÚRS 2017 02 | 0 | 2
PP |  |  |  | Demontáž podlah z desek dřevotřískových, překližkových, sololitových tl. do 20 mm bez polštářů
VV |  |  |  | 1.NP 1064.50=4,5000 [A] 10714.20=14,2000 [B] Mezisoučet: A+B=18,7000 [C] 2.NP 2064.70=4,7000 [D] 20714.20=14,2000 [E] Mezisoučet: D+E=18,9000 [F] 3064.50=4,5000 [G] 30714.70=14,7000 [H] Mezisoučet: G+H=19,2000 [I] 4.NP 4064.70=4,7000 [J] Mezisoučet: J=4,7000 [K] Celkem: A+B+D+E+G+H+J=61,5000 [L]
SD |  | 763 |  | Konstrukce suché výstavby |  |  |  |  | 0 | 0 | 0 | 0
P | 43 | 763131821 |  | Demontáž podhledu nebo samostatného požárního předělu ze sádrokartonových desek s nosnou konstrukcí dvouvrstvou z ocelových profilů, opláštění jednoduché | M2 | 94.3 | 0 | 0 |  |  | 0 | 0 | CS ÚRS 2017 02 | 0 | 2
PP |  |  |  | Demontáž podhledu nebo samostatného požárního předělu ze sádrokartonových desek s nosnou konstrukcí dvouvrstvou z ocelových profilů, opláštění jednoduché
VV |  |  |  | 4.NP 4064.70=4,7000 [A] 40714.80=14,8000 [B] 40811.80=11,8000 [C] 40946.45=46,4500 [D] 41016.55=16,5500 [E] Celkem: A+B+C+D+E=94,3000 [F]
1. Ceny -1811 a -1832 jsou stanoveny pro kompletní demontáž podhledu nebo samostatného požárního předělu, tj. nosné konstrukce, desek i tepelné izolace. 2. Ceny demontáže desek -2811 a -2812 jsou určeny pro odstranění pouze desek znosné konstrukce podhledu.
SD |  | 764 |  | Konstrukce klempířské |  |  |  |  | 0 | 0 | 0 | 0
P | 44 | 764001821 |  | Demontáž klempířských konstrukcí krytiny ze svitků nebo tabulí do suti | M2 | 186.901 | 0 | 0 |  |  | 0 | 0 | CS ÚRS 2017 02 | 0 | 2
PP |  |  |  | Demontáž klempířských konstrukcí krytiny ze svitků nebo tabulí do suti
VV |  |  |  | Velký spád1.87*13.34/cos 64= Malý spád129.5/cos 5= Celkem: A+B=
P | 45 | 764001861 |  | Demontáž klempířských konstrukcí oplechování hřebene z hřebenáčů do suti | M | 13.9 | 0 | 0 |  |  | 0 | 0 | CS ÚRS 2017 02 | 0 | 2
PP |  |  |  | Demontáž klempířských konstrukcí oplechování hřebene z hřebenáčů do suti
VV
P | 46 | 764002801 |  | Demontáž klempířských konstrukcí závětrné lišty do suti | M | 30.9 | 0 | 0 |  |  | 0 | 0 | CS ÚRS 2017 02 | 0 | 2
PP |  |  |  | Demontáž klempířských konstrukcí závětrné lišty do suti
VV |  |  |  | 2*(4.25+11.2)=30,9000 [A]
P | 47 | 764002811 |  | Demontáž klempířských konstrukcí okapového plechu do suti, v krytině povlakové | M | 26.4 | 0 | 0 |  |  | 0 | 0 | CS ÚRS 2017 02 | 0 | 2
PP |  |  |  | Demontáž klempířských konstrukcí okapového plechu do suti, v krytině povlakové
VV |  |  |  | 2*13.2=26,4000 [A]
P | 48 | 764002821 |  | Demontáž klempířských konstrukcí střešního výlezu do suti | KUS | 1 | 0 | 0 |  |  | 0 | 0 | CS ÚRS 2017 02 | 0 | 2
PP |  |  |  | Demontáž klempířských konstrukcí střešního výlezu do suti
VV
P | 49 | 764002851 |  | Demontáž klempířských konstrukcí oplechování parapetů do suti | M | 30.92 | 0 | 0 |  |  | 0 | 0 | CS ÚRS 2017 02 | 0 | 2
PP |  |  |  | Demontáž klempířských konstrukcí oplechování parapetů do suti
VV |  |  |  | Východní8*1.17+2*1.45=12,2600 [A] Západní14*1.17+4*0.57=18,6600 [B] Celkem: A+B=30,9200 [C]
P | 50 | 764002861 |  | Demontáž klempířských konstrukcí oplechování říms do suti | M | 26.4 | 0 | 0 |  |  | 0 | 0 | CS ÚRS 2017 02 | 0 | 2
PP |  |  |  | Demontáž klempířských konstrukcí oplechování říms do suti
VV |  |  |  | 2*13.2=26,4000 [A]
P | 51 | 764002881 |  | Demontáž klempířských konstrukcí lemování střešních prostupů do suti | M2 | 0.5 | 0 | 0 |  |  | 0 | 0 | CS ÚRS 2017 02 | 0 | 2
PP |  |  |  | Demontáž klempířských konstrukcí lemování střešních prostupů do suti
VV
P | 52 | 764004801 |  | Demontáž klempířských konstrukcí žlabu podokapního do suti | M | 26.4 | 0 | 0 |  |  | 0 | 0 | CS ÚRS 2017 02 | 0 | 2
PP |  |  |  | Demontáž klempířských konstrukcí žlabu podokapního do suti
VV |  |  |  | 2*13.2=26,4000 [A]
P | 53 | 764004861 |  | Demontáž klempířských konstrukcí svodu do suti | M | 29 | 0 | 0 |  |  | 0 | 0 | CS ÚRS 2017 02 | 0 | 2
PP |  |  |  | Demontáž klempířských konstrukcí svodu do suti
VV |  |  |  | 2*14.5=29,0000 [A]
SD |  | 765 |  | Krytina skládaná |  |  |  |  | 0 | 0 | 0 | 0
P | 54 | 765191901 |  | Demontáž pojistné hydroizolační fólie kladené ve sklonu do 30 st. | M2 | 129.995 | 0 | 0 |  |  | 0 | 0 | CS ÚRS 2017 02 | 0 | 2
PP |  |  |  | Demontáž pojistné hydroizolační fólie kladené ve sklonu do 30 st.
VV |  |  |  | Malý spád129.5/cos 5= Celkem: A=
P | 55 | 765191911 |  | Demontáž pojistné hydroizolační fólie kladené ve sklonu přes 30 st. | M2 | 56.906 | 0 | 0 |  |  | 0 | 0 | CS ÚRS 2017 02 | 0 | 2
PP |  |  |  | Demontáž pojistné hydroizolační fólie kladené ve sklonu přes 30 st.
VV |  |  |  | Velký spád1.87*13.34/cos 64=
SD |  | 766 |  | Konstrukce truhlářské |  |  |  |  | 0 | 0 | 0 | 0
P | 56 | 766441812 |  | Demontáž parapetních desek dřevěných nebo plastových šířky přes 300 mm délky do 1m | KUS | 6 | 0 | 0 |  |  | 0 | 0 | CS ÚRS 2017 02 | 0 | 2
PP |  |  |  | Demontáž parapetních desek dřevěných nebo plastových šířky přes 300 mm délky do 1m
VV |  |  |  | 1.PP 0041=1,0000 [A] 0061=1,0000 [B] Mezisoučet: A+B=2,0000 [C] 1.NP 1021=1,0000 [D] Mezisoučet: D=1,0000 [E] 2.NP 2021=1,0000 [F] Mezisoučet: F=1,0000 [G] 3.NP 3011=1,0000 [H] Mezisoučet: H=1,0000 [I] 4.NP 4021=1,0000 [J] Mezisoučet: J=1,0000 [K] Celkem: A+B+D+F+H+J=6,0000 [L]
P | 57 | 766441822 |  | Demontáž parapetních desek dřevěných nebo plastových šířky přes 300 mm délky přes 1m | KUS | 35 | 0 | 0 |  |  | 0 | 0 | CS ÚRS 2017 02 | 0 | 2
PP |  |  |  | Demontáž parapetních desek dřevěných nebo plastových šířky přes 300 mm délky přes 1m
VV |  |  |  | 1.PP 1032=2,0000 [A] 1042=2,0000 [B] 1061=1,0000 [C] 1071=1,0000 [D] Mezisoučet: A+B+C+D=6,0000 [E] 1.NP 1061=1,0000 [F] 1071=1,0000 [G] 1081=1,0000 [H] 1091=1,0000 [I] 1102=2,0000 [J] 1111=1,0000 [K] Mezisoučet: F+G+H+I+J+K=7,0000 [L] 2.NP 2011=1,0000 [M] 2061=1,0000 [N] 2071=1,0000 [O] 2082=2,0000 [P] 2091=1,0000 [Q] 2102=2,0000 [R] 2111=1,0000 [S] Mezisoučet: M+N+O+P+Q+R+S=9,0000 [T] 3.NP 3011=1,0000 [U] 3061=1,0000 [V] 3071=1,0000 [W] 3082=2,0000 [X] 3091=1,0000 [Y] 3102=2,0000 [Z] 3111=1,0000 [AA] Mezisoučet: U+V+W+X+Y+Z+AA=9,0000 [AB] 4.NP 4011=1,0000 [AC] 4061=1,0000 [AD] 4071=1,0000 [AE] 4101=1,0000 [AF] Mezisoučet: AC+AD+AE+AF=4,0000 [AG] Celkem: A+B+C+D+F+G+H+I+J+K+M+N+O+P+Q+R+S+U+V+W+X+Y+Z+AA+AC+AD+AE+AF=35,0000 [AH]
SD |  | 767 |  | Konstrukce zámečnické |  |  |  |  | 0 | 0 | 0 | 0
P | 58 | 767415845 |  | Demontáž vnějšího obkladu pláště z kompozitních panelů typu BOND kazetové provedení - skryté uchycení výšky budovy přes 12 do 24 m | M2 | 313.3 | 0 | 0 |  |  | 0 | 0 | CS ÚRS 2017 02 | 0 | 2
PP |  |  |  | Demontáž vnějšího obkladu pláště z kompozitních panelů typu BOND kazetové provedení - skryté uchycení výšky budovy přes 12 do 24 m
VV |  |  |  | Severní158.3=158,3000 [A] Jižní155=155,0000 [B] Celkem: A+B=313,3000 [C]
1. Ceny -5841 až -5857 neobsahují demontáž podkladních vrstev a konstrukcí.
P | 59 | 767415861 |  | Demontáž vnějšího obkladu pláště z kompozitních panelů typu BOND doplňků podkladní rošt | M2 | 313.3 | 0 | 0 |  |  | 0 | 0 | CS ÚRS 2017 02 | 0 | 2
PP |  |  |  | Demontáž vnějšího obkladu pláště z kompozitních panelů typu BOND doplňků podkladní rošt
VV
1. Ceny -5841 až -5857 neobsahují demontáž podkladních vrstev a konstrukcí.
SD |  | 771 |  | Podlahy z dlaždic |  |  |  |  | 0 | 0 | 0 | 0
P | 60 | 771273812 |  | Demontáž obkladů schodišť z dlaždic keramických lepených stupnic přes 250 do 350 mm | M | 93.28 | 0 | 0 |  |  | 0 | 0 | CS ÚRS 2017 02 | 0 | 2
PP |  |  |  | Demontáž obkladů schodišť z dlaždic keramických lepených stupnic přes 250 do 350 mm
VV |  |  |  | 1.NP 1011.070*9+1.250*7+1.48*5=25,7800 [A] Mezisoučet: A=25,7800 [B] 2.NP 2011.25*2*9=22,5000 [C] Mezisoučet: C=22,5000 [D] 3.NP 3011.25*2*9=22,5000 [E] Mezisoučet: E=22,5000 [F] 4.NP 4011.25*2*9=22,5000 [G] Mezisoučet: G=22,5000 [H] Celkem: A+C+E+G=93,2800 [I]
P | 61 | 771273832 |  | Demontáž obkladů schodišť z dlaždic keramických lepených podstupnic do 250 mm | M | 104.58 | 0 | 0 |  |  | 0 | 0 | CS ÚRS 2017 02 | 0 | 2
PP |  |  |  | Demontáž obkladů schodišť z dlaždic keramických lepených podstupnic do 250 mm
VV |  |  |  | 1.NP 10110*1.070+8*1.25+6*1.48=29,5800 [A] Mezisoučet: A=29,5800 [B] 2.NP 2012*10*1.25=25,0000 [C] Mezisoučet: C=25,0000 [D] 3.NP 3012*10*1.25=25,0000 [E] Mezisoučet: E=25,0000 [F] 4.NP 4012*10*1.25=25,0000 [G] Mezisoučet: G=25,0000 [H] Celkem: A+C+E+G=104,5800 [I]
P | 62 | 771473810 |  | Demontáž soklíků z dlaždic keramických lepených rovných | M | 92.28 | 0 | 0 |  |  | 0 | 0 | CS ÚRS 2017 02 | 0 | 2
PP |  |  |  | Demontáž soklíků z dlaždic keramických lepených rovných
VV |  |  |  | 1.NP 1011.4+2.62+0.26+0.6+1.05+1.31+0.32+3.02+0.12+2*(0.5+1.5+1.5)+1.48+1.14+2.2=22,5200 [A] 2014*1.11=4,4400 [B] 1040.8=0,8000 [C] 1050.8=0,8000 [D] Mezisoučet: A+B+C+D=28,5600 [E] 2.NP 2012.63+0.26+0.6+0.45+1.35+0.32+5.68+2.15+1.7=15,1400 [F] 2022*(1.14+1.11)=4,5000 [G] 2040.8=0,8000 [H] 2050.8=0,8000 [I] Mezisoučet: F+G+H+I=21,2400 [J] 3.NP 3012.63+0.26+0.6+0.45+1.35+0.32+5.68+2.15+1.7=15,1400 [K] 3022*(1.14+1.11)=4,5000 [L] 3040.8=0,8000 [M] 3050.8=0,8000 [N] Mezisoučet: K+L+M+N=21,2400 [O] 4.NP 4012.63+0.26+0.6+0.45+1.35+0.32+5.68+2.15+1.7=15,1400 [P] 4022*(1.14+1.11)=4,5000 [Q] 4040.8=0,8000 [R] 4050.8=0,8000 [S] Mezisoučet: P+Q+R+S=21,2400 [T] Celkem: A+B+C+D+F+G+H+I+K+L+M+N+P+Q+R+S=92,2800 [U]
P | 63 | 771473830 |  | Demontáž soklíků z dlaždic keramických lepených schodišťových | M | 28.8 | 0 | 0 |  |  | 0 | 0 | CS ÚRS 2017 02 | 0 | 2
PP |  |  |  | Demontáž soklíků z dlaždic keramických lepených schodišťových
VV |  |  |  | 1.NP 1012*(2.700+2.100+1.500)=12,6000 [A] Mezisoučet: A=12,6000 [B] 2.NP 2012*2.700=5,4000 [C] Mezisoučet: C=5,4000 [D] 3.NP 3012*2.700=5,4000 [E] Mezisoučet: E=5,4000 [F] 4.NP 4012*2.700=5,4000 [G] Mezisoučet: G=5,4000 [H] Celkem: A+C+E+G=28,8000 [I]
P | 64 | 771573810 |  | Demontáž podlah z dlaždic keramických lepených | M2 | 83.916 | 0 | 0 |  |  | 0 | 0 | CS ÚRS 2017 02 | 0 | 2
PP |  |  |  | Demontáž podlah z dlaždic keramických lepených
VV |  |  |  | 1.NP 10128.00-(1.07*2.70+1.25*2.10+1.48*1.50)=20,2660 [A] 1021.20=1,2000 [B] 1032.10=2,1000 [C] 1041.10=1,1000 [D] 1051.10=1,1000 [E] Mezisoučet: A+B+C+D+E=25,7660 [F] 2.NP 20120.50-2*1.25*2.70=13,7500 [G] 2021.20=1,2000 [H] 2032.10=2,1000 [I] 2041.10=1,1000 [J] 2051.10=1,1000 [K] Mezisoučet: G+H+I+J+K=19,2500 [L] 3.NP 30120.70-2*1.25*2.70=13,9500 [M] 3021.20=1,2000 [N] 3032.10=2,1000 [O] 3041.10=1,1000 [P] 3051.10=1,1000 [Q] Mezisoučet: M+N+O+P+Q=19,4500 [R] 4.NP 40120.70-2*1.25*2.70=13,9500 [S] 4021.20=1,2000 [T] 4032.10=2,1000 [U] 4041.10=1,1000 [V] 4051.10=1,1000 [W] Mezisoučet: S+T+U+V+W=19,4500 [X] Celkem: A+B+C+D+E+G+H+I+J+K+M+N+O+P+Q+S+T+U+V+W=83,9160 [Y]
SD |  | 776 |  | Podlahy povlakové |  |  |  |  | 0 | 0 | 0 | 0
P | 65 | 776201812 |  | Demontáž povlakových podlahovin lepených ručně s podložkou | M2 | 356.79 | 0 | 0 |  |  | 0 | 0 | CS ÚRS 2017 02 | 0 | 2
PP |  |  |  | Demontáž povlakových podlahovin lepených ručně s podložkou
VV |  |  |  | 1.NP 1064.50=4,5000 [A] 10714.20=14,2000 [B] 10812.10=12,1000 [C] 10914.20=14,2000 [D] 11019.50=19,5000 [E] 11115.60=15,6000 [F] Mezisoučet: A+B+C+D+E+F=80,1000 [G] 2.NP 2064.70=4,7000 [H] 20714.20=14,2000 [I] 20819.20=19,2000 [J] 20916.40=16,4000 [K] 21020.30=20,3000 [L] 21116.10=16,1000 [M] Mezisoučet: H+I+J+K+L+M=90,9000 [N] 3.NP 3064.50=4,5000 [O] 30714.70=14,7000 [P] 30819.20=19,2000 [Q] 30916.50=16,5000 [R] 31020.45=20,4500 [S] 31116.14=16,1400 [T] Mezisoučet: O+P+Q+R+S+T=91,4900 [U] 4.NP 4064.70=4,7000 [V] 40714.80=14,8000 [W] 40811.80=11,8000 [X] 40946.45=46,4500 [Y] 41016.55=16,5500 [Z] Mezisoučet: V+W+X+Y+Z=94,3000 [AA] Celkem: A+B+C+D+E+F+H+I+J+K+L+M+O+P+Q+R+S+T+V+W+X+Y+Z=356,7900 [AB]
P | 66 | 776410811 |  | Demontáž soklíků nebo lišt pryžových nebo plastových | M | 282.68 | 0 | 0 |  |  | 0 | 0 | CS ÚRS 2017 02 | 0 | 2
PP |  |  |  | Demontáž soklíků nebo lišt pryžových nebo plastových
VV |  |  |  | 1.NP 1061.5+2.72=4,2200 [A] 1072*2.99+4.77=10,7500 [B] 1082*2.63+4.44=9,7000 [C] 1092*3.15+4.44=10,7400 [D] 1102*(4.44+4.35)=17,5800 [E] 1112*(4.76+3.24)=16,0000 [F] Mezisoučet: A+B+C+D+E+F=68,9900 [G] 2.NP 2061.75+2.72=4,4700 [H] 2072*2.99+4.92=10,9000 [I] 2082*4.10+4.60=12,8000 [J] 2092*3.49=6,9800 [K] 2102*4.34+4.60=13,2800 [L] 2112*(4.92+3.24)=16,3200 [M] Mezisoučet: H+I+J+K+L+M=64,7500 [N] 3.NP 3062*0.82+2.72=4,3600 [O] 3072*2.99+4.92=10,9000 [P] 3082*(4.09+4.60)=17,3800 [Q] 3092*(3.50+4.60)=16,2000 [R] 3102*(4.36+4.60)=17,9200 [S] 3112*(3.24+4.92)=16,3200 [T] Mezisoučet: O+P+Q+R+S+T=83,0800 [U] 4.NP 4061.74+2.72=4,4600 [V] 4072*2.99+4.95=10,9300 [W] 4082*2.44+4.77=9,6500 [X] 4092*9.83+4.60=24,2600 [Y] 4102*(4.92+3.36)=16,5600 [Z] Mezisoučet: V+W+X+Y+Z=65,8600 [AA] Celkem: A+B+C+D+E+F+H+I+J+K+L+M+O+P+Q+R+S+T+V+W+X+Y+Z=282,6800 [AB]
SD |  | 781 |  | Dokončovací práce - obklady |  |  |  |  | 0 | 0 | 0 | 0
P | 67 | 781441810 |  | Demontáž obkladů z obkladaček hutných nebo polohutných kladených do malty | M2 | 47.9 | 0 | 0 |  |  | 0 | 0 | CS ÚRS 2017 02 | 0 | 2
PP |  |  |  | Demontáž obkladů z obkladaček hutných nebo polohutných kladených do malty
VV |  |  |  | obklad soklu Západní15.7=15,7000 [A] východní13.3=13,3000 [B] Severní4.4=4,4000 [C] Jižní14.5=14,5000 [D] Celkem: A+B+C+D=47,9000 [E]
SD |  | 9 |  | Ostatní konstrukce a práce, bourání |  |  |  |  | 0 | 0 | 0 | 0
P | 1 | 962031132 |  | Bourání příček z cihel, tvárnic nebo příčkovek z cihel pálených, plných nebo dutých na maltu vápennou nebo vápenocementovou, tl. do 100 mm | M2 | 46.08 | 0 | 0 |  |  | 0 | 0 | CS ÚRS 2017 02 | 0 | 2
PP |  |  |  | Bourání příček z cihel, tvárnic nebo příčkovek z cihel pálených, plných nebo dutých na maltu vápennou nebo vápenocementovou, tl. do 100 mm
VV |  |  |  | 1.NP 103/104,1053.20*(0.800+0.100+0.800)-0.60*2.0=4,2400 [A] 104/1053.2*1.39-0.6*2.0=3,2480 [B] Mezisoučet: A+B=7,4880 [C] 2.NP 203/204,2053.2*(0.8+0.1+0.8)-0.6*2.0=4,2400 [D] 204/2053.2*1.39-0.6*2.0=3,2480 [E] Mezisoučet: D+E=7,4880 [F] 3.NP 303/304,3053.15*1.7-0.6*2.0=4,1550 [G] 304/3053.08*1.39-0.6*2.0=3,0812 [H] 3063.08*0.8=2,4640 [I] Mezisoučet: G+H+I=9,7002 [J] 4.NP 403/404,4053.15*1.7-0.6*2.0=4,1550 [K] 404/4053.08*1.39-0.6*2.0=3,0812 [L] 408/4093.08*4.60=14,1680 [M] Mezisoučet: K+L+M=21,4042 [N] Celkem: A+B+D+E+G+H+I+K+L+M=46,0804 [O]
P | 2 | 962031133 |  | Bourání příček z cihel, tvárnic nebo příčkovek z cihel pálených, plných nebo dutých na maltu vápennou nebo vápenocementovou, tl. do 150 mm | M2 | 129.824 | 0 | 0 |  |  | 0 | 0 | CS ÚRS 2017 02 | 0 | 2
PP |  |  |  | Bourání příček z cihel, tvárnic nebo příčkovek z cihel pálených, plných nebo dutých na maltu vápennou nebo vápenocementovou, tl. do 150 mm
VV |  |  |  | 1.PP 0031.17*0.84+1.05*0.84=1,8648 [A] 0040.800*1.15+1.05*1.15+1.06*0.95=3,1345 [B] 0061.195*1.36+0.80*1.35=2,7052 [C] 0071.09*1.35=1,4715 [D] Mezisoučet: A+B+C+D=9,1760 [E] 1.NP 101/103,1043.2*(2.70)-0.9*2.0=6,8400 [F] 106/103,1053.20*2.72-0.8*2.0=7,1040 [G] 1081.17*1.78=2,0826 [H] 108/1093.20*4.44=14,2080 [I] 1091.18*1.78=2,1004 [J] 1101.2*1.78*2=4,2720 [K] 1111.18*1.78=2,1004 [L] Mezisoučet: F+G+H+I+J+K+L=38,7074 [M] 2.NP 201/203,2043.20*2.73-0.9*2.0=6,9360 [N] 206/203,2053.20*2.72-0.8*2.0=7,1040 [O] 207/201,203,2063.20*4.92-0.9*2.0=13,9440 [P] Mezisoučet: N+O+P=27,9840 [Q] 3.NP 301/303,3043.15*2.73-0.9*2.0=6,7995 [R] 306/303,3053.08*2.72-0.8*2.0=6,7776 [S] 307/301,303,3063.08*4.92-0.9*2.0=13,3536 [T] Mezisoučet: R+S+T=26,9307 [U] 4.NP 401/403,4043.15*2.73-0.9*2.0=6,7995 [V] 406/403,4053.08*2.72-0.8*2.0=6,7776 [W] 407/401,403,4063.08*4.95-0.9*2.0=13,4460 [X] Mezisoučet: V+W+X=27,0231 [Y] Celkem: A+B+C+D+F+G+H+I+J+K+L+N+O+P+R+S+T+V+W+X=129,8212 [Z]
P | 3 | 962032231 |  | Bourání zdiva nadzákladového z cihel nebo tvárnic z cihel pálených nebo vápenopískových, na maltu vápennou nebo vápenocementovou, objemu přes 1 m3 | M3 | 17.66 | 0 | 0 |  |  | 0 | 0 | CS ÚRS 2017 02 | 0 | 2
PP |  |  |  | Bourání zdiva nadzákladového z cihel nebo tvárnic z cihel pálených nebo vápenopískových, na maltu vápennou nebo vápenocementovou, objemu přes 1 m3
VV |  |  |  | 1.NP 101(2.620*3.20-0.88*2.0)*0.260=1,7222 [A] 107/101,103,1063.20*4.77*0.19-0.9*2.0*0.19=2,5582 [B] 1111.200*2.350*0.650=1,8330 [C] Mezisoučet: A+B+C=6,1134 [D] 2.NP 208/2093.20*4.60*0.26=3,8272 [E] 209/2103.20*4.60*0.18=2,6496 [F] 2111.200*2.350*0.490=1,3818 [G] Mezisoučet: E+F+G=7,8586 [H] 3.NP 3111.200*2.350*0.490=1,3818 [I] Mezisoučet: I=1,3818 [J] 4.NP 401/4090.90*2.0*0.13+3.08*1.12*0.20=0,9239 [K] 4101.200*2.350*0.49=1,3818 [L] Mezisoučet: K+L=2,3057 [M] Celkem: A+B+C+E+F+G+I+K+L=17,6595 [N]
1. Bourání pilířů o průřezu přes 0,36 m2 se oceňuje příslušnými cenami -2230, -2231, -2240, -2241,-2253 a -2254 jako bourání zdiva nadzákladového cihelného.
P | 4 | 962081141 |  | Bourání zdiva příček nebo vybourání otvorů ze skleněných tvárnic, tl. do 150 mm | M2 | 19.732 | 0 | 0 |  |  | 0 | 0 | CS ÚRS 2017 02 | 0 | 2
PP |  |  |  | Bourání zdiva příček nebo vybourání otvorů ze skleněných tvárnic, tl. do 150 mm
VV |  |  |  | 1.PP 0031.17*0.84+1.05*0.84=1,8648 [A] 0040.800*1.15+1.05*1.15+1.06*0.95=3,1345 [B] 0061.195*1.36+0.80*1.35=2,7052 [C] 0071.09*1.35=1,4715 [D] Mezisoučet: A+B+C+D=9,1760 [E] 1.NP 1081.17*1.78=2,0826 [F] 1091.18*1.78=2,1004 [G] 1101.2*1.78*2=4,2720 [H] 1111.18*1.78=2,1004 [I] Mezisoučet: F+G+H+I=10,5554 [J] Celkem: A+B+C+D+F+G+H+I=19,7314 [K]
P | 5 | 965042131 |  | Bourání mazanin betonových nebo z litého asfaltu tl. do 100 mm, plochy do 4 m2 | M3 | 1.1 | 0 | 0 |  |  | 0 | 0 | CS ÚRS 2017 02 | 0 | 2
PP |  |  |  | Bourání mazanin betonových nebo z litého asfaltu tl. do 100 mm, plochy do 4 m2
VV |  |  |  | 1.NP 1021.20*0.05=0,0600 [A] 1032.10*0.05=0,1050 [B] 1041.10*0.05=0,0550 [C] 1051.10*0.05=0,0550 [D] Mezisoučet: A+B+C+D=0,2750 [E] 2.NP 2021.20*0.05=0,0600 [F] 2032.10*0.05=0,1050 [G] 2041.10*0.05=0,0550 [H] 2051.10*0.05=0,0550 [I] Mezisoučet: F+G+H+I=0,2750 [J] 3.NP 3021.20*0.05=0,0600 [K] 3032.10*0.05=0,1050 [L] 3041.10*0.05=0,0550 [M] 3051.10*0.05=0,0550 [N] Mezisoučet: K+L+M+N=0,2750 [O] 4.NP 4021.20*0.05=0,0600 [P] 4032.10*0.05=0,1050 [Q] 4041.10*0.05=0,0550 [R] 4051.10*0.05=0,0550 [S] Mezisoučet: P+Q+R+S=0,2750 [T] Celkem: A+B+C+D+F+G+H+I+K+L+M+N+P+Q+R+S=1,1000 [U]
P | 6 | 965042141 |  | Bourání mazanin betonových nebo z litého asfaltu tl. do 100 mm, plochy přes 4 m2 | M3 | 2.922 | 0 | 0 |  |  | 0 | 0 | CS ÚRS 2017 02 | 0 | 2
PP |  |  |  | Bourání mazanin betonových nebo z litého asfaltu tl. do 100 mm, plochy přes 4 m2
VV |  |  |  | 1.NP 10114.766*0.05=0,7383 [A] Mezisoučet: A=0,7383 [B] 2.NP 20115.750*0.05=0,7875 [C] Mezisoučet: C=0,7875 [D] 3.NP 30113.95*0.05=0,6975 [E] Mezisoučet: E=0,6975 [F] 4.NP 40113.95*0.05=0,6975 [G] Mezisoučet: G=0,6975 [H] Celkem: A+C+E+G=2,9208 [I]
P | 7 | 966031313 |  | Vybourání částí říms z cihel vyložených do 250 mm tl. do 300 mm | M | 26.38 | 0 | 0 |  |  | 0 | 0 | CS ÚRS 2017 02 | 0 | 2
PP |  |  |  | Vybourání částí říms z cihel vyložených do 250 mm tl. do 300 mm
VV |  |  |  | východní strana2*13.19=26,3800 [A]
P | 8 | 968062374 |  | Vybourání dřevěných rámů oken s křídly, dveřních zárubní, vrat, stěn, ostění nebo obkladů rámů oken s křídly zdvojených, plochy do 1 m2 | M2 | 1.984 | 0 | 0 |  |  | 0 | 0 | CS ÚRS 2017 02 | 0 | 2
PP |  |  |  | Vybourání dřevěných rámů oken s křídly, dveřních zárubní, vrat, stěn, ostění nebo obkladů rámů oken s křídly zdvojených, plochy do 1 m2
VV |  |  |  | 1.NP 1020.57*0.87=0,4959 [A] Mezisoučet: A=0,4959 [B] 2.NP 2020.57*0.87=0,4959 [C] Mezisoučet: C=0,4959 [D] 3.NP 3020.57*0.87=0,4959 [E] Mezisoučet: E=0,4959 [F] 4.NP 4020.57*0.87=0,4959 [G] Mezisoučet: G=0,4959 [H] Celkem: A+C+E+G=1,9836 [I]
1. V cenách -2244 až -2747 jsou započteny i náklady na vyvěšení křídel.
P | 9 | 968062375 |  | Vybourání dřevěných rámů oken s křídly, dveřních zárubní, vrat, stěn, ostění nebo obkladů rámů oken s křídly zdvojených, plochy do 2 m2 | M2 | 47.148 | 0 | 0 |  |  | 0 | 0 | CS ÚRS 2017 02 | 0 | 2
PP |  |  |  | Vybourání dřevěných rámů oken s křídly, dveřních zárubní, vrat, stěn, ostění nebo obkladů rámů oken s křídly zdvojených, plochy do 2 m2
VV |  |  |  | 1.NP 1061.24*1.78=2,2072 [A] 1071.18*1.78=2,1004 [B] Mezisoučet: A+B=4,3076 [C] 2:NP 2011.16*1.78=2,0648 [D] 2061.24*0.92=1,1408 [E] 2071.16*1.78=2,0648 [F] 2081.16*1.78+1.17*1.78=4,1474 [G] 2091.45*1.78=2,5810 [H] 2101.19*1.78+1.17*1.78=4,2008 [I] 2111.18*1.78=2,1004 [J] Mezisoučet: D+E+F+G+H+I+J=18,3000 [K] 3.NP 3011.17*1.78=2,0826 [L] 3061.16*0.87=1,0092 [M] 3071.16*1.78=2,0648 [N] 3081.17*1.78*2=4,1652 [O] 3091.45*1.78=2,5810 [P] 3101.19*1.78+1.17*1.78=4,2008 [Q] 3111.18*1.78=2,1004 [R] Mezisoučet: L+M+N+O+P+Q+R=18,2040 [S] 4.NP 4011.17*1.78=2,0826 [T] 4061.23*1.78=2,1894 [U] 4071.16*1.78=2,0648 [V] Mezisoučet: T+U+V=6,3368 [W] Celkem: A+B+D+E+F+G+H+I+J+L+M+N+O+P+Q+R+T+U+V=47,1484 [X]
1. V cenách -2244 až -2747 jsou započteny i náklady na vyvěšení křídel.
P | 10 | 968072455 |  | Vybourání kovových rámů oken s křídly, dveřních zárubní, vrat, stěn, ostění nebo obkladů dveřních zárubní, plochy do 2 m2 | M2 | 77.294 | 0 | 0 |  |  | 0 | 0 | CS ÚRS 2017 02 | 0 | 2
PP |  |  |  | Vybourání kovových rámů oken s křídly, dveřních zárubní, vrat, stěn, ostění nebo obkladů dveřních zárubní, plochy do 2 m2
VV |  |  |  | 1.PP 0010.8*2.0*2+0.9*2.0*3+0.93*1.95=10,4135 [A] Mezisoučet: A=10,4135 [B] 1.NP 1010.8*2.0+0.9*2.0*3+1.2*2.4=9,8800 [C] 1020.6*2.0=1,2000 [D] 1030.9*2.0+0.6*2.0=3,0000 [E] 1040.6*2.0=1,2000 [F] 1070.9*2.0=1,8000 [G] 1080.9*2.0=1,8000 [H] 1090.9*2.0=1,8000 [I] Mezisoučet: C+D+E+F+G+H+I=20,6800 [J] 2.NP 2010.9*2.0*4=7,2000 [K] 2020.6*2.0=1,2000 [L] 2030.6*2.0+0.8*2.0=2,8000 [M] 2040.6*2.0=1,2000 [N] 2070.9*2.0=1,8000 [O] 2110.9*2.0=1,8000 [P] Mezisoučet: K+L+M+N+O+P=16,0000 [Q] 3.NP 3010.9*2.0*4=7,2000 [R] 3020.6*2.0=1,2000 [S] 3030.8*2.0+0.6*2.0=2,8000 [T] 3040.6*2.0=1,2000 [U] 3070.9*2.0=1,8000 [V] 3110.9*2.0=1,8000 [W] Mezisoučet: R+S+T+U+V+W=16,0000 [X] 4.NP 4010.9*2.0*4=7,2000 [Y] 4020.6*2.0=1,2000 [Z] 4030.8*2.0+0.6*2.0=2,8000 [AA] 4040.6*2.0=1,2000 [AB] 4070.9*2.0=1,8000 [AC] Mezisoučet: Y+Z+AA+AB+AC=14,2000 [AD] Celkem: A+C+D+E+F+G+H+I+K+L+M+N+O+P+R+S+T+U+V+W+Y+Z+AA+AB+AC=77,2935 [AE]
1. V cenách -2244 až -2559 jsou započteny i náklady na vyvěšení křídel. 2. Cenou -2641 se oceňuje i vybourání nosné ocelové konstrukce pro sádrokartonové příčky.
P | 11 | 971033561 |  | Vybourání otvorů ve zdivu základovém nebo nadzákladovém z cihel, tvárnic, příčkovek z cihel pálených na maltu vápennou nebo vápenocementovou plochy do 1 m2, tl. | M3 | 0.209 | 0 | 0 |  |  | 0 | 0 | CS ÚRS 2017 02 | 0 | 2
PP |  |  |  | Vybourání otvorů ve zdivu základovém nebo nadzákladovém z cihel, tvárnic, příčkovek z cihel pálených na maltu vápennou nebo vápenocementovou plochy do 1 m2, tl. do 600 mm
VV |  |  |  | 1.PP 0070.44*0.95*0.5=0,2090 [A] Mezisoučet: A=0,2090 [B] Celkem: A=0,2090 [C]
P | 12 | 978011141 |  | Otlučení vápenných nebo vápenocementových omítek vnitřních ploch stropů, v rozsahu přes 10 do 30 % | M2 | 86.2 | 0 | 0 |  |  | 0 | 0 | CS ÚRS 2017 02 | 0 | 2
PP |  |  |  | Otlučení vápenných nebo vápenocementových omítek vnitřních ploch stropů, v rozsahu přes 10 do 30 %
VV |  |  |  | 1.PP 0022.60=2,6000 [A] 00325.00=25,0000 [B] 00423.20=23,2000 [C] 0053.40=3,4000 [D] 00618.40=18,4000 [E] 00713.60=13,6000 [F] Celkem: A+B+C+D+E+F=86,2000 [G]
1. Položky lze použít i pro ocenění otlučení sádrových, hliněných apod. vnitřních omítek.
P | 13 | 978011191 |  | Otlučení vápenných nebo vápenocementových omítek vnitřních ploch stropů, v rozsahu přes 50 do 100 % | M2 | 107.6 | 0 | 0 |  |  | 0 | 0 | CS ÚRS 2017 02 | 0 | 2
PP |  |  |  | Otlučení vápenných nebo vápenocementových omítek vnitřních ploch stropů, v rozsahu přes 50 do 100 %
VV |  |  |  | = 1.PP 0018.60=8,6000 [B] Mezisoučet: A+B= 1.NP 10128.00=28,0000 [D] 1021.20=1,2000 [E] Mezisoučet: D+E=29,2000 [F] 2.NP 20120.50=20,5000 [G] 2021.20=1,2000 [H] Mezisoučet: G+H=21,7000 [I] 3.NP 30120.70=20,7000 [J] 3021.20=1,2000 [K] Mezisoučet: J+K=21,9000 [L] 4.NP 40120.70=20,7000 [M] 4021.20=1,2000 [N] 4032.10=2,1000 [O] 4041.10=1,1000 [P] 4051.10=1,1000 [Q] Mezisoučet: M+N+O+P+Q=26,2000 [R] Celkem: A+B+D+E+G+H+J+K+M+N+O+P+Q=
1. Položky lze použít i pro ocenění otlučení sádrových, hliněných apod. vnitřních omítek.
P | 14 | 978013191 |  | Otlučení vápenných nebo vápenocementových omítek vnitřních ploch stěn s vyškrabáním spar, s očištěním zdiva, v rozsahu přes 50 do 100 % | M2 | 1485.962 | 0 | 0 |  |  | 0 | 0 | CS ÚRS 2017 02 | 0 | 2
PP |  |  |  | Otlučení vápenných nebo vápenocementových omítek vnitřních ploch stěn s vyškrabáním spar, s očištěním zdiva, v rozsahu přes 50 do 100 %
VV |  |  |  | 1.PP 001 - stěny 2.65*(2*2.20+0.63+1.25)-(0.9*2.0*2)+2.65*2*(0.08+0.9+0.42+0.65)+2.65*1.35-(2*0.9*2.0+0.8*2.0)+2*(2.55+1.35)*2.65-0.8*2.0=41,3545 [A] 002 - Stěny 2*(2.18+1.04)*1.85-0.8*2.0=10,3140 [B] 003 - stěny(30.86*2.55)+(2*0.50*1.70)-(1.17*0.84+1.05*0.84+2*3.43*1.7+0.9*2.0)=65,0662 [C] 004 - stěny(30.68*2.55)+(2*0.48*1.76)-(0.95*0.40+0.95*0.55+0.75*0.75+0.9*1.95+2*2.950*1.76)=66,3196 [D] 005 - stěny(7.8*1.93)-(0.8*2.0)=13,4540 [E] 006 - stěny(27.22*2.50)+(2*0.47*1.6)-(0.9*2.0+0.8*1.35+1.195*1.36+2*3.0*1.6)=55,4488 [F] 007 - stěny(14.28*2.30)-(0.95*0.50+0.90*2.0+1.09*1.34)=29,1084 [G] Mezisoučet: A+B+C+D+E+F+G=281,0655 [H] 1.NP 101 - stěny(2*6.5+1.40)*3.20-(0.6*2.0+0.9*2.0+1.21*2.02)+2*0.5*3.20+2*(4.44+0.68)*3.20+1.48*3.20-(0.9*2.0+1.2*2.4)+3.20*(3.02+0.12+0.32)-0.9*2.0=85,9318 [I] 102 - stěny3.20*(4*1.11+2*0.30)-(0.6*2.0+0.57*0.87)=14,4321 [J] 104 - stěny3.20*0.8=2,5600 [K] 105 - stěny3.20*0.8=2,5600 [L] 106 - stěny3.20*(1.56+1.48+2*0.65+1.24)-1.24*1.78=15,6488 [M] 107 - stěny3.20*(2*2.99+2*0.65+4.77)-(1.18*1.78+0.9*2.0)=34,6596 [N] 108 - stěny3.20*(2*2.63+4.44+2*0.50)-(0.9*2.0+1.17*1.78)=30,3574 [O] 109 - stěny3.20*(4.44+2*3.15+2*0.50)-(0.9*2.0+1.18*1.78)=33,6676 [P] 110 - stěny3.20*(2*4.44+2*4.35+4*0.50)-(0.9*2.0+2*1.2*1.78)=56,5840 [Q] 111 - stěny3.20*(2*4.76+2*3.24+2*0.50)-(0.9*2.0+1.18*1.78+1.20*2.35)=47,6796 [R] Mezisoučet: I+J+K+L+M+N+O+P+Q+R=324,0809 [S] 2.NP 201 - stěny3.20*(2*6.53+2.63+5.68+0.32)-(0.6*2.0+1.16*1.78+0.9*2.0*2+1.18*2.04)=60,1360 [T] 202 - stěny3.20*(2*1.14+2*1.11+2*0.30)-(0.6*2.0+0.57*0.87)=14,6241 [U] 203 - stěny0=0,0000 [V] 204 - stěny3.20*0.8=2,5600 [W] 205 - stěny3.20*0.8=2,5600 [X] 206 - stěny3.20*(1.75+2.72+2*0.30)-1.24*0.92=15,0832 [Y] 206 - strop4.50=4,5000 [Z] 207 - stěny3.20*(2*2.99+4.92+2*0.30)-(1.16*1.78+0.9*2.0)=32,9352 [AA] 208 - stěny3.20*(4.1*2+4.6+4*0.30)-(0.9*2.0+1.17*1.78+1.16*1.78)=38,8526 [AB] 209 - stěny3.20*(2*3.49+2*0.30)-(0.9*2.0+1.45*1.78)=19,8750 [AC] 210 - stěny3.20*(4.60+2*4.34+4*0.30)-(0.9*2.0+1.17*1.78+1.19*1.78)=40,3352 [AD] 211 - stěny3.20*(2*3.24+2*4.92+2*0.30)-(2*0.9*2.0+1.18*1.78+1.20*2.35)=45,6236 [AE] Mezisoučet: T+U+V+W+X+Y+Z+AA+AB+AC+AD+AE=277,0849 [AF] 3.NP 301 - stěny3.15*2*(2.63+1.18+4.49+0.6+0.26+0.16)+3.15*2.73+2*0.32*2.040-(0.6*2+1.17*1.78+2*0.9*2.0+1.18*2.04)=59,3313 [AG] 302 - stěny3.15*2*(1.14+1.11+0.16)-(0.6*2.0+0.57*0.87)=13,4871 [AH] 303 - stěny0 =0,0000 [AI] 304 - stěny3.08*0.8=2,4640 [AJ] 305 - stěny3.08*0.8=2,4640 [AK] 306 - stěny3.08*(2*0.82+2.72+2*0.30)-1.16*0.87=14,2676 [AL] 307 stěny3.08*(2*2.99+4.92+2*0.30)-(1.16*1.78+0.9*2.0)=31,5552 [AM] 308 - stěny3.08*2*(4.09+4.6+2*0.30)-(0.9*2.0+2*1.17*1.78)=51,2612 [AN] 309 - stěny3.08*2*(3.5+4.6+0.30-1.19)-(0.9*2.0+1.45*1.78)=40,0326 [AO] 310 - stěny3.08*2*(4.36+4.6+2*0.30-1.19)-(0.9*2.0+1.19*1.78+1.17*1.78)=45,5584 [AP] 311 - stěny3.08*2*(3.24+0.585+1.17+3.165+0.30)-(2*0.9*2.0+1.18*1.78+1.20*2.35)=43,5932 [AQ] Mezisoučet: AG+AH+AI+AJ+AK+AL+AM+AN+AO+AP+AQ=304,0146 [AR] 4.NP 401 -stěny3.15*2*(2.63+1.18+4.49+0.6+0.26+0.16)+3.15*2.73+2*0.32*2.08-(0.6*2.0+1.17*1.78+2*0.9*2.0+1.18*2.08)=59,3097 [AS] 402 - stěny3.15*2*(1.14+1.11+0.16)-(0.6*2.0+0.57*0.87)=13,4871 [AT] 403 stěny0 =0,0000 [AU] 404 - stěny3.08*0.8=2,4640 [AV] 405 - stěny3.08*0.8=2,4640 [AW] 406 - stěny3.08*(1.74+2.72+2*0.30)-1.23*1.78=13,3954 [AX] 407 - stěny3.08*(2*2.99+4.95+2*0.30)-(1.16*1.78+0.9*2.0)=31,6476 [AY] 408 - stěny3.08*(2*2.44+4.77)-0.9*2.0=27,9220 [AZ] 409 stěny3.08*(4.6+0.83+0.15+3.195+1.57+2.135+2*0.20+0.15+2.1+0.15+2.44+2*0.20+4.77+2.44+1.665+1.94+2.9+1.92+1.405)-0.9*2.0*3=102,8928 [BA] 410 - stěny3.08*2*(4.92+3.36+0.30)-(1.18*1.78+0.9*2.0+1.2*2.35)=46,1324 [BB] Mezisoučet: AS+AT+AU+AV+AW+AX+AY+AZ+BA+BB=299,7150 [BC] Celkem: A+B+C+D+E+F+G+I+J+K+L+M+N+O+P+Q+R+T+U+V+W+X+Y+Z+AA+AB+AC+AD+AE+AG+AH+AI+AJ+AK+AL+AM+AN+AO+AP+AQ+AS+AT+AU+AV+AW+AX+AY+AZ+BA+BB=1 485,9609 [BD]
1. Položky lze použít i pro ocenění otlučení sádrových, hliněných apod. vnitřních omítek.
SD |  | 997 |  | Přesun sutě |  |  |  |  | 0 | 0 | 0 | 0
P | 15 | 997013001 |  | Vyklizení ulehlé suti na vzdálenost do 3 m od okraje vyklízeného prostoru nebo s naložením na dopravní prostředek z prostorů o půdorysné ploše do 15 m2 z výšky | M3 | 60 | 0 | 0 |  |  | 0 | 0 | CS ÚRS 2017 02 | 0 | 2
PP |  |  |  | Vyklizení ulehlé suti na vzdálenost do 3 m od okraje vyklízeného prostoru nebo s naložením na dopravní prostředek z prostorů o půdorysné ploše do 15 m2 z výšky (hloubky) do 2 m
VV |  |  |  | likdvidaco odpadu v objektu - předpoklad60=60,0000 [A]
1. Ceny jsou určeny pro ulehlou suť. Za ulehlou suť se považuje suť uložená na místě déle než 6 měsíců o objemové hmotnosti min. 1,500 t/m3. 2. Ceny lze použít i pro vyklízení suti ručně na svahu, při jakémkoliv sklonu suťové vrstvy. 3. Vcenách -3002 a -3012 jsou započteny i náklady svislou dopravu svyužitím mechanizace (vrátek). 4. Množství měrných jednotek se určuje v m3 objemu ulehlé suti.
P | 16 | 997013009 |  | Vyklizení ulehlé suti na vzdálenost do 3 m od okraje vyklízeného prostoru nebo s naložením na dopravní prostředek z prostorů o půdorysné ploše do 15 m2 Příplate | M3 | 300 | 0 | 0 |  |  | 0 | 0 | CS ÚRS 2017 02 | 0 | 2
PP |  |  |  | Vyklizení ulehlé suti na vzdálenost do 3 m od okraje vyklízeného prostoru nebo s naložením na dopravní prostředek z prostorů o půdorysné ploše do 15 m2 Příplatek k ceně -3002 za každých dalších i započatých 5 m výšky přes 10 m
VV
1. Ceny jsou určeny pro ulehlou suť. Za ulehlou suť se považuje suť uložená na místě déle než 6 měsíců o objemové hmotnosti min. 1,500 t/m3. 2. Ceny lze použít i pro vyklízení suti ručně na svahu, při jakémkoliv sklonu suťové vrstvy. 3. Vcenách -3002 a -3012 jsou započteny i náklady svislou dopravu svyužitím mechanizace (vrátek). 4. Množství měrných jednotek se určuje v m3 objemu ulehlé suti.
P | 17 | 997013011 |  | Vyklizení ulehlé suti na vzdálenost do 3 m od okraje vyklízeného prostoru nebo s naložením na dopravní prostředek z prostorů o půdorysné ploše přes 15 m2 z výšk | M3 | 50 | 0 | 0 |  |  | 0 | 0 | CS ÚRS 2017 02 | 0 | 2
PP |  |  |  | Vyklizení ulehlé suti na vzdálenost do 3 m od okraje vyklízeného prostoru nebo s naložením na dopravní prostředek z prostorů o půdorysné ploše přes 15 m2 z výšky (hloubky) do 2 m
VV |  |  |  | likdvidaco odpadu v objektu - předpoklad50=50,0000 [A]
1. Ceny jsou určeny pro ulehlou suť. Za ulehlou suť se považuje suť uložená na místě déle než 6 měsíců o objemové hmotnosti min. 1,500 t/m3. 2. Ceny lze použít i pro vyklízení suti ručně na svahu, při jakémkoliv sklonu suťové vrstvy. 3. Vcenách -3002 a -3012 jsou započteny i náklady svislou dopravu svyužitím mechanizace (vrátek). 4. Množství měrných jednotek se určuje v m3 objemu ulehlé suti.
P | 18 | 997013019 |  | Vyklizení ulehlé suti na vzdálenost do 3 m od okraje vyklízeného prostoru nebo s naložením na dopravní prostředek z prostorů o půdorysné ploše přes 15 m2 Přípla | M3 | 250 | 0 | 0 |  |  | 0 | 0 | CS ÚRS 2017 02 | 0 | 2
PP |  |  |  | Vyklizení ulehlé suti na vzdálenost do 3 m od okraje vyklízeného prostoru nebo s naložením na dopravní prostředek z prostorů o půdorysné ploše přes 15 m2 Příplatek k ceně -3012 za každých dalších i započatých 5 m výšky přes 10 m
VV
1. Ceny jsou určeny pro ulehlou suť. Za ulehlou suť se považuje suť uložená na místě déle než 6 měsíců o objemové hmotnosti min. 1,500 t/m3. 2. Ceny lze použít i pro vyklízení suti ručně na svahu, při jakémkoliv sklonu suťové vrstvy. 3. Vcenách -3002 a -3012 jsou započteny i náklady svislou dopravu svyužitím mechanizace (vrátek). 4. Množství měrných jednotek se určuje v m3 objemu ulehlé suti.
P | 19 | 997013154 |  | Vnitrostaveništní doprava suti a vybouraných hmot vodorovně do 50 m svisle s omezením mechanizace pro budovy a haly výšky přes 12 do 15 m | T | 407.39 | 0 | 0 |  |  | 0 | 0 | CS ÚRS 2017 02 | 0 | 2
PP |  |  |  | Vnitrostaveništní doprava suti a vybouraných hmot vodorovně do 50 m svisle s omezením mechanizace pro budovy a haly výšky přes 12 do 15 m
VV
1. Vcenách -3111 až -3217 jsou započteny i náklady na: a) vodorovnou dopravu na uvedenou vzdálenost, b) svislou dopravu prouvedenou výšku budovy, c) naložení na vodorovný dopravní prostředek pro odvoz na skládku nebo meziskládku, d) náklady na rozhrnutí a urovnání suti na dopravním prostředku. 2. Jestliže se pro svislý přesun použije shoz nebo zařízení investora (např. výtah vbudově), užijí se pro ocenění vodorovné dopravy suti ceny -3111, 3151 a -3211 pro budovy a haly výšky do 6 m. 3. Montáž, demontáž a pronájem shozu se ocení cenami souboru cen 997 01-33 Shoz suti. 4. Ceny -3151 až -3162 lze použít vpřípadě, kdy dochází ke ztížení dopravy suti např. tím, že není možné instalovat jeřáb.
P | 20 | 997013219 |  | Vnitrostaveništní doprava suti a vybouraných hmot vodorovně do 50 m Příplatek k cenám -3111 až -3217 za zvětšenou vodorovnou dopravu přes vymezenou dopravní vzd | T | 2036.95 | 0 | 0 |  |  | 0 | 0 | CS ÚRS 2017 02 | 0 | 2
PP |  |  |  | Vnitrostaveništní doprava suti a vybouraných hmot vodorovně do 50 m Příplatek k cenám -3111 až -3217 za zvětšenou vodorovnou dopravu přes vymezenou dopravní vzdálenost za každých dalších i započatých 10 m
VV
1. Vcenách -3111 až -3217 jsou započteny i náklady na: a) vodorovnou dopravu na uvedenou vzdálenost, b) svislou dopravu prouvedenou výšku budovy, c) naložení na vodorovný dopravní prostředek pro odvoz na skládku nebo meziskládku, d) náklady na rozhrnutí a urovnání suti na dopravním prostředku. 2. Jestliže se pro svislý přesun použije shoz nebo zařízení investora (např. výtah vbudově), užijí se pro ocenění vodorovné dopravy suti ceny -3111, 3151 a -3211 pro budovy a haly výšky do 6 m. 3. Montáž, demontáž a pronájem shozu se ocení cenami souboru cen 997 01-33 Shoz suti. 4. Ceny -3151 až -3162 lze použít vpřípadě, kdy dochází ke ztížení dopravy suti např. tím, že není možné instalovat jeřáb.
P | 21 | 997013312 |  | Doprava suti shozem montáž a demontáž shozu výšky přes 10 do 20 m | M | 20 | 0 | 0 |  |  | 0 | 0 | CS ÚRS 2017 02 | 0 | 2
PP |  |  |  | Doprava suti shozem montáž a demontáž shozu výšky přes 10 do 20 m
VV
1. Shozy vyšší než 75 m se oceňují individuálně. 2. Výškou se rozumí vzdálenost od vyústění shozu do úrovně plnícího trychtýře. 3. Náklady na vodorovnou dopravu suti se oceňují cenami 977 01-3111, -3151 a -3211 pro budovy a haly výšky do 6 m souboru cen 977 01-3 Vnitrostaveništní doprava suti a vybouraných hmot.
P | 22 | 997013322 |  | Doprava suti shozem montáž a demontáž shozu výšky Příplatek za první a každý další den použití shozu k ceně -3312 | M | 300 | 0 | 0 |  |  | 0 | 0 | CS ÚRS 2017 02 | 0 | 2
PP |  |  |  | Doprava suti shozem montáž a demontáž shozu výšky Příplatek za první a každý další den použití shozu k ceně -3312
VV
1. Shozy vyšší než 75 m se oceňují individuálně. 2. Výškou se rozumí vzdálenost od vyústění shozu do úrovně plnícího trychtýře. 3. Náklady na vodorovnou dopravu suti se oceňují cenami 977 01-3111, -3151 a -3211 pro budovy a haly výšky do 6 m souboru cen 977 01-3 Vnitrostaveništní doprava suti a vybouraných hmot.
P | 23 | 997013501 |  | Odvoz suti a vybouraných hmot na skládku nebo meziskládku se složením, na vzdálenost do 1 km | T | 407.39 | 0 | 0 |  |  | 0 | 0 | CS ÚRS 2017 02 | 0 | 2
PP |  |  |  | Odvoz suti a vybouraných hmot na skládku nebo meziskládku se složením, na vzdálenost do 1 km
VV
1. Délka odvozu suti je vzdálenost od místa naložení suti na dopravní prostředek až po místo složení na určené skládce nebo meziskládce. 2. V ceně -3501 jsou započteny i náklady na složení suti na skládku nebo meziskládku. 3. Ceny jsou určeny pro odvoz suti na skládku nebo meziskládku jakýmkoliv způsobem silniční dopravy (i prostřednictvím kontejnerů). 4. Odvoz suti z meziskládky se oceňuje cenou 997 01-3511.
P | 24 | 997013509 |  | Odvoz suti a vybouraných hmot na skládku nebo meziskládku se složením, na vzdálenost Příplatek k ceně za každý další i započatý 1 km přes 1 km | T | 2036.95 | 0 | 0 |  |  | 0 | 0 | CS ÚRS 2017 02 | 0 | 2
PP |  |  |  | Odvoz suti a vybouraných hmot na skládku nebo meziskládku se složením, na vzdálenost Příplatek k ceně za každý další i započatý 1 km přes 1 km
VV
1. Délka odvozu suti je vzdálenost od místa naložení suti na dopravní prostředek až po místo složení na určené skládce nebo meziskládce. 2. V ceně -3501 jsou započteny i náklady na složení suti na skládku nebo meziskládku. 3. Ceny jsou určeny pro odvoz suti na skládku nebo meziskládku jakýmkoliv způsobem silniční dopravy (i prostřednictvím kontejnerů). 4. Odvoz suti z meziskládky se oceňuje cenou 997 01-3511.
P | 25 | 997013511 |  | Odvoz suti a vybouraných hmot z meziskládky na skládku s naložením a se složením, na vzdálenost do 1 km | T | 407.39 | 0 | 0 |  |  | 0 | 0 | CS ÚRS 2017 02 | 0 | 2
PP |  |  |  | Odvoz suti a vybouraných hmot z meziskládky na skládku s naložením a se složením, na vzdálenost do 1 km
VV
1. Délka odvozu suti je vzdálenost od místa naložení suti na dopravní prostředek na meziskládce až po místo složení na určené skládce. 2. V ceně jsou započteny i náklady na naložení suti na dopravní prostředek a její složení na skládku. 3. Cena je určena pro odvoz suti na skládku jakýmkoliv způsobem silniční dopravy (i prostřednictvím kontejnerů). 4. Příplatek kceně za každý další i započatý 1 km přes 1 km se oceňuje cenou 997 01-3509.
P | 26 | 997013801 |  | Poplatek za uložení stavebního odpadu na skládce (skládkovné) betonového | T | 122.217 | 0 | 0 |  |  | 0 | 0 | CS ÚRS 2017 02 | 0 | 2
PP |  |  |  | Poplatek za uložení stavebního odpadu na skládce (skládkovné) betonového
VV
1. Ceny uvedené vsouboru lze po dohodě upravit podle místních podmínek. 2. Uložení odpadů neuvedených vsouboru cen se oceňuje individuálně. 3. Vcenách je započítán poplatek za ukládaní odpadu dle zákona 185/2001 Sb. 4. Případné drcení stavebního odpadu lze ocenit souborem cen 997 00-60 Drcení stavebního odpadu zkatalogu 800-6 Demolice objektů.
P | 27 | 997013802 |  | Poplatek za uložení stavebního odpadu na skládce (skládkovné) železobetonového | T | 81.478 | 0 | 0 |  |  | 0 | 0 | CS ÚRS 2017 02 | 0 | 2
PP |  |  |  | Poplatek za uložení stavebního odpadu na skládce (skládkovné) železobetonového
VV
1. Ceny uvedené vsouboru lze po dohodě upravit podle místních podmínek. 2. Uložení odpadů neuvedených vsouboru cen se oceňuje individuálně. 3. Vcenách je započítán poplatek za ukládaní odpadu dle zákona 185/2001 Sb. 4. Případné drcení stavebního odpadu lze ocenit souborem cen 997 00-60 Drcení stavebního odpadu zkatalogu 800-6 Demolice objektů.
P | 28 | 997013803 |  | Poplatek za uložení stavebního odpadu na skládce (skládkovné) cihelného | T | 81.478 | 0 | 0 |  |  | 0 | 0 | CS ÚRS 2017 02 | 0 | 2
PP |  |  |  | Poplatek za uložení stavebního odpadu na skládce (skládkovné) cihelného
VV
1. Ceny uvedené vsouboru lze po dohodě upravit podle místních podmínek. 2. Uložení odpadů neuvedených vsouboru cen se oceňuje individuálně. 3. Vcenách je započítán poplatek za ukládaní odpadu dle zákona 185/2001 Sb. 4. Případné drcení stavebního odpadu lze ocenit souborem cen 997 00-60 Drcení stavebního odpadu zkatalogu 800-6 Demolice objektů.
P | 29 | 997013811 |  | Poplatek za uložení stavebního odpadu na skládce (skládkovné) dřevěného | T | 61.109 | 0 | 0 |  |  | 0 | 0 | CS ÚRS 2017 02 | 0 | 2
PP |  |  |  | Poplatek za uložení stavebního odpadu na skládce (skládkovné) dřevěného
VV
1. Ceny uvedené vsouboru lze po dohodě upravit podle místních podmínek. 2. Uložení odpadů neuvedených vsouboru cen se oceňuje individuálně. 3. Vcenách je započítán poplatek za ukládaní odpadu dle zákona 185/2001 Sb. 4. Případné drcení stavebního odpadu lze ocenit souborem cen 997 00-60 Drcení stavebního odpadu zkatalogu 800-6 Demolice objektů.
P | 30 | 997013814 |  | Poplatek za uložení stavebního odpadu na skládce (skládkovné) z izolačních materiálů | T | 20.37 | 0 | 0 |  |  | 0 | 0 | CS ÚRS 2017 02 | 0 | 2
PP |  |  |  | Poplatek za uložení stavebního odpadu na skládce (skládkovné) z izolačních materiálů
VV
1. Ceny uvedené vsouboru lze po dohodě upravit podle místních podmínek. 2. Uložení odpadů neuvedených vsouboru cen se oceňuje individuálně. 3. Vcenách je započítán poplatek za ukládaní odpadu dle zákona 185/2001 Sb. 4. Případné drcení stavebního odpadu lze ocenit souborem cen 997 00-60 Drcení stavebního odpadu zkatalogu 800-6 Demolice objektů.
P | 31 | 997013821 |  | Poplatek za uložení stavebního odpadu na skládce (skládkovné) s obsahem azbestu | T | 40.739 | 0 | 0 |  |  | 0 | 0 | CS ÚRS 2017 02 | 0 | 2
PP |  |  |  | Poplatek za uložení stavebního odpadu na skládce (skládkovné) s obsahem azbestu
VV
1. Ceny uvedené vsouboru lze po dohodě upravit podle místních podmínek. 2. Uložení odpadů neuvedených vsouboru cen se oceňuje individuálně. 3. Vcenách je započítán poplatek za ukládaní odpadu dle zákona 185/2001 Sb. 4. Případné drcení stavebního odpadu lze ocenit souborem cen 997 00-60 Drcení stavebního odpadu zkatalogu 800-6 Demolice objektů.
P | 32 | 997013822 |  | Poplatek za uložení stavebního odpadu na skládce (skládkovné) s oleji nebo ropnými látkami | T | 40.739 | 0 | 0 |  |  | 0 | 0 | CS ÚRS 2017 02 | 0 | 2
PP |  |  |  | Poplatek za uložení stavebního odpadu na skládce (skládkovné) s oleji nebo ropnými látkami
VV
1. Ceny uvedené vsouboru lze po dohodě upravit podle místních podmínek. 2. Uložení odpadů neuvedených vsouboru cen se oceňuje individuálně. 3. Vcenách je započítán poplatek za ukládaní odpadu dle zákona 185/2001 Sb. 4. Případné drcení stavebního odpadu lze ocenit souborem cen 997 00-60 Drcení stavebního odpadu zkatalogu 800-6 Demolice objektů.
P | 33 | 997013831 |  | Poplatek za uložení stavebního odpadu na skládce (skládkovné) směsného | T | 40.739 | 0 | 0 |  |  | 0 | 0 | CS ÚRS 2017 02 | 0 | 2
PP |  |  |  | Poplatek za uložení stavebního odpadu na skládce (skládkovné) směsného
VV
1. Ceny uvedené vsouboru lze po dohodě upravit podle místních podmínek. 2. Uložení odpadů neuvedených vsouboru cen se oceňuje individuálně. 3. Vcenách je započítán poplatek za ukládaní odpadu dle zákona 185/2001 Sb. 4. Případné drcení stavebního odpadu lze ocenit souborem cen 997 00-60 Drcení stavebního odpadu zkatalogu 800-6 Demolice objektů.
SD |  | HZS |  | Hodinové zúčtovací sazby |  |  |  |  | 0 | 0 | 0 | 0
P | 68 | HZS1292 |  | Hodinové zúčtovací sazby profesí HSV zemní a pomocné práce stavební dělník | HOD | 100 | 0 | 0 |  |  | 0 | 0 | CS ÚRS 2017 02 | 0 | 2
PP |  |  |  | Hodinové zúčtovací sazby profesí HSV zemní a pomocné práce stavební dělník
VV
O1 |  | TI-001 |  | Elektroinstalace |  |  |  |  | 0 | 0 | 0 | 0
SD |  | 741 |  | Elektroinstalace - silnoproud |  |  |  |  | 0 | 0 | 0 | 0
P | 75 | 101005 |  | kabel CYKY 2x1,5 | M | 367.5 | 0 | 0 |  |  | 0 | 0 | [bez vazby na CS] | 0 | 2
PP |  |  |  | kabel CYKY 2x1,5
VV
P | 77 | 101105 |  | kabel CYKY 3x1,5 | M | 2940 | 0 | 0 |  |  | 0 | 0 | [bez vazby na CS] | 0 | 2
PP |  |  |  | kabel CYKY 3x1,5
VV
P | 79 | 101106 |  | kabel CYKY 3x2,5 | M | 4410 | 0 | 0 |  |  | 0 | 0 | [bez vazby na CS] | 0 | 2
PP |  |  |  | kabel CYKY 3x2,5
VV
P | 87 | 101210 |  | kabel CYKY 4x16 | M | 178.5 | 0 | 0 |  |  | 0 | 0 | [bez vazby na CS] | 0 | 2
PP |  |  |  | kabel CYKY 4x16
VV
P | 89 | 101211 |  | kabel 1kV CYKY 4x25 | M | 21 | 0 | 0 |  |  | 0 | 0 | [bez vazby na CS] | 0 | 2
PP |  |  |  | kabel 1kV CYKY 4x25
VV
P | 81 | 101305 |  | kabel CYKY 5x1,5 | M | 892.5 | 0 | 0 |  |  | 0 | 0 | [bez vazby na CS] | 0 | 2
PP |  |  |  | kabel CYKY 5x1,5
VV
P | 83 | 101307 |  | kabel CYKY 5x4 | M | 52.5 | 0 | 0 |  |  | 0 | 0 | [bez vazby na CS] | 0 | 2
PP |  |  |  | kabel CYKY 5x4
VV
P | 85 | 101309 |  | kabel CYKY 5x10 | M | 63 | 0 | 0 |  |  | 0 | 0 | [bez vazby na CS] | 0 | 2
PP |  |  |  | kabel CYKY 5x10
VV
P | 91 | 131005 |  | kabel 1kV CHKE-V 2x1,5 FE180 | M | 31.5 | 0 | 0 |  |  | 0 | 0 | [bez vazby na CS] | 0 | 2
PP |  |  |  | kabel 1kV CHKE-V 2x1,5 FE180
VV
P | 93 | 131309 |  | kabel 1kV CHKE-V 5x10 FE180 | M | 30 | 0 | 0 |  |  | 0 | 0 | [bez vazby na CS] | 0 | 2
PP |  |  |  | kabel 1kV CHKE-V 5x10 FE180
VV
P | 69 | 171207 |  | vodič CYY 4 | M | 73.5 | 0 | 0 |  |  | 0 | 0 | [bez vazby na CS] | 0 | 2
PP |  |  |  | vodič CYY 4
VV
P | 71 | 171208 |  | vodič CYY 6 | M | 126 | 0 | 0 |  |  | 0 | 0 | [bez vazby na CS] | 0 | 2
PP |  |  |  | vodič CYY 6
VV
P | 73 | 171210 |  | vodič CYY 16 | M | 31.5 | 0 | 0 |  |  | 0 | 0 | [bez vazby na CS] | 0 | 2
PP |  |  |  | vodič CYY 16
VV
P | 2 | 210010301 |  | krabice přístrojová bez zapojení | KS | 420 | 0 | 0 |  |  | 0 | 0 | [bez vazby na CS] | 0 | 2
PP |  |  |  | krabice přístrojová bez zapojení
VV
P | 4 | 210010321 |  | krabicová rozvodka vč.svorkovn.a zapojení(-KR68) | KS | 80 | 0 | 0 |  |  | 0 | 0 | [bez vazby na CS] | 0 | 2
PP |  |  |  | krabicová rozvodka vč.svorkovn.a zapojení(-KR68)
VV
P | 6 | 210110041 |  | spínač zapuštěný vč.zapojení 1pólový/řazení 1 | KS | 38 | 0 | 0 |  |  | 0 | 0 | [bez vazby na CS] | 0 | 2
PP |  |  |  | spínač zapuštěný vč.zapojení 1pólový/řazení 1
VV
P | 8 | 210110043 |  | přepínač zapuštěný vč.zapojení sériový/řazení 5-5A | KS | 21 | 0 | 0 |  |  | 0 | 0 | [bez vazby na CS] | 0 | 2
PP |  |  |  | přepínač zapuštěný vč.zapojení sériový/řazení 5-5A
VV
P | 10 | 210110064 |  | ovladač zapuštěný vč.zapojení tlačítkový/ř.1/0 S | KS | 15 | 0 | 0 |  |  | 0 | 0 | [bez vazby na CS] | 0 | 2
PP |  |  |  | ovladač zapuštěný vč.zapojení tlačítkový/ř.1/0 S
VV
P | 12 | 210110091 |  | spínač zapuštěný vč.zapojení s plynulou regulací | KS | 2 | 0 | 0 |  |  | 0 | 0 | [bez vazby na CS] | 0 | 2
PP |  |  |  | spínač zapuštěný vč.zapojení s plynulou regulací
VV
P | 15 | 210111012 |  | zásuvka domovní zapuštěná vč.zapojení průběžně | KS | 195 | 0 | 0 |  |  | 0 | 0 | [bez vazby na CS] | 0 | 2
PP |  |  |  | zásuvka domovní zapuštěná vč.zapojení průběžně
VV
P | 18 | 210111031 |  | podlahová zásuvka | KS | 4 | 0 | 0 |  |  | 0 | 0 | [bez vazby na CS] | 0 | 2
PP |  |  |  | podlahová zásuvka
VV
P | 20 | 210111032 |  | zásuvka nástěnná od IP.2 vč.zapojení 2P+Z průběžně | KS | 1 | 0 | 0 |  |  | 0 | 0 | [bez vazby na CS] | 0 | 2
PP |  |  |  | zásuvka nástěnná od IP.2 vč.zapojení 2P+Z průběžně
VV
P | 22 | 210111106 |  | zásuvka/přívodka průmyslová vč.zapojení 3P+N+Z/16A | KS | 1 | 0 | 0 |  |  | 0 | 0 | [bez vazby na CS] | 0 | 2
PP |  |  |  | zásuvka/přívodka průmyslová vč.zapojení 3P+N+Z/16A
VV
P | 24 | 210201001 |  | svítidlo zářivkové bytové stropní/1 zdroj | KS | 50 | 0 | 0 |  |  | 0 | 0 | [bez vazby na CS] | 0 | 2
PP |  |  |  | svítidlo zářivkové bytové stropní/1 zdroj
VV
P | 26 | 210201001 | 1 | svítidlo zářivkové bytové stropní/1 zdroj | KS | 54 | 0 | 0 |  |  | 0 | 0 | [bez vazby na CS] | 0 | 2
PP |  |  |  | svítidlo zářivkové bytové stropní/1 zdroj
VV
P | 28 | 210201001 | 2 | svítidlo zářivkové bytové stropní/1 zdroj | KS | 17 | 0 | 0 |  |  | 0 | 0 | [bez vazby na CS] | 0 | 2
PP |  |  |  | svítidlo zářivkové bytové stropní/1 zdroj
VV
P | 30 | 210201001 | 3 | svítidlo zářivkové bytové stropní/1 zdroj | KS | 4 | 0 | 0 |  |  | 0 | 0 | [bez vazby na CS] | 0 | 2
PP |  |  |  | svítidlo zářivkové bytové stropní/1 zdroj
VV
P | 32 | 210201001 | 4 | svítidlo zářivkové bytové stropní/1 zdroj | KS | 3 | 0 | 0 |  |  | 0 | 0 | [bez vazby na CS] | 0 | 2
PP |  |  |  | svítidlo zářivkové bytové stropní/1 zdroj
VV
P | 34 | 210201201 |  | nouzové orientační svítidlo zářivkové | KS | 9 | 0 | 0 |  |  | 0 | 0 | [bez vazby na CS] | 0 | 2
PP |  |  |  | nouzové orientační svítidlo zářivkové
VV
P | 36 | 210220021 |  | Montáž uzemňovacího vedení s upevněním, propojením a připojením pomocí svorek v zemi s izolací spojů vodičů FeZn páskou průřezu do 120 mm2 v průmyslové výstavbě | M | 85 | 0 | 0 |  |  | 0 | 0 | CS ÚRS 2017 02 | 0 | 2
PP |  |  |  | Montáž uzemňovacího vedení s upevněním, propojením a připojením pomocí svorek v zemi s izolací spojů vodičů FeZn páskou průřezu do 120 mm2 v průmyslové výstavbě
VV
P | 39 | 210220022 |  | Montáž uzemňovacího vedení s upevněním, propojením a připojením pomocí svorek v zemi s izolací spojů vodičů FeZn drátem nebo lanem průměru do 10 mm v městské zá | M | 30 | 0 | 0 |  |  | 0 | 0 | CS ÚRS 2017 02 | 0 | 2
PP |  |  |  | Montáž uzemňovacího vedení s upevněním, propojením a připojením pomocí svorek v zemi s izolací spojů vodičů FeZn drátem nebo lanem průměru do 10 mm v městské zástavbě
VV
P | 42 | 210220101 |  | Montáž hromosvodného vedení svodových vodičů s podpěrami, průměru do 10 mm | M | 145 | 0 | 0 |  |  | 0 | 0 | CS ÚRS 2017 02 | 0 | 2
PP |  |  |  | Montáž hromosvodného vedení svodových vodičů s podpěrami, průměru do 10 mm
VV
P | 47 | 210220231 |  | jímací tyč do 3m montáž na stojan | KS | 3 | 0 | 0 |  |  | 0 | 0 | [bez vazby na CS] | 0 | 2
PP |  |  |  | jímací tyč do 3m montáž na stojan
VV
P | 50 | 210220231 | 1 | jímací tyč do 3m montáž na stojan | KS | 1 | 0 | 0 |  |  | 0 | 0 | [bez vazby na CS] | 0 | 2
PP |  |  |  | jímací tyč do 3m montáž na stojan
VV
P | 55 | 210220301 |  | svorka hromosvodová do 2 šroubů | KS | 80 | 0 | 0 |  |  | 0 | 0 | [bez vazby na CS] | 0 | 2
PP |  |  |  | svorka hromosvodová do 2 šroubů
VV
P | 57 | 210220301 | 1 | svorka hromosvodová do 2 šroubů | KS | 4 | 0 | 0 |  |  | 0 | 0 | [bez vazby na CS] | 0 | 2
PP |  |  |  | svorka hromosvodová do 2 šroubů
VV
P | 59 | 210220301 | 2 | svorka hromosvodová do 2 šroubů | KS | 4 | 0 | 0 |  |  | 0 | 0 | [bez vazby na CS] | 0 | 2
PP |  |  |  | svorka hromosvodová do 2 šroubů
VV
P | 61 | 210220301 | 3 | svorka hromosvodová do 2 šroubů | KS | 20 | 0 | 0 |  |  | 0 | 0 | [bez vazby na CS] | 0 | 2
PP |  |  |  | svorka hromosvodová do 2 šroubů
VV
P | 63 | 210220372 |  | ochranný úhelník nebo trubka/ držáky do zdiva | KS | 4 | 0 | 0 |  |  | 0 | 0 | [bez vazby na CS] | 0 | 2
PP |  |  |  | ochranný úhelník nebo trubka/ držáky do zdiva
VV
P | 65 | 210220401 |  | označení svodu štítkem | KS | 4 | 0 | 0 |  |  | 0 | 0 | [bez vazby na CS] | 0 | 2
PP |  |  |  | označení svodu štítkem
VV
P | 67 | 210220441 |  | ochrana zemní svorky asfaltovým nátěrem | KS | 5 | 0 | 0 |  |  | 0 | 0 | [bez vazby na CS] | 0 | 2
PP |  |  |  | ochrana zemní svorky asfaltovým nátěrem
VV
P | 68 | 210800006 |  | vodič Cu(-CY) pod omítkou do 1x16 | M | 70 | 0 | 0 |  |  | 0 | 0 | [bez vazby na CS] | 0 | 2
PP |  |  |  | vodič Cu(-CY) pod omítkou do 1x16
VV
P | 70 | 210800006 | 1 | vodič Cu(-CY) pod omítkou do 1x16 | M | 120 | 0 | 0 |  |  | 0 | 0 | [bez vazby na CS] | 0 | 2
PP |  |  |  | vodič Cu(-CY) pod omítkou do 1x16
VV
P | 72 | 210800006 | 2 | vodič Cu(-CY) pod omítkou do 1x16 | M | 30 | 0 | 0 |  |  | 0 | 0 | [bez vazby na CS] | 0 | 2
PP |  |  |  | vodič Cu(-CY) pod omítkou do 1x16
VV
P | 74 | 210800103 |  | kabel Cu(-CYKY) pod omítkou do 2x4/3x2,5/5x1,5 | M | 350 | 0 | 0 |  |  | 0 | 0 | [bez vazby na CS] | 0 | 2
PP |  |  |  | kabel Cu(-CYKY) pod omítkou do 2x4/3x2,5/5x1,5
VV
P | 76 | 210800103 | 1 | kabel Cu(-CYKY) pod omítkou do 2x4/3x2,5/5x1,5 | M | 2800 | 0 | 0 |  |  | 0 | 0 | [bez vazby na CS] | 0 | 2
PP |  |  |  | kabel Cu(-CYKY) pod omítkou do 2x4/3x2,5/5x1,5
VV
P | 78 | 210800103 | 2 | kabel Cu(-CYKY) pod omítkou do 2x4/3x2,5/5x1,5 | M | 4200 | 0 | 0 |  |  | 0 | 0 | [bez vazby na CS] | 0 | 2
PP |  |  |  | kabel Cu(-CYKY) pod omítkou do 2x4/3x2,5/5x1,5
VV
P | 80 | 210800103 | 3 | kabel Cu(-CYKY) pod omítkou do 2x4/3x2,5/5x1,5 | M | 850 | 0 | 0 |  |  | 0 | 0 | [bez vazby na CS] | 0 | 2
PP |  |  |  | kabel Cu(-CYKY) pod omítkou do 2x4/3x2,5/5x1,5
VV
P | 82 | 210800112 |  | kabel Cu(-CYKY) pod omítkou do 5x6 | M | 50 | 0 | 0 |  |  | 0 | 0 | [bez vazby na CS] | 0 | 2
PP |  |  |  | kabel Cu(-CYKY) pod omítkou do 5x6
VV
P | 84 | 210800113 |  | kabel Cu(-CYKY) pod omítkou do 5x10 | M | 60 | 0 | 0 |  |  | 0 | 0 | [bez vazby na CS] | 0 | 2
PP |  |  |  | kabel Cu(-CYKY) pod omítkou do 5x10
VV
P | 86 | 210810101 |  | Montáž izolovaných kabelů měděných bez ukončení do 1 kV uložených pevně CYKY, NYM, NYY, YSLY, 1 kV, počtu a průřezu žil 3 x 35 mm2 | M | 170 | 0 | 0 |  |  | 0 | 0 | CS ÚRS 2017 02 | 0 | 2
PP |  |  |  | Montáž izolovaných kabelů měděných bez ukončení do 1 kV uložených pevně CYKY, NYM, NYY, YSLY, 1 kV, počtu a průřezu žil 3 x 35 mm2
VV
P | 88 | 210810101 | 1 | Montáž izolovaných kabelů měděných bez ukončení do 1 kV uložených pevně CYKY, NYM, NYY, YSLY, 1 kV, počtu a průřezu žil 3 x 35 mm2 | M | 20 | 0 | 0 |  |  | 0 | 0 | CS ÚRS 2017 02 | 0 | 2
PP |  |  |  | Montáž izolovaných kabelů měděných bez ukončení do 1 kV uložených pevně CYKY, NYM, NYY, YSLY, 1 kV, počtu a průřezu žil 3 x 35 mm2
VV
P | 90 | 210810951 |  | kabel(-1kV CHKE) pevně uložený do 2x4/3x2,5/4x1,5 | M | 30 | 0 | 0 |  |  | 0 | 0 | [bez vazby na CS] | 0 | 2
PP |  |  |  | kabel(-1kV CHKE) pevně uložený do 2x4/3x2,5/4x1,5
VV
P | 92 | 210810954 |  | kabel(-1kV CHKE)pevně 3x25/4x16/12x4/19x2,5/24x1,5 | M | 30 | 0 | 0 |  |  | 0 | 0 | [bez vazby na CS] | 0 | 2
PP |  |  |  | kabel(-1kV CHKE)pevně 3x25/4x16/12x4/19x2,5/24x1,5
VV
P | 94 | 210990001 |  | hlavní ochranná přípojnice | KS | 1 | 0 | 0 |  |  | 0 | 0 | [bez vazby na CS] | 0 | 2
PP |  |  |  | hlavní ochranná přípojnice
VV
P | 96 | 210990001 | 1 | časové relé | KS | 4 | 0 | 0 |  |  | 0 | 0 | [bez vazby na CS] | 0 | 2
PP |  |  |  | časové relé
VV
P | 98 | 210990001 | 2 | tlačítko pod sklem | KS | 1 | 0 | 0 |  |  | 0 | 0 | [bez vazby na CS] | 0 | 2
PP |  |  |  | tlačítko pod sklem
VV
P | 100 | 219002612 |  | vysekání rýhy/zeď cihla/ hl.do 30mm/š.do 70mm | M | 790 | 0 | 0 |  |  | 0 | 0 | [bez vazby na CS] | 0 | 2
PP |  |  |  | vysekání rýhy/zeď cihla/ hl.do 30mm/š.do 70mm
VV
P | 37 | 295001 |  | vedení FeZn 30/4 (0,96kg/m) | M | 85 | 0 | 0 |  |  | 0 | 0 | [bez vazby na CS] | 0 | 2
PP |  |  |  | vedení FeZn 30/4 (0,96kg/m)
VV
P | 40 | 295011 |  | vedení FeZn pr.10mm(0,63kg/m) | M | 30 | 0 | 0 |  |  | 0 | 0 | [bez vazby na CS] | 0 | 2
PP |  |  |  | vedení FeZn pr.10mm(0,63kg/m)
VV
P | 41 | 295071 |  | svorka pásku zemnící SR2b 4šrouby FeZn | KS | 4 | 0 | 0 |  |  | 0 | 0 | [bez vazby na CS] | 0 | 2
PP |  |  |  | svorka pásku zemnící SR2b 4šrouby FeZn
VV
P | 38 | 295073 |  | svorka pásku drátu zemnící SR3a 2šrouby FeZn | KS | 5 | 0 | 0 |  |  | 0 | 0 | [bez vazby na CS] | 0 | 2
PP |  |  |  | svorka pásku drátu zemnící SR3a 2šrouby FeZn
VV
P | 45 | 295301 |  | podpěra vedení na plech PV1s 60mm Al | KS | 30 | 0 | 0 |  |  | 0 | 0 | [bez vazby na CS] | 0 | 2
PP |  |  |  | podpěra vedení na plech PV1s 60mm Al
VV
P | 46 | 295315 |  | podpěra vedení do zdiva PV 300mm Al | KS | 28 | 0 | 0 |  |  | 0 | 0 | [bez vazby na CS] | 0 | 2
PP |  |  |  | podpěra vedení do zdiva PV 300mm Al
VV
P | 44 | 295351 |  | podpěra vedení na ploché střechy PV21c 0,9kg plast | KS | 46 | 0 | 0 |  |  | 0 | 0 | [bez vazby na CS] | 0 | 2
PP |  |  |  | podpěra vedení na ploché střechy PV21c 0,9kg plast
VV
P | 64 | 295455 |  | ochranná trubka svodu OT délka 1,7m | KS | 4 | 0 | 0 |  |  | 0 | 0 | [bez vazby na CS] | 0 | 2
PP |  |  |  | ochranná trubka svodu OT délka 1,7m
VV
P | 43 | 295601 |  | drát AlMgSi pr.8mm polotvrdý 0,135kg/m | M | 145 | 0 | 0 |  |  | 0 | 0 | [bez vazby na CS] | 0 | 2
PP |  |  |  | drát AlMgSi pr.8mm polotvrdý 0,135kg/m
VV
P | 48 | 295611 |  | jímací tyč 0,5m AlMgSi | KS | 3 | 0 | 0 |  |  | 0 | 0 | [bez vazby na CS] | 0 | 2
PP |  |  |  | jímací tyč 0,5m AlMgSi
VV
P | 51 | 295612 |  | jímací tyč hladká JR1,5 AlMgSi pr.19/1500mm | KS | 1 | 0 | 0 |  |  | 0 | 0 | [bez vazby na CS] | 0 | 2
PP |  |  |  | jímací tyč hladká JR1,5 AlMgSi pr.19/1500mm
VV
P | 56 | 295621 |  | svorka univerzální SU Al | KS | 80 | 0 | 0 |  |  | 0 | 0 | [bez vazby na CS] | 0 | 2
PP |  |  |  | svorka univerzální SU Al
VV
P | 62 | 295623 |  | svorka univerzální SUa Al dvojitá příložka | KS | 20 | 0 | 0 |  |  | 0 | 0 | [bez vazby na CS] | 0 | 2
PP |  |  |  | svorka univerzální SUa Al dvojitá příložka
VV
P | 58 | 295626 |  | svorka na okapní žlab SO 1šroub Al | KS | 4 | 0 | 0 |  |  | 0 | 0 | [bez vazby na CS] | 0 | 2
PP |  |  |  | svorka na okapní žlab SO 1šroub Al
VV
P | 60 | 295632 |  | svorka zkušební SZ 2šrouby Al litá | KS | 4 | 0 | 0 |  |  | 0 | 0 | [bez vazby na CS] | 0 | 2
PP |  |  |  | svorka zkušební SZ 2šrouby Al litá
VV
P | 49 | 295635 |  | svorka k jímači/zkuš SJ1/SZ 16/8mm 2šrou Al | KS | 3 | 0 | 0 |  |  | 0 | 0 | [bez vazby na CS] | 0 | 2
PP |  |  |  | svorka k jímači/zkuš SJ1/SZ 16/8mm 2šrou Al
VV
P | 52 | 295635 | 1 | svorka k jímači/zkuš SJ1/SZ 16/8mm 2šrou Al | KS | 1 | 0 | 0 |  |  | 0 | 0 | [bez vazby na CS] | 0 | 2
PP |  |  |  | svorka k jímači/zkuš SJ1/SZ 16/8mm 2šrou Al
VV
P | 66 | 295882 |  | označovací štítek zemního svodu | KS | 4 | 0 | 0 |  |  | 0 | 0 | [bez vazby na CS] | 0 | 2
PP |  |  |  | označovací štítek zemního svodu
VV
P | 53 | 295891 |  | podstavec k jímací tyči beton/M16 16kg | KS | 1 | 0 | 0 |  |  | 0 | 0 | [bez vazby na CS] | 0 | 2
PP |  |  |  | podstavec k jímací tyči beton/M16 16kg
VV
P | 54 | 295894 |  | podložka plast kruhová k podstavci JT | KS | 1 | 0 | 0 |  |  | 0 | 0 | [bez vazby na CS] | 0 | 2
PP |  |  |  | podložka plast kruhová k podstavci JT
VV
P | 3 | 311115 |  | krabice univerzální/přístrojová KU68-1901 | KS | 420 | 0 | 0 |  |  | 0 | 0 | [bez vazby na CS] | 0 | 2
PP |  |  |  | krabice univerzální/přístrojová KU68-1901
VV
P | 5 | 311117 |  | krabice univerz/rozvodka KU68-1903 vč.KO68 +S66 | KS | 80 | 0 | 0 |  |  | 0 | 0 | [bez vazby na CS] | 0 | 2
PP |  |  |  | krabice univerz/rozvodka KU68-1903 vč.KO68 +S66
VV
P | 7 | 409011 |  | spínač 10A/250Vstř řaz.1 design TANGO | KS | 38 | 0 | 0 |  |  | 0 | 0 | [bez vazby na CS] | 0 | 2
PP |  |  |  | spínač 10A/250Vstř řaz.1 design TANGO
VV
P | 9 | 409021 |  | přepínač 10A/250Vstř řaz.5 design TANGO | KS | 21 | 0 | 0 |  |  | 0 | 0 | [bez vazby na CS] | 0 | 2
PP |  |  |  | přepínač 10A/250Vstř řaz.5 design TANGO
VV
P | 11 | 409032 |  | ovladač 10A/250Vstř řaz.1/0S design TANGO | KS | 15 | 0 | 0 |  |  | 0 | 0 | [bez vazby na CS] | 0 | 2
PP |  |  |  | ovladač 10A/250Vstř řaz.1/0S design TANGO
VV
P | 14 | 410170 |  | spínač automatic+snímač pohybu design Tango | KS | 2 | 0 | 0 |  |  | 0 | 0 | [bez vazby na CS] | 0 | 2
PP |  |  |  | spínač automatic+snímač pohybu design Tango
VV
P | 16 | 420006 |  | zásuvka 16A/250Vstř design Tango bezŠr clonk | KS | 195 | 0 | 0 |  |  | 0 | 0 | [bez vazby na CS] | 0 | 2
PP |  |  |  | zásuvka 16A/250Vstř design Tango bezŠr clonk
VV
P | 13 | 420091 |  | rámeček pro 1 přístroj | KS | 2 | 0 | 0 |  |  | 0 | 0 | [bez vazby na CS] | 0 | 2
PP |  |  |  | rámeček pro 1 přístroj
VV
P | 17 | 420091 | 1 | rámeček pro 1 přístroj | KS | 195 | 0 | 0 |  |  | 0 | 0 | [bez vazby na CS] | 0 | 2
PP |  |  |  | rámeček pro 1 přístroj
VV
P | 21 | 423271 |  | zásuvka 10A,250Vstř nástěnná /IP44 | KS | 1 | 0 | 0 |  |  | 0 | 0 | [bez vazby na CS] | 0 | 2
PP |  |  |  | zásuvka 10A,250Vstř nástěnná /IP44
VV
P | 19 | 423511 |  | podlahová zásuvka pro 4xzásuvku 230V, 4xRJ45 | KS | 4 | 0 | 0 |  |  | 0 | 0 | [bez vazby na CS] | 0 | 2
PP |  |  |  | podlahová zásuvka pro 4xzásuvku 230V, 4xRJ45
VV
P | 23 | 425223 |  | zásuvka nástěnná 5pól/16A/400V/IP44 | KS | 1 | 0 | 0 |  |  | 0 | 0 | [bez vazby na CS] | 0 | 2
PP |  |  |  | zásuvka nástěnná 5pól/16A/400V/IP44
VV
P | 25 | 509121 |  | Svít."A"zářivkové přisazené 2x58W s AL mřížkou EP | KS | 50 | 0 | 0 |  |  | 0 | 0 | [bez vazby na CS] | 0 | 2
PP |  |  |  | Svít."A"zářivkové přisazené 2x58W s AL mřížkou EP
VV
P | 27 | 509121 | 1 | Svít."B"LED kulaté 28W,2300lm,opálový kryt sklo | KS | 54 | 0 | 0 |  |  | 0 | 0 | [bez vazby na CS] | 0 | 2
PP |  |  |  | Svít."B"LED kulaté 28W,2300lm,opálový kryt sklo
VV
P | 29 | 509121 | 2 | Svít."B1" LED kulaté 28W,2300lm,opálový kryt sklo, pohybové čidlo radar | KS | 17 | 0 | 0 |  |  | 0 | 0 | [bez vazby na CS] | 0 | 2
PP |  |  |  | Svít."B1" LED kulaté 28W,2300lm,opálový kryt sklo, pohybové čidlo radar
VV
P | 31 | 509121 | 3 | Svít."C" LED nad umyvadlo | KS | 4 | 0 | 0 |  |  | 0 | 0 | [bez vazby na CS] | 0 | 2
PP |  |  |  | Svít."C" LED nad umyvadlo
VV
P | 33 | 509121 | 4 | Svít."D" LED reflektor 80W, Al tělo, IP44 | KS | 3 | 0 | 0 |  |  | 0 | 0 | [bez vazby na CS] | 0 | 2
PP |  |  |  | Svít."D" LED reflektor 80W, Al tělo, IP44
VV
P | 35 | 552691 |  | nouzové svít. LED IP65 1hod 3W, 380lm se zdrojem | KS | 9 | 0 | 0 |  |  | 0 | 0 | [bez vazby na CS] | 0 | 2
PP |  |  |  | nouzové svít. LED IP65 1hod 3W, 380lm se zdrojem
VV
P | 95 | 900001 |  | hlavní ochranná přípojnice HOP vč.boxu | KS | 1 | 0 | 0 |  |  | 0 | 0 | [bez vazby na CS] | 0 | 2
PP |  |  |  | hlavní ochranná přípojnice HOP vč.boxu
VV
P | 97 | 900001 | 1 | časové relé do elektroinstalační krabice | KS | 4 | 0 | 0 |  |  | 0 | 0 | [bez vazby na CS] | 0 | 2
PP |  |  |  | časové relé do elektroinstalační krabice
VV
P | 99 | 900001 | 2 | tlačítko Central stop pod sklem | KS | 1 | 0 | 0 |  |  | 0 | 0 | [bez vazby na CS] | 0 | 2
PP |  |  |  | tlačítko Central stop pod sklem
VV
P | 1 | R-spec001 |  | Nouzové přivolání pomoci invalidé | KS | 1 | 0 | 0 |  |  | 0 | 0 | [bez vazby na CS] | 0 | 2
PP |  |  |  | Nouzové přivolání pomoci invalidé
VV
SD |  | HZS |  | Hodinové zúčtovací sazby |  |  |  |  | 0 | 0 | 0 | 0
P | 173 | 210990011 |  | demontáže | HOD | 24 | 0 | 0 |  |  | 0 | 0 | [bez vazby na CS] | 0 | 2
PP |  |  |  | demontáže
VV
P | 174 | HZS2221 |  | Hodinové zúčtovací sazby profesí PSV provádění stavebních instalací elektrikář | HOD | 4 | 0 | 0 |  |  | 0 | 0 | CS ÚRS 2017 02 | 0 | 2
PP |  |  |  | Hodinové zúčtovací sazby profesí PSV provádění stavebních instalací elektrikář
VV
P | 175 | HZS2491 |  | Hodinové zúčtovací sazby profesí PSV zednické výpomoci a pomocné práce PSV dělník zednických výpomocí | HOD | 8 | 0 | 0 |  |  | 0 | 0 | CS ÚRS 2017 02 | 0 | 2
PP |  |  |  | Hodinové zúčtovací sazby profesí PSV zednické výpomoci a pomocné práce PSV dělník zednických výpomocí
VV |  |  |  | Zednické přípomoce8=8,0000 [A]
P | 176 | HZS2492 |  | Hodinové zúčtovací sazby profesí PSV zednické výpomoci a pomocné práce PSV pomocný dělník PSV | HOD | 2 | 0 | 0 |  |  | 0 | 0 | CS ÚRS 2017 02 | 0 | 2
PP |  |  |  | Hodinové zúčtovací sazby profesí PSV zednické výpomoci a pomocné práce PSV pomocný dělník PSV
VV
SD |  | OST |  | Ostatní |  |  |  |  | 0 | 0 | 0 | 0
P | 177 | 1031 |  | držák pojistek D1PH | KS | 1 | 0 | 0 |  |  | 0 | 0 | [bez vazby na CS] | 0 | 2
PP |  |  |  | držák pojistek D1PH
VV
P | 178 | 218009001 |  | poplatek za recyklaci svítidla | KS | 149 | 0 | 0 |  |  | 0 | 0 | [bez vazby na CS] | 0 | 2
PP |  |  |  | poplatek za recyklaci svítidla
VV |  |  |  | 3+50+54+17+4+3+9+9=149,0000 [A]
P | 185 | 741810003 |  | Zkoušky a prohlídky elektrických rozvodů a zařízení celková prohlídka a vyhotovení revizní zprávy pro objem montážních prací přes 500 do 1000 tis. Kč | KUS | 1 | 0 | 0 |  |  | 0 | 0 | CS ÚRS 2017 02 | 0 | 2
PP |  |  |  | Zkoušky a prohlídky elektrických rozvodů a zařízení celková prohlídka a vyhotovení revizní zprávy pro objem montážních prací přes 500 do 1000 tis. Kč
VV
1. Ceny -0001 až -0011 jsou určeny pro objem montážních prací včetně všech nákladů.
P | 181 | 900001 |  | měření umělého/sdruženého/denního osvětlení vč.vyhotovení protokolu | KS | 3 | 0 | 0 |  |  | 0 | 0 | [bez vazby na CS] | 0 | 2
PP |  |  |  | měření umělého/sdruženého/denního osvětlení vč.vyhotovení protokolu
VV
P | 180 | 900001.1 |  | Dokumentace skutečného provedení | KS | 1 | 0 | 0 |  |  | 0 | 0 | [bez vazby na CS] | 0 | 2
PP |  |  |  | Dokumentace skutečného provedení
VV
P | 182 | 900001.3 |  | doprava dodávek | % | 2.5 | 0 | 0 |  |  | 0 | 0 | [bez vazby na CS] | 0 | 2
PP |  |  |  | doprava dodávek
VV
P | 183 | 900001.4 |  | materiál podružný | % | 1.5 | 0 | 0 |  |  | 0 | 0 | [bez vazby na CS] | 0 | 2
PP |  |  |  | materiál podružný
VV
P | 184 | 900001.5 |  | PPV pro elektromontáže | % | 4.5 | 0 | 0 |  |  | 0 | 0 | [bez vazby na CS] | 0 | 2
PP |  |  |  | PPV pro elektromontáže
VV
SD |  | Rozpis r.1 |  | Rozpis rozvaděče R1 |  |  |  |  | 0 | 0 | 0 | 0
P | 129 | 1 |  | podružný materiál | KS | 1 | 0 | 0 |  |  | 0 | 0 | [bez vazby na CS] | 0 | 2
PP |  |  |  | podružný materiál
VV
P | 130 | 2 |  | montáž rozvaděče | KS | 1 | 0 | 0 |  |  | 0 | 0 | [bez vazby na CS] | 0 | 2
PP |  |  |  | montáž rozvaděče
VV
P | 131 | 3 |  | revize rozvaděče | KS | 1 | 0 | 0 |  |  | 0 | 0 | [bez vazby na CS] | 0 | 2
PP |  |  |  | revize rozvaděče
VV
P | 112 | 415034 |  | spínač páčkový AST-125-3 3pol 125A na lištu | KS | 1 | 0 | 0 |  |  | 0 | 0 | [bez vazby na CS] | 0 | 2
PP |  |  |  | spínač páčkový AST-125-3 3pol 125A na lištu
VV
P | 116 | 432316 |  | odp poj OPVP22-3 Ie 125 A, Ue AC 690 V / DC 440 V, | KS | 1 | 0 | 0 |  |  | 0 | 0 | [bez vazby na CS] | 0 | 2
PP |  |  |  | odp poj OPVP22-3 Ie 125 A, Ue AC 690 V / DC 440 V,
VV
P | 117 | 432333 |  | pojistková patrona válcová PV22(-125A)gG | KS | 3 | 0 | 0 |  |  | 0 | 0 | [bez vazby na CS] | 0 | 2
PP |  |  |  | pojistková patrona válcová PV22(-125A)gG
VV
P | 120 | 434322 |  | jistič LTN-6B-1 1pól/ch.B/ 6A/10kA | KS | 4 | 0 | 0 |  |  | 0 | 0 | [bez vazby na CS] | 0 | 2
PP |  |  |  | jistič LTN-6B-1 1pól/ch.B/ 6A/10kA
VV
P | 121 | 434323 |  | jistič LTN-10B-1 1pól/ch.B/ 10A/10kA | KS | 12 | 0 | 0 |  |  | 0 | 0 | [bez vazby na CS] | 0 | 2
PP |  |  |  | jistič LTN-10B-1 1pól/ch.B/ 10A/10kA
VV
P | 122 | 434325 |  | jistič LTN-16B-1 1pól/ch.B/ 16A/10kA | KS | 1 | 0 | 0 |  |  | 0 | 0 | [bez vazby na CS] | 0 | 2
PP |  |  |  | jistič LTN-16B-1 1pól/ch.B/ 16A/10kA
VV
P | 113 | 434663 |  | /AST/ napěťové relé | KS | 1 | 0 | 0 |  |  | 0 | 0 | [bez vazby na CS] | 0 | 2
PP |  |  |  | /AST/ napěťové relé
VV
P | 124 | 435023 |  | jistič LTN-16B-3 3pól/ch.B/ 16A/10kA | KS | 1 | 0 | 0 |  |  | 0 | 0 | [bez vazby na CS] | 0 | 2
PP |  |  |  | jistič LTN-16B-3 3pól/ch.B/ 16A/10kA
VV
P | 123 | 435027 |  | jistič LTN-40B-3 3pól/ch.B/ 40A/10kA | KS | 5 | 0 | 0 |  |  | 0 | 0 | [bez vazby na CS] | 0 | 2
PP |  |  |  | jistič LTN-40B-3 3pól/ch.B/ 40A/10kA
VV
P | 126 | 438013 |  | proud chránič+jistič 2p/1+N OLE-16B-N1-030AC | KS | 11 | 0 | 0 |  |  | 0 | 0 | [bez vazby na CS] | 0 | 2
PP |  |  |  | proud chránič+jistič 2p/1+N OLE-16B-N1-030AC
VV
P | 125 | 438502 |  | proudový chránič 4pol OFI-40-4-030AC 10kA | KS | 1 | 0 | 0 |  |  | 0 | 0 | [bez vazby na CS] | 0 | 2
PP |  |  |  | proudový chránič 4pol OFI-40-4-030AC 10kA
VV
P | 128 | 441121 |  | stykač 2pól RSI-20-20/2Z/20A na lištu | KS | 2 | 0 | 0 |  |  | 0 | 0 | [bez vazby na CS] | 0 | 2
PP |  |  |  | stykač 2pól RSI-20-20/2Z/20A na lištu
VV
P | 127 | 464311 |  | časové relé/AC230V/500W/1modul | KS | 2 | 0 | 0 |  |  | 0 | 0 | [bez vazby na CS] | 0 | 2
PP |  |  |  | časové relé/AC230V/500W/1modul
VV
P | 119 | 464341 |  | relé výpadku fáze HAF | KS | 1 | 0 | 0 |  |  | 0 | 0 | [bez vazby na CS] | 0 | 2
PP |  |  |  | relé výpadku fáze HAF
VV
P | 118 | 471212 |  | svodič 3+Npól SJBC-25E-3N-MZS 350V/25kA typ1+typ2 | KS | 1 | 0 | 0 |  |  | 0 | 0 | [bez vazby na CS] | 0 | 2
PP |  |  |  | svodič 3+Npól SJBC-25E-3N-MZS 350V/25kA typ1+typ2
VV
P | 114 | 483415 |  | elektroměr 3fáz. přímý na DIN lištu do 125A-impulz | KS | 1 | 0 | 0 |  |  | 0 | 0 | [bez vazby na CS] | 0 | 2
PP |  |  |  | elektroměr 3fáz. přímý na DIN lištu do 125A-impulz
VV
P | 115 | 483415 | 1 | elektroměr 3fáz. přímý na DIN lištu do 63A-impulz | KS | 1 | 0 | 0 |  |  | 0 | 0 | [bez vazby na CS] | 0 | 2
PP |  |  |  | elektroměr 3fáz. přímý na DIN lištu do 63A-impulz
VV
P | 110 | 764823 |  | skříň 108M/550x800x161mm/IP44 zapu | KS | 1 | 0 | 0 |  |  | 0 | 0 | [bez vazby na CS] | 0 | 2
PP |  |  |  | skříň 108M/550x800x161mm/IP44 zapu
VV
P | 111 | 781107 |  | sběrnice hřebenová G1L-1000-12mm2 57vývod vidlice | KS | 5 | 0 | 0 |  |  | 0 | 0 | [bez vazby na CS] | 0 | 2
PP |  |  |  | sběrnice hřebenová G1L-1000-12mm2 57vývod vidlice
VV
SD |  | Rozpis r.2 |  | Rozpis rozvaděče R2 |  |  |  |  | 0 | 0 | 0 | 0
P | 142 | 1 |  | podružný materiál | KS | 1 | 0 | 0 |  |  | 0 | 0 | [bez vazby na CS] | 0 | 2
PP |  |  |  | podružný materiál
VV
P | 143 | 2 |  | montáž rozvaděče | KS | 1 | 0 | 0 |  |  | 0 | 0 | [bez vazby na CS] | 0 | 2
PP |  |  |  | montáž rozvaděče
VV
P | 144 | 3 |  | revize rozvaděče | KS | 1 | 0 | 0 |  |  | 0 | 0 | [bez vazby na CS] | 0 | 2
PP |  |  |  | revize rozvaděče
VV
P | 134 | 415034 |  | spínač páčkový ASN-63-3 3pol 63A na lištu | KS | 1 | 0 | 0 |  |  | 0 | 0 | [bez vazby na CS] | 0 | 2
PP |  |  |  | spínač páčkový ASN-63-3 3pol 63A na lištu
VV
P | 135 | 432316 |  | odp poj OPVP22-3 Ie 125 A, Ue AC 690 V / DC 440 V, | KS | 1 | 0 | 0 |  |  | 0 | 0 | [bez vazby na CS] | 0 | 2
PP |  |  |  | odp poj OPVP22-3 Ie 125 A, Ue AC 690 V / DC 440 V,
VV
P | 136 | 432333 |  | pojistková patrona válcová PV22(-63A)gG | KS | 3 | 0 | 0 |  |  | 0 | 0 | [bez vazby na CS] | 0 | 2
PP |  |  |  | pojistková patrona válcová PV22(-63A)gG
VV
P | 138 | 434323 |  | jistič LTN-10B-1 1pól/ch.B/ 10A/10kA | KS | 6 | 0 | 0 |  |  | 0 | 0 | [bez vazby na CS] | 0 | 2
PP |  |  |  | jistič LTN-10B-1 1pól/ch.B/ 10A/10kA
VV
P | 139 | 438013 |  | proud chránič+jistič 2p/1+N OLE-16B-N1-030AC | KS | 11 | 0 | 0 |  |  | 0 | 0 | [bez vazby na CS] | 0 | 2
PP |  |  |  | proud chránič+jistič 2p/1+N OLE-16B-N1-030AC
VV
P | 141 | 441121 |  | stykač 2pól RSI-20-20/2Z/20A na lištu | KS | 2 | 0 | 0 |  |  | 0 | 0 | [bez vazby na CS] | 0 | 2
PP |  |  |  | stykač 2pól RSI-20-20/2Z/20A na lištu
VV
P | 140 | 464311 |  | časové relé/AC230V/500W/1modul | KS | 2 | 0 | 0 |  |  | 0 | 0 | [bez vazby na CS] | 0 | 2
PP |  |  |  | časové relé/AC230V/500W/1modul
VV
P | 137 | 471212 |  | svodič 3+Npól 350V/25kA typ2 | KS | 1 | 0 | 0 |  |  | 0 | 0 | [bez vazby na CS] | 0 | 2
PP |  |  |  | svodič 3+Npól 350V/25kA typ2
VV
P | 132 | 764823 |  | skříň 58Modulů IP44 zapuštěná | KS | 1 | 0 | 0 |  |  | 0 | 0 | [bez vazby na CS] | 0 | 2
PP |  |  |  | skříň 58Modulů IP44 zapuštěná
VV
P | 133 | 781107 |  | sběrnice hřebenová G1L-1000-12mm2 57vývod vidlice | KS | 2 | 0 | 0 |  |  | 0 | 0 | [bez vazby na CS] | 0 | 2
PP |  |  |  | sběrnice hřebenová G1L-1000-12mm2 57vývod vidlice
VV
SD |  | Rozpis r.3 |  | Rozpis rozvaděče R3 |  |  |  |  | 0 | 0 | 0 | 0
P | 155 | 1 |  | podružný materiál | KS | 1 | 0 | 0 |  |  | 0 | 0 | [bez vazby na CS] | 0 | 2
PP |  |  |  | podružný materiál
VV
P | 156 | 2 |  | montáž rozvaděče | KS | 1 | 0 | 0 |  |  | 0 | 0 | [bez vazby na CS] | 0 | 2
PP |  |  |  | montáž rozvaděče
VV
P | 157 | 3 |  | revize rozvaděče | KS | 1 | 0 | 0 |  |  | 0 | 0 | [bez vazby na CS] | 0 | 2
PP |  |  |  | revize rozvaděče
VV
P | 147 | 415034 |  | spínač páčkový ASN-63-3 3pol 63A na lištu | KS | 1 | 0 | 0 |  |  | 0 | 0 | [bez vazby na CS] | 0 | 2
PP |  |  |  | spínač páčkový ASN-63-3 3pol 63A na lištu
VV
P | 148 | 432316 |  | odp poj OPVP22-3 Ie 125 A, Ue AC 690 V / DC 440 V, | KS | 1 | 0 | 0 |  |  | 0 | 0 | [bez vazby na CS] | 0 | 2
PP |  |  |  | odp poj OPVP22-3 Ie 125 A, Ue AC 690 V / DC 440 V,
VV
P | 149 | 432333 |  | pojistková patrona válcová PV22(-63A)gG | KS | 3 | 0 | 0 |  |  | 0 | 0 | [bez vazby na CS] | 0 | 2
PP |  |  |  | pojistková patrona válcová PV22(-63A)gG
VV
P | 151 | 434323 |  | jistič LTN-10B-1 1pól/ch.B/ 10A/10kA | KS | 6 | 0 | 0 |  |  | 0 | 0 | [bez vazby na CS] | 0 | 2
PP |  |  |  | jistič LTN-10B-1 1pól/ch.B/ 10A/10kA
VV
P | 152 | 438013 |  | proud chránič+jistič 2p/1+N OLE-16B-N1-030AC | KS | 11 | 0 | 0 |  |  | 0 | 0 | [bez vazby na CS] | 0 | 2
PP |  |  |  | proud chránič+jistič 2p/1+N OLE-16B-N1-030AC
VV
P | 154 | 441121 |  | stykač 2pól RSI-20-20/2Z/20A na lištu | KS | 2 | 0 | 0 |  |  | 0 | 0 | [bez vazby na CS] | 0 | 2
PP |  |  |  | stykač 2pól RSI-20-20/2Z/20A na lištu
VV
P | 153 | 464311 |  | časové relé/AC230V/500W/1modul | KS | 2 | 0 | 0 |  |  | 0 | 0 | [bez vazby na CS] | 0 | 2
PP |  |  |  | časové relé/AC230V/500W/1modul
VV
P | 150 | 471212 |  | svodič 3+Npól 350V/25kA typ2 | KS | 1 | 0 | 0 |  |  | 0 | 0 | [bez vazby na CS] | 0 | 2
PP |  |  |  | svodič 3+Npól 350V/25kA typ2
VV
P | 145 | 764823 |  | skříň 58Modulů IP44 zapuštěná | KS | 1 | 0 | 0 |  |  | 0 | 0 | [bez vazby na CS] | 0 | 2
PP |  |  |  | skříň 58Modulů IP44 zapuštěná
VV
P | 146 | 781107 |  | sběrnice hřebenová G1L-1000-12mm2 57vývod vidlice | KS | 2 | 0 | 0 |  |  | 0 | 0 | [bez vazby na CS] | 0 | 2
PP |  |  |  | sběrnice hřebenová G1L-1000-12mm2 57vývod vidlice
VV
SD |  | Rozpis r.4 |  | Rozpis rozvaděče R4 |  |  |  |  | 0 | 0 | 0 | 0
P | 168 | 1 |  | podružný materiál | KS | 1 | 0 | 0 |  |  | 0 | 0 | [bez vazby na CS] | 0 | 2
PP |  |  |  | podružný materiál
VV
P | 169 | 2 |  | montáž rozvaděče | KS | 1 | 0 | 0 |  |  | 0 | 0 | [bez vazby na CS] | 0 | 2
PP |  |  |  | montáž rozvaděče
VV
P | 170 | 3 |  | revize rozvaděče | KS | 1 | 0 | 0 |  |  | 0 | 0 | [bez vazby na CS] | 0 | 2
PP |  |  |  | revize rozvaděče
VV
P | 160 | 415034 |  | spínač páčkový ASN-63-3 3pol 63A na lištu | KS | 1 | 0 | 0 |  |  | 0 | 0 | [bez vazby na CS] | 0 | 2
PP |  |  |  | spínač páčkový ASN-63-3 3pol 63A na lištu
VV
P | 161 | 432316 |  | odp poj OPVP22-3 Ie 125 A, Ue AC 690 V / DC 440 V, | KS | 1 | 0 | 0 |  |  | 0 | 0 | [bez vazby na CS] | 0 | 2
PP |  |  |  | odp poj OPVP22-3 Ie 125 A, Ue AC 690 V / DC 440 V,
VV
P | 162 | 432333 |  | pojistková patrona válcová PV22(-63A)gG | KS | 3 | 0 | 0 |  |  | 0 | 0 | [bez vazby na CS] | 0 | 2
PP |  |  |  | pojistková patrona válcová PV22(-63A)gG
VV
P | 164 | 434323 |  | jistič LTN-10B-1 1pól/ch.B/ 10A/10kA | KS | 6 | 0 | 0 |  |  | 0 | 0 | [bez vazby na CS] | 0 | 2
PP |  |  |  | jistič LTN-10B-1 1pól/ch.B/ 10A/10kA
VV
P | 171 | 434325 |  | jistič LTN-16B-1 1pól/ch.B/ 16A/10kA | KS | 4 | 0 | 0 |  |  | 0 | 0 | [bez vazby na CS] | 0 | 2
PP |  |  |  | jistič LTN-16B-1 1pól/ch.B/ 16A/10kA
VV
P | 172 | 435050 |  | jistič LTN-16C-3 3pól/ch.C/ 16A/10kA | KS | 1 | 0 | 0 |  |  | 0 | 0 | [bez vazby na CS] | 0 | 2
PP |  |  |  | jistič LTN-16C-3 3pól/ch.C/ 16A/10kA
VV
P | 165 | 438013 |  | proud chránič+jistič 2p/1+N OLE-16B-N1-030AC | KS | 11 | 0 | 0 |  |  | 0 | 0 | [bez vazby na CS] | 0 | 2
PP |  |  |  | proud chránič+jistič 2p/1+N OLE-16B-N1-030AC
VV
P | 167 | 441121 |  | stykač 2pól RSI-20-20/2Z/20A na lištu | KS | 2 | 0 | 0 |  |  | 0 | 0 | [bez vazby na CS] | 0 | 2
PP |  |  |  | stykač 2pól RSI-20-20/2Z/20A na lištu
VV
P | 166 | 464311 |  | časové relé/AC230V/500W/1modul | KS | 2 | 0 | 0 |  |  | 0 | 0 | [bez vazby na CS] | 0 | 2
PP |  |  |  | časové relé/AC230V/500W/1modul
VV
P | 163 | 471212 |  | svodič 3+Npól 350V/25kA typ2 | KS | 1 | 0 | 0 |  |  | 0 | 0 | [bez vazby na CS] | 0 | 2
PP |  |  |  | svodič 3+Npól 350V/25kA typ2
VV
P | 158 | 764823 |  | skříň 72Modulů IP44 zapuštěná | KS | 1 | 0 | 0 |  |  | 0 | 0 | [bez vazby na CS] | 0 | 2
PP |  |  |  | skříň 72Modulů IP44 zapuštěná
VV
P | 159 | 781107 |  | sběrnice hřebenová G1L-1000-12mm2 57vývod vidlice | KS | 3 | 0 | 0 |  |  | 0 | 0 | [bez vazby na CS] | 0 | 2
PP |  |  |  | sběrnice hřebenová G1L-1000-12mm2 57vývod vidlice
VV
SD |  | Rozpis roz |  | Rozpis rozvaděče R01 |  |  |  |  | 0 | 0 | 0 | 0
P | 107 | 1 |  | podružný materiál | KS | 1 | 0 | 0 |  |  | 0 | 0 | [bez vazby na CS] | 0 | 2
PP |  |  |  | podružný materiál
VV
P | 108 | 2 |  | montáž rozvaděče | KS | 1 | 0 | 0 |  |  | 0 | 0 | [bez vazby na CS] | 0 | 2
PP |  |  |  | montáž rozvaděče
VV
P | 109 | 3 |  | revize rozvaděče | KS | 1 | 0 | 0 |  |  | 0 | 0 | [bez vazby na CS] | 0 | 2
PP |  |  |  | revize rozvaděče
VV
P | 103 | 415024 |  | spínač páčkový APN-63-3 3pol 63A na lištu | KS | 1 | 0 | 0 |  |  | 0 | 0 | [bez vazby na CS] | 0 | 2
PP |  |  |  | spínač páčkový APN-63-3 3pol 63A na lištu
VV
P | 105 | 434323 |  | jistič LTN-10B-1 1pól/ch.B/ 10A/10kA | KS | 3 | 0 | 0 |  |  | 0 | 0 | [bez vazby na CS] | 0 | 2
PP |  |  |  | jistič LTN-10B-1 1pól/ch.B/ 10A/10kA
VV
P | 106 | 438013 |  | proud chránič+jistič 2p/1+N OLE-16B-N1-030AC | KS | 4 | 0 | 0 |  |  | 0 | 0 | [bez vazby na CS] | 0 | 2
PP |  |  |  | proud chránič+jistič 2p/1+N OLE-16B-N1-030AC
VV
P | 104 | 472201 |  | svodič 1pól SVC-275-1 275V/20kA typ2 | KS | 4 | 0 | 0 |  |  | 0 | 0 | [bez vazby na CS] | 0 | 2
PP |  |  |  | svodič 1pól SVC-275-1 275V/20kA typ2
VV
P | 101 | 764406 |  | skříň plast do63A 2x12M/IP41 zapu plnáDv | KS | 1 | 0 | 0 |  |  | 0 | 0 | [bez vazby na CS] | 0 | 2
PP |  |  |  | skříň plast do63A 2x12M/IP41 zapu plnáDv
VV
P | 102 | 781107 |  | sběrnice hřebenová G1L-1000-12mm2 57vývod vidlice | KS | 1 | 0 | 0 |  |  | 0 | 0 | [bez vazby na CS] | 0 | 2
PP |  |  |  | sběrnice hřebenová G1L-1000-12mm2 57vývod vidlice
VV
O1 |  | TI-002 |  | Měření a Regulace |  |  |  |  | 0 | 0 | 0 | 0
SD |  | 22-M |  | Montáže technologických zařízení pro dopravní stavby |  |  |  |  | 0 | 0 | 0 | 0
P | 33 | 220280221 |  | Montáž kabelu uloženého v trubkách nebo v lištách včetně odvinutí kabelu z bubnu, natáhnutí, odříznutí, zaizolování a zatažení do trubek nebo lišt, pročištění t | M | 75 | 0 | 0 |  |  | 0 | 0 | CS ÚRS 2017 02 | 0 | 2
PP |  |  |  | Montáž kabelu uloženého v trubkách nebo v lištách včetně odvinutí kabelu z bubnu, natáhnutí, odříznutí, zaizolování a zatažení do trubek nebo lišt, pročištění trubky, prozvonění a označení kabelu SYKFY 5 x 2 x 0,5 mm
VV
1. V ceně 220 28-0206 až -0225 nejsou započteny náklady na: a) odvíčkování a zavíčkování, b) dodávku kabelu.
P | 35 | 220880410 |  | Montáž tepelného čidla s připojením | KUS | 2 | 0 | 0 |  |  | 0 | 0 | CS ÚRS 2017 02 | 0 | 2
PP |  |  |  | Montáž tepelného čidla s připojením
VV
P | 34 | 341210500 |  | kabel sdělovací s Cu jádrem SYKFY 5x2x0,5 mm | M | 78.75 | 4e-05 | 0.00315 |  |  | 0 | 0 | CS ÚRS 2017 02 | 0 | 2
PP |  |  |  | kabel sdělovací s Cu jádrem SYKFY 5x2x0,5 mm
VV
P | 36 | čidlo1 |  | Čidlo teploty příložné NI1000 | KUS | 1 | 0 | 0 |  |  | 0 | 0 | [bez vazby na CS] | 0 | 2
PP |  |  |  | Čidlo teploty příložné NI1000
VV
P | 37 | čidlo2 |  | Čidlo teploty příložné NI1000 | KUS | 1 | 0 | 0 |  |  | 0 | 0 | [bez vazby na CS] | 0 | 2
PP |  |  |  | Čidlo teploty příložné NI1000
VV
SD |  | 734 |  | Ústřední vytápění - armatury |  |  |  |  | 0 | 0 | 0 | 0
P | 2 | 7342.2. |  | Regulátor tlaku - manostat 63-630 kPa vč ventilu | KUS | 1 | 0 | 0 |  |  | 0 | 0 | [bez vazby na CS] | 0 | 2
PP |  |  |  | Regulátor tlaku - manostat 63-630 kPa vč ventilu
VV
P | 1 | 734441116 |  | Regulátory tlaku s jednoobvodovým mikrospínačem vlnovcové, tlak 0,16 až 1,6 MPa | KUS | 1 | 0.00133 | 0.00133 |  |  | 0 | 0 | CS ÚRS 2017 02 | 0 | 2
PP |  |  |  | Regulátory tlaku s jednoobvodovým mikrospínačem vlnovcové, tlak 0,16 až 1,6 MPa
VV
SD |  | 741 |  | Elektroinstalace - silnoproud |  |  |  |  | 0 | 0 | 0 | 0
P | 3 | 210111012 |  | zásuvka domovní zapuštěná vč.zapojení průběžně | KUS | 1 | 0 | 0 |  |  | 0 | 0 | [bez vazby na CS] | 0 | 2
PP |  |  |  | zásuvka domovní zapuštěná vč.zapojení průběžně
VV
P | 5 | 219002612 |  | vysekání rýhy/zeď cihla/ hl.do 30mm/š.do 70mm | M | 420 | 0 | 0 |  |  | 0 | 0 | [bez vazby na CS] | 0 | 2
PP |  |  |  | vysekání rýhy/zeď cihla/ hl.do 30mm/š.do 70mm
VV
P | 26 | 3.1. |  | Regulátor AMiNI-ES -AMIT - z důvodu kompatibility se stávajícím systémem AMIT | KUS | 1 | 0 | 0 |  |  | 0 | 0 | [bez vazby na CS] | 0 | 2
PP |  |  |  | Regulátor AMiNI-ES -AMIT - z důvodu kompatibility se stávajícím systémem AMIT
VV
P | 9 | 341110300 |  | kabel silový s Cu jádrem CYKY 3x1,5 mm2 | M | 63 | 0.00012 | 0.00756 |  |  | 0 | 0 | CS ÚRS 2017 02 | 0 | 2
PP |  |  |  | kabel silový s Cu jádrem CYKY 3x1,5 mm2
VV
P | 11 | 341215500 |  | kabel sdělovací JYTY Al laminovanou fólií 2x1 mm | M | 367.5 | 5e-05 | 0.018375 |  |  | 0 | 0 | CS ÚRS 2017 02 | 0 | 2
PP |  |  |  | kabel sdělovací JYTY Al laminovanou fólií 2x1 mm
VV |  |  |  | 2/1350=350,0000 [A] A * 1.05Koeficient množství=367,5000 [B]
P | 12 | 341215560 |  | kabel sdělovací JYTY Al laminovanou fólií 7x1 mm | M | 31.5 | 0.00011 | 0.003465 |  |  | 0 | 0 | CS ÚRS 2017 02 | 0 | 2
PP |  |  |  | kabel sdělovací JYTY Al laminovanou fólií 7x1 mm
VV |  |  |  | 5/130=30,0000 [A] A * 1.05Koeficient množství=31,5000 [B]
P | 16 | 345551000 |  | zásuvka 1násobná 16A 3553-01289 bílá | KUS | 1 | 6e-05 | 6e-05 |  |  | 0 | 0 | CS ÚRS 2017 02 | 0 | 2
PP |  |  |  | zásuvka 1násobná 16A 3553-01289 bílá
VV
P | 7 | 345710610 |  | trubka elektroinstalační ohebná z PVC (ČSN) 2313 | M | 252 | 4e-05 | 0.01008 |  |  | 0 | 0 | CS ÚRS 2017 02 | 0 | 2
PP |  |  |  | trubka elektroinstalační ohebná z PVC (ČSN) 2313
VV
P | 21 | 358211010 |  | stykač vzduchový 3pólový C9.10 220-230V / 50Hz | KUS | 1 | 0.00034 | 0.00034 |  |  | 0 | 0 | CS ÚRS 2017 02 | 0 | 2
PP |  |  |  | stykač vzduchový 3pólový C9.10 220-230V / 50Hz
VV
P | 18 | 358221070 |  | jistič 1pólový-charakteristika B 6A | KUS | 2 | 0.0004 | 0.0008 |  |  | 0 | 0 | CS ÚRS 2017 02 | 0 | 2
PP |  |  |  | jistič 1pólový-charakteristika B 6A
VV
P | 19 | 358221090 |  | jistič 1pólový-charakteristika B 10A | KUS | 3 | 0.0004 | 0.0012 |  |  | 0 | 0 | CS ÚRS 2017 02 | 0 | 2
PP |  |  |  | jistič 1pólový-charakteristika B 10A
VV |  |  |  | 2+1=3,0000 [A]
P | 24 | 3583512.1 |  | Relé 2P, 24V DC | KUS | 1 | 0.00015 | 0.00015 |  |  | 0 | 0 | [bez vazby na CS] | 0 | 2
PP |  |  |  | Relé 2P, 24V DC
VV
P | 23 | 3583513.3 |  | relé Relé 2P, 230V 50Hz | KUS | 1 | 0.00015 | 0.00015 |  |  | 0 | 0 | [bez vazby na CS] | 0 | 2
PP |  |  |  | relé Relé 2P, 230V 50Hz
VV
P | 4 | 420006 |  | zásuvka 16A/250Vstř design Tango bezŠr clonk | KUS | 1 | 0 | 0 |  |  | 0 | 0 | [bez vazby na CS] | 0 | 2
PP |  |  |  | zásuvka 16A/250Vstř design Tango bezŠr clonk
VV
P | 6 | 741110041 |  | Montáž trubek elektroinstalačních s nasunutím nebo našroubováním do krabic plastových ohebných, uložených pevně, vnější D přes 11 do 23 mm | M | 240 | 0 | 0 |  |  | 0 | 0 | CS ÚRS 2017 02 | 0 | 2
PP |  |  |  | Montáž trubek elektroinstalačních s nasunutím nebo našroubováním do krabic plastových ohebných, uložených pevně, vnější D přes 11 do 23 mm
VV
P | 8 | 741122015 |  | Montáž kabelů měděných bez ukončení uložených pod omítku plných kulatých (CYKY), počtu a průřezu žil 3x1,5 mm2 | M | 60 | 0 | 0 |  |  | 0 | 0 | CS ÚRS 2017 02 | 0 | 2
PP |  |  |  | Montáž kabelů měděných bez ukončení uložených pod omítku plných kulatých (CYKY), počtu a průřezu žil 3x1,5 mm2
VV
P | 10 | 741124733 |  | Montáž kabelů měděných ovládacích bez ukončení uložených pevně stíněných ovládacích s plným jádrem (JYTY) počtu a průměru žil 2 až 19x1 mm2 | M | 380 | 0 | 0 |  |  | 0 | 0 | CS ÚRS 2017 02 | 0 | 2
PP |  |  |  | Montáž kabelů měděných ovládacích bez ukončení uložených pevně stíněných ovládacích s plným jádrem (JYTY) počtu a průměru žil 2 až 19x1 mm2
VV |  |  |  | 2/1350=350,0000 [A] 5/130=30,0000 [B] Celkem: A+B=380,0000 [C]
P | 13 | 741310001 |  | Montáž spínačů jedno nebo dvoupólových nástěnných se zapojením vodičů, pro prostředí normální vypínačů, řazení 1-jednopólových | KUS | 1 | 0 | 0 |  |  | 0 | 0 | CS ÚRS 2017 02 | 0 | 2
PP |  |  |  | Montáž spínačů jedno nebo dvoupólových nástěnných se zapojením vodičů, pro prostředí normální vypínačů, řazení 1-jednopólových
VV
P | 15 | 741313001 |  | Montáž zásuvek domovních se zapojením vodičů bezšroubové připojení polozapuštěných nebo zapuštěných 10/16 A, provedení 2P + PE | KUS | 1 | 0 | 0 |  |  | 0 | 0 | CS ÚRS 2017 02 | 0 | 2
PP |  |  |  | Montáž zásuvek domovních se zapojením vodičů bezšroubové připojení polozapuštěných nebo zapuštěných 10/16 A, provedení 2P + PE
VV
P | 17 | 741320105 |  | Montáž jističů se zapojením vodičů jednopólových nn do 25 A ve skříni | KUS | 5 | 0 | 0 |  |  | 0 | 0 | CS ÚRS 2017 02 | 0 | 2
PP |  |  |  | Montáž jističů se zapojením vodičů jednopólových nn do 25 A ve skříni
VV |  |  |  | 6/1/B2=2,0000 [A] 10/1/B2=2,0000 [B] 10/1/B1=1,0000 [C] Celkem: A+B+C=5,0000 [D]
P | 20 | 741330041 |  | Montáž stykačů nn se zapojením vodičů střídavých vestavných třípólových do 16 A | KUS | 1 | 0 | 0 |  |  | 0 | 0 | CS ÚRS 2017 02 | 0 | 2
PP |  |  |  | Montáž stykačů nn se zapojením vodičů střídavých vestavných třípólových do 16 A
VV
P | 22 | 741330632 |  | Montáž relé pomocných se zapojením vodičů vestavných v krytu s kontakty 2P+2Z | KUS | 2 | 0 | 0 |  |  | 0 | 0 | CS ÚRS 2017 02 | 0 | 2
PP |  |  |  | Montáž relé pomocných se zapojením vodičů vestavných v krytu s kontakty 2P+2Z
VV
P | 25 | 741330821-R |  | Montáž relé doplňkových prvků regulátoru | KUS | 1 | 0 | 0 |  |  | 0 | 0 | [bez vazby na CS] | 0 | 2
PP |  |  |  | Montáž relé doplňkových prvků regulátoru
VV
P | 14 | A3.1 |  | Vypínač ASN 25A | KUS | 1 | 0 | 0 |  |  | 0 | 0 | [bez vazby na CS] | 0 | 2
PP |  |  |  | Vypínač ASN 25A
VV
P | 27 | TR3.1. |  | Regulátor AMiNI-ES -AMIT - z důvodu kompatibility se stávajícím systémem AMIT | KUS | 1 | 0 | 0 |  |  | 0 | 0 | [bez vazby na CS] | 0 | 2
PP |  |  |  | Regulátor AMiNI-ES -AMIT - z důvodu kompatibility se stávajícím systémem AMIT
VV
SD |  | 742 |  | Elektroinstalace - slaboproud |  |  |  |  | 0 | 0 | 0 | 0
P | 31 | 357131010-IP44 |  | Rozvaděč Elektro/Optický 300x400x250mm IP44 | KUS | 1 | 0.00095 | 0.00095 |  |  | 0 | 0 | CS ÚRS 2017 02 | 0 | 2
PP |  |  |  | Rozvaděč Elektro/Optický 300x400x250mm IP44
VV
P | 28 | 742121001 |  | Montáž kabelů sdělovacích pro vnitřní rozvody počtu žil do 15 | M | 20 | 0 | 0 |  |  | 0 | 0 | CS ÚRS 2017 02 | 0 | 2
PP |  |  |  | Montáž kabelů sdělovacích pro vnitřní rozvody počtu žil do 15
VV
1. Ceny lze použít i pro ocenění koaxiálních kabelů.
P | 30 | 742330001 |  | Montáž strukturované kabeláže rozvaděče nástěnného | KUS | 1 | 0 | 0 |  |  | 0 | 0 | CS ÚRS 2017 02 | 0 | 2
PP |  |  |  | Montáž strukturované kabeláže rozvaděče nástěnného
VV
P | 29 | CAT6 |  | UTP kabel cat.6 | M | 21 | 0 | 0 |  |  | 0 | 0 | [bez vazby na CS] | 0 | 2
PP |  |  |  | UTP kabel cat.6
VV
P | 32 | FV3.1. |  | Dodávka a Montáž - Filtr s přepěťovou ochrannou | KUS | 1 | 0 | 0 |  |  | 0 | 0 | [bez vazby na CS] | 0 | 2
PP |  |  |  | Dodávka a Montáž - Filtr s přepěťovou ochrannou
VV
SD |  | HZS |  | Hodinové zúčtovací sazby |  |  |  |  | 0 | 0 | 0 | 0
P | 38 | 210990011 |  | demontáže | HOD | 16 | 0 | 0 |  |  | 0 | 0 | [bez vazby na CS] | 0 | 2
PP |  |  |  | demontáže
VV
P | 39 | HZS2221 |  | Hodinové zúčtovací sazby profesí PSV provádění stavebních instalací elektrikář | HOD | 4 | 0 | 0 |  |  | 0 | 0 | CS ÚRS 2017 02 | 0 | 2
PP |  |  |  | Hodinové zúčtovací sazby profesí PSV provádění stavebních instalací elektrikář
VV
P | 40 | HZS2491 |  | Hodinové zúčtovací sazby profesí PSV zednické výpomoci a pomocné práce PSV dělník zednických výpomocí | HOD | 8 | 0 | 0 |  |  | 0 | 0 | CS ÚRS 2017 02 | 0 | 2
PP |  |  |  | Hodinové zúčtovací sazby profesí PSV zednické výpomoci a pomocné práce PSV dělník zednických výpomocí
VV |  |  |  | Zednické přípomoce8=8,0000 [A]
P | 41 | HZS2492 |  | Hodinové zúčtovací sazby profesí PSV zednické výpomoci a pomocné práce PSV pomocný dělník PSV | HOD | 2 | 0 | 0 |  |  | 0 | 0 | CS ÚRS 2017 02 | 0 | 2
PP |  |  |  | Hodinové zúčtovací sazby profesí PSV zednické výpomoci a pomocné práce PSV pomocný dělník PSV
VV
SD |  | OST |  | Ostatní |  |  |  |  | 0 | 0 | 0 | 0
P | 42 | 741810002 |  | Zkoušky a prohlídky elektrických rozvodů a zařízení celková prohlídka a vyhotovení revizní zprávy pro objem montážních prací přes 100 do 500 tis. Kč | KUS | 1 | 0 | 0 |  |  | 0 | 0 | CS ÚRS 2017 02 | 0 | 2
PP |  |  |  | Zkoušky a prohlídky elektrických rozvodů a zařízení celková prohlídka a vyhotovení revizní zprávy pro objem montážních prací přes 100 do 500 tis. Kč
VV
1. Ceny -0001 až -0011 jsou určeny pro objem montážních prací včetně všech nákladů.
P | 43 | 900001.1 |  | Dokumentace skutečného provedení | KS | 1 | 0 | 0 |  |  | 0 | 0 | [bez vazby na CS] | 0 | 2
PP |  |  |  | Dokumentace skutečného provedení
VV
P | 44 | 900001.11 |  | SW AMIT a oživení stanice + zkušební provoz | KS | 1 | 0 | 0 |  |  | 0 | 0 | [bez vazby na CS] | 0 | 2
PP |  |  |  | SW AMIT a oživení stanice + zkušební provoz
VV
P | 45 | 900001.12 |  | SW + vygenerování obrazovky na stávajícím dispečinku - PROMOTIC | KS | 1 | 0 | 0 |  |  | 0 | 0 | [bez vazby na CS] | 0 | 2
PP |  |  |  | SW + vygenerování obrazovky na stávajícím dispečinku - PROMOTIC
VV
P | 46 | 900001.13 |  | GSM modul pro zasílání zpráv na mobilní telefon vč.SIM karty a zdroje | KS | 1 | 0 | 0 |  |  | 0 | 0 | [bez vazby na CS] | 0 | 2
PP |  |  |  | GSM modul pro zasílání zpráv na mobilní telefon vč.SIM karty a zdroje
VV
P | 47 | 900001.3 |  | doprava dodávek | % | 2.5 | 0 | 0 |  |  | 0 | 0 | [bez vazby na CS] | 0 | 2
PP |  |  |  | doprava dodávek
VV
P | 48 | 900001.4 |  | materiál podružný | % | 1.5 | 0 | 0 |  |  | 0 | 0 | [bez vazby na CS] | 0 | 2
PP |  |  |  | materiál podružný
VV
P | 49 | 900001.5 |  | PPV pro elektromontáže | % | 4.5 | 0 | 0 |  |  | 0 | 0 | [bez vazby na CS] | 0 | 2
PP |  |  |  | PPV pro elektromontáže
VV
O1 |  | TI-003 |  | Slaboproud |  |  |  |  | 0 | 0 | 0 | 0
SD |  | D1 |  | DATOVÉ ROZVODY |  |  |  |  | 0 | 0 | 0 | 0
P | 1 | Pol1 |  | Rozvaděč RACK 19" 42U 800x600 | KS | 1 | 0 | 0 |  |  | 0 | 0 | [bez vazby na CS] | 0 | 2
PP |  |  |  | Rozvaděč RACK 19" 42U 800x600
VV
P | 10 | Pol10 |  | IP vstupní hláska IP54, vč.klávesnice, kompatibilní se stávajícími telefonními ústřednami Mitel 5000 od společnosti Mitel vč.licence - vstupní hláska musí být v | KS | 2 | 0 | 0 |  |  | 0 | 0 | [bez vazby na CS] | 0 | 2
PP |  |  |  | IP vstupní hláska IP54, vč.klávesnice, kompatibilní se stávajícími telefonními ústřednami Mitel 5000 od společnosti Mitel vč.licence - vstupní hláska musí být v provedení pro sluchově a zrakově postižený.
VV
P | 11 | Pol11 |  | IP telefon kompatibilní se stávajícími telefonními ústřednami Mitel 5000 od společnosti Mitel vč.licence | KS | 9 | 0 | 0 |  |  | 0 | 0 | [bez vazby na CS] | 0 | 2
PP |  |  |  | IP telefon kompatibilní se stávajícími telefonními ústřednami Mitel 5000 od společnosti Mitel vč.licence
VV
P | 12 | Pol12 |  | Elektromechanický zámek do dveří | KS | 2 | 0 | 0 |  |  | 0 | 0 | [bez vazby na CS] | 0 | 2
PP |  |  |  | Elektromechanický zámek do dveří
VV
P | 13 | Pol14 |  | Kabel CYSY 3Cx2,5 | M | 20 | 0 | 0 |  |  | 0 | 0 | [bez vazby na CS] | 0 | 2
PP |  |  |  | Kabel CYSY 3Cx2,5
VV
P | 14 | Pol15 |  | Vodič CYA 10 zelenožlutý | M | 30 | 0 | 0 |  |  | 0 | 0 | [bez vazby na CS] | 0 | 2
PP |  |  |  | Vodič CYA 10 zelenožlutý
VV
P | 15 | Pol16 |  | Krabice ACIDUR | KS | 8 | 0 | 0 |  |  | 0 | 0 | [bez vazby na CS] | 0 | 2
PP |  |  |  | Krabice ACIDUR
VV
P | 16 | Pol17 |  | Kabel UTP 4x2x0,5 kat.6 - SXKD-6-UTP-LSOH | M | 6700 | 0 | 0 |  |  | 0 | 0 | [bez vazby na CS] | 0 | 2
PP |  |  |  | Kabel UTP 4x2x0,5 kat.6 - SXKD-6-UTP-LSOH
VV
P | 17 | Pol18 |  | Patch panel 19" 2U 24x RJ45 kat.6, | KS | 4 | 0 | 0 |  |  | 0 | 0 | [bez vazby na CS] | 0 | 2
PP |  |  |  | Patch panel 19" 2U 24x RJ45 kat.6,
VV
P | 18 | Pol19 |  | Datová zásuvka 2xRJ45 kat.6 vč.rámečku a krabice | KS | 38 | 0 | 0 |  |  | 0 | 0 | [bez vazby na CS] | 0 | 2
PP |  |  |  | Datová zásuvka 2xRJ45 kat.6 vč.rámečku a krabice
VV
P | 2 | Pol2 |  | Police 19" hl.350 | KS | 2 | 0 | 0 |  |  | 0 | 0 | [bez vazby na CS] | 0 | 2
PP |  |  |  | Police 19" hl.350
VV
P | 19 | Pol20 |  | Horizontální organizér 1U s víkem | KS | 6 | 0 | 0 |  |  | 0 | 0 | [bez vazby na CS] | 0 | 2
PP |  |  |  | Horizontální organizér 1U s víkem
VV
P | 20 | Pol21 |  | Vertikální organizér (oka sada 5ks) s víkem | KS | 2 | 0 | 0 |  |  | 0 | 0 | [bez vazby na CS] | 0 | 2
PP |  |  |  | Vertikální organizér (oka sada 5ks) s víkem
VV
P | 21 | Pol22 |  | Patch kabel UTP kat.5e 1m šedý | KS | 10 | 0 | 0 |  |  | 0 | 0 | [bez vazby na CS] | 0 | 2
PP |  |  |  | Patch kabel UTP kat.5e 1m šedý
VV
P | 22 | Pol23 |  | Patch kabel UTP kat.5e 2m modrý | KS | 10 | 0 | 0 |  |  | 0 | 0 | [bez vazby na CS] | 0 | 2
PP |  |  |  | Patch kabel UTP kat.5e 2m modrý
VV
P | 23 | Pol24 |  | Patch kabel UTP kat.5e 3m šedý | KS | 10 | 0 | 0 |  |  | 0 | 0 | [bez vazby na CS] | 0 | 2
PP |  |  |  | Patch kabel UTP kat.5e 3m šedý
VV
P | 24 | Pol25 |  | Popisný štítek datových zásuvek a panelů | KS | 37 | 0 | 0 |  |  | 0 | 0 | [bez vazby na CS] | 0 | 2
PP |  |  |  | Popisný štítek datových zásuvek a panelů
VV
P | 25 | Pol26 |  | Popisný štítek datových kabelů | KS | 74 | 0 | 0 |  |  | 0 | 0 | [bez vazby na CS] | 0 | 2
PP |  |  |  | Popisný štítek datových kabelů
VV
P | 26 | Pol27 |  | HDMI zásuvka | KS | 4 | 0 | 0 |  |  | 0 | 0 | [bez vazby na CS] | 0 | 2
PP |  |  |  | HDMI zásuvka
VV
P | 27 | Pol28 |  | HDMI kabel do 15m vč.konektorů | KS | 2 | 0 | 0 |  |  | 0 | 0 | [bez vazby na CS] | 0 | 2
PP |  |  |  | HDMI kabel do 15m vč.konektorů
VV
P | 28 | Pol29 |  | VGA zásuvka | KS | 4 | 0 | 0 |  |  | 0 | 0 | [bez vazby na CS] | 0 | 2
PP |  |  |  | VGA zásuvka
VV
P | 3 | Pol3 |  | Ventilační jednotka s termostatem 4 ventilátory | KS | 1 | 0 | 0 |  |  | 0 | 0 | [bez vazby na CS] | 0 | 2
PP |  |  |  | Ventilační jednotka s termostatem 4 ventilátory
VV
P | 29 | Pol30 |  | VGA kabel do 15m vč.konektorů | KS | 2 | 0 | 0 |  |  | 0 | 0 | [bez vazby na CS] | 0 | 2
PP |  |  |  | VGA kabel do 15m vč.konektorů
VV
P | 30 | Pol31 |  | Sound zásuvka | KS | 4 | 0 | 0 |  |  | 0 | 0 | [bez vazby na CS] | 0 | 2
PP |  |  |  | Sound zásuvka
VV
P | 31 | Pol32 |  | Sound kabel do 15m vč.zakončení | KS | 2 | 0 | 0 |  |  | 0 | 0 | [bez vazby na CS] | 0 | 2
PP |  |  |  | Sound kabel do 15m vč.zakončení
VV
P | 32 | Pol33 |  | USB zásuvka | KS | 4 | 0 | 0 |  |  | 0 | 0 | [bez vazby na CS] | 0 | 2
PP |  |  |  | USB zásuvka
VV
P | 33 | Pol34 |  | USB kabel do 15m vč.konektorů | KS | 2 | 0 | 0 |  |  | 0 | 0 | [bez vazby na CS] | 0 | 2
PP |  |  |  | USB kabel do 15m vč.konektorů
VV
P | 34 | Pol35 |  | Podlahová zásuvka pro SLP rozvody - komplet | KS | 2 | 0 | 0 |  |  | 0 | 0 | [bez vazby na CS] | 0 | 2
PP |  |  |  | Podlahová zásuvka pro SLP rozvody - komplet
VV
P | 35 | Pol36 |  | UPS smart do RACK 19" 1000VA | KS | 2 | 0 | 0 |  |  | 0 | 0 | [bez vazby na CS] | 0 | 2
PP |  |  |  | UPS smart do RACK 19" 1000VA
VV
P | 36 | Pol37 |  | Interaktivní tabule - sestava - magnetická tabule s kvalitním dvouvrstvým keramickým povrchem 200x120cm, vč. projektoru 3LCD, WUXGA (1920x1200), 16:10, 3200 ANS | KS | 4 | 0 | 0 |  |  | 0 | 0 | [bez vazby na CS] | 0 | 2
PP |  |  |  | Interaktivní tabule - sestava - magnetická tabule s kvalitním dvouvrstvým keramickým povrchem 200x120cm, vč. projektoru 3LCD, WUXGA (1920x1200), 16:10, 3200 ANSI lm, kontrast 15000:1, 2× HDMI, MHL, USB,VGA, LAN, repro 10 W
VV
P | 37 | Pol38 |  | Měření segmentu UTP + optického kabelu včetně protokolu | KS | 49 | 0 | 0 |  |  | 0 | 0 | [bez vazby na CS] | 0 | 2
PP |  |  |  | Měření segmentu UTP + optického kabelu včetně protokolu
VV
P | 38 | Pol39 |  | Konfigulace sítě | HOD | 16 | 0 | 0 |  |  | 0 | 0 | [bez vazby na CS] | 0 | 2
PP |  |  |  | Konfigulace sítě
VV
P | 4 | Pol4 |  | Zásuvkový panel 19" 8x230V/16A s přepěťovou ochr. | KS | 1 | 0 | 0 |  |  | 0 | 0 | [bez vazby na CS] | 0 | 2
PP |  |  |  | Zásuvkový panel 19" 8x230V/16A s přepěťovou ochr.
VV
P | 39 | Pol40 |  | Revize napájení RACK | KS | 1 | 0 | 0 |  |  | 0 | 0 | [bez vazby na CS] | 0 | 2
PP |  |  |  | Revize napájení RACK
VV
P | 40 | Pol41 |  | Drobný instalační materiál | % | 6 | 0 | 0 |  |  | 0 | 0 | [bez vazby na CS] | 0 | 2
PP |  |  |  | Drobný instalační materiál
VV
P | 5 | Pol5 |  | Optický rozváděč do skříně R12xkonektor LC, pigtail, patchcord, sváry a pod), bez podpory managmentu, vč.zakončení kabelu | KS | 2 | 0 | 0 |  |  | 0 | 0 | [bez vazby na CS] | 0 | 2
PP |  |  |  | Optický rozváděč do skříně R12xkonektor LC, pigtail, patchcord, sváry a pod), bez podpory managmentu, vč.zakončení kabelu
VV
P | 6 | Pol6 |  | PATCH cord LC-LC 9/125um, do 2m, broušení + konektory | KS | 6 | 0 | 0 |  |  | 0 | 0 | [bez vazby na CS] | 0 | 2
PP |  |  |  | PATCH cord LC-LC 9/125um, do 2m, broušení + konektory
VV
P | 7 | Pol7 |  | AC WiFi router s funkcí klient, 2.4GHz i 5GHz radio, 802.11a/b/g/n/ac , antenní systém 3x3 MIMO, 1x1Gbit (RJ45 10/100/1000), USB, 4xGLAN, možnost napájení přes | KS | 5 | 0 | 0 |  |  | 0 | 0 | [bez vazby na CS] | 0 | 2
PP |  |  |  | AC WiFi router s funkcí klient, 2.4GHz i 5GHz radio, 802.11a/b/g/n/ac , antenní systém 3x3 MIMO, 1x1Gbit (RJ45 10/100/1000), USB, 4xGLAN, možnost napájení přes PoE jak pasivní, tak i aktivní 802.3af/802.3a, s PoE injektorem, Požadována kompatibilita se stávajicím WiFi kontrolerem zadavatele Ubiquiti UniFi (verze softwaru 5.3.11) , záruka 2 roky
VV
P | 8 | Pol8 |  | Switch 48 portů 10/100/1000Base-T, 4 sloty pro optické moduly (SFP) - přesná specifikace je na konci rozpočtu. | KS | 1 | 0 | 0 |  |  | 0 | 0 | [bez vazby na CS] | 0 | 2
PP |  |  |  | Switch 48 portů 10/100/1000Base-T, 4 sloty pro optické moduly (SFP) - přesná specifikace je na konci rozpočtu.
VV
P | 9 | Pol9 |  | Optický SFP modul 1Gb SM - kompatibilní s dodaným přepínačem | KS | 2 | 0 | 0 |  |  | 0 | 0 | [bez vazby na CS] | 0 | 2
PP |  |  |  | Optický SFP modul 1Gb SM - kompatibilní s dodaným přepínačem
VV
SD |  | D2 |  | EZS - technologie |  |  |  |  | 0 | 0 | 0 | 0
P | 41 | Pol42 |  | Ústředna + baterie + komunikátor + Web Server, USB, 8 podsystémů, přenos na PCO, GSM, 192 zón, BOX, ETHERNET | KS | 1 | 0 | 0 |  |  | 0 | 0 | [bez vazby na CS] | 0 | 2
PP |  |  |  | Ústředna + baterie + komunikátor + Web Server, USB, 8 podsystémů, přenos na PCO, GSM, 192 zón, BOX, ETHERNET
VV
P | 42 | Pol43 |  | Systémový inteligentní přídavný zdroj + AKKU vč boxu s prostorem na expandery. | KS | 1 | 0 | 0 |  |  | 0 | 0 | [bez vazby na CS] | 0 | 2
PP |  |  |  | Systémový inteligentní přídavný zdroj + AKKU vč boxu s prostorem na expandery.
VV
P | 43 | Pol44 |  | PIR čidlo + MW+ANTIMASKING | KS | 21 | 0 | 0 |  |  | 0 | 0 | [bez vazby na CS] | 0 | 2
PP |  |  |  | PIR čidlo + MW+ANTIMASKING
VV
P | 44 | Pol45 |  | Expander 8 zónový | KS | 2 | 0 | 0 |  |  | 0 | 0 | [bez vazby na CS] | 0 | 2
PP |  |  |  | Expander 8 zónový
VV
P | 45 | Pol46 |  | Klávesnice LCD | KS | 3 | 0 | 0 |  |  | 0 | 0 | [bez vazby na CS] | 0 | 2
PP |  |  |  | Klávesnice LCD
VV
P | 46 | Pol47 |  | Magnetický kontakt | KS | 2 | 0 | 0 |  |  | 0 | 0 | [bez vazby na CS] | 0 | 2
PP |  |  |  | Magnetický kontakt
VV
P | 47 | Pol48 |  | Kabel JYSTY 3x2x0,8 | M | 1650 | 0 | 0 |  |  | 0 | 0 | [bez vazby na CS] | 0 | 2
PP |  |  |  | Kabel JYSTY 3x2x0,8
VV
P | 48 | Pol49 |  | Kabel JYSTY 5x2x0,8 | M | 100 | 0 | 0 |  |  | 0 | 0 | [bez vazby na CS] | 0 | 2
PP |  |  |  | Kabel JYSTY 5x2x0,8
VV
P | 49 | Pol50 |  | Nastavení a oživení systému EZS | KPL | 1 | 0 | 0 |  |  | 0 | 0 | [bez vazby na CS] | 0 | 2
PP |  |  |  | Nastavení a oživení systému EZS
VV
P | 50 | Pol51 |  | Drobný instalační materiál | % | 6 | 0 | 0 |  |  | 0 | 0 | [bez vazby na CS] | 0 | 2
PP |  |  |  | Drobný instalační materiál
VV
SD |  | D3 |  | PŘÍSTUPOVÝ SYSTÉM |  |  |  |  | 0 | 0 | 0 | 0
P | 51 | Pol52 |  | Modul CKP-22 - pro 1xčtečka + FW + box | KS | 3 | 0 | 0 |  |  | 0 | 0 | [bez vazby na CS] | 0 | 2
PP |  |  |  | Modul CKP-22 - pro 1xčtečka + FW + box
VV
P | 52 | Pol53 |  | Elektrický zámek do dveří | KS | 2 | 0 | 0 |  |  | 0 | 0 | [bez vazby na CS] | 0 | 2
PP |  |  |  | Elektrický zámek do dveří
VV
P | 53 | Pol54 |  | Čtečka bezkontaktní RSW.04E | KS | 3 | 0 | 0 |  |  | 0 | 0 | [bez vazby na CS] | 0 | 2
PP |  |  |  | Čtečka bezkontaktní RSW.04E
VV
P | 54 | Pol55 |  | Zdroj 230V/12V DC 3A + box | KS | 1 | 0 | 0 |  |  | 0 | 0 | [bez vazby na CS] | 0 | 2
PP |  |  |  | Zdroj 230V/12V DC 3A + box
VV
P | 55 | Pol56 |  | Jistič 1x10A | KS | 1 | 0 | 0 |  |  | 0 | 0 | [bez vazby na CS] | 0 | 2
PP |  |  |  | Jistič 1x10A
VV
P | 56 | Pol57 |  | Kabel SYKFY 5x2x0,5mm | M | 35 | 0 | 0 |  |  | 0 | 0 | [bez vazby na CS] | 0 | 2
PP |  |  |  | Kabel SYKFY 5x2x0,5mm
VV
P | 57 | Pol58 |  | Kabel CYSY 2x1,5mm2 | M | 40 | 0 | 0 |  |  | 0 | 0 | [bez vazby na CS] | 0 | 2
PP |  |  |  | Kabel CYSY 2x1,5mm2
VV
P | 58 | Pol59 |  | Kabel W10x22 | M | 100 | 0 | 0 |  |  | 0 | 0 | [bez vazby na CS] | 0 | 2
PP |  |  |  | Kabel W10x22
VV
P | 59 | Pol60 |  | Kabel CYKY 3Cx1,5mm2 | M | 30 | 0 | 0 |  |  | 0 | 0 | [bez vazby na CS] | 0 | 2
PP |  |  |  | Kabel CYKY 3Cx1,5mm2
VV
P | 60 | Pol61 |  | Kabel UTP 4x2x0,5 kat.6 | M | 80 | 0 | 0 |  |  | 0 | 0 | [bez vazby na CS] | 0 | 2
PP |  |  |  | Kabel UTP 4x2x0,5 kat.6
VV
P | 61 | Pol62 |  | Nastavení a oživení systému | KPL | 1 | 0 | 0 |  |  | 0 | 0 | [bez vazby na CS] | 0 | 2
PP |  |  |  | Nastavení a oživení systému
VV
P | 62 | Pol63 |  | Demontáže | HOD | 10 | 0 | 0 |  |  | 0 | 0 | [bez vazby na CS] | 0 | 2
PP |  |  |  | Demontáže
VV
P | 63 | Pol64 |  | Drobný instalační materiál | % | 6 | 0 | 0 |  |  | 0 | 0 | [bez vazby na CS] | 0 | 2
PP |  |  |  | Drobný instalační materiál
VV
SD |  | D4 |  | KABELOVÉ TRASY |  |  |  |  | 0 | 0 | 0 | 0
P | 64 | Pol65 |  | Lišta PVC 40/20 | M | 90 | 0 | 0 |  |  | 0 | 0 | [bez vazby na CS] | 0 | 2
PP |  |  |  | Lišta PVC 40/20
VV
P | 65 | Pol66 |  | Trubka ohebná 32mm | M | 190 | 0 | 0 |  |  | 0 | 0 | [bez vazby na CS] | 0 | 2
PP |  |  |  | Trubka ohebná 32mm
VV
P | 66 | Pol67 |  | Trubka ohebná 23mm | M | 160 | 0 | 0 |  |  | 0 | 0 | [bez vazby na CS] | 0 | 2
PP |  |  |  | Trubka ohebná 23mm
VV
P | 67 | Pol68 |  | Trubka ohebná 16mm | M | 180 | 0 | 0 |  |  | 0 | 0 | [bez vazby na CS] | 0 | 2
PP |  |  |  | Trubka ohebná 16mm
VV
P | 68 | Pol69 |  | Drátěný žlab 140/60 | M | 190 | 0 | 0 |  |  | 0 | 0 | [bez vazby na CS] | 0 | 2
PP |  |  |  | Drátěný žlab 140/60
VV
P | 69 | Pol70 |  | Konzole pro uchycení drátěného žlabu | KS | 190 | 0 | 0 |  |  | 0 | 0 | [bez vazby na CS] | 0 | 2
PP |  |  |  | Konzole pro uchycení drátěného žlabu
VV
P | 70 | Pol71 |  | Spojka drátěného žlabu | KS | 190 | 0 | 0 |  |  | 0 | 0 | [bez vazby na CS] | 0 | 2
PP |  |  |  | Spojka drátěného žlabu
VV
P | 71 | Pol72 |  | Hmožděnka 8mm | KS | 100 | 0 | 0 |  |  | 0 | 0 | [bez vazby na CS] | 0 | 2
PP |  |  |  | Hmožděnka 8mm
VV
P | 72 | Pol73 |  | Vrut 4x50 | KS | 100 | 0 | 0 |  |  | 0 | 0 | [bez vazby na CS] | 0 | 2
PP |  |  |  | Vrut 4x50
VV
P | 73 | Pol74 |  | Podložka 4/15 | KS | 100 | 0 | 0 |  |  | 0 | 0 | [bez vazby na CS] | 0 | 2
PP |  |  |  | Podložka 4/15
VV
P | 74 | Pol75 |  | Vázací pásek 295x3,5 | KS | 100 | 0 | 0 |  |  | 0 | 0 | [bez vazby na CS] | 0 | 2
PP |  |  |  | Vázací pásek 295x3,5
VV
P | 75 | Pol76 |  | Vázací pásek 205x3,5 | KS | 100 | 0 | 0 |  |  | 0 | 0 | [bez vazby na CS] | 0 | 2
PP |  |  |  | Vázací pásek 205x3,5
VV
P | 76 | Pol77 |  | Sekání drážek pro trubku do d-32 | M | 160 | 0 | 0 |  |  | 0 | 0 | [bez vazby na CS] | 0 | 2
PP |  |  |  | Sekání drážek pro trubku do d-32
VV
P | 77 | Pol78 |  | Sekání drážek pro kabely | M | 20 | 0 | 0 |  |  | 0 | 0 | [bez vazby na CS] | 0 | 2
PP |  |  |  | Sekání drážek pro kabely
VV
P | 78 | Pol79 |  | Průraz stěnou do 45 cm | KS | 20 | 0 | 0 |  |  | 0 | 0 | [bez vazby na CS] | 0 | 2
PP |  |  |  | Průraz stěnou do 45 cm
VV
P | 79 | Pol82 |  | Vázací pásky 105x2,5 | KS | 150 | 0 | 0 |  |  | 0 | 0 | [bez vazby na CS] | 0 | 2
PP |  |  |  | Vázací pásky 105x2,5
VV
P | 80 | Pol83 |  | Drobný instalační materiál | % | 6 | 0 | 0 |  |  | 0 | 0 | [bez vazby na CS] | 0 | 2
PP |  |  |  | Drobný instalační materiál
VV
SD |  | HZS |  | Hodinové zúčtovací sazby |  |  |  |  | 0 | 0 | 0 | 0
P | 81 | 210990011 |  | demontáže | HOD | 24 | 0 | 0 |  |  | 0 | 0 | [bez vazby na CS] | 0 | 2
PP |  |  |  | demontáže
VV
P | 82 | HZS2221 |  | Hodinové zúčtovací sazby profesí PSV provádění stavebních instalací elektrikář | HOD | 4 | 0 | 0 |  |  | 0 | 0 | CS ÚRS 2017 02 | 0 | 2
PP |  |  |  | Hodinové zúčtovací sazby profesí PSV provádění stavebních instalací elektrikář
VV
P | 83 | HZS2491 |  | Hodinové zúčtovací sazby profesí PSV zednické výpomoci a pomocné práce PSV dělník zednických výpomocí | HOD | 8 | 0 | 0 |  |  | 0 | 0 | CS ÚRS 2017 02 | 0 | 2
PP |  |  |  | Hodinové zúčtovací sazby profesí PSV zednické výpomoci a pomocné práce PSV dělník zednických výpomocí
VV |  |  |  | Zednické přípomoce8=8,0000 [A]
P | 84 | HZS2492 |  | Hodinové zúčtovací sazby profesí PSV zednické výpomoci a pomocné práce PSV pomocný dělník PSV | HOD | 2 | 0 | 0 |  |  | 0 | 0 | CS ÚRS 2017 02 | 0 | 2
PP |  |  |  | Hodinové zúčtovací sazby profesí PSV zednické výpomoci a pomocné práce PSV pomocný dělník PSV
VV
SD |  | OST |  | Ostatní |  |  |  |  | 0 | 0 | 0 | 0
P | 85 | 741810003 |  | Zkoušky a prohlídky elektrických rozvodů a zařízení celková prohlídka a vyhotovení revizní zprávy pro objem montážních prací přes 500 do 1000 tis. Kč | KUS | 1 | 0 | 0 |  |  | 0 | 0 | CS ÚRS 2017 02 | 0 | 2
PP |  |  |  | Zkoušky a prohlídky elektrických rozvodů a zařízení celková prohlídka a vyhotovení revizní zprávy pro objem montážních prací přes 500 do 1000 tis. Kč
VV
1. Ceny -0001 až -0011 jsou určeny pro objem montážních prací včetně všech nákladů.
P | 86 | 900001.1 |  | Dokumentace skutečného provedení | KS | 1 | 0 | 0 |  |  | 0 | 0 | [bez vazby na CS] | 0 | 2
PP |  |  |  | Dokumentace skutečného provedení
VV
P | 87 | 900001.3 |  | doprava dodávek | % | 2.5 | 0 | 0 |  |  | 0 | 0 | [bez vazby na CS] | 0 | 2
PP |  |  |  | doprava dodávek
VV
P | 88 | 900001.4 |  | materiál podružný | % | 1.5 | 0 | 0 |  |  | 0 | 0 | [bez vazby na CS] | 0 | 2
PP |  |  |  | materiál podružný
VV
P | 89 | 900001.5 |  | PPV pro elektromontáže | % | 4.5 | 0 | 0 |  |  | 0 | 0 | [bez vazby na CS] | 0 | 2
PP |  |  |  | PPV pro elektromontáže
VV
O1 |  | TI-004 |  | Ústřední vytápění |  |  |  |  | 0 | 0 | 0 | 0
SD |  | 722 |  | Zdravotechnika - vnitřní vodovod |  |  |  |  | 0 | 0 | 0 | 0
P | 1 | 722234267 |  | Armatury se dvěma závity filtry mosazný PN 16 do 120 st.C G 6/4 | KUS | 1 | 0.00062 | 0.00062 |  |  | 0 | 0 | CS ÚRS 2017 02 | 0 | 2
PP |  |  |  | Armatury se dvěma závity filtry mosazný PN 16 do 120 st.C G 6/4
VV
SD |  | 723 |  | Zdravotechnika - vnitřní plynovod |  |  |  |  | 0 | 0 | 0 | 0
P | 2 | 723170211 |  | Potrubí z plastových trubek vícevrstvé ze síťovaného polyetylénu spojované lisovacími tvarovkami PN 10 D 16/2,0 | M | 400 | 0.00028 | 0.112 |  |  | 0 | 0 | [bez vazby na CS] | 0 | 2
PP |  |  |  | Potrubí z plastových trubek vícevrstvé ze síťovaného polyetylénu spojované lisovacími tvarovkami PN 10 D 16/2,0
VV
P | 3 | 723170212 |  | Potrubí z plastových trubek vícevrstvé ze síťovaného polyetylénu spojované lisovacími tvarovkami PN 10 D 18/2,0 | M | 50 | 0.00028 | 0.014 |  |  | 0 | 0 | [bez vazby na CS] | 0 | 2
PP |  |  |  | Potrubí z plastových trubek vícevrstvé ze síťovaného polyetylénu spojované lisovacími tvarovkami PN 10 D 18/2,0
VV
P | 4 | 723170213 |  | Potrubí z plastových trubek vícevrstvé ze síťovaného polyetylénu spojované lisovacími tvarovkami PN 10 D 20/2,0 (DN 15) | M | 40 | 0.00028 | 0.0112 |  |  | 0 | 0 | CS ÚRS 2017 02 | 0 | 2
PP |  |  |  | Potrubí z plastových trubek vícevrstvé ze síťovaného polyetylénu spojované lisovacími tvarovkami PN 10 D 20/2,0 (DN 15)
VV
P | 5 | 723170214 |  | Potrubí z plastových trubek vícevrstvé ze síťovaného polyetylénu spojované lisovacími tvarovkami PN 10 D 26/3,0 (DN 20) | M | 45 | 0.00042 | 0.0189 |  |  | 0 | 0 | CS ÚRS 2017 02 | 0 | 2
PP |  |  |  | Potrubí z plastových trubek vícevrstvé ze síťovaného polyetylénu spojované lisovacími tvarovkami PN 10 D 26/3,0 (DN 20)
VV
P | 6 | 723170215 |  | Potrubí z plastových trubek vícevrstvé ze síťovaného polyetylénu spojované lisovacími tvarovkami PN 10 D 32/3,0 (DN 25) | M | 10 | 0.0014 | 0.014 |  |  | 0 | 0 | CS ÚRS 2017 02 | 0 | 2
PP |  |  |  | Potrubí z plastových trubek vícevrstvé ze síťovaného polyetylénu spojované lisovacími tvarovkami PN 10 D 32/3,0 (DN 25)
VV
P | 7 | 723170215-A |  | Potrubí plynové plastové - lisovací kolínko PT5710 - 16/2 | KS | 86 | 0.0014 | 0.1204 |  |  | 0 | 0 | [bez vazby na CS] | 0 | 2
PP |  |  |  | Potrubí plynové plastové - lisovací kolínko PT5710 - 16/2
VV
P | 8 | 723170215-C |  | přechod – šroubení měď/PexAlPex 22/1 x 20/2 | KS | 2 | 0.0014 | 0.0028 |  |  | 0 | 0 | [bez vazby na CS] | 0 | 2
PP |  |  |  | přechod – šroubení měď/PexAlPex 22/1 x 20/2
VV
P | 9 | 723170215-D |  | přechod – šroubení měď/PexAlPex 22/1 x 26/3 | KS | 4 | 0.0014 | 0.0056 |  |  | 0 | 0 | [bez vazby na CS] | 0 | 2
PP |  |  |  | přechod – šroubení měď/PexAlPex 22/1 x 26/3
VV
P | 10 | 723170215-E |  | přechod – šroubení měď/PexAlPex 28/1 x 32/3 | KS | 2 | 0.0014 | 0.0028 |  |  | 0 | 0 | [bez vazby na CS] | 0 | 2
PP |  |  |  | přechod – šroubení měď/PexAlPex 28/1 x 32/3
VV
P | 11 | 998723102 |  | Přesun hmot pro vnitřní plynovod stanovený z hmotnosti přesunovaného materiálu vodorovná dopravní vzdálenost do 50 m v objektech výšky přes 6 do 12 m | T | 0.302 | 0 | 0 |  |  | 0 | 0 | CS ÚRS 2017 02 | 0 | 2
PP |  |  |  | Přesun hmot pro vnitřní plynovod stanovený z hmotnosti přesunovaného materiálu vodorovná dopravní vzdálenost do 50 m v objektech výšky přes 6 do 12 m
VV
1. Ceny pro přesun hmot stanovený zhmotnosti přesunovaného materiálu se používají tehdy, pokud je možné určit hmotnost za celý stavební díl. Do této hmotnosti se započítává i hmotnost materiálů oceňovaných ve specifikaci. 2. Pokud nelze jednoznačně stanovit hmotnost přesunovaných materiálů, lze pro výpočet přesunu hmot použít orientačně procentní sazbu. Touto sazbou se vynásobí rozpočtové náklady za celý stavební díl včetně nákladů na materiál ve specifikacích. 3. Příplatek kcenám -3181 pro přesun prováděný bez použití mechanizace, tj. za ztížených podmínek, lze použít pouze pro hmotnost materiálu, která se tímto způsobem skutečně přemísťuje.
P | 12 | 998723181 |  | Přesun hmot pro vnitřní plynovod stanovený z hmotnosti přesunovaného materiálu Příplatek k ceně za přesun prováděný bez použití mechanizace pro jakoukoliv výšku | T | 0.302 | 0 | 0 |  |  | 0 | 0 | CS ÚRS 2017 02 | 0 | 2
PP |  |  |  | Přesun hmot pro vnitřní plynovod stanovený z hmotnosti přesunovaného materiálu Příplatek k ceně za přesun prováděný bez použití mechanizace pro jakoukoliv výšku objektu
VV
1. Ceny pro přesun hmot stanovený zhmotnosti přesunovaného materiálu se používají tehdy, pokud je možné určit hmotnost za celý stavební díl. Do této hmotnosti se započítává i hmotnost materiálů oceňovaných ve specifikaci. 2. Pokud nelze jednoznačně stanovit hmotnost přesunovaných materiálů, lze pro výpočet přesunu hmot použít orientačně procentní sazbu. Touto sazbou se vynásobí rozpočtové náklady za celý stavební díl včetně nákladů na materiál ve specifikacích. 3. Příplatek kcenám -3181 pro přesun prováděný bez použití mechanizace, tj. za ztížených podmínek, lze použít pouze pro hmotnost materiálu, která se tímto způsobem skutečně přemísťuje.
SD |  | 725 |  | Zdravotechnika - zařizovací předměty |  |  |  |  | 0 | 0 | 0 | 0
P | 13 | 725532118 |  | Elektrické ohřívače zásobníkové beztlakové přepadové akumulační s pojistným ventilem závěsné svislé 120 l (3,0 kW) rychloohřev 220V objem nádrže (příkon) | SOUBOR | 1 | 0.04625 | 0.04625 |  |  | 0 | 0 | CS ÚRS 2017 02 | 0 | 2
PP |  |  |  | Elektrické ohřívače zásobníkové beztlakové přepadové akumulační s pojistným ventilem závěsné svislé 120 l (3,0 kW) rychloohřev 220V objem nádrže (příkon)
VV
1. V cenách -1101 až -2220 a -9201 až -9206 je započteno upevnění zásobníků na příčky tl. 15 cm, na zdi a na nosné konstrukce. Osazení nosné konstrukce se oceňuje cenami katalogu 800-767 Konstrukce zámečnické.
SD |  | 731 |  | Ústřední vytápění - kotelny |  |  |  |  | 0 | 0 | 0 | 0
P | 14 | 731244207a |  | kondenzační kotel – spalovací komora z ušlechtilé oceli výkon 4,7-31,7 kW | SOUBOR | 1 | 0.05655 | 0.05655 |  |  | 0 | 0 | CS ÚRS 2017 02 | 0 | 2
PP |  |  |  | kondenzační kotel – spalovací komora z ušlechtilé oceli výkon 4,7-31,7 kW
VV
1. V cenách -1731 až –1755, -2101 až -2494, -3101 až -3494 a -4101 až -4494 jsou započteny i náklady na: a) napojení kotle na připravené rozvody, b) odzkoušení kotle a poučení provozovatele. 2. V cenách -1731 až –1755, -2101 až -2494, -3101 až -3494 a -4101 až -4494 nejsou započteny náklady, které se oceňují samostatně, a to: a) zřízení rozvodů topné a vratné vody, b) dodávku a montáž odtahového potrubí odvodu spalin, c) případnou dodávku, osazení a připojení zásobníku.
P | 15 | 998731101 |  | Přesun hmot pro kotelny stanovený z hmotnosti přesunovaného materiálu vodorovná dopravní vzdálenost do 50 m v objektech výšky do 6 m | T | 0.057 | 0 | 0 |  |  | 0 | 0 | CS ÚRS 2017 02 | 0 | 2
PP |  |  |  | Přesun hmot pro kotelny stanovený z hmotnosti přesunovaného materiálu vodorovná dopravní vzdálenost do 50 m v objektech výšky do 6 m
VV
1. Ceny pro přesun hmot stanovený zhmotnosti přesunovaného materiálu se používají tehdy, pokud je možné určit hmotnost za celý stavební díl. Do této hmotnosti se započítává i hmotnost materiálů oceňovaných ve specifikaci. 2. Pokud nelze jednoznačně stanovit hmotnost přesunovaných materiálů, lze pro výpočet přesunu hmot použít orientačně procentní sazbu. Touto sazbou se vynásobí rozpočtové náklady za celý stavební díl včetně nákladů na materiál ve specifikacích. 3. Příplatek kcenám -1181 pro přesun prováděný bez použití mechanizace, tj. za ztížených podmínek, lze použít pouze pro hmotnost materiálu, která se tímto způsobem skutečně přemísťuje.
P | 16 | 998731181 |  | Přesun hmot pro kotelny stanovený z hmotnosti přesunovaného materiálu Příplatek k cenám za přesun prováděný bez použití mechanizace pro jakoukoliv výšku objektu | T | 0.057 | 0 | 0 |  |  | 0 | 0 | CS ÚRS 2017 02 | 0 | 2
PP |  |  |  | Přesun hmot pro kotelny stanovený z hmotnosti přesunovaného materiálu Příplatek k cenám za přesun prováděný bez použití mechanizace pro jakoukoliv výšku objektu
VV
1. Ceny pro přesun hmot stanovený zhmotnosti přesunovaného materiálu se používají tehdy, pokud je možné určit hmotnost za celý stavební díl. Do této hmotnosti se započítává i hmotnost materiálů oceňovaných ve specifikaci. 2. Pokud nelze jednoznačně stanovit hmotnost přesunovaných materiálů, lze pro výpočet přesunu hmot použít orientačně procentní sazbu. Touto sazbou se vynásobí rozpočtové náklady za celý stavební díl včetně nákladů na materiál ve specifikacích. 3. Příplatek kcenám -1181 pro přesun prováděný bez použití mechanizace, tj. za ztížených podmínek, lze použít pouze pro hmotnost materiálu, která se tímto způsobem skutečně přemísťuje.
SD |  | 732 |  | Ústřední vytápění - strojovny |  |  |  |  | 0 | 0 | 0 | 0
P | 17 | 732113117a |  | Rozdělovače a sběrače hydraulické vyrovnávače dynamických tlaků závitové PN 10, 2.500 l/hod, 5/4“ | KUS | 1 | 0.01113 | 0.01113 |  |  | 0 | 0 | CS ÚRS 2017 02 | 0 | 2
PP |  |  |  | Rozdělovače a sběrače hydraulické vyrovnávače dynamických tlaků závitové PN 10, 2.500 l/hod, 5/4“
VV
1. V cenách -1125 až -1146 je započteno těleso základní délky 1 m, dna a odvodňovací hrdlo. 2. Těleso delší než 1 m se oceňuje skladebně cenou -1125 až -1146 a počtem příplatků (ceny -1225 až -1246), odpovídajícím rozdílu základní a projektované délky tělesa. 3. Cenami -1312 až -1344 se oceňuje i navaření hrdel na nádrže. 4. Cenami -5102 až -5117 se oceňují rozdělovače a sběrače primárních okruhů tepelných čerpadel, umístěných ve strojovně.
P | 18 | 732331616 |  | Nádoby expanzní tlakové s membránou bez pojistného ventilu se závitovým připojením PN 0,6 o objemu 50 l | SOUBOR | 1 | 0.00752 | 0.00752 |  |  | 0 | 0 | CS ÚRS 2017 02 | 0 | 2
PP |  |  |  | Nádoby expanzní tlakové s membránou bez pojistného ventilu se závitovým připojením PN 0,6 o objemu 50 l
VV
P | 19 | 732421453 |  | Čerpadla teplovodní závitová mokroběžná oběhová pro teplovodní vytápění (elektronicky řízená) PN 10, do 110 st.C DN přípojky/dopravní výška H (m) - čerpací výko | SOUBOR | 1 | 0.00659 | 0.00659 |  |  | 0 | 0 | CS ÚRS 2017 02 | 0 | 2
PP |  |  |  | Čerpadla teplovodní závitová mokroběžná oběhová pro teplovodní vytápění (elektronicky řízená) PN 10, do 110 st.C DN přípojky/dopravní výška H (m) - čerpací výkon Q (m3/h) DN 32 / do 6,0 m / 4,5 m3/h
VV
P | 20 | 998732102 |  | Přesun hmot pro strojovny stanovený z hmotnosti přesunovaného materiálu vodorovná dopravní vzdálenost do 50 m v objektech výšky přes 6 do 12 m | T | 0.025 | 0 | 0 |  |  | 0 | 0 | CS ÚRS 2017 02 | 0 | 2
PP |  |  |  | Přesun hmot pro strojovny stanovený z hmotnosti přesunovaného materiálu vodorovná dopravní vzdálenost do 50 m v objektech výšky přes 6 do 12 m
VV
1. Ceny pro přesun hmot stanovený zhmotnosti přesunovaného materiálu se používají tehdy, pokud je možné určit hmotnost za celý stavební díl. Do této hmotnosti se započítává i hmotnost materiálů oceňovaných ve specifikaci. 2. Pokud nelze jednoznačně stanovit hmotnost přesunovaných materiálů, lze pro výpočet přesunu hmot použít orientačně procentní sazbu. Touto sazbou se vynásobí rozpočtové náklady za celý stavební díl včetně nákladů na materiál ve specifikacích. 3. Příplatek kcenám -2181 pro přesun prováděný bez použití mechanizace, tj. za ztížených podmínek, lze použít pouze pro hmotnost materiálu, která se tímto způsobem skutečně přemísťuje.
P | 21 | 998732181 |  | Přesun hmot pro strojovny stanovený z hmotnosti přesunovaného materiálu Příplatek k cenám za přesun prováděný bez použití mechanizace pro jakoukoliv výšku objek | T | 0.025 | 0 | 0 |  |  | 0 | 0 | CS ÚRS 2017 02 | 0 | 2
PP |  |  |  | Přesun hmot pro strojovny stanovený z hmotnosti přesunovaného materiálu Příplatek k cenám za přesun prováděný bez použití mechanizace pro jakoukoliv výšku objektu
VV
1. Ceny pro přesun hmot stanovený zhmotnosti přesunovaného materiálu se používají tehdy, pokud je možné určit hmotnost za celý stavební díl. Do této hmotnosti se započítává i hmotnost materiálů oceňovaných ve specifikaci. 2. Pokud nelze jednoznačně stanovit hmotnost přesunovaných materiálů, lze pro výpočet přesunu hmot použít orientačně procentní sazbu. Touto sazbou se vynásobí rozpočtové náklady za celý stavební díl včetně nákladů na materiál ve specifikacích. 3. Příplatek kcenám -2181 pro přesun prováděný bez použití mechanizace, tj. za ztížených podmínek, lze použít pouze pro hmotnost materiálu, která se tímto způsobem skutečně přemísťuje.
SD |  | 733 |  | Ústřední vytápění - rozvodné potrubí |  |  |  |  | 0 | 0 | 0 | 0
P | 22 | 733223104 |  | Potrubí z trubek měděných tvrdých spojovaných měkkým pájením D 22/1 | M | 20 | 0.00069 | 0.0138 |  |  | 0 | 0 | CS ÚRS 2017 02 | 0 | 2
PP |  |  |  | Potrubí z trubek měděných tvrdých spojovaných měkkým pájením D 22/1
VV
P | 23 | 733223105 |  | Potrubí z trubek měděných tvrdých spojovaných měkkým pájením D 28/1,5 | M | 17 | 0.00126 | 0.02142 |  |  | 0 | 0 | CS ÚRS 2017 02 | 0 | 2
PP |  |  |  | Potrubí z trubek měděných tvrdých spojovaných měkkým pájením D 28/1,5
VV
P | 24 | 733223106 |  | Potrubí z trubek měděných tvrdých spojovaných měkkým pájením D 35/1,5 | M | 3 | 0.00159 | 0.00477 |  |  | 0 | 0 | CS ÚRS 2017 02 | 0 | 2
PP |  |  |  | Potrubí z trubek měděných tvrdých spojovaných měkkým pájením D 35/1,5
VV
P | 25 | 733223107 |  | Potrubí z trubek měděných tvrdých spojovaných měkkým pájením D 42/1,5 | M | 8 | 0.00194 | 0.01552 |  |  | 0 | 0 | CS ÚRS 2017 02 | 0 | 2
PP |  |  |  | Potrubí z trubek měděných tvrdých spojovaných měkkým pájením D 42/1,5
VV
P | 26 | 733291101 |  | Zkoušky těsnosti potrubí z trubek měděných D do 35/1,5 | M | 40 | 0 | 0 |  |  | 0 | 0 | CS ÚRS 2017 02 | 0 | 2
PP |  |  |  | Zkoušky těsnosti potrubí z trubek měděných D do 35/1,5
VV |  |  |  | 20+17+3=40,0000 [A]
P | 27 | 733291102 |  | Zkoušky těsnosti potrubí z trubek měděných D přes 35/1,5 do 64/2,0 | M | 8 | 0 | 0 |  |  | 0 | 0 | CS ÚRS 2017 02 | 0 | 2
PP |  |  |  | Zkoušky těsnosti potrubí z trubek měděných D přes 35/1,5 do 64/2,0
VV
SD |  | 734 |  | Ústřední vytápění - armatury |  |  |  |  | 0 | 0 | 0 | 0
P | 28 | 734220101 |  | Ventily regulační závitové vyvažovací přímé PN 20 do 100 st.C G 3/4 | KUS | 3 | 0.00018 | 0.00054 |  |  | 0 | 0 | CS ÚRS 2017 02 | 0 | 2
PP |  |  |  | Ventily regulační závitové vyvažovací přímé PN 20 do 100 st.C G 3/4
VV
1. Vcenách -0101 až -0105 nejsou započteny náklady na dodávku a montáž měřící a vypouštěcí armatury.Tyto se oceňují samostatně souborem cen 734 49 1101 až -1105.
P | 29 | 734220102 |  | Ventily regulační závitové vyvažovací přímé PN 20 do 100 st.C G 1 | KUS | 1 | 0.0003 | 0.0003 |  |  | 0 | 0 | CS ÚRS 2017 02 | 0 | 2
PP |  |  |  | Ventily regulační závitové vyvažovací přímé PN 20 do 100 st.C G 1
VV
1. Vcenách -0101 až -0105 nejsou započteny náklady na dodávku a montáž měřící a vypouštěcí armatury.Tyto se oceňují samostatně souborem cen 734 49 1101 až -1105.
P | 30 | 734221682 |  | Ventily regulační závitové hlavice termostatické, pro ovládání ventilů PN 10 do 110 st.C kapalinové otopných těles VK | KUS | 41 | 0.00014 | 0.00574 |  |  | 0 | 0 | CS ÚRS 2017 02 | 0 | 2
PP |  |  |  | Ventily regulační závitové hlavice termostatické, pro ovládání ventilů PN 10 do 110 st.C kapalinové otopných těles VK
VV
1. Vcenách -0101 až -0105 nejsou započteny náklady na dodávku a montáž měřící a vypouštěcí armatury.Tyto se oceňují samostatně souborem cen 734 49 1101 až -1105.
P | 31 | 734222812 |  | Ventily regulační závitové termostatické, s hlavicí ručního ovládání PN 16 do 110 st.C přímé chromované G 1/2 | KUS | 2 | 0.00029 | 0.00058 |  |  | 0 | 0 | CS ÚRS 2017 02 | 0 | 2
PP |  |  |  | Ventily regulační závitové termostatické, s hlavicí ručního ovládání PN 16 do 110 st.C přímé chromované G 1/2
VV
1. Vcenách -0101 až -0105 nejsou započteny náklady na dodávku a montáž měřící a vypouštěcí armatury.Tyto se oceňují samostatně souborem cen 734 49 1101 až -1105.
P | 32 | 734222812a |  | Ventily regulační závitové termostatické, s hlavicí ručního ovládání PN 16 do 110 st.C přímé chromované G 1/2 | KUS | 2 | 0.00029 | 0.00058 |  |  | 0 | 0 | [bez vazby na CS] | 0 | 2
PP |  |  |  | Ventily regulační závitové termostatické, s hlavicí ručního ovládání PN 16 do 110 st.C přímé chromované G 1/2
VV
P | 33 | 734242414 |  | Ventily zpětné závitové PN 16 do 110 st.C přímé G 1 | KUS | 1 | 0.00025 | 0.00025 |  |  | 0 | 0 | CS ÚRS 2017 02 | 0 | 2
PP |  |  |  | Ventily zpětné závitové PN 16 do 110 st.C přímé G 1
VV
P | 34 | 734242416 |  | Ventily zpětné závitové PN 16 do 110 st.C přímé G 6/4 | KUS | 1 | 0.00052 | 0.00052 |  |  | 0 | 0 | CS ÚRS 2017 02 | 0 | 2
PP |  |  |  | Ventily zpětné závitové PN 16 do 110 st.C přímé G 6/4
VV
P | 35 | 734261406 |  | Šroubení připojovací armatury radiátorů PN 10 do 110 st.C, regulační uzavíratelné přímé G 1/2 x 18 | KUS | 2 | 0.00086 | 0.00172 |  |  | 0 | 0 | CS ÚRS 2017 02 | 0 | 2
PP |  |  |  | Šroubení připojovací armatury radiátorů PN 10 do 110 st.C, regulační uzavíratelné přímé G 1/2 x 18
VV
P | 36 | 734291123 |  | Ostatní armatury kohouty plnicí a vypouštěcí PN 10 do 110 st.C G 1/2 | KUS | 11 | 0.00022 | 0.00242 |  |  | 0 | 0 | CS ÚRS 2017 02 | 0 | 2
PP |  |  |  | Ostatní armatury kohouty plnicí a vypouštěcí PN 10 do 110 st.C G 1/2
VV
P | 37 | 734291246 |  | Ostatní armatury filtry závitové PN 16 do 130 st.C přímé s vnitřními závity G 1 1/2 | KUS | 1 | 0.00114 | 0.00114 |  |  | 0 | 0 | CS ÚRS 2017 02 | 0 | 2
PP |  |  |  | Ostatní armatury filtry závitové PN 16 do 130 st.C přímé s vnitřními závity G 1 1/2
VV
P | 38 | 734292724 |  | Ostatní armatury kulové kohouty PN 42 do 185 st.C přímé vnitřní závit s vypouštěním G 3/4 | KUS | 4 | 0.0004 | 0.0016 |  |  | 0 | 0 | CS ÚRS 2017 02 | 0 | 2
PP |  |  |  | Ostatní armatury kulové kohouty PN 42 do 185 st.C přímé vnitřní závit s vypouštěním G 3/4
VV
P | 39 | 734292725 |  | Ostatní armatury kulové kohouty PN 42 do 185 st.C přímé vnitřní závit s vypouštěním G 1 | KUS | 3 | 0.00057 | 0.00171 |  |  | 0 | 0 | CS ÚRS 2017 02 | 0 | 2
PP |  |  |  | Ostatní armatury kulové kohouty PN 42 do 185 st.C přímé vnitřní závit s vypouštěním G 1
VV
P | 40 | 734292727 |  | Ostatní armatury kulové kohouty PN 42 do 185 st.C přímé vnitřní závit s vypouštěním G 6/4 | KUS | 4 | 0.0012 | 0.0048 |  |  | 0 | 0 | CS ÚRS 2017 02 | 0 | 2
PP |  |  |  | Ostatní armatury kulové kohouty PN 42 do 185 st.C přímé vnitřní závit s vypouštěním G 6/4
VV
P | 41 | 734295023 |  | Směšovací armatury závitové trojcestné se servomotorem DN 32 | KUS | 1 | 0.00172 | 0.00172 |  |  | 0 | 0 | CS ÚRS 2017 02 | 0 | 2
PP |  |  |  | Směšovací armatury závitové trojcestné se servomotorem DN 32
VV
P | 42 | 734411104 |  | Teploměry technické s pevným stonkem a jímkou zadní připojení (axiální) průměr 63 mm délka stonku 150 mm | KUS | 2 | 0.00055 | 0.0011 |  |  | 0 | 0 | CS ÚRS 2017 02 | 0 | 2
PP |  |  |  | Teploměry technické s pevným stonkem a jímkou zadní připojení (axiální) průměr 63 mm délka stonku 150 mm
VV
P | 43 | 734421102 |  | Tlakoměry s pevným stonkem a zpětnou klapkou spodní připojení (radiální) tlaku 0–16 bar průměru 63 mm | KUS | 3 | 0.00147 | 0.00441 |  |  | 0 | 0 | CS ÚRS 2017 02 | 0 | 2
PP |  |  |  | Tlakoměry s pevným stonkem a zpětnou klapkou spodní připojení (radiální) tlaku 0–16 bar průměru 63 mm
VV
P | 44 | 998734102 |  | Přesun hmot pro armatury stanovený z hmotnosti přesunovaného materiálu vodorovná dopravní vzdálenost do 50 m v objektech výšky přes 6 do 12 m | T | 0.029 | 0 | 0 |  |  | 0 | 0 | CS ÚRS 2017 02 | 0 | 2
PP |  |  |  | Přesun hmot pro armatury stanovený z hmotnosti přesunovaného materiálu vodorovná dopravní vzdálenost do 50 m v objektech výšky přes 6 do 12 m
VV
1. Ceny pro přesun hmot stanovený zhmotnosti přesunovaného materiálu se používají tehdy, pokud je možné určit hmotnost za celý stavební díl. Do této hmotnosti se započítává i hmotnost materiálů oceňovaných ve specifikaci. 2. Pokud nelze jednoznačně stanovit hmotnost přesunovaných materiálů, lze pro výpočet přesunu hmot použít orientačně procentní sazbu. Touto sazbou se vynásobí rozpočtové náklady za celý stavební díl včetně nákladů na materiál ve specifikacích. 3. Příplatek kcenám -4181 pro přesun prováděný bez použití mechanizace, tj. za ztížených podmínek, lze použít pouze pro hmotnost materiálu, která se tímto způsobem skutečně přemísťuje.
P | 45 | 998734181 |  | Přesun hmot pro armatury stanovený z hmotnosti přesunovaného materiálu Příplatek k cenám za přesun prováděný bez použití mechanizace pro jakoukoliv výšku objekt | T | 0.029 | 0 | 0 |  |  | 0 | 0 | CS ÚRS 2017 02 | 0 | 2
PP |  |  |  | Přesun hmot pro armatury stanovený z hmotnosti přesunovaného materiálu Příplatek k cenám za přesun prováděný bez použití mechanizace pro jakoukoliv výšku objektu
VV
1. Ceny pro přesun hmot stanovený zhmotnosti přesunovaného materiálu se používají tehdy, pokud je možné určit hmotnost za celý stavební díl. Do této hmotnosti se započítává i hmotnost materiálů oceňovaných ve specifikaci. 2. Pokud nelze jednoznačně stanovit hmotnost přesunovaných materiálů, lze pro výpočet přesunu hmot použít orientačně procentní sazbu. Touto sazbou se vynásobí rozpočtové náklady za celý stavební díl včetně nákladů na materiál ve specifikacích. 3. Příplatek kcenám -4181 pro přesun prováděný bez použití mechanizace, tj. za ztížených podmínek, lze použít pouze pro hmotnost materiálu, která se tímto způsobem skutečně přemísťuje.
SD |  | 735 |  | Ústřední vytápění - otopná tělesa |  |  |  |  | 0 | 0 | 0 | 0
P | 54 | 735-01 |  | podlahový Coil s ventilátorem hl. 60 mm, délka 2500 mm, šířka 258 mm | KS | 2 | 0 | 0 |  |  | 0 | 0 | [bez vazby na CS] | 0 | 2
PP |  |  |  | podlahový Coil s ventilátorem hl. 60 mm, délka 2500 mm, šířka 258 mm
VV
P | 55 | 735-02 |  | trafo a regulace otáček ventilátoru | KS | 1 | 0 | 0 |  |  | 0 | 0 | [bez vazby na CS] | 0 | 2
PP |  |  |  | trafo a regulace otáček ventilátoru
VV
P | 46 | 735152471 |  | Otopná tělesa panelová (VK) PN 1,0 MPa, T do 110 st.C dvoudesková s jednou přídavnou přestupní plochou výšky tělesa 600 mm 400 mm / 515 W stavební délky / výkon | KUS | 5 | 0.0134 | 0.067 |  |  | 0 | 0 | CS ÚRS 2017 02 | 0 | 2
PP |  |  |  | Otopná tělesa panelová (VK) PN 1,0 MPa, T do 110 st.C dvoudesková s jednou přídavnou přestupní plochou výšky tělesa 600 mm 400 mm / 515 W stavební délky / výkonu
VV
P | 47 | 735152472 |  | Otopná tělesa panelová (VK) PN 1,0 MPa, T do 110 st.C dvoudesková s jednou přídavnou přestupní plochou výšky tělesa 600 mm 500 mm / 644 W stavební délky / výkon | KUS | 5 | 0.01655 | 0.08275 |  |  | 0 | 0 | CS ÚRS 2017 02 | 0 | 2
PP |  |  |  | Otopná tělesa panelová (VK) PN 1,0 MPa, T do 110 st.C dvoudesková s jednou přídavnou přestupní plochou výšky tělesa 600 mm 500 mm / 644 W stavební délky / výkonu
VV
P | 48 | 735152473 |  | Otopná tělesa panelová (VK) PN 1,0 MPa, T do 110 st.C dvoudesková s jednou přídavnou přestupní plochou výšky tělesa 600 mm 600 mm / 773 W stavební délky / výkon | KUS | 15 | 0.01942 | 0.2913 |  |  | 0 | 0 | CS ÚRS 2017 02 | 0 | 2
PP |  |  |  | Otopná tělesa panelová (VK) PN 1,0 MPa, T do 110 st.C dvoudesková s jednou přídavnou přestupní plochou výšky tělesa 600 mm 600 mm / 773 W stavební délky / výkonu
VV
P | 49 | 735152474 |  | Otopná tělesa panelová (VK) PN 1,0 MPa, T do 110 st.C dvoudesková s jednou přídavnou přestupní plochou výšky tělesa 600 mm 700 mm / 902 W stavební délky / výkon | KUS | 7 | 0.02229 | 0.15603 |  |  | 0 | 0 | CS ÚRS 2017 02 | 0 | 2
PP |  |  |  | Otopná tělesa panelová (VK) PN 1,0 MPa, T do 110 st.C dvoudesková s jednou přídavnou přestupní plochou výšky tělesa 600 mm 700 mm / 902 W stavební délky / výkonu
VV
P | 50 | 735152475 |  | Otopná tělesa panelová (VK) PN 1,0 MPa, T do 110 st.C dvoudesková s jednou přídavnou přestupní plochou výšky tělesa 600 mm 800 mm / 1030 W stavební délky / výko | KUS | 3 | 0.02516 | 0.07548 |  |  | 0 | 0 | CS ÚRS 2017 02 | 0 | 2
PP |  |  |  | Otopná tělesa panelová (VK) PN 1,0 MPa, T do 110 st.C dvoudesková s jednou přídavnou přestupní plochou výšky tělesa 600 mm 800 mm / 1030 W stavební délky / výkonu
VV
P | 51 | 735152573 |  | Otopná tělesa panelová (VK) PN 1,0 MPa, T do 110 st.C dvoudesková se dvěma přídavnými přestupními plochami výšky tělesa 600 mm 600 mm / 1007 W stavební délky / | KUS | 1 | 0.02176 | 0.02176 |  |  | 0 | 0 | CS ÚRS 2017 02 | 0 | 2
PP |  |  |  | Otopná tělesa panelová (VK) PN 1,0 MPa, T do 110 st.C dvoudesková se dvěma přídavnými přestupními plochami výšky tělesa 600 mm 600 mm / 1007 W stavební délky / výkonu
VV
P | 52 | 735152575 |  | Otopná tělesa panelová (VK) PN 1,0 MPa, T do 110 st.C dvoudesková se dvěma přídavnými přestupními plochami výšky tělesa 600 mm 800 mm / 1343 W stavební délky / | KUS | 2 | 0.02828 | 0.05656 |  |  | 0 | 0 | CS ÚRS 2017 02 | 0 | 2
PP |  |  |  | Otopná tělesa panelová (VK) PN 1,0 MPa, T do 110 st.C dvoudesková se dvěma přídavnými přestupními plochami výšky tělesa 600 mm 800 mm / 1343 W stavební délky / výkonu
VV
P | 53 | 735152576 |  | Otopná tělesa panelová (VK) PN 1,0 MPa, T do 110 st.C dvoudesková se dvěma přídavnými přestupními plochami výšky tělesa 600 mm 900 mm / 1511 W stavební délky / | KUS | 3 | 0.03154 | 0.09462 |  |  | 0 | 0 | CS ÚRS 2017 02 | 0 | 2
PP |  |  |  | Otopná tělesa panelová (VK) PN 1,0 MPa, T do 110 st.C dvoudesková se dvěma přídavnými přestupními plochami výšky tělesa 600 mm 900 mm / 1511 W stavební délky / výkonu
VV
P | 56 | 735152593 |  | Otopná tělesa panelová (VK) PN 1,0 MPa, T do 110 st.C dvoudesková se dvěma přídavnými přestupními plochami výšky tělesa 900 mm 600 mm / 1388 W stavební délky / | KUS | 1 | 0.03454 | 0.03454 |  |  | 0 | 0 | CS ÚRS 2017 02 | 0 | 2
PP |  |  |  | Otopná tělesa panelová (VK) PN 1,0 MPa, T do 110 st.C dvoudesková se dvěma přídavnými přestupními plochami výšky tělesa 900 mm 600 mm / 1388 W stavební délky / výkonu
VV
P | 57 | 735191905 |  | Ostatní opravy otopných těles odvzdušnění tělesa | KUS | 41 | 0 | 0 |  |  | 0 | 0 | CS ÚRS 2017 02 | 0 | 2
PP |  |  |  | Ostatní opravy otopných těles odvzdušnění tělesa
VV
1. Cenami -1914 a -1915 se oceňuje osazení sestavených otopných těles na nové konzoly; jejich případné sestavení se oceňuje příslušnými cenami souborů cen 735 11- . . Opravy otopných těles litinových a 735 12- . . Opravy otopných těles ocelových. 2. Cenami -2911 až -2932 se oceňuje osazení otopných těles na původní konzoly.
P | 58 | 735191910 |  | Ostatní opravy otopných těles napuštění vody do otopného systému včetně potrubí (bez kotle a ohříváků) otopných těles | M2 | 15.6 | 0 | 0 |  |  | 0 | 0 | CS ÚRS 2017 02 | 0 | 2
PP |  |  |  | Ostatní opravy otopných těles napuštění vody do otopného systému včetně potrubí (bez kotle a ohříváků) otopných těles
VV |  |  |  | 5*(0.6*0.4)=1,2000 [A] 5*(0.6*0.5)=1,5000 [B] 15*(0.6*0.6)=5,4000 [C] 7*(0.6*0.7)=2,9400 [D] (3+2)*(0.6*0.8)=2,4000 [E] 3*(0.6*0.9)=1,6200 [F] 1*(0.9*0.6)=0,5400 [G] Celkem: A+B+C+D+E+F+G=15,6000 [H]
1. Cenami -1914 a -1915 se oceňuje osazení sestavených otopných těles na nové konzoly; jejich případné sestavení se oceňuje příslušnými cenami souborů cen 735 11- . . Opravy otopných těles litinových a 735 12- . . Opravy otopných těles ocelových. 2. Cenami -2911 až -2932 se oceňuje osazení otopných těles na původní konzoly.
P | 59 | 998735102 |  | Přesun hmot pro otopná tělesa stanovený z hmotnosti přesunovaného materiálu vodorovná dopravní vzdálenost do 50 m v objektech výšky přes 6 do 12 m | T | 0.88 | 0 | 0 |  |  | 0 | 0 | CS ÚRS 2017 02 | 0 | 2
PP |  |  |  | Přesun hmot pro otopná tělesa stanovený z hmotnosti přesunovaného materiálu vodorovná dopravní vzdálenost do 50 m v objektech výšky přes 6 do 12 m
VV
1. Ceny pro přesun hmot stanovený zhmotnosti přesunovaného materiálu se používají tehdy, pokud je možné určit hmotnost za celý stavební díl. Do této hmotnosti se započítává i hmotnost materiálů oceňovaných ve specifikaci. 2. Pokud nelze jednoznačně stanovit hmotnost přesunovaných materiálů, lze pro výpočet přesunu hmot použít orientačně procentní sazbu. Touto sazbou se vynásobí rozpočtové náklady za celý stavební díl včetně nákladů na materiál ve specifikacích. 3. Příplatek kcenám -5181 pro přesun prováděný bez použití mechanizace, tj. za ztížených podmínek, lze použít pouze pro hmotnost materiálu, která se tímto způsobem skutečně přemísťuje.
P | 60 | 998735181 |  | Přesun hmot pro otopná tělesa stanovený z hmotnosti přesunovaného materiálu Příplatek k cenám za přesun prováděný bez použití mechanizace pro jakoukoliv výšku o | T | 0.88 | 0 | 0 |  |  | 0 | 0 | CS ÚRS 2017 02 | 0 | 2
PP |  |  |  | Přesun hmot pro otopná tělesa stanovený z hmotnosti přesunovaného materiálu Příplatek k cenám za přesun prováděný bez použití mechanizace pro jakoukoliv výšku objektu
VV
1. Ceny pro přesun hmot stanovený zhmotnosti přesunovaného materiálu se používají tehdy, pokud je možné určit hmotnost za celý stavební díl. Do této hmotnosti se započítává i hmotnost materiálů oceňovaných ve specifikaci. 2. Pokud nelze jednoznačně stanovit hmotnost přesunovaných materiálů, lze pro výpočet přesunu hmot použít orientačně procentní sazbu. Touto sazbou se vynásobí rozpočtové náklady za celý stavební díl včetně nákladů na materiál ve specifikacích. 3. Příplatek kcenám -5181 pro přesun prováděný bez použití mechanizace, tj. za ztížených podmínek, lze použít pouze pro hmotnost materiálu, která se tímto způsobem skutečně přemísťuje.
SD |  | HZS |  | Hodinové zúčtovací sazby |  |  |  |  | 0 | 0 | 0 | 0
P | 61 | HZS1292 |  | Hodinové zúčtovací sazby profesí HSV zemní a pomocné práce stavební dělník | HOD | 96 | 0 | 0 |  |  | 0 | 0 | CS ÚRS 2017 02 | 0 | 2
PP |  |  |  | Hodinové zúčtovací sazby profesí HSV zemní a pomocné práce stavební dělník
VV |  |  |  | Kompletní demontáže stávající otopné soustavy tělesa32=32,0000 [A] potrubí48=48,0000 [B] ostatní součásti otopné soustavy16=16,0000 [C] Celkem: A+B+C=96,0000 [D]
P | 62 | HZS2211 |  | Hodinové zúčtovací sazby profesí PSV provádění stavebních instalací instalatér | HOD | 8 | 0 | 0 |  |  | 0 | 0 | CS ÚRS 2017 02 | 0 | 2
PP |  |  |  | Hodinové zúčtovací sazby profesí PSV provádění stavebních instalací instalatér
VV
P | 63 | HZS2212 |  | Hodinové zúčtovací sazby profesí PSV provádění stavebních instalací instalatér odborný | HOD | 8 | 0 | 0 |  |  | 0 | 0 | CS ÚRS 2017 02 | 0 | 2
PP |  |  |  | Hodinové zúčtovací sazby profesí PSV provádění stavebních instalací instalatér odborný
VV
P | 64 | HZS2491 |  | Hodinové zúčtovací sazby profesí PSV zednické výpomoci a pomocné práce PSV dělník zednických výpomocí | HOD | 8 | 0 | 0 |  |  | 0 | 0 | CS ÚRS 2017 02 | 0 | 2
PP |  |  |  | Hodinové zúčtovací sazby profesí PSV zednické výpomoci a pomocné práce PSV dělník zednických výpomocí
VV
P | 65 | HZS2492 |  | Hodinové zúčtovací sazby profesí PSV zednické výpomoci a pomocné práce PSV pomocný dělník PSV | HOD | 8 | 0 | 0 |  |  | 0 | 0 | CS ÚRS 2017 02 | 0 | 2
PP |  |  |  | Hodinové zúčtovací sazby profesí PSV zednické výpomoci a pomocné práce PSV pomocný dělník PSV
VV
SD |  | OST |  | Ostatní |  |  |  |  | 0 | 0 | 0 | 0
P | 66 | 043134000 |  | Zkouška topná | HOD | 4 | 0 | 0 |  |  | 0 | 0 | [bez vazby na CS] | 0 | 2
PP |  |  |  | Zkouška topná
VV
SD |  | VRN4 |  | Inženýrská činnost |  |  |  |  | 0 | 0 | 0 | 0
P | 67 | 045203000 |  | Inženýrská činnost kompletační a koordinační činnost kompletační činnost | KUS | 1 | 0 | 0 |  |  | 0 | 0 | CS ÚRS 2017 02 | 0 | 2
PP |  |  |  | Inženýrská činnost kompletační a koordinační činnost kompletační činnost
VV
SD |  | VRN9 |  | Ostatní náklady |  |  |  |  | 0 | 0 | 0 | 0
P | 68 | VRN001 |  | Podíl přidružených výkonů | % | 3 | 0 | 0 |  |  | 0 | 0 | [bez vazby na CS] | 0 | 2
PP |  |  |  | Podíl přidružených výkonů
VV
P | 69 | VRN002 |  | Doprava náklady, spojené | % | 1.5 | 0 | 0 |  |  | 0 | 0 | [bez vazby na CS] | 0 | 2
PP |  |  |  | Doprava náklady, spojené
VV
P | 70 | VRN003 |  | Zednické přípomoce | % | 6 | 0 | 0 |  |  | 0 | 0 | [bez vazby na CS] | 0 | 2
PP |  |  |  | Zednické přípomoce
VV
O1 |  | TI-005 |  | Zdravotně technické instalace |  |  |  |  | 0 | 0 | 0 | 0
SD |  | 1 |  | Zemní práce |  |  |  |  | 0 | 0 | 0 | 0
P | 20 | 005724150 |  | osivo směs travní parková směs exclusive | KG | 2.925 | 0.001 | 0.002925 |  |  | 0 | 0 | CS ÚRS 2017 02 | 0 | 2
PP |  |  |  | osivo směs travní parková směs exclusive
VV |  |  |  | 195*0.015 Přepočtené koeficientem množství=2,9250 [A] Celkem: A=2,9250 [B]
P | 1 | 131201202 |  | Hloubení zapažených jam a zářezů s urovnáním dna do předepsaného profilu a spádu v hornině tř. 3 přes 100 do 1 000 m3 | M3 | 165.855 | 0 | 0 |  |  | 0 | 0 | CS ÚRS 2017 02 | 0 | 2
PP |  |  |  | Hloubení zapažených jam a zářezů s urovnáním dna do předepsaného profilu a spádu v hornině tř. 3 přes 100 do 1 000 m3
VV |  |  |  | J3 7.25*9.4*1.7=115,8550 [A] R-Prostor kolem retenční nádrže50=50,0000 [B] Celkem: A+B=165,8550 [C]
1. V cenách jsou započteny i náklady na případné nutné přemístění výkopku ve výkopišti a na přehození výkopku na přilehlém terénu na vzdálenost do 3 m od okraje jámy nebo naložení na dopravní prostředek. 2. Hloubení zapažených jam hloubky přes 16 m se oceňuje individuálně. 3. Náklady na svislé přemístění výkopku nad 1 m hloubky se určí dle ustanovení článku č. 3161 všeobecných podmínek katalogu. 4. Výpočet objemu vykopávky v pazených prostorách se stanovuje dle přílohy č. 4 tohoto ceníku.
P | 2 | 131201209 |  | Hloubení zapažených jam a zářezů s urovnáním dna do předepsaného profilu a spádu Příplatek k cenám za lepivost horniny tř. 3 | M3 | 165.855 | 0 | 0 |  |  | 0 | 0 | CS ÚRS 2017 02 | 0 | 2
PP |  |  |  | Hloubení zapažených jam a zářezů s urovnáním dna do předepsaného profilu a spádu Příplatek k cenám za lepivost horniny tř. 3
VV
1. V cenách jsou započteny i náklady na případné nutné přemístění výkopku ve výkopišti a na přehození výkopku na přilehlém terénu na vzdálenost do 3 m od okraje jámy nebo naložení na dopravní prostředek. 2. Hloubení zapažených jam hloubky přes 16 m se oceňuje individuálně. 3. Náklady na svislé přemístění výkopku nad 1 m hloubky se určí dle ustanovení článku č. 3161 všeobecných podmínek katalogu. 4. Výpočet objemu vykopávky v pazených prostorách se stanovuje dle přílohy č. 4 tohoto ceníku.
P | 3 | 131203101 |  | Hloubení zapažených i nezapažených jam ručním nebo pneumatickým nářadím s urovnáním dna do předepsaného profilu a spádu v horninách tř. 3 soudržných | M3 | 14.112 | 0 | 0 |  |  | 0 | 0 | CS ÚRS 2017 02 | 0 | 2
PP |  |  |  | Hloubení zapažených i nezapažených jam ručním nebo pneumatickým nářadím s urovnáním dna do předepsaného profilu a spádu v horninách tř. 3 soudržných
VV |  |  |  | J1 2.1*2.4*1.4=7,0560 [A] J2 2.1*2.4*1.4=7,0560 [B] Celkem: A+B=14,1120 [C]
1. V cenách jsou započteny i náklady na přehození výkopku na přilehlém terénu na vzdálenost do 3 m od okraje jámy nebo naložení na dopravní prostředek. 2. V cenách 10-3101 až 40-3102 jsou započteny i náklady na svislý přesun horniny po házečkách do 2 metrů.
P | 4 | 131203109 |  | Hloubení zapažených i nezapažených jam ručním nebo pneumatickým nářadím s urovnáním dna do předepsaného profilu a spádu v horninách tř. 3 Příplatek k cenám za l | M3 | 14.112 | 0 | 0 |  |  | 0 | 0 | CS ÚRS 2017 02 | 0 | 2
PP |  |  |  | Hloubení zapažených i nezapažených jam ručním nebo pneumatickým nářadím s urovnáním dna do předepsaného profilu a spádu v horninách tř. 3 Příplatek k cenám za lepivost horniny tř. 3
VV
1. V cenách jsou započteny i náklady na přehození výkopku na přilehlém terénu na vzdálenost do 3 m od okraje jámy nebo naložení na dopravní prostředek. 2. V cenách 10-3101 až 40-3102 jsou započteny i náklady na svislý přesun horniny po házečkách do 2 metrů.
P | 5 | 132212201 |  | Hloubení zapažených i nezapažených rýh šířky přes 600 do 2 000 mm ručním nebo pneumatickým nářadím s urovnáním dna do předepsaného profilu a spádu v horninách t | M3 | 70.52 | 0 | 0 |  |  | 0 | 0 | CS ÚRS 2017 02 | 0 | 2
PP |  |  |  | Hloubení zapažených i nezapažených rýh šířky přes 600 do 2 000 mm ručním nebo pneumatickým nářadím s urovnáním dna do předepsaného profilu a spádu v horninách tř. 3 soudržných
VV |  |  |  | R1 8.0*1.0*1.4=11,2000 [A] R2 3.8*1.0*1.4=5,3200 [B] R3 16.5*1.0*1.8=29,7000 [C] R4 18.0*1.0*1.35=24,3000 [D] Celkem: A+B+C+D=70,5200 [E]
1. V cenách jsou započteny i náklady na přehození výkopku na přilehlém terénu na vzdálenost do 5 m od podélné osy rýhy nebo naložení výkopku na dopravní prostředek. 2. V cenách 12-2201 až 41-2202 je započítán i svislý přesun horniny po házečkách do 2 metrů
P | 6 | 132212209 |  | Hloubení zapažených i nezapažených rýh šířky přes 600 do 2 000 mm ručním nebo pneumatickým nářadím s urovnáním dna do předepsaného profilu a spádu v horninách t | M3 | 70.52 | 0 | 0 |  |  | 0 | 0 | CS ÚRS 2017 02 | 0 | 2
PP |  |  |  | Hloubení zapažených i nezapažených rýh šířky přes 600 do 2 000 mm ručním nebo pneumatickým nářadím s urovnáním dna do předepsaného profilu a spádu v horninách tř. 3 Příplatek k cenám za lepivost horniny tř. 3
VV
1. V cenách jsou započteny i náklady na přehození výkopku na přilehlém terénu na vzdálenost do 5 m od podélné osy rýhy nebo naložení výkopku na dopravní prostředek. 2. V cenách 12-2201 až 41-2202 je započítán i svislý přesun horniny po házečkách do 2 metrů
P | 7 | 151101101 |  | Zřízení pažení a rozepření stěn rýh pro podzemní vedení pro všechny šířky rýhy příložné pro jakoukoliv mezerovitost, hloubky do 2 m | M2 | 278.1 | 0.00084 | 0.2336 |  |  | 0 | 0 | CS ÚRS 2017 02 | 0 | 2
PP |  |  |  | Zřízení pažení a rozepření stěn rýh pro podzemní vedení pro všechny šířky rýhy příložné pro jakoukoliv mezerovitost, hloubky do 2 m
VV |  |  |  | J3 (8.4*1.7*2)+(7.25*1.7)+(2.0*1.7)=44,2850 [A] J2 (2.1+2.4)*2*1.4=12,6000 [B] J1 (2.1+2.4)*2*1.4=12,6000 [C] R1 8.0*2*1.4=22,4000 [D] R2 3.8*2*1.4=10,6400 [E] R3 16.5*2*1.8=59,4000 [F] R4 (17.5+13.0)*1.35=41,1750 [G] R-Prostor kolem retenční nádrže75=75,0000 [H] Celkem: A+B+C+D+E+F+G+H=278,1000 [I]
1. Ceny jsou určeny pro roubení a rozepření stěn i jiných výkopů se svislými stěnami, pokud jsou tyto výkopy pro podzemní vedení rozměru do 1 250 mm. 2. Plocha mezer mezi pažinami příložného pažení se od plochy příložného pažení neodečítá; nezapažené plochy u pažení zátažného nebo hnaného se od plochy pažení odečítají. 3. Předepisuje-li projekt: a) ponechat pažení ve výkopu, oceňuje se toto pažení cenami souboru cen 151 . 0-19 Pažení stěn sponecháním a rozepření stěn cenami souboru cen 151 . 0-13 Zřízení rozepření zapažených stěn výkopů, b) vzepření stěn, oceňuje se toto odstranění pažení stěn výkopu cenami souboru cen 151 . 0-12 Pažení stěn a vzepření stěn cenami souboru cen 151 . 0-14 odstranění vzepření stěn, c) kotvení stěn, oceňuje se toto Odstranění pažení stěn cenami souboru cen 151 . 0-12 Pažení stěn a kotvení stěn příslušnými cenami katalogu 800-2 Zvláštní zakládání objektů.
P | 8 | 151101111 |  | Odstranění pažení a rozepření stěn rýh pro podzemní vedení s uložením materiálu na vzdálenost do 3 m od kraje výkopu příložné, hloubky do 2 m | M2 | 278.1 | 0 | 0 |  |  | 0 | 0 | CS ÚRS 2017 02 | 0 | 2
PP |  |  |  | Odstranění pažení a rozepření stěn rýh pro podzemní vedení s uložením materiálu na vzdálenost do 3 m od kraje výkopu příložné, hloubky do 2 m
VV
P | 9 | 161101101 |  | Svislé přemístění výkopku bez naložení do dopravní nádoby avšak s vyprázdněním dopravní nádoby na hromadu nebo do dopravního prostředku z horniny tř. 1 až 4, př | M3 | 84.632 | 0 | 0 |  |  | 0 | 0 | CS ÚRS 2017 02 | 0 | 2
PP |  |  |  | Svislé přemístění výkopku bez naložení do dopravní nádoby avšak s vyprázdněním dopravní nádoby na hromadu nebo do dopravního prostředku z horniny tř. 1 až 4, při hloubce výkopu přes 1 do 2,5 m
VV |  |  |  | 132212201 70.520=70,5200 [A] 131203101 14.112=14,1120 [B] Celkem: A+B=84,6320 [C]
1. Ceny -1151 až -1158 lze použít i pro svislé přemístění materiálu a stavební suti z konstrukcí ze zdiva cihelného nebo kamenného, z betonu prostého, prokládaného, železového i předpjatého, pokud tyto konstrukce byly vybourány ve výkopišti. 2. Ceny pro hloubku přes 1 do 2,5 m, přes 2,5 m do 4 m atd. jsou určeny pro svislé přemístění výkopku od 0 do 2,5 m, od 0 do 4 m atd. 3. Množství materiálu i stavební suti z rozbouraných konstrukcí pro přemístění se rovná objemu konstrukcí před rozbouráním.
P | 10 | 161101102 |  | Svislé přemístění výkopku bez naložení do dopravní nádoby avšak s vyprázdněním dopravní nádoby na hromadu nebo do dopravního prostředku z horniny tř. 1 až 4, př | M3 | 165.855 | 0 | 0 |  |  | 0 | 0 | CS ÚRS 2017 02 | 0 | 2
PP |  |  |  | Svislé přemístění výkopku bez naložení do dopravní nádoby avšak s vyprázdněním dopravní nádoby na hromadu nebo do dopravního prostředku z horniny tř. 1 až 4, při hloubce výkopu přes 2,5 do 4 m
VV |  |  |  | 131201202 165.855=165,8550 [A] Celkem: A=165,8550 [B]
1. Ceny -1151 až -1158 lze použít i pro svislé přemístění materiálu a stavební suti z konstrukcí ze zdiva cihelného nebo kamenného, z betonu prostého, prokládaného, železového i předpjatého, pokud tyto konstrukce byly vybourány ve výkopišti. 2. Ceny pro hloubku přes 1 do 2,5 m, přes 2,5 m do 4 m atd. jsou určeny pro svislé přemístění výkopku od 0 do 2,5 m, od 0 do 4 m atd. 3. Množství materiálu i stavební suti z rozbouraných konstrukcí pro přemístění se rovná objemu konstrukcí před rozbouráním.
P | 11 | 162701103 |  | Vodorovné přemístění výkopku nebo sypaniny po suchu na obvyklém dopravním prostředku, bez naložení výkopku, avšak se složením bez rozhrnutí z horniny tř. 1 až 4 | M3 | 129.926 | 0 | 0 |  |  | 0 | 0 | CS ÚRS 2017 02 | 0 | 2
PP |  |  |  | Vodorovné přemístění výkopku nebo sypaniny po suchu na obvyklém dopravním prostředku, bez naložení výkopku, avšak se složením bez rozhrnutí z horniny tř. 1 až 4 na vzdálenost přes 7 000 do 8 000 m
VV |  |  |  | 583336510 60.780*0.5 50% na dosyp=30,3900 [A] 583312000 18.520=18,5200 [B] 451573111 5.638=5,6380 [C] objem TWIN 21.0=21,0000 [D] objem SOL 2*(1.2*0.9*1.45)=3,1320 [E] objem ŠD1 0.4807=0,4807 [F] objem ŠD2 0.4807=0,4807 [G] objem FD 0.284=0,2840 [H] R-Prostor kolem retenční nádrže50=50,0000 [I] Celkem: A+B+C+D+E+F+G+H+I=129,9254 [J]
1. Ceny nelze použít, předepisuje-li projekt přemístit výkopek na místo nepřístupné obvyklým dopravním prostředkům; toto přemístění se oceňuje individuálně. 2. V cenách jsou započteny i náhrady za jízdu loženého vozidla v terénu ve výkopišti nebo na násypišti. 3. V cenách nejsou započteny náklady na rozhrnutí výkopku na násypišti; toto rozhrnutí se oceňuje cenami souboru cen 171 . 0- . . Uložení sypaniny do násypů a 171 20-1201Uložení sypaniny na skládky. 4. Je-li na dopravní dráze pro vodorovné přemístění nějaká překážka, pro kterou je nutno překládat výkopek zjednoho obvyklého dopravního prostředku na jiný obvyklý dopravní prostředek, oceňuje se toto lomené vodorovné přemístění výkopku v každém úseku samostatně příslušnou cenou tohoto souboru cen a překládání výkopku cenami souboru cen 167 10-3 . Nakládání neulehlého výkopku zhromad s ohledem na ustanovení pozn. číslo 5. 5. Přemísťuje-li se výkopek z dočasných skládek vzdálených do 50 m, neoceňuje se nakládání výkopku, i když se provádí. Toto ustanovení neplatí, vylučuje-li projekt použití dozeru. 6. V cenách vodorovného přemístění sypaniny nejsou započteny náklady na dodávku materiálu, tyto se oceňují ve specifikaci.
P | 12 | 167101101 |  | Nakládání, skládání a překládání neulehlého výkopku nebo sypaniny nakládání, množství do 100 m3, z hornin tř. 1 až 4 | M3 | 129.926 | 0 | 0 |  |  | 0 | 0 | CS ÚRS 2017 02 | 0 | 2
PP |  |  |  | Nakládání, skládání a překládání neulehlého výkopku nebo sypaniny nakládání, množství do 100 m3, z hornin tř. 1 až 4
VV |  |  |  | 162701103 129.926=129,9260 [A] Celkem: A=129,9260 [B]
1. Ceny -1101, -1151, -1102, -1152, -1103, -1153, jsou určeny pro nakládání, skládání a překládání na obvyklý nebo z obvyklého dopravního prostředku. Pro nakládání zlodi nebo na loď jsou určeny ceny -1105 a -1155. 2. Ceny -1105 a -1155 jsou určeny pro nakládání, překládání a vykládání na vzdálenost a) do 20 m vodorovně; vodorovná vzdálenost se měří od těžnice lodi k těžnici druhé lodi, nebo ktěžišti hromady na břehu nebo k těžišti dopravního prostředku na suchu, b) do 4 m svisle; svislá vzdálenost se měří od pracovní hladiny vody k úrovni srovna- ného terénu v místě hromady nebo v místě dopravní plochy pro dopravní prostředek na suchu. Uvedenou svislou vzdálenost 4 m lze zvětšit, a to nejvýše do 6 m, jestliže je vodorovná vzdálenost uvedená v bodu a) kratší než 20 m nejméně o trojnásobek zvětšení výšky přes 4 m. 3. Množství měrných jednotek se určí v rostlém stavu horniny.
P | 13 | 171201201 |  | Uložení sypaniny na skládky | M3 | 129.926 | 0 | 0 |  |  | 0 | 0 | CS ÚRS 2017 02 | 0 | 2
PP |  |  |  | Uložení sypaniny na skládky
VV |  |  |  | 162701103 129.926=129,9260 [A] Celkem: A=129,9260 [B]
1. Cena -1201 je určena i pro: a) uložení výkopku nebo ornice na dočasné skládky předepsané projektem tak, že na 1 m2 projektem určené plochy této skládky připadá přes 2 m3 výkopku nebo ornice; v opačném případě se uložení neoceňuje. Množství výkopku nebo ornice připadající na 1 m2 skládky se určí jako podíl množství výkopku nebo ornice, měřeného v rostlém stavu a projektem určené plochy dočasné skládky; b) zasypání koryt vodotečí a prohlubní v terénu bez předepsaného zhutnění sypaniny; c) uložení výkopku pod vodou do prohlubní ve dně vodotečí nebo nádrží. 2. Cenu -1201 nelze použít pro uložení výkopku nebo ornice: a) při vykopávkách pro podzemní vedení podél hrany výkopu, z něhož byl výkopek získán, a to ani tehdy, jestliže se výkopek po vyhození z výkopu na povrch území ještě dále přemisťuje na hromady podél výkopu; b) na dočasné skládky, které nejsou předepsány projektem; c) na dočasné skládky předepsané projektem tak, že na 1 m2 projektem určené plochy této skládky připadají nejvýše 2 m3 výkopku nebo ornice (viz. též poznámku č. 1 a); d) na dočasné skládky, oceňuje-li se cenou 121 10-1101 Sejmutí ornice nebo lesní půdy do 50 m, nebo oceňuje-li se vodorovné přemístění výkopku do 20 m a 50 m cenami 162 20-1101, 162 20-1102, 162 20-1151 a 162 20-1152. V těchto případech se uložení výkopku nebo ornice na dočasnou skládku neoceňuje. e) na trvalé skládky s předepsaným zhutněním; toto uložení výkopku se oceňuje cenami souboru cen 171 . 0- . . Uložení sypaniny do násypů. 3. Vceně -1201 jsou započteny i náklady na rozprostření sypaniny ve vrstvách s hrubým urovnáním na skládce. 4. Vceně -1201 nejsou započteny náklady na získání skládek ani na poplatky za skládku. 5. Množství jednotek uložení výkopku (sypaniny) se určí v m3 uloženého výkopku (sypaniny),v rostlém stavu zpravidla ve výkopišti. 6. Cenu -1211 lze po dohodě upravit podle místních podmínek.
P | 14 | 171201211 |  | Uložení sypaniny poplatek za uložení sypaniny na skládce (skládkovné) | T | 246.859 | 0 | 0 |  |  | 0 | 0 | CS ÚRS 2017 02 | 0 | 2
PP |  |  |  | Uložení sypaniny poplatek za uložení sypaniny na skládce (skládkovné)
VV |  |  |  | 162701103 129.926=129,9260 [A] Celkem: A=129,9260 [B] B * 1.9Koeficient množství=246,8594 [C]
1. Cena -1201 je určena i pro: a) uložení výkopku nebo ornice na dočasné skládky předepsané projektem tak, že na 1 m2 projektem určené plochy této skládky připadá přes 2 m3 výkopku nebo ornice; v opačném případě se uložení neoceňuje. Množství výkopku nebo ornice připadající na 1 m2 skládky se určí jako podíl množství výkopku nebo ornice, měřeného v rostlém stavu a projektem určené plochy dočasné skládky; b) zasypání koryt vodotečí a prohlubní v terénu bez předepsaného zhutnění sypaniny; c) uložení výkopku pod vodou do prohlubní ve dně vodotečí nebo nádrží. 2. Cenu -1201 nelze použít pro uložení výkopku nebo ornice: a) při vykopávkách pro podzemní vedení podél hrany výkopu, z něhož byl výkopek získán, a to ani tehdy, jestliže se výkopek po vyhození z výkopu na povrch území ještě dále přemisťuje na hromady podél výkopu; b) na dočasné skládky, které nejsou předepsány projektem; c) na dočasné skládky předepsané projektem tak, že na 1 m2 projektem určené plochy této skládky připadají nejvýše 2 m3 výkopku nebo ornice (viz. též poznámku č. 1 a); d) na dočasné skládky, oceňuje-li se cenou 121 10-1101 Sejmutí ornice nebo lesní půdy do 50 m, nebo oceňuje-li se vodorovné přemístění výkopku do 20 m a 50 m cenami 162 20-1101, 162 20-1102, 162 20-1151 a 162 20-1152. V těchto případech se uložení výkopku nebo ornice na dočasnou skládku neoceňuje. e) na trvalé skládky s předepsaným zhutněním; toto uložení výkopku se oceňuje cenami souboru cen 171 . 0- . . Uložení sypaniny do násypů. 3. Vceně -1201 jsou započteny i náklady na rozprostření sypaniny ve vrstvách s hrubým urovnáním na skládce. 4. Vceně -1201 nejsou započteny náklady na získání skládek ani na poplatky za skládku. 5. Množství jednotek uložení výkopku (sypaniny) se určí v m3 uloženého výkopku (sypaniny),v rostlém stavu zpravidla ve výkopišti. 6. Cenu -1211 lze po dohodě upravit podle místních podmínek.
P | 15 | 174101101 |  | Zásyp sypaninou z jakékoliv horniny s uložením výkopku ve vrstvách se zhutněním jam, šachet, rýh nebo kolem objektů v těchto vykopávkách | M3 | 183.299 | 0 | 0 |  |  | 0 | 0 | CS ÚRS 2017 02 | 0 | 2
PP |  |  |  | Zásyp sypaninou z jakékoliv horniny s uložením výkopku ve vrstvách se zhutněním jam, šachet, rýh nebo kolem objektů v těchto vykopávkách
VV |  |  |  | J1 (2.1*2.4*1.4)-(1.2*0.9*1.3)-(2.1*2.4*0.1)=5,1480 [A] J2 (2.1*2.4*1.4)-(1.2*0.9*1.3)-(2.1*2.4*0.1)=5,1480 [B] J3 (7.25*9.4*1.35)-21.0=71,0025 [C] R1 (8.0*1.0*1.4)-(8.0*1.0*0.4)=8,0000 [D] R2 (3.8*1.0*1.4)-(3.8*1.0*0.4)=3,8000 [E] R3 (16.5*1.0*1.8)-(16.5*1.0*0.4)=23,1000 [F] R4 (18.0*1.0*1.35)-(18.0*1.0*0.4)=17,1000 [G] R-obsyb retenční nádrže50=50,0000 [H] Celkem: A+B+C+D+E+F+G+H=183,2985 [I]
1. Ceny 174 10- . . jsou určeny pro zhutněné zásypy s mírou zhutnění: a) z hornin soudržných do 100 % PS, b) z hornin nesoudržných do I(d) 0,9, c) z hornin kamenitých pro jakoukoliv míru zhutnění. 2. Je-li projektem předepsáno vyšší zhutnění, podle bodu a) a b) poznámky č 1., ocení se zásyp individuálně. 3. Ceny nelze použít pro zásyp rýh pro drenážní trativody pro lesnicko-technické meliorace a zemědělské. Zásyp těchto rýh se oceňuje cenami souboru cen 174 20-3 . části A 03 Zemní práce pro objekty oborů 831 až 833. Nezhutněný zásyp odvodňovacích kanálů zbetonových a železobetonových trub v polních a lučních tratích se oceňuje cenou -1101 Zásyp sypaninou rýh bez ohledu na šířku kanálu; cena obsahuje i náklady na ruční nezhutněný zásyp výšky do 200 mm nad vrchol potrubí. 4. V cenách 10-1101, 10-1103, 20-1101 a 20-1103 je započteno přemístění sypaniny ze vzdálenosti 10 m od kraje výkopu nebo zasypávaného prostoru, měřeno k těžišti skládky. 5. V ceně 10-1102 je započteno přemístění sypaniny ze vzdálenosti 15 m od hrany zasypávaného prostoru, měřeno k těžišti skládky. 6. Objem zásypu je rozdíl objemu výkopu a objemu do něho vestavěných konstrukcí nebo uložených vedení i sjejich obklady a podklady (tento objem se nazývá objemem horniny vytlačené konstrukcí). Objem potrubí do DN 180, příp. i s obalem, se od objemu zásypu neodečítá. Pro stanovení objemu zásypu se od objemu výkopu odečítá i objem obsypu potrubí oceňovaný cenami souboru cen 175 10-11 Obsyp potrubí, přichází-li v úvahu . 7. Odklizení zbylého výkopku po provedení zásypu zářezů se šikmými stěnami pro podzemní vedení nebo zásypu jam a rýh pro podzemní vedení se oceňuje, je-li objem zbylého výkopku: a) do 1 m3 na 1 m vedení a jedná se o výkopek neulehlý - cenami souboru cen 167 10-110 Nakládání výkopku nebo sypaniny a 162 . 0-1 . Vodorovné přemístění výkopku. V případě, že se jedná o výkopek ulehlý - rozpojení a naložení výkopku cenami souboru cen 122 . 0-1 . souboru cen 162 . 0-1 . Vodorovné přemístění výkopku; b) přes 1 m3 na 1 m vedení, jestliže projekt předepíše, že se zbylý výkopek bude odklízet zároveň sprováděním vykopávky, pouze přemístění výkopku cenami souboru cen 162 . 0-1 . Vodorovné přemístění výkopku. Při zmíněném objemu zbylého výkopku se neoceňuje ani naložení ani rozpojení výkopku. Jestliže se zbylý výkopek neodklízí, nýbrž rozprostírá podél výkopu a nad výkopem, platí poznámka č. 8. 8. Rozprostření zbylého výkopku podél výkopu a nad výkopem po provedení zásypů zářezů se šikmými stěnami pro podzemní vedení nebo zásypu jam a rýh pro podzemní vedení se oceňuje: a) cenou 171 20-1101 Uložení sypaniny do nezhutněných násypů, není-li projektem předepsáno zhutnění rozprostřeného zbylého výkopku, b) cenou 171 10-1111 Uložení sypaniny do násypů z hornin sypkých, je-li předepsáno zhutnění rozprostřeného zbylého výkopku, a to v objemu vypočteném podle poznámky č.6, příp. zmenšeném o objem výkopku, který byl již odklizen. 9. Míru zhutnění předepisuje projekt.
P | 17 | 175111101 |  | Obsypání potrubí ručně sypaninou z vhodných hornin tř. 1 až 4 nebo materiálem připraveným podél výkopu ve vzdálenosti do 3 m od jeho kraje, pro jakoukoliv hloub | M3 | 18.52 | 0 | 0 |  |  | 0 | 0 | CS ÚRS 2017 02 | 0 | 2
PP |  |  |  | Obsypání potrubí ručně sypaninou z vhodných hornin tř. 1 až 4 nebo materiálem připraveným podél výkopu ve vzdálenosti do 3 m od jeho kraje, pro jakoukoliv hloubku výkopu a míru zhutnění bez prohození sypaniny
VV |  |  |  | R1 8.0*1.0*0.4=3,2000 [A] R2 3.8*1.0*0.4=1,5200 [B] R3 16.5*1.0*0.4=6,6000 [C] R4 18.0*1.0*0.4=7,2000 [D] Celkem: A+B+C+D=18,5200 [E]
1. Objem obsypu na 1 m délky potrubí se rovná šířce dna výkopu násobené součtem vnějšího průměru potrubí příp. i s obalem a projektované tloušťky obsypu nad, případně i pod potrubím. Pro odečítání objemu potrubí se započítávají všechny vestavěné konstrukce nebo uložené vedení i s jejich obklady a podklady (tento objem se nazývá objemem horniny vytlačené konstrukcí). 2. Míru zhutnění předepisuje projekt. 3. Vcenách nejsou zahrnuty náklady na nakupovanou sypaninu. Tato se oceňuje ve specifikaci.
P | 19 | 181411141 |  | Založení trávníku na půdě předem připravené plochy do 1000 m2 výsevem včetně utažení parterového v rovině nebo na svahu do 1:5 | M2 | 195 | 0 | 0 |  |  | 0 | 0 | CS ÚRS 2017 02 | 0 | 2
PP |  |  |  | Založení trávníku na půdě předem připravené plochy do 1000 m2 výsevem včetně utažení parterového v rovině nebo na svahu do 1:5
VV |  |  |  | 15*13=195,0000 [A] Celkem: A=195,0000 [B]
1. V cenách jsou započteny i náklady na pokosení, naložení a odvoz odpadu do 20 km se složením. 2. V cenách -1161 až -1164 nejsou započteny i náklady na zatravňovací textilii. 3. V cenách nejsou započteny náklady na: a) přípravu půdy, b) travní semeno, tyto náklady se oceňují ve specifikaci, c) vypletí a zalévání; tyto práce se oceňují cenami části C02 souborů cen 185 80-42 Vypletí a 185 80-43 Zalití rostlin vodou, d) srovnání terénu, tyto práce se oceňují souborem cen 181 1.-..Plošná úprava terénu. 4. Vcenách o sklonu svahu přes 1:1 jsou uvažovány podmínky pro svahy běžně schůdné; bez použití lezeckých technik. Vpřípadě použití lezeckých technik se tyto náklady oceňují individuálně.
P | 18 | 583312000 |  | štěrkopísek netříděný zásypový materiál | T | 37.04 | 1 | 37.04 |  |  | 0 | 0 | CS ÚRS 2017 02 | 0 | 2
PP |  |  |  | štěrkopísek netříděný zásypový materiál
VV |  |  |  | 18.52*2 Přepočtené koeficientem množství=37,0400 [A] Celkem: A=37,0400 [B]
P | 16 | 583336510 |  | kamenivo těžené hrubé frakce 8-16 | T | 221.56 | 1 | 221.56 |  |  | 0 | 0 | CS ÚRS 2017 02 | 0 | 2
PP |  |  |  | kamenivo těžené hrubé frakce 8-16
VV |  |  |  | J3 (7.25*9.4*1.2)-21.0=60,7800 [A] R-obsyb retenční nádrže50=50,0000 [B] (60.78+50)*2 Přepočtené koeficientem množství=221,5600 [C]
SD |  | 3 |  | Svislé a kompletní konstrukce |  |  |  |  | 0 | 0 | 0 | 0
P | 21 | 310236261 |  | Zazdívka otvorů ve zdivu nadzákladovém cihlami pálenými plochy přes 0,0225 m2 do 0,09 m2, ve zdi tl. přes 450 do 600 mm | KUS | 13 | 0.09686 | 1.2592 |  |  | 0 | 0 | CS ÚRS 2017 02 | 0 | 2
PP |  |  |  | Zazdívka otvorů ve zdivu nadzákladovém cihlami pálenými plochy přes 0,0225 m2 do 0,09 m2, ve zdi tl. přes 450 do 600 mm
VV
P | 22 | 340235212 |  | Zazdívka otvorů v příčkách nebo stěnách plochy do 0,0225 m2 cihlami pálenými, tl. přes 100 mm | KUS | 8 | 0.00565 | 0.0452 |  |  | 0 | 0 | CS ÚRS 2017 02 | 0 | 2
PP |  |  |  | Zazdívka otvorů v příčkách nebo stěnách plochy do 0,0225 m2 cihlami pálenými, tl. přes 100 mm
VV
P | 23 | 386131112 |  | Montáž odlučovačů tuků a olejů polyetylenových, průtoku 4 l/s | KUS | 2 | 0 | 0 |  |  | 0 | 0 | CS ÚRS 2017 02 | 0 | 2
PP |  |  |  | Montáž odlučovačů tuků a olejů polyetylenových, průtoku 4 l/s
VV
1. V cenách montáže jsou započteny i náklady na: a) napojení potrubních rozvodů. 2. V cenách montáže nejsou započteny náklady na: a) dodání odlučovačů ropných látek a tuků, včetně jejich vystrojení ; tyto kompletní soupravy se oceňují ve specifikaci, b) fixování odlučovačů obsypem, obsyp se oceňuje cenami souboru cen 174 .0-11 Zásyp sypaninou z jakékoliv horniny katalogu 800-1 Zemní práce části A01, c) obetonování stěn odlučovačů , toto se oceňuje cenami souboru cen 899 62-01 Obetonování plastových šachet z polypropylenu betonem prostým v otevřeném výkopu, části A03 tohoto katalogu, d) podkladní vrstvu ze štěrkopísku, která se oceňuje souborem cen 564 2,-11 Podklad ze štěrkopísku, části A01 katalogu 822-1 Komunikace pozemní a letiště.
P | 24 | 562415000 |  | odlučovač ropných látek plastový (PP), průtok max 4 l/s, plocha do 300 m2 s mříží do 3,5 t | KUS | 2 | 0.12 | 0.24 |  |  | 0 | 0 | CS ÚRS 2017 02 | 0 | 2
PP |  |  |  | odlučovač ropných látek plastový (PP), průtok max 4 l/s, plocha do 300 m2 s mříží do 3,5 t
VV
SD |  | 4 |  | Vodorovné konstrukce |  |  |  |  | 0 | 0 | 0 | 0
P | 25 | 411235210 |  | Zazdívka otvorů v klenbách cihlami pálenými včetně bednění a odbednění plochy do 0,0225 m2, tl. do 150 mm | KUS | 32 | 0.00619 | 0.19808 |  |  | 0 | 0 | CS ÚRS 2017 02 | 0 | 2
PP |  |  |  | Zazdívka otvorů v klenbách cihlami pálenými včetně bednění a odbednění plochy do 0,0225 m2, tl. do 150 mm
VV
P | 26 | 451573111 |  | Lože pod potrubí, stoky a drobné objekty v otevřeném výkopu z písku a štěrkopísku do 63 mm | M3 | 5.638 | 1.8908 | 10.6602 |  |  | 0 | 0 | CS ÚRS 2017 02 | 0 | 2
PP |  |  |  | Lože pod potrubí, stoky a drobné objekty v otevřeném výkopu z písku a štěrkopísku do 63 mm
VV |  |  |  | J1 2.1*2.4*0.1=0,5040 [A] J2 2.1*2.4*0.1=0,5040 [B] R1 3.8*1.0*0.1=0,3800 [C] R2 8.0*1.0*0.1=0,8000 [D] R3 16.5*1.0*0.1=1,6500 [E] R4 18.0*1.0*0.1=1,8000 [F] Celkem: A+B+C+D+E+F=5,6380 [G]
1. Ceny -1111 a -1192 lze použít i pro zřízení sběrných vrstev nad drenážními trubkami. 2. V cenách -5111 a -1192 jsou započteny i náklady na prohození výkopku získaného při zemních pracích.
P | 27 | 452311151 |  | Podkladní a zajišťovací konstrukce z betonu prostého v otevřeném výkopu desky pod potrubí, stoky a drobné objekty z betonu tř. C 20/25 | M3 | 0.324 | 2.429 | 0.787 |  |  | 0 | 0 | CS ÚRS 2017 02 | 0 | 2
PP |  |  |  | Podkladní a zajišťovací konstrukce z betonu prostého v otevřeném výkopu desky pod potrubí, stoky a drobné objekty z betonu tř. C 20/25
VV |  |  |  | (1.2*0.9*0.15)*2=0,3240 [A] Celkem: A=0,3240 [B]
1. Ceny -1121 až -1181 a -1192 lze použít i pro ochrannou vrstvu pod železobetonové konstrukce. 2. Ceny -2121 až -2181 a -2192 jsou určeny pro jakékoliv úkosy sedel.
P | 28 | 452351101 |  | Bednění podkladních a zajišťovacích konstrukcí v otevřeném výkopu desek nebo sedlových loží pod potrubí, stoky a drobné objekty | M2 | 0.63 | 0.00632 | 0.003982 |  |  | 0 | 0 | CS ÚRS 2017 02 | 0 | 2
PP |  |  |  | Bednění podkladních a zajišťovacích konstrukcí v otevřeném výkopu desek nebo sedlových loží pod potrubí, stoky a drobné objekty
VV |  |  |  | (0.9+1.2)*2*0.15=0,6300 [A] Celkem: A=0,6300 [B]
SD |  | 6 |  | Úpravy povrchů, podlahy a osazování výplní |  |  |  |  | 0 | 0 | 0 | 0
P | 29 | 611325211 |  | Vápenocementová nebo vápenná omítka jednotlivých malých ploch hladká na stropech, plochy jednotlivě do 0,09 m2 | KUS | 32 | 0.0035 | 0.112 |  |  | 0 | 0 | CS ÚRS 2017 02 | 0 | 2
PP |  |  |  | Vápenocementová nebo vápenná omítka jednotlivých malých ploch hladká na stropech, plochy jednotlivě do 0,09 m2
VV
P | 30 | 612135101 |  | Hrubá výplň rýh maltou jakékoli šířky rýhy ve stěnách | M2 | 26 | 0.04 | 1.04 |  |  | 0 | 0 | CS ÚRS 2017 02 | 0 | 2
PP |  |  |  | Hrubá výplň rýh maltou jakékoli šířky rýhy ve stěnách
VV |  |  |  | 0.15*98.0=14,7000 [A] 0.20*38=7,6000 [B] 0.20*18.5=3,7000 [C] Celkem: A+B+C=26,0000 [D]
1. V cenách nejsou započteny náklady na omítku rýh, tyto se ocení příšlušnými cenami tohoto katalogu.
P | 31 | 612325101 |  | Vápenocementová nebo vápenná omítka rýh hrubá ve stěnách, šířky rýhy do 150 mm | M2 | 14.7 | 0.0389 | 0.57183 |  |  | 0 | 0 | CS ÚRS 2017 02 | 0 | 2
PP |  |  |  | Vápenocementová nebo vápenná omítka rýh hrubá ve stěnách, šířky rýhy do 150 mm
VV |  |  |  | 0.15*98.0=14,7000 [A] Celkem: A=14,7000 [B]
P | 32 | 612325102 |  | Vápenocementová nebo vápenná omítka rýh hrubá ve stěnách, šířky rýhy přes 150 do 300 mm | M2 | 11.3 | 0.0389 | 0.43957 |  |  | 0 | 0 | CS ÚRS 2017 02 | 0 | 2
PP |  |  |  | Vápenocementová nebo vápenná omítka rýh hrubá ve stěnách, šířky rýhy přes 150 do 300 mm
VV |  |  |  | 0.20*18.5=3,7000 [A] 0.20*38.0=7,6000 [B] Celkem: A+B=11,3000 [C]
P | 33 | 612325211 |  | Vápenocementová nebo vápenná omítka jednotlivých malých ploch hladká na stěnách, plochy jednotlivě do 0,09 m2 | KUS | 42 | 0.0035 | 0.147 |  |  | 0 | 0 | CS ÚRS 2017 02 | 0 | 2
PP |  |  |  | Vápenocementová nebo vápenná omítka jednotlivých malých ploch hladká na stěnách, plochy jednotlivě do 0,09 m2
VV
SD |  | 713 |  | Izolace tepelné |  |  |  |  | 0 | 0 | 0 | 0
P | 114 | 283770450 |  | izolace tepelná potrubí z pěnového polyetylenu 22 x 20 mm | M | 96 | 8e-05 | 0.00768 |  |  | 0 | 0 | CS ÚRS 2017 02 | 0 | 2
PP |  |  |  | izolace tepelná potrubí z pěnového polyetylenu 22 x 20 mm
VV
P | 115 | 283770480 |  | izolace tepelná potrubí z pěnového polyetylenu 28 x 20 mm | M | 18 | 9e-05 | 0.00162 |  |  | 0 | 0 | CS ÚRS 2017 02 | 0 | 2
PP |  |  |  | izolace tepelná potrubí z pěnového polyetylenu 28 x 20 mm
VV
P | 116 | 283770530 |  | izolace tepelná potrubí z pěnového polyetylenu 32 x 20 mm | M | 8 | 0.00098 | 0.00784 |  |  | 0 | 0 | CS ÚRS 2017 02 | 0 | 2
PP |  |  |  | izolace tepelná potrubí z pěnového polyetylenu 32 x 20 mm
VV
P | 112 | 283770570 |  | izolace tepelná potrubí z pěnového polyetylenu 40 x 9 mm | M | 19 | 4e-05 | 0.00076 |  |  | 0 | 0 | CS ÚRS 2017 02 | 0 | 2
PP |  |  |  | izolace tepelná potrubí z pěnového polyetylenu 40 x 9 mm
VV
P | 117 | 283770590 |  | izolace tepelná potrubí z pěnového polyetylenu 40 x 20 mm | M | 8 | 0.00011 | 0.00088 |  |  | 0 | 0 | CS ÚRS 2017 02 | 0 | 2
PP |  |  |  | izolace tepelná potrubí z pěnového polyetylenu 40 x 20 mm
VV
P | 109 | 283771030 |  | izolace tepelná potrubí z pěnového polyetylenu 22 x 9 mm | M | 68 | 3e-05 | 0.00204 |  |  | 0 | 0 | CS ÚRS 2017 02 | 0 | 2
PP |  |  |  | izolace tepelná potrubí z pěnového polyetylenu 22 x 9 mm
VV
P | 110 | 283771110 |  | izolace tepelná potrubí z pěnového polyetylenu 28 x 9 mm | M | 6 | 3e-05 | 0.00018 |  |  | 0 | 0 | CS ÚRS 2017 02 | 0 | 2
PP |  |  |  | izolace tepelná potrubí z pěnového polyetylenu 28 x 9 mm
VV
P | 111 | 283771150 |  | izolace tepelná potrubí z pěnového polyetylenu 35 x 9 mm | M | 16 | 4e-05 | 0.00064 |  |  | 0 | 0 | CS ÚRS 2017 02 | 0 | 2
PP |  |  |  | izolace tepelná potrubí z pěnového polyetylenu 35 x 9 mm
VV
P | 113 | 283771210 |  | izolace tepelná potrubí z pěnového polyetylenu 54 x 9 mm | M | 26 | 5e-05 | 0.0013 |  |  | 0 | 0 | CS ÚRS 2017 02 | 0 | 2
PP |  |  |  | izolace tepelná potrubí z pěnového polyetylenu 54 x 9 mm
VV
P | 105 | 631545300 |  | pouzdro izolační potrubní s jednostrannou Al fólií max. 250/100 °C 22/30 mm | M | 27 | 0.00027 | 0.00729 |  |  | 0 | 0 | CS ÚRS 2017 02 | 0 | 2
PP |  |  |  | pouzdro izolační potrubní s jednostrannou Al fólií max. 250/100 °C 22/30 mm
VV
P | 106 | 631545730 |  | pouzdro izolační potrubní s jednostrannou Al fólií max. 250/100 °C 42/40 mm | M | 22 | 0.00072 | 0.01584 |  |  | 0 | 0 | CS ÚRS 2017 02 | 0 | 2
PP |  |  |  | pouzdro izolační potrubní s jednostrannou Al fólií max. 250/100 °C 42/40 mm
VV
P | 107 | 631546200 |  | páska samolepící hliníková šířka 50 mm, délka 50 m | KUS | 2 | 0.0045 | 0.009 |  |  | 0 | 0 | CS ÚRS 2017 02 | 0 | 2
PP |  |  |  | páska samolepící hliníková šířka 50 mm, délka 50 m
VV
P | 104 | 713463311 |  | Montáž izolace tepelné potrubí a ohybů tvarovkami nebo deskami potrubními pouzdry s povrchovou úpravou hliníkovou fólií se samolepícím přesahem (izolační materi | M | 49 | 9e-05 | 0.00441 |  |  | 0 | 0 | CS ÚRS 2017 02 | 0 | 2
PP |  |  |  | Montáž izolace tepelné potrubí a ohybů tvarovkami nebo deskami potrubními pouzdry s povrchovou úpravou hliníkovou fólií se samolepícím přesahem (izolační materiál ve specifikaci) přelepenými samolepící hliníkovou páskou potrubí D do 50 mm jednovrstvá
VV
1. Ceny -1121 až -1173 slouží pro skladebné ocenění oprav tepelných izolací potrubí skružemi připevněnými na tmel včásti C01 Opravy a údržba tepelných izolací. 2. Cenami -1121 až -1173 lze oceňovat izolace skružemi o obvodu izolace do 1 570 mm včetně (tj. do vnějšího průměru skruže 500 mm). Izolace většího obvodu lze oceňovat cenami souboru cen 713 36-112 Montáž izolace tepelné těles ploch tvarových v části A 03. 3. Množství měrných jednotek u položek 713 46-3111 až -3411 se určuje podle článku 3521 Všeobecných podmínek části A04 tohoto katalogu.
P | 108 | 713463411 |  | Montáž izolace tepelné potrubí a ohybů tvarovkami nebo deskami potrubními pouzdry návlekovými izolačními hadicemi potrubí a ohybů | M | 265 | 0 | 0 |  |  | 0 | 0 | CS ÚRS 2017 02 | 0 | 2
PP |  |  |  | Montáž izolace tepelné potrubí a ohybů tvarovkami nebo deskami potrubními pouzdry návlekovými izolačními hadicemi potrubí a ohybů
VV
1. Ceny -1121 až -1173 slouží pro skladebné ocenění oprav tepelných izolací potrubí skružemi připevněnými na tmel včásti C01 Opravy a údržba tepelných izolací. 2. Cenami -1121 až -1173 lze oceňovat izolace skružemi o obvodu izolace do 1 570 mm včetně (tj. do vnějšího průměru skruže 500 mm). Izolace většího obvodu lze oceňovat cenami souboru cen 713 36-112 Montáž izolace tepelné těles ploch tvarových v části A 03. 3. Množství měrných jednotek u položek 713 46-3111 až -3411 se určuje podle článku 3521 Všeobecných podmínek části A04 tohoto katalogu.
P | 118 | 998713103 |  | Přesun hmot pro izolace tepelné stanovený z hmotnosti přesunovaného materiálu vodorovná dopravní vzdálenost do 50 m v objektech výšky přes 12 m do 24 m | T | 0.06 | 0 | 0 |  |  | 0 | 0 | CS ÚRS 2017 02 | 0 | 2
PP |  |  |  | Přesun hmot pro izolace tepelné stanovený z hmotnosti přesunovaného materiálu vodorovná dopravní vzdálenost do 50 m v objektech výšky přes 12 m do 24 m
VV
1. Ceny pro přesun hmot stanovený zhmotnosti přesunovaného materiálu se používají tehdy, pokud je možné určit hmotnost za celý stavební díl. Do této hmotnosti se započítává i hmotnost materiálů oceňovaných ve specifikaci. 2. Pokud nelze jednoznačně stanovit hmotnost přesunovaných materiálů, lze pro výpočet přesunu hmot použít orientačně procentní sazbu. Touto sazbou se vynásobí rozpočtové náklady za celý stavební díl včetně nákladů na materiál ve specifikacích. 3. Příplatek kcenám -3181 pro přesun prováděný bez použití mechanizace, tj. za ztížených podmínek, lze použít pouze pro hmotnost materiálu, která se tímto způsobem skutečně přemísťuje.
SD |  | 721 |  | Zdravotechnika - vnitřní kanalizace |  |  |  |  | 0 | 0 | 0 | 0
P | 121 | 286116200 |  | čistící kus kanalizace plastové KG DN 150 se 4 šrouby | KUS | 1 | 0.00108 | 0.00108 |  |  | 0 | 0 | CS ÚRS 2017 02 | 0 | 2
PP |  |  |  | čistící kus kanalizace plastové KG DN 150 se 4 šrouby
VV
P | 126 | 286156020 |  | čistící tvarovka HTRE, DN 75 | KUS | 1 | 0.00014 | 0.00014 |  |  | 0 | 0 | CS ÚRS 2017 02 | 0 | 2
PP |  |  |  | čistící tvarovka HTRE, DN 75
VV
P | 127 | 286156030 |  | čistící tvarovka HTRE, DN 100 | KUS | 4 | 0.00033 | 0.00132 |  |  | 0 | 0 | CS ÚRS 2017 02 | 0 | 2
PP |  |  |  | čistící tvarovka HTRE, DN 100
VV
P | 135 | 562312554 |  | přivzdušňovací ventil odpadní HL903 DN50, AL, 5,5 l/s | KUS | 1 | 0 | 0 |  |  | 0 | 0 | [bez vazby na CS] | 0 | 2
PP |  |  |  | přivzdušňovací ventil odpadní HL903 DN50, AL, 5,5 l/s
VV
P | 136 | 562312561 |  | přivzdušňovací ventil odpadní HL905 DN50/75, AL, 13 l/s | KUS | 1 | 0 | 0 |  |  | 0 | 0 | [bez vazby na CS] | 0 | 2
PP |  |  |  | přivzdušňovací ventil odpadní HL905 DN50/75, AL, 13 l/s
VV
P | 119 | 721173402 |  | Potrubí z plastových trub PVC SN4 svodné (ležaté) DN 125 | M | 30 | 0.00177 | 0.0531 |  |  | 0 | 0 | CS ÚRS 2017 02 | 0 | 2
PP |  |  |  | Potrubí z plastových trub PVC SN4 svodné (ležaté) DN 125
VV
1. Cenami -3315 až -3317 se oceňuje svislé potrubí od střešního vtoku po čisticí kus. 2. Ochrany odpadního a připojovacího potrubí z plastových trub se oceňují cenami souboru cen 722 18- . . Ochrana potrubí, části A 02. 3. V cenách potrubí zpolyetylenových trub jsou započteny náklady na montáž kotevních prvků, jejich dodání se oceňuje ve specifikaci.
P | 120 | 721173403 |  | Potrubí z plastových trub PVC SN4 svodné (ležaté) DN 160 | M | 16 | 0.00277 | 0.04432 |  |  | 0 | 0 | CS ÚRS 2017 02 | 0 | 2
PP |  |  |  | Potrubí z plastových trub PVC SN4 svodné (ležaté) DN 160
VV
1. Cenami -3315 až -3317 se oceňuje svislé potrubí od střešního vtoku po čisticí kus. 2. Ochrany odpadního a připojovacího potrubí z plastových trub se oceňují cenami souboru cen 722 18- . . Ochrana potrubí, části A 02. 3. V cenách potrubí zpolyetylenových trub jsou započteny náklady na montáž kotevních prvků, jejich dodání se oceňuje ve specifikaci.
P | 122 | 721174024 |  | Potrubí z plastových trub polypropylenové odpadní (svislé) DN 70 | M | 5 | 0.00059 | 0.00295 |  |  | 0 | 0 | CS ÚRS 2017 02 | 0 | 2
PP |  |  |  | Potrubí z plastových trub polypropylenové odpadní (svislé) DN 70
VV
1. Cenami -3315 až -3317 se oceňuje svislé potrubí od střešního vtoku po čisticí kus. 2. Ochrany odpadního a připojovacího potrubí z plastových trub se oceňují cenami souboru cen 722 18- . . Ochrana potrubí, části A 02. 3. V cenách potrubí zpolyetylenových trub jsou započteny náklady na montáž kotevních prvků, jejich dodání se oceňuje ve specifikaci.
P | 123 | 721174025 |  | Potrubí z plastových trub polypropylenové odpadní (svislé) DN 100 | M | 81 | 0.00121 | 0.09801 |  |  | 0 | 0 | CS ÚRS 2017 02 | 0 | 2
PP |  |  |  | Potrubí z plastových trub polypropylenové odpadní (svislé) DN 100
VV
1. Cenami -3315 až -3317 se oceňuje svislé potrubí od střešního vtoku po čisticí kus. 2. Ochrany odpadního a připojovacího potrubí z plastových trub se oceňují cenami souboru cen 722 18- . . Ochrana potrubí, části A 02. 3. V cenách potrubí zpolyetylenových trub jsou započteny náklady na montáž kotevních prvků, jejich dodání se oceňuje ve specifikaci.
P | 124 | 721174042 |  | Potrubí z plastových trub polypropylenové připojovací DN 40 | M | 30 | 0.00029 | 0.0087 |  |  | 0 | 0 | CS ÚRS 2017 02 | 0 | 2
PP |  |  |  | Potrubí z plastových trub polypropylenové připojovací DN 40
VV
1. Cenami -3315 až -3317 se oceňuje svislé potrubí od střešního vtoku po čisticí kus. 2. Ochrany odpadního a připojovacího potrubí z plastových trub se oceňují cenami souboru cen 722 18- . . Ochrana potrubí, části A 02. 3. V cenách potrubí zpolyetylenových trub jsou započteny náklady na montáž kotevních prvků, jejich dodání se oceňuje ve specifikaci.
P | 125 | 721174043 |  | Potrubí z plastových trub polypropylenové připojovací DN 50 | M | 19 | 0.00035 | 0.00665 |  |  | 0 | 0 | CS ÚRS 2017 02 | 0 | 2
PP |  |  |  | Potrubí z plastových trub polypropylenové připojovací DN 50
VV
1. Cenami -3315 až -3317 se oceňuje svislé potrubí od střešního vtoku po čisticí kus. 2. Ochrany odpadního a připojovacího potrubí z plastových trub se oceňují cenami souboru cen 722 18- . . Ochrana potrubí, části A 02. 3. V cenách potrubí zpolyetylenových trub jsou započteny náklady na montáž kotevních prvků, jejich dodání se oceňuje ve specifikaci.
P | 128 | 721194104 |  | Vyměření přípojek na potrubí vyvedení a upevnění odpadních výpustek DN 40 | KUS | 16 | 0 | 0 |  |  | 0 | 0 | CS ÚRS 2017 02 | 0 | 2
PP |  |  |  | Vyměření přípojek na potrubí vyvedení a upevnění odpadních výpustek DN 40
VV
1. Cenami lze oceňovat i vyvedení a upevnění odpadních výpustek ke strojům a zařízením. 2. Potrubí odpadních výpustek se oceňují cenami souboru cen 721 17- . . Potrubí zplastových trub, části A 01.
P | 129 | 721194105 |  | Vyměření přípojek na potrubí vyvedení a upevnění odpadních výpustek DN 50 | KUS | 11 | 0 | 0 |  |  | 0 | 0 | CS ÚRS 2017 02 | 0 | 2
PP |  |  |  | Vyměření přípojek na potrubí vyvedení a upevnění odpadních výpustek DN 50
VV
1. Cenami lze oceňovat i vyvedení a upevnění odpadních výpustek ke strojům a zařízením. 2. Potrubí odpadních výpustek se oceňují cenami souboru cen 721 17- . . Potrubí zplastových trub, části A 01.
P | 130 | 721194109 |  | Vyměření přípojek na potrubí vyvedení a upevnění odpadních výpustek DN 100 | KUS | 17 | 0 | 0 |  |  | 0 | 0 | CS ÚRS 2017 02 | 0 | 2
PP |  |  |  | Vyměření přípojek na potrubí vyvedení a upevnění odpadních výpustek DN 100
VV
1. Cenami lze oceňovat i vyvedení a upevnění odpadních výpustek ke strojům a zařízením. 2. Potrubí odpadních výpustek se oceňují cenami souboru cen 721 17- . . Potrubí zplastových trub, části A 01.
P | 131 | 721212113 |  | Odtokové sprchové žlaby se zápachovou uzávěrkou a krycím roštem délky 900 mm | KUS | 4 | 0.0064 | 0.0256 |  |  | 0 | 0 | CS ÚRS 2017 02 | 0 | 2
PP |  |  |  | Odtokové sprchové žlaby se zápachovou uzávěrkou a krycím roštem délky 900 mm
VV
P | 132 | 721226511 |  | Zápachové uzávěrky podomítkové (Pe) s krycí deskou pro pračku a myčku DN 40 | KUS | 1 | 0.00034 | 0.00034 |  |  | 0 | 0 | CS ÚRS 2017 02 | 0 | 2
PP |  |  |  | Zápachové uzávěrky podomítkové (Pe) s krycí deskou pro pračku a myčku DN 40
VV
P | 133 | 721273153 |  | Ventilační hlavice z polypropylenu (PP) DN 110 | KUS | 4 | 0.00029 | 0.00116 |  |  | 0 | 0 | CS ÚRS 2017 02 | 0 | 2
PP |  |  |  | Ventilační hlavice z polypropylenu (PP) DN 110
VV
P | 134 | 721274125R |  | Montáž vnitřního přivzdušňovacího ventilu DN50/75 | KUS | 2 | 0 | 0 |  |  | 0 | 0 | [bez vazby na CS] | 0 | 2
PP |  |  |  | Montáž vnitřního přivzdušňovacího ventilu DN50/75
VV
P | 137 | 721290111 |  | Zkouška těsnosti kanalizace v objektech vodou do DN 125 | M | 165 | 0 | 0 |  |  | 0 | 0 | CS ÚRS 2017 02 | 0 | 2
PP |  |  |  | Zkouška těsnosti kanalizace v objektech vodou do DN 125
VV
1. V ceně -0123 není započteno dodání média; jeho dodávka se oceňuje ve specifikaci.
P | 138 | 721290112 |  | Zkouška těsnosti kanalizace v objektech vodou DN 150 nebo DN 200 | M | 16 | 0 | 0 |  |  | 0 | 0 | CS ÚRS 2017 02 | 0 | 2
PP |  |  |  | Zkouška těsnosti kanalizace v objektech vodou DN 150 nebo DN 200
VV
1. V ceně -0123 není započteno dodání média; jeho dodávka se oceňuje ve specifikaci.
P | 139 | 998721103 |  | Přesun hmot pro vnitřní kanalizace stanovený z hmotnosti přesunovaného materiálu vodorovná dopravní vzdálenost do 50 m v objektech výšky přes 12 do 24 m | T | 0.243 | 0 | 0 |  |  | 0 | 0 | CS ÚRS 2017 02 | 0 | 2
PP |  |  |  | Přesun hmot pro vnitřní kanalizace stanovený z hmotnosti přesunovaného materiálu vodorovná dopravní vzdálenost do 50 m v objektech výšky přes 12 do 24 m
VV
1. Ceny pro přesun hmot stanovený zhmotnosti přesunovaného materiálu se používají tehdy, pokud je možné určit hmotnost za celý stavební díl. Do této hmotnosti se započítává i hmotnost materiálů oceňovaných ve specifikaci. 2. Pokud nelze jednoznačně stanovit hmotnost přesunovaných materiálů, lze pro výpočet přesunu hmot použít orientačně procentní sazbu. Touto sazbou se vynásobí rozpočtové náklady za celý stavební díl včetně nákladů na materiál ve specifikacích. 3. Příplatek kcenám -1181 pro přesun prováděný bez použití mechanizace, tj. za ztížených podmínek, lze použít pouze pro hmotnost materiálu, která se tímto způsobem skutečně přemísťuje.
SD |  | 722 |  | Zdravotechnika - vnitřní vodovod |  |  |  |  | 0 | 0 | 0 | 0
P | 191 | 319401030 |  | šroubení mosazné k vodoměrům 1" | PÁR | 2 | 0.00084 | 0.00168 |  |  | 0 | 0 | CS ÚRS 2017 02 | 0 | 2
PP |  |  |  | šroubení mosazné k vodoměrům 1"
VV
P | 189 | 388215111 |  | vodoměr domovní tlak PN16 AN 130 Qn 4 DN25 | KUS | 1 | 0 | 0 |  |  | 0 | 0 | [bez vazby na CS] | 0 | 2
PP |  |  |  | vodoměr domovní tlak PN16 AN 130 Qn 4 DN25
VV
P | 190 | 388215112 |  | vodoměr domovní suchoběžný tlak PN16 AN 130 Qn 4 DN25 pro studenou vodu s impulsním výstupem | KUS | 1 | 0 | 0 |  |  | 0 | 0 | [bez vazby na CS] | 0 | 2
PP |  |  |  | vodoměr domovní suchoběžný tlak PN16 AN 130 Qn 4 DN25 pro studenou vodu s impulsním výstupem
VV
P | 164 | 436323303 |  | zařízení fyzikální úpravy vody na potrubí průměru 60 mm typ P60 | KUS | 1 | 0 | 0 |  |  | 0 | 0 | [bez vazby na CS] | 0 | 2
PP |  |  |  | zařízení fyzikální úpravy vody na potrubí průměru 60 mm typ P60
VV
P | 180 | 436332075 |  | filtr domácí na studenou vodu JUDO, JSY-LF, 5/4", se zpětným manuálním proplachem | KUS | 1 | 0 | 0 |  |  | 0 | 0 | [bez vazby na CS] | 0 | 2
PP |  |  |  | filtr domácí na studenou vodu JUDO, JSY-LF, 5/4", se zpětným manuálním proplachem
VV
P | 174 | 484665632 |  | uzavírací armatura s vypouštěním zajišťující průtok nádobou Flowjet DN 20 | KUS | 1 | 0 | 0 |  |  | 0 | 0 | [bez vazby na CS] | 0 | 2
PP |  |  |  | uzavírací armatura s vypouštěním zajišťující průtok nádobou Flowjet DN 20
VV
P | 187 | 551119664 |  | ventil tlakový redukční mosaz, rozsah1- 6 bar, typ 5350 DN 32 s manometrem a šroubením | KUS | 1 | 0 | 0 |  |  | 0 | 0 | [bez vazby na CS] | 0 | 2
PP |  |  |  | ventil tlakový redukční mosaz, rozsah1- 6 bar, typ 5350 DN 32 s manometrem a šroubením
VV
P | 168 | 551119811 |  | ventil cirkulační termostatický pro teplou vodu MTCV 15 | KUS | 3 | 0 | 0 |  |  | 0 | 0 | [bez vazby na CS] | 0 | 2
PP |  |  |  | ventil cirkulační termostatický pro teplou vodu MTCV 15
VV
P | 169 | 551119813 |  | teploměr k cirkulačnímu ventilu MTCV | KUS | 3 | 0 | 0 |  |  | 0 | 0 | [bez vazby na CS] | 0 | 2
PP |  |  |  | teploměr k cirkulačnímu ventilu MTCV
VV
P | 186 | 551119849 |  | ventil směšovací termostatický pro pinou vodu R156-2 DN 25 | KUS | 1 | 0 | 0 |  |  | 0 | 0 | [bez vazby na CS] | 0 | 2
PP |  |  |  | ventil směšovací termostatický pro pinou vodu R156-2 DN 25
VV
P | 166 | 551141240 |  | kulový kohout, PN 42, T 185 C, chromovaný 1/2" červený | KUS | 2 | 0.00019 | 0.00038 |  |  | 0 | 0 | CS ÚRS 2017 02 | 0 | 2
PP |  |  |  | kulový kohout, PN 42, T 185 C, chromovaný 1/2" červený
VV
P | 176 | 551141280 |  | kulový kohout, PN 35, T 185 C, chromovaný 1" červený | KUS | 4 | 0.00048 | 0.00192 |  |  | 0 | 0 | CS ÚRS 2017 02 | 0 | 2
PP |  |  |  | kulový kohout, PN 35, T 185 C, chromovaný 1" červený
VV
P | 182 | 551141320 |  | kulový kohout, PN 35, T 185 C, chromovaný 1"1/2 červený | KUS | 4 | 0.00105 | 0.0042 |  |  | 0 | 0 | CS ÚRS 2017 02 | 0 | 2
PP |  |  |  | kulový kohout, PN 35, T 185 C, chromovaný 1"1/2 červený
VV
P | 167 | 551142100 |  | kulový kohout s vypouštěním PN 42, T 185 C, chromovaný R250DS 1/2" | KUS | 8 | 0.00025 | 0.002 |  |  | 0 | 0 | CS ÚRS 2017 02 | 0 | 2
PP |  |  |  | kulový kohout s vypouštěním PN 42, T 185 C, chromovaný R250DS 1/2"
VV
P | 173 | 551142120 |  | kulový kohout s vypouštěním PN 42, T 185 C, chromovaný R250DS 3/4" | KUS | 5 | 0.00038 | 0.0019 |  |  | 0 | 0 | CS ÚRS 2017 02 | 0 | 2
PP |  |  |  | kulový kohout s vypouštěním PN 42, T 185 C, chromovaný R250DS 3/4"
VV
P | 178 | 551142160 |  | kulový kohout s vypouštěním PN 35, T 185 C, chromovaný R250DS 1"1/4 | KUS | 3 | 0.00078 | 0.00234 |  |  | 0 | 0 | CS ÚRS 2017 02 | 0 | 2
PP |  |  |  | kulový kohout s vypouštěním PN 35, T 185 C, chromovaný R250DS 1"1/4
VV
P | 183 | 551142180 |  | kulový kohout s vypouštěním PN 35, T 185 C, chromovaný R250DS 1"1/2 | KUS | 3 | 0.00118 | 0.00354 |  |  | 0 | 0 | CS ÚRS 2017 02 | 0 | 2
PP |  |  |  | kulový kohout s vypouštěním PN 35, T 185 C, chromovaný R250DS 1"1/2
VV
P | 171 | 551211960 |  | závitový zpětný ventil 1/2" | KUS | 2 | 0.0001 | 0.0002 |  |  | 0 | 0 | CS ÚRS 2017 02 | 0 | 2
PP |  |  |  | závitový zpětný ventil 1/2"
VV
P | 179 | 551212000 |  | závitový zpětný ventil 1"1/4 | KUS | 2 | 0.00034 | 0.00068 |  |  | 0 | 0 | CS ÚRS 2017 02 | 0 | 2
PP |  |  |  | závitový zpětný ventil 1"1/4
VV
P | 184 | 551212010 |  | závitový zpětný ventil 1"1/2 | KUS | 1 | 0.00048 | 0.00048 |  |  | 0 | 0 | CS ÚRS 2017 02 | 0 | 2
PP |  |  |  | závitový zpětný ventil 1"1/2
VV
P | 170 | 551212501 |  | ventil pojistný pro systémy TV, závitový DUCO DN15/20 | KUS | 1 | 0 | 0 |  |  | 0 | 0 | [bez vazby na CS] | 0 | 2
PP |  |  |  | ventil pojistný pro systémy TV, závitový DUCO DN15/20
VV
P | 162 | 551243890 |  | kohout vypouštěcí kulový, s hadicovou vývodkou a zátkou, PN 10, T 110°C 1/2" | KUS | 2 | 0.00019 | 0.00038 |  |  | 0 | 0 | CS ÚRS 2017 02 | 0 | 2
PP |  |  |  | kohout vypouštěcí kulový, s hadicovou vývodkou a zátkou, PN 10, T 110°C 1/2"
VV
P | 140 | 722174002 |  | Potrubí z plastových trubek z polypropylenu (PPR) svařovaných polyfuzně PN 16 (SDR 7,4) D 20 x 2,8 | M | 68 | 0.00066 | 0.04488 |  |  | 0 | 0 | CS ÚRS 2017 02 | 0 | 2
PP |  |  |  | Potrubí z plastových trubek z polypropylenu (PPR) svařovaných polyfuzně PN 16 (SDR 7,4) D 20 x 2,8
VV
1. Vcenách -4001 až -4088 jsou započteny náklady na montáž a dodávku potrubí a tvarovek.
P | 141 | 722174003 |  | Potrubí z plastových trubek z polypropylenu (PPR) svařovaných polyfuzně PN 16 (SDR 7,4) D 25 x 3,5 | M | 8 | 0.00091 | 0.00728 |  |  | 0 | 0 | CS ÚRS 2017 02 | 0 | 2
PP |  |  |  | Potrubí z plastových trubek z polypropylenu (PPR) svařovaných polyfuzně PN 16 (SDR 7,4) D 25 x 3,5
VV
1. Vcenách -4001 až -4088 jsou započteny náklady na montáž a dodávku potrubí a tvarovek.
P | 142 | 722174004 |  | Potrubí z plastových trubek z polypropylenu (PPR) svařovaných polyfuzně PN 16 (SDR 7,4) D 32 x 4,4 | M | 16 | 0.00119 | 0.01904 |  |  | 0 | 0 | CS ÚRS 2017 02 | 0 | 2
PP |  |  |  | Potrubí z plastových trubek z polypropylenu (PPR) svařovaných polyfuzně PN 16 (SDR 7,4) D 32 x 4,4
VV
1. Vcenách -4001 až -4088 jsou započteny náklady na montáž a dodávku potrubí a tvarovek.
P | 143 | 722174005 |  | Potrubí z plastových trubek z polypropylenu (PPR) svařovaných polyfuzně PN 16 (SDR 7,4) D 40 x 5,5 | M | 19 | 0.00252 | 0.04788 |  |  | 0 | 0 | CS ÚRS 2017 02 | 0 | 2
PP |  |  |  | Potrubí z plastových trubek z polypropylenu (PPR) svařovaných polyfuzně PN 16 (SDR 7,4) D 40 x 5,5
VV
1. Vcenách -4001 až -4088 jsou započteny náklady na montáž a dodávku potrubí a tvarovek.
P | 144 | 722174006 |  | Potrubí z plastových trubek z polypropylenu (PPR) svařovaných polyfuzně PN 16 (SDR 7,4) D 50 x 6,9 | M | 26 | 0.0035 | 0.091 |  |  | 0 | 0 | CS ÚRS 2017 02 | 0 | 2
PP |  |  |  | Potrubí z plastových trubek z polypropylenu (PPR) svařovaných polyfuzně PN 16 (SDR 7,4) D 50 x 6,9
VV
1. Vcenách -4001 až -4088 jsou započteny náklady na montáž a dodávku potrubí a tvarovek.
P | 145 | 722174022 |  | Potrubí z plastových trubek z polypropylenu (PPR) svařovaných polyfuzně PN 20 (SDR 6) D 20 x 3,4 | M | 124 | 0.00078 | 0.09672 |  |  | 0 | 0 | CS ÚRS 2017 02 | 0 | 2
PP |  |  |  | Potrubí z plastových trubek z polypropylenu (PPR) svařovaných polyfuzně PN 20 (SDR 6) D 20 x 3,4
VV
1. Vcenách -4001 až -4088 jsou započteny náklady na montáž a dodávku potrubí a tvarovek.
P | 146 | 722174023 |  | Potrubí z plastových trubek z polypropylenu (PPR) svařovaných polyfuzně PN 20 (SDR 6) D 25 x 4,2 | M | 17 | 0.00096 | 0.01632 |  |  | 0 | 0 | CS ÚRS 2017 02 | 0 | 2
PP |  |  |  | Potrubí z plastových trubek z polypropylenu (PPR) svařovaných polyfuzně PN 20 (SDR 6) D 25 x 4,2
VV
1. Vcenách -4001 až -4088 jsou započteny náklady na montáž a dodávku potrubí a tvarovek.
P | 147 | 722174024 |  | Potrubí z plastových trubek z polypropylenu (PPR) svařovaných polyfuzně PN 20 (SDR 6) D 32 x 5,4 | M | 8 | 0.00125 | 0.01 |  |  | 0 | 0 | CS ÚRS 2017 02 | 0 | 2
PP |  |  |  | Potrubí z plastových trubek z polypropylenu (PPR) svařovaných polyfuzně PN 20 (SDR 6) D 32 x 5,4
VV
1. Vcenách -4001 až -4088 jsou započteny náklady na montáž a dodávku potrubí a tvarovek.
P | 148 | 722174025 |  | Potrubí z plastových trubek z polypropylenu (PPR) svařovaných polyfuzně PN 20 (SDR 6) D 40 x 6,7 | M | 30 | 0.00256 | 0.0768 |  |  | 0 | 0 | CS ÚRS 2017 02 | 0 | 2
PP |  |  |  | Potrubí z plastových trubek z polypropylenu (PPR) svařovaných polyfuzně PN 20 (SDR 6) D 40 x 6,7
VV
1. Vcenách -4001 až -4088 jsou započteny náklady na montáž a dodávku potrubí a tvarovek.
P | 149 | 722174072 |  | Potrubí z plastových trubek z polypropylenu (PPR) svařovaných polyfuzně kompenzační smyčky na potrubí (PPR) D 20 x 3,4 | KUS | 4 | 0.00081 | 0.00324 |  |  | 0 | 0 | CS ÚRS 2017 02 | 0 | 2
PP |  |  |  | Potrubí z plastových trubek z polypropylenu (PPR) svařovaných polyfuzně kompenzační smyčky na potrubí (PPR) D 20 x 3,4
VV
1. Vcenách -4001 až -4088 jsou započteny náklady na montáž a dodávku potrubí a tvarovek.
P | 150 | 722174075 |  | Potrubí z plastových trubek z polypropylenu (PPR) svařovaných polyfuzně kompenzační smyčky na potrubí (PPR) D 40 x 6,7 | KUS | 2 | 0.00218 | 0.00436 |  |  | 0 | 0 | CS ÚRS 2017 02 | 0 | 2
PP |  |  |  | Potrubí z plastových trubek z polypropylenu (PPR) svařovaných polyfuzně kompenzační smyčky na potrubí (PPR) D 40 x 6,7
VV
1. Vcenách -4001 až -4088 jsou započteny náklady na montáž a dodávku potrubí a tvarovek.
P | 151 | 722174087 |  | Potrubí z plastových trubek z polyetylenu svařovaných na tupo D do 50 | M | 2 | 0.00107 | 0.00214 |  |  | 0 | 0 | CS ÚRS 2017 02 | 0 | 2
PP |  |  |  | Potrubí z plastových trubek z polyetylenu svařovaných na tupo D do 50
VV
1. Vcenách -4001 až -4088 jsou započteny náklady na montáž a dodávku potrubí a tvarovek.
P | 152 | 722182015 |  | Podpůrný žlab pro potrubí průměru D 50 | M | 4 | 0.00043 | 0.00172 |  |  | 0 | 0 | CS ÚRS 2017 02 | 0 | 2
PP |  |  |  | Podpůrný žlab pro potrubí průměru D 50
VV
1. V cenách jsou započítány náklady na dodávku a montáž podpůrného žlabu. 2. Ceny neobsahují náklady na zavěšení potrubí, ty jsou zahrnuty v cenách potrubí.
P | 153 | 722220152 |  | Armatury s jedním závitem plastové (PPR) PN 20 (SDR 6) DN 20 x G 1/2 | KUS | 17 | 0.00017 | 0.00289 |  |  | 0 | 0 | CS ÚRS 2017 02 | 0 | 2
PP |  |  |  | Armatury s jedním závitem plastové (PPR) PN 20 (SDR 6) DN 20 x G 1/2
VV
1. Cenami -9101 až -9106 nelze oceňovat montáž nástěnek. 2. V cenách –0111 až -0122 je započteno i vyvedení a upevnění výpustek.
P | 154 | 722220153 |  | Armatury s jedním závitem plastové (PPR) PN 20 (SDR 6) DN 25 x G 3/4 | KUS | 1 | 0.00023 | 0.00023 |  |  | 0 | 0 | CS ÚRS 2017 02 | 0 | 2
PP |  |  |  | Armatury s jedním závitem plastové (PPR) PN 20 (SDR 6) DN 25 x G 3/4
VV
1. Cenami -9101 až -9106 nelze oceňovat montáž nástěnek. 2. V cenách –0111 až -0122 je započteno i vyvedení a upevnění výpustek.
P | 155 | 722220161 |  | Armatury s jedním závitem plastové (PPR) PN 20 (SDR 6) DN 20 x G 1/2 (nástěnný komplet) | SOUBOR | 19 | 0.00021 | 0.00399 |  |  | 0 | 0 | CS ÚRS 2017 02 | 0 | 2
PP |  |  |  | Armatury s jedním závitem plastové (PPR) PN 20 (SDR 6) DN 20 x G 1/2 (nástěnný komplet)
VV
1. Cenami -9101 až -9106 nelze oceňovat montáž nástěnek. 2. V cenách –0111 až -0122 je započteno i vyvedení a upevnění výpustek.
P | 156 | 722220231 |  | Armatury s jedním závitem přechodové tvarovky PPR, PN 20 (SDR 6) s kovovým závitem vnitřním přechodky dGK D 20 x G 1/2 | KUS | 18 | 6e-05 | 0.00108 |  |  | 0 | 0 | CS ÚRS 2017 02 | 0 | 2
PP |  |  |  | Armatury s jedním závitem přechodové tvarovky PPR, PN 20 (SDR 6) s kovovým závitem vnitřním přechodky dGK D 20 x G 1/2
VV
1. Cenami -9101 až -9106 nelze oceňovat montáž nástěnek. 2. V cenách –0111 až -0122 je započteno i vyvedení a upevnění výpustek.
P | 157 | 722220232 |  | Armatury s jedním závitem přechodové tvarovky PPR, PN 20 (SDR 6) s kovovým závitem vnitřním přechodky dGK D 25 x G 3/4 | KUS | 10 | 0.0001 | 0.001 |  |  | 0 | 0 | CS ÚRS 2017 02 | 0 | 2
PP |  |  |  | Armatury s jedním závitem přechodové tvarovky PPR, PN 20 (SDR 6) s kovovým závitem vnitřním přechodky dGK D 25 x G 3/4
VV
1. Cenami -9101 až -9106 nelze oceňovat montáž nástěnek. 2. V cenách –0111 až -0122 je započteno i vyvedení a upevnění výpustek.
P | 158 | 722220233 |  | Armatury s jedním závitem přechodové tvarovky PPR, PN 20 (SDR 6) s kovovým závitem vnitřním přechodky dGK D 32 x G 1 | KUS | 11 | 0.00018 | 0.00198 |  |  | 0 | 0 | CS ÚRS 2017 02 | 0 | 2
PP |  |  |  | Armatury s jedním závitem přechodové tvarovky PPR, PN 20 (SDR 6) s kovovým závitem vnitřním přechodky dGK D 32 x G 1
VV
1. Cenami -9101 až -9106 nelze oceňovat montáž nástěnek. 2. V cenách –0111 až -0122 je započteno i vyvedení a upevnění výpustek.
P | 159 | 722220234 |  | Armatury s jedním závitem přechodové tvarovky PPR, PN 20 (SDR 6) s kovovým závitem vnitřním přechodky dGK D 40 x G 5/4 | KUS | 6 | 0.0003 | 0.0018 |  |  | 0 | 0 | CS ÚRS 2017 02 | 0 | 2
PP |  |  |  | Armatury s jedním závitem přechodové tvarovky PPR, PN 20 (SDR 6) s kovovým závitem vnitřním přechodky dGK D 40 x G 5/4
VV
1. Cenami -9101 až -9106 nelze oceňovat montáž nástěnek. 2. V cenách –0111 až -0122 je započteno i vyvedení a upevnění výpustek.
P | 160 | 722220235 |  | Armatury s jedním závitem přechodové tvarovky PPR, PN 20 (SDR 6) s kovovým závitem vnitřním přechodky dGK D 50 x G 6/4 | KUS | 12 | 0.00036 | 0.00432 |  |  | 0 | 0 | CS ÚRS 2017 02 | 0 | 2
PP |  |  |  | Armatury s jedním závitem přechodové tvarovky PPR, PN 20 (SDR 6) s kovovým závitem vnitřním přechodky dGK D 50 x G 6/4
VV
1. Cenami -9101 až -9106 nelze oceňovat montáž nástěnek. 2. V cenách –0111 až -0122 je započteno i vyvedení a upevnění výpustek.
P | 161 | 722229101 |  | Armatury s jedním závitem montáž vodovodních armatur s jedním závitem ostatních typů G 1/2 | KUS | 2 | 2e-05 | 4e-05 |  |  | 0 | 0 | CS ÚRS 2017 02 | 0 | 2
PP |  |  |  | Armatury s jedním závitem montáž vodovodních armatur s jedním závitem ostatních typů G 1/2
VV
1. Cenami -9101 až -9106 nelze oceňovat montáž nástěnek. 2. V cenách –0111 až -0122 je započteno i vyvedení a upevnění výpustek.
P | 163 | 722234238R |  | Montáž fyzikální úpravny vody na potrubí D50 | KUS | 1 | 0 | 0 |  |  | 0 | 0 | [bez vazby na CS] | 0 | 2
PP |  |  |  | Montáž fyzikální úpravny vody na potrubí D50
VV
P | 165 | 722239101 |  | Armatury se dvěma závity montáž vodovodních armatur se dvěma závity ostatních typů G 1/2 | KUS | 16 | 2e-05 | 0.00032 |  |  | 0 | 0 | CS ÚRS 2017 02 | 0 | 2
PP |  |  |  | Armatury se dvěma závity montáž vodovodních armatur se dvěma závity ostatních typů G 1/2
VV
P | 172 | 722239102 |  | Armatury se dvěma závity montáž vodovodních armatur se dvěma závity ostatních typů G 3/4 | KUS | 6 | 2e-05 | 0.00012 |  |  | 0 | 0 | CS ÚRS 2017 02 | 0 | 2
PP |  |  |  | Armatury se dvěma závity montáž vodovodních armatur se dvěma závity ostatních typů G 3/4
VV
P | 175 | 722239103 |  | Armatury se dvěma závity montáž vodovodních armatur se dvěma závity ostatních typů G 1 | KUS | 4 | 2e-05 | 8e-05 |  |  | 0 | 0 | CS ÚRS 2017 02 | 0 | 2
PP |  |  |  | Armatury se dvěma závity montáž vodovodních armatur se dvěma závity ostatních typů G 1
VV
P | 177 | 722239104 |  | Armatury se dvěma závity montáž vodovodních armatur se dvěma závity ostatních typů G 5/4 | KUS | 6 | 2e-05 | 0.00012 |  |  | 0 | 0 | CS ÚRS 2017 02 | 0 | 2
PP |  |  |  | Armatury se dvěma závity montáž vodovodních armatur se dvěma závity ostatních typů G 5/4
VV
P | 181 | 722239105 |  | Armatury se dvěma závity montáž vodovodních armatur se dvěma závity ostatních typů G 6/4 | KUS | 8 | 2e-05 | 0.00016 |  |  | 0 | 0 | CS ÚRS 2017 02 | 0 | 2
PP |  |  |  | Armatury se dvěma závity montáž vodovodních armatur se dvěma závity ostatních typů G 6/4
VV
P | 185 | 722239114R |  | Armatury se dvěma závity montáž vodovodních armatur se dvěma závity ostatních typů DN 25 | KUS | 1 | 0 | 0 |  |  | 0 | 0 | [bez vazby na CS] | 0 | 2
PP |  |  |  | Armatury se dvěma závity montáž vodovodních armatur se dvěma závity ostatních typů DN 25
VV
P | 188 | 722260923 |  | Oprava vodoměrů zpětná montáž vodoměrů závitových do potrubí z trubek ocelových G 1 | KUS | 2 | 3e-05 | 6e-05 |  |  | 0 | 0 | CS ÚRS 2017 02 | 0 | 2
PP |  |  |  | Oprava vodoměrů zpětná montáž vodoměrů závitových do potrubí z trubek ocelových G 1
VV
1. Vcenách -1902 až -1924 Výměna vodoměrů jsou zahrnuty náklady na demontáž stávajícího a montáž nového vodoměru. Náklady na dodávku vodoměru se oceňují ve specifikaci. 2. Vcenách -1902 až -1924 Výměna vodoměrů nejsou zahrnuty: a) náklady na proplach potrubí a zkoušky těsnosti, tyto se oceňují souborem cen 722 29-02 Zkoušky, proplach a desinfekce vodovodního potrubí, části A02 tohoto katalogu. b) náklady na uzavření a otevření vodovodního potrubí včetně vypuštění a napuštění, tyto se oceňují souborem cen 722 19-09 Opravy ostatní v této části katalogu.
P | 192 | 722290226 |  | Zkoušky, proplach a desinfekce vodovodního potrubí zkoušky těsnosti vodovodního potrubí závitového do DN 50 | M | 318 | 0.00019 | 0.06042 |  |  | 0 | 0 | CS ÚRS 2017 02 | 0 | 2
PP |  |  |  | Zkoušky, proplach a desinfekce vodovodního potrubí zkoušky těsnosti vodovodního potrubí závitového do DN 50
VV
1. Cenami se oceňují dílčí zkoušky těsnosti vodovodního potrubí, které bude v dalším pracovním postupu zakryto nebo se stane nepřístupným. 2. Cenami nelze oceňovat celkové zkoušky těsnosti rozvodů vodovodního potrubí. 3. V cenách je započteno i dodání vody, uzavření a zabezpečení konců potrubí. 4. V cenách -0234 a -0237 je započteno i dodání desinfekčního prostředku.
P | 193 | 722290234 |  | Zkoušky, proplach a desinfekce vodovodního potrubí proplach a desinfekce vodovodního potrubí do DN 80 | M | 318 | 1e-05 | 0.00318 |  |  | 0 | 0 | CS ÚRS 2017 02 | 0 | 2
PP |  |  |  | Zkoušky, proplach a desinfekce vodovodního potrubí proplach a desinfekce vodovodního potrubí do DN 80
VV
1. Cenami se oceňují dílčí zkoušky těsnosti vodovodního potrubí, které bude v dalším pracovním postupu zakryto nebo se stane nepřístupným. 2. Cenami nelze oceňovat celkové zkoušky těsnosti rozvodů vodovodního potrubí. 3. V cenách je započteno i dodání vody, uzavření a zabezpečení konců potrubí. 4. V cenách -0234 a -0237 je započteno i dodání desinfekčního prostředku.
P | 194 | 998722103 |  | Přesun hmot pro vnitřní vodovod stanovený z hmotnosti přesunovaného materiálu vodorovná dopravní vzdálenost do 50 m v objektech výšky přes 12 do 24 m | T | 0.575 | 0 | 0 |  |  | 0 | 0 | CS ÚRS 2017 02 | 0 | 2
PP |  |  |  | Přesun hmot pro vnitřní vodovod stanovený z hmotnosti přesunovaného materiálu vodorovná dopravní vzdálenost do 50 m v objektech výšky přes 12 do 24 m
VV
1. Ceny pro přesun hmot stanovený zhmotnosti přesunovaného materiálu se používají tehdy, pokud je možné určit hmotnost za celý stavební díl. Do této hmotnosti se započítává i hmotnost materiálů oceňovaných ve specifikaci. 2. Pokud nelze jednoznačně stanovit hmotnost přesunovaných materiálů, lze pro výpočet přesunu hmot použít orientačně procentní sazbu. Touto sazbou se vynásobí rozpočtové náklady za celý stavební díl včetně nákladů na materiál ve specifikacích. 3. Příplatek kcenám -2181 pro přesun prováděný bez použití mechanizace, tj. za ztížených podmínek, lze použít pouze pro hmotnost materiálu, která se tímto způsobem skutečně přemísťuje.
SD |  | 724 |  | Zdravotechnika - strojní vybavení |  |  |  |  | 0 | 0 | 0 | 0
P | 195 | 724231128 |  | Příslušenství domovních vodáren měřicí tlakoměr deformační | SOUBOR | 1 | 0.00125 | 0.00125 |  |  | 0 | 0 | CS ÚRS 2017 02 | 0 | 2
PP |  |  |  | Příslušenství domovních vodáren měřicí tlakoměr deformační
VV
P | 196 | 998724103 |  | Přesun hmot pro strojní vybavení stanovený z hmotnosti přesunovaného materiálu vodorovná dopravní vzdálenost do 50 m v objektech výšky přes 12 do 24 m | T | 0.001 | 0 | 0 |  |  | 0 | 0 | CS ÚRS 2017 02 | 0 | 2
PP |  |  |  | Přesun hmot pro strojní vybavení stanovený z hmotnosti přesunovaného materiálu vodorovná dopravní vzdálenost do 50 m v objektech výšky přes 12 do 24 m
VV
1. Ceny pro přesun hmot stanovený zhmotnosti přesunovaného materiálu se používají tehdy, pokud je možné určit hmotnost za celý stavební díl. Do této hmotnosti se započítává i hmotnost materiálů oceňovaných ve specifikaci. 2. Pokud nelze jednoznačně stanovit hmotnost přesunovaných materiálů, lze pro výpočet přesunu hmot použít orientačně procentní sazbu. Touto sazbou se vynásobí rozpočtové náklady za celý stavební díl včetně nákladů na materiál ve specifikacích. 3. Příplatek kcenám -4181 pro přesun prováděný bez použití mechanizace, tj. za ztížených podmínek, lze použít pouze pro hmotnost materiálu, která se tímto způsobem skutečně přemísťuje.
SD |  | 725 |  | Zdravotechnika - zařizovací předměty |  |  |  |  | 0 | 0 | 0 | 0
P | 226 | 283201112 |  | textilní koupelnový závěs 180x180 cm vč. závěsné tyče | KS | 8 | 0 | 0 |  |  | 0 | 0 | [bez vazby na CS] | 0 | 2
PP |  |  |  | textilní koupelnový závěs 180x180 cm vč. závěsné tyče
VV
P | 234 | 551410401 |  | ventil rohový mosazný DN 15 1/2" | KUS | 42 | 0 | 0 |  |  | 0 | 0 | [bez vazby na CS] | 0 | 2
PP |  |  |  | ventil rohový mosazný DN 15 1/2"
VV
P | 235 | 551410406 |  | ventil rohový mosazný DN 15 1/2" | KUS | 1 | 0 | 0 |  |  | 0 | 0 | [bez vazby na CS] | 0 | 2
PP |  |  |  | ventil rohový mosazný DN 15 1/2"
VV
P | 237 | 551439740 |  | baterie dřezová páková stojánková otáčivá | KUS | 4 | 0.0018 | 0.0072 |  |  | 0 | 0 | CS ÚRS 2017 02 | 0 | 2
PP |  |  |  | baterie dřezová páková stojánková otáčivá
VV
P | 239 | 551439752 |  | baterie dřezová páková POLAR PL04A s plochým ústím 300 mm | KUS | 2 | 0 | 0 |  |  | 0 | 0 | [bez vazby na CS] | 0 | 2
PP |  |  |  | baterie dřezová páková POLAR PL04A s plochým ústím 300 mm
VV
P | 241 | 551440480 |  | baterie umyvadlová páková | KUS | 9 | 0.0018 | 0.0162 |  |  | 0 | 0 | CS ÚRS 2017 02 | 0 | 2
PP |  |  |  | baterie umyvadlová páková
VV
P | 245 | 551440501 |  | lékařská ručka PL/L pro baterie s kartuší D35 mm | KUS | 8 | 0 | 0 |  |  | 0 | 0 | [bez vazby na CS] | 0 | 2
PP |  |  |  | lékařská ručka PL/L pro baterie s kartuší D35 mm
VV
P | 243 | 551455880 |  | baterie sprchová bez příslušenství | KUS | 4 | 0.0018 | 0.0072 |  |  | 0 | 0 | CS ÚRS 2017 02 | 0 | 2
PP |  |  |  | baterie sprchová bez příslušenství
VV
P | 232 | 551456393 |  | ventil nezámrzný výtokový s přípojkou na hadici DN 20 | KUS | 1 | 0 | 0 |  |  | 0 | 0 | [bez vazby na CS] | 0 | 2
PP |  |  |  | ventil nezámrzný výtokový s přípojkou na hadici DN 20
VV
P | 244 | 551456743 |  | sprchový komplet SK508, pohyblivý držák 80 cm, hadice, masážní sprcha, mýdlenka, chrom | KUS | 4 | 0 | 0 |  |  | 0 | 0 | [bez vazby na CS] | 0 | 2
PP |  |  |  | sprchový komplet SK508, pohyblivý držák 80 cm, hadice, masážní sprcha, mýdlenka, chrom
VV
P | 246 | 551458221 |  | šetřič na vodovodní baterie RA6 antivandal WATERSAVERS | KUS | 15 | 0 | 0 |  |  | 0 | 0 | [bez vazby na CS] | 0 | 2
PP |  |  |  | šetřič na vodovodní baterie RA6 antivandal WATERSAVERS
VV
P | 247 | 551458222 |  | šetřič na sprchu RA10 WATERSAVERS | KUS | 4 | 0 | 0 |  |  | 0 | 0 | [bez vazby na CS] | 0 | 2
PP |  |  |  | šetřič na sprchu RA10 WATERSAVERS
VV
P | 248 | 551458224 |  | šetřič na toalety, WC STOP WATERSAVERS | KUS | 14 | 0 | 0 |  |  | 0 | 0 | [bez vazby na CS] | 0 | 2
PP |  |  |  | šetřič na toalety, WC STOP WATERSAVERS
VV
P | 198 | 551470472 |  | nádržka splachovací plastová pro volně stojící klozety/výlevky MIRA 9371.0 | KUS | 2 | 0 | 0 |  |  | 0 | 0 | [bez vazby na CS] | 0 | 2
PP |  |  |  | nádržka splachovací plastová pro volně stojící klozety/výlevky MIRA 9371.0
VV
P | 255 | 551602410 |  | ventil dřezový a umyvadlový DN32 s řetízkem | KUS | 1 | 8e-05 | 8e-05 |  |  | 0 | 0 | CS ÚRS 2017 02 | 0 | 2
PP |  |  |  | ventil dřezový a umyvadlový DN32 s řetízkem
VV
P | 261 | 551611283 |  | souprava odtoková 1 1/2"x40/50 s flexi odtokovou hadicí | KUS | 4 | 0 | 0 |  |  | 0 | 0 | [bez vazby na CS] | 0 | 2
PP |  |  |  | souprava odtoková 1 1/2"x40/50 s flexi odtokovou hadicí
VV
P | 262 | 551611284 |  | výtokový ventil dřezový 3 1/2" s excentrickým ovládáním | KUS | 4 | 0 | 0 |  |  | 0 | 0 | [bez vazby na CS] | 0 | 2
PP |  |  |  | výtokový ventil dřezový 3 1/2" s excentrickým ovládáním
VV
P | 253 | 551613150 |  | uzávěrka zápachová umyvadlová podomítková DN40 | KUS | 5 | 0.00038 | 0.0019 |  |  | 0 | 0 | CS ÚRS 2017 02 | 0 | 2
PP |  |  |  | uzávěrka zápachová umyvadlová podomítková DN40
VV
P | 254 | 551613151 |  | připojovací souprava z chromové mosazi HL134.1C | KUS | 1 | 0 | 0 |  |  | 0 | 0 | [bez vazby na CS] | 0 | 2
PP |  |  |  | připojovací souprava z chromové mosazi HL134.1C
VV
P | 250 | 551613204 |  | zápachová uzávěrka vodní pro odvod kondenzátu HL136.3 | KUS | 1 | 0 | 0 |  |  | 0 | 0 | [bez vazby na CS] | 0 | 2
PP |  |  |  | zápachová uzávěrka vodní pro odvod kondenzátu HL136.3
VV
P | 258 | 551613224 |  | uzávěrka zápachová umyvadlová LYRA 9424.9, chromovaná ABS | KUS | 5 | 0 | 0 |  |  | 0 | 0 | [bez vazby na CS] | 0 | 2
PP |  |  |  | uzávěrka zápachová umyvadlová LYRA 9424.9, chromovaná ABS
VV
P | 259 | 551613225 |  | umyvadlová výpusť 9171.0 Click-Clack, chrom | KUS | 5 | 0 | 0 |  |  | 0 | 0 | [bez vazby na CS] | 0 | 2
PP |  |  |  | umyvadlová výpusť 9171.0 Click-Clack, chrom
VV
P | 251 | 551618410 |  | vtok se zápachovou uzávěrkou DN 32 | KUS | 1 | 0.00038 | 0.00038 |  |  | 0 | 0 | CS ÚRS 2017 02 | 0 | 2
PP |  |  |  | vtok se zápachovou uzávěrkou DN 32
VV
P | 256 | 551666342 |  | podomítková zápachová uzávěrka vodní pro odvod kondenzátu HL138 DN 32 | KUS | 4 | 0 | 0 |  |  | 0 | 0 | [bez vazby na CS] | 0 | 2
PP |  |  |  | podomítková zápachová uzávěrka vodní pro odvod kondenzátu HL138 DN 32
VV
P | 204 | 551673811 |  | sedátko klozetové s poklopem duroplastové - LYRA 9338.4 bílé | KUS | 10 | 0 | 0 |  |  | 0 | 0 | [bez vazby na CS] | 0 | 2
PP |  |  |  | sedátko klozetové s poklopem duroplastové - LYRA 9338.4 bílé
VV
P | 205 | 551673816 |  | sedátko klozetové s poklopem duroplastové - MIO 9271.1.4 bílé | KUS | 4 | 0 | 0 |  |  | 0 | 0 | [bez vazby na CS] | 0 | 2
PP |  |  |  | sedátko klozetové s poklopem duroplastové - MIO 9271.1.4 bílé
VV
P | 228 | 552310900 |  | dřez nerez vestavný matný 775 x 480 mm s velkým výtok. otvorem 3 1/2" s otvory | KUS | 4 | 0.0045 | 0.018 |  |  | 0 | 0 | CS ÚRS 2017 02 | 0 | 2
PP |  |  |  | dřez nerez vestavný matný 775 x 480 mm s velkým výtok. otvorem 3 1/2" s otvory
VV
P | 217 | 55431078 |  | závěsná tyč na ručníky 600 mm, chrom 813H | KUS | 4 | 0 | 0 |  |  | 0 | 0 | [bez vazby na CS] | 0 | 2
PP |  |  |  | závěsná tyč na ručníky 600 mm, chrom 813H
VV
P | 215 | 554310803 |  | koš odpadkový nášlapný 5 litrů nerez 893D | KUS | 9 | 0 | 0 |  |  | 0 | 0 | [bez vazby na CS] | 0 | 2
PP |  |  |  | koš odpadkový nášlapný 5 litrů nerez 893D
VV
P | 213 | 554310806 |  | WC souparava, chrom, matné sklo | KUS | 14 | 0 | 0 |  |  | 0 | 0 | [bez vazby na CS] | 0 | 2
PP |  |  |  | WC souparava, chrom, matné sklo
VV
P | 214 | 554310981 |  | držák toaletního papíru s krytem, chrom 813H | KUS | 14 | 0 | 0 |  |  | 0 | 0 | [bez vazby na CS] | 0 | 2
PP |  |  |  | držák toaletního papíru s krytem, chrom 813H
VV
P | 216 | 554310991 |  | zrcadlo nástěnné, pevné vel. 540x805 mm | KUS | 5 | 0 | 0 |  |  | 0 | 0 | [bez vazby na CS] | 0 | 2
PP |  |  |  | zrcadlo nástěnné, pevné vel. 540x805 mm
VV
P | 219 | 554470522 |  | madlo invalidní univerzální rovné č.8, nerez 8972.1 600 mm | KUS | 4 | 0 | 0 |  |  | 0 | 0 | [bez vazby na CS] | 0 | 2
PP |  |  |  | madlo invalidní univerzální rovné č.8, nerez 8972.1 600 mm
VV
P | 218 | 554470532 |  | madlo invalidní univerzální rovné č.8, nerez 8972.1 600 mm | KUS | 4 | 0 | 0 |  |  | 0 | 0 | [bez vazby na CS] | 0 | 2
PP |  |  |  | madlo invalidní univerzální rovné č.8, nerez 8972.1 600 mm
VV
P | 220 | 554470552 |  | madlo invalidní univerzální rovné, nerez 8972.4 pevné 900 mm | KUS | 4 | 0 | 0 |  |  | 0 | 0 | [bez vazby na CS] | 0 | 2
PP |  |  |  | madlo invalidní univerzální rovné, nerez 8972.4 pevné 900 mm
VV
P | 221 | 554470602 |  | madlo invalidní krakorcové sklopné, nerez 8971.5 550 mm | KUS | 4 | 0 | 0 |  |  | 0 | 0 | [bez vazby na CS] | 0 | 2
PP |  |  |  | madlo invalidní krakorcové sklopné, nerez 8971.5 550 mm
VV
P | 222 | 554470612 |  | madlo invalidní krakorcové sklopné, nerez 8972.5 800 mm | KUS | 4 | 0 | 0 |  |  | 0 | 0 | [bez vazby na CS] | 0 | 2
PP |  |  |  | madlo invalidní krakorcové sklopné, nerez 8972.5 800 mm
VV
P | 223 | 554470703 |  | madlo invalidní pevné do sprchy 750x450 mm, 8971.2 , nerez | KUS | 4 | 0 | 0 |  |  | 0 | 0 | [bez vazby na CS] | 0 | 2
PP |  |  |  | madlo invalidní pevné do sprchy 750x450 mm, 8971.2 , nerez
VV
P | 224 | 554470802 |  | sprchová sedačka, závěsná sklopná 8971.8, nerez | KUS | 4 | 0 | 0 |  |  | 0 | 0 | [bez vazby na CS] | 0 | 2
PP |  |  |  | sprchová sedačka, závěsná sklopná 8971.8, nerez
VV
P | 225 | 554470814 |  | zrcadlo s páčkou nastavitelné, 600x450 mm, nerez 8971.7 | KUS | 4 | 0 | 0 |  |  | 0 | 0 | [bez vazby na CS] | 0 | 2
PP |  |  |  | zrcadlo s páčkou nastavitelné, 600x450 mm, nerez 8971.7
VV
P | 209 | 642110230 |  | umyvadlo keramické závěsné bezbariérové 64 x 55 cm bílé | KUS | 4 | 0.013 | 0.052 |  |  | 0 | 0 | CS ÚRS 2017 02 | 0 | 2
PP |  |  |  | umyvadlo keramické závěsné bezbariérové 64 x 55 cm bílé
VV
P | 208 | 642110460 |  | umyvadlo keramické závěsné 60 x 49 cm bílé | KUS | 5 | 0.0135 | 0.0675 |  |  | 0 | 0 | CS ÚRS 2017 02 | 0 | 2
PP |  |  |  | umyvadlo keramické závěsné 60 x 49 cm bílé
VV
P | 202 | 642320510 |  | klozet kombinovaný keramický hluboké splachování odpad vodorovný bílý 630x360x770 mm | KUS | 10 | 0.021 | 0.21 |  |  | 0 | 0 | CS ÚRS 2017 02 | 0 | 2
PP |  |  |  | klozet kombinovaný keramický hluboké splachování odpad vodorovný bílý 630x360x770 mm
VV
P | 200 | 642340810 |  | nádrž kombinovaného klozetu keramická se spodním napoštěním a splachovacím mechanismem bílá 390x175 mm | KUS | 4 | 0.006 | 0.024 |  |  | 0 | 0 | CS ÚRS 2017 02 | 0 | 2
PP |  |  |  | nádrž kombinovaného klozetu keramická se spodním napoštěním a splachovacím mechanismem bílá 390x175 mm
VV
P | 206 | 642341820 |  | odpadní koleno VARIO 9902.5 pro vzdálenost 220-350 mm | KUS | 4 | 0 | 0 |  |  | 0 | 0 | [bez vazby na CS] | 0 | 2
PP |  |  |  | odpadní koleno VARIO 9902.5 pro vzdálenost 220-350 mm
VV
P | 203 | 642342110 |  | mísa keramická ke kombiklozetu hluboké splachování - zvýšená výška bílá | KUS | 4 | 0.016 | 0.064 |  |  | 0 | 0 | CS ÚRS 2017 02 | 0 | 2
PP |  |  |  | mísa keramická ke kombiklozetu hluboké splachování - zvýšená výška bílá
VV
P | 230 | 642711010 |  | výlevka keramická | KUS | 2 | 0.014 | 0.028 |  |  | 0 | 0 | CS ÚRS 2017 02 | 0 | 2
PP |  |  |  | výlevka keramická
VV
P | 197 | 725119102 |  | Zařízení záchodů montáž splachovačů ostatních typů nádržkových plastových nízkopoložených | KUS | 2 | 0.00049 | 0.00098 |  |  | 0 | 0 | CS ÚRS 2017 02 | 0 | 2
PP |  |  |  | Zařízení záchodů montáž splachovačů ostatních typů nádržkových plastových nízkopoložených
VV
1. V cenách -1351, -1361, -3124 není započten napájecí zdroj. 2. V cenách jsou započtená klozetová sedátka.
P | 199 | 725119112 |  | Zařízení záchodů montáž splachovačů ostatních typů nádržkových keramických s úspornou armaturou | KUS | 4 | 0.00049 | 0.00196 |  |  | 0 | 0 | CS ÚRS 2017 02 | 0 | 2
PP |  |  |  | Zařízení záchodů montáž splachovačů ostatních typů nádržkových keramických s úspornou armaturou
VV
1. V cenách -1351, -1361, -3124 není započten napájecí zdroj. 2. V cenách jsou započtená klozetová sedátka.
P | 201 | 725119122 |  | Zařízení záchodů montáž klozetových mís kombi | KUS | 14 | 0.00178 | 0.02492 |  |  | 0 | 0 | CS ÚRS 2017 02 | 0 | 2
PP |  |  |  | Zařízení záchodů montáž klozetových mís kombi
VV
1. V cenách -1351, -1361, -3124 není započten napájecí zdroj. 2. V cenách jsou započtená klozetová sedátka.
P | 207 | 725219102 |  | Umyvadla montáž umyvadel ostatních typů na šrouby do zdiva | SOUBOR | 9 | 0.00185 | 0.01665 |  |  | 0 | 0 | CS ÚRS 2017 02 | 0 | 2
PP |  |  |  | Umyvadla montáž umyvadel ostatních typů na šrouby do zdiva
VV
1. Vcenách -2101 a -2102 je započteno i dodání zápachové uzávěrky. 2. V cenách –4112-14, -4141-43, -4151-56, -4161-63, -4211, 21, 31, není započten napájecí zdroj 3. Vcenách -1651, -1656 a -1661, -1666 není započteno dodání skříňky.
P | 210 | 725291511 |  | Doplňky zařízení koupelen a záchodů plastové dávkovač tekutého mýdla na 350 ml | SOUBOR | 9 | 0.00052 | 0.00468 |  |  | 0 | 0 | CS ÚRS 2017 02 | 0 | 2
PP |  |  |  | Doplňky zařízení koupelen a záchodů plastové dávkovač tekutého mýdla na 350 ml
VV
P | 211 | 725291521 |  | Doplňky zařízení koupelen a záchodů plastové zásobník toaletních papírů | SOUBOR | 14 | 0.00052 | 0.00728 |  |  | 0 | 0 | CS ÚRS 2017 02 | 0 | 2
PP |  |  |  | Doplňky zařízení koupelen a záchodů plastové zásobník toaletních papírů
VV
P | 212 | 725291631 |  | Doplňky zařízení koupelen a záchodů nerezové zásobník papírových ručníků | SOUBOR | 9 | 0.00052 | 0.00468 |  |  | 0 | 0 | CS ÚRS 2017 02 | 0 | 2
PP |  |  |  | Doplňky zařízení koupelen a záchodů nerezové zásobník papírových ručníků
VV
P | 227 | 725319111 |  | Dřezy bez výtokových armatur montáž dřezů ostatních typů | SOUBOR | 4 | 0.00044 | 0.00176 |  |  | 0 | 0 | CS ÚRS 2017 02 | 0 | 2
PP |  |  |  | Dřezy bez výtokových armatur montáž dřezů ostatních typů
VV
1. V cenách -1113-14 není započtena lemovka zPVC. 2. V ceně -1131 není započtena úhelníková příchytka. 3. V cenách -1141, -2112 není započten napájecí zdroj.
P | 229 | 725339111 |  | Výlevky montáž výlevky | SOUBOR | 2 | 0.00059 | 0.00118 |  |  | 0 | 0 | CS ÚRS 2017 02 | 0 | 2
PP |  |  |  | Výlevky montáž výlevky
VV
P | 231 | 725819202 |  | Ventily montáž ventilů ostatních typů nástěnných G 3/4 | SOUBOR | 1 | 0.00013 | 0.00013 |  |  | 0 | 0 | CS ÚRS 2017 02 | 0 | 2
PP |  |  |  | Ventily montáž ventilů ostatních typů nástěnných G 3/4
VV
P | 233 | 725819401 |  | Ventily montáž ventilů ostatních typů rohových s připojovací trubičkou G 1/2 | SOUBOR | 43 | 9e-05 | 0.00387 |  |  | 0 | 0 | CS ÚRS 2017 02 | 0 | 2
PP |  |  |  | Ventily montáž ventilů ostatních typů rohových s připojovací trubičkou G 1/2
VV
P | 236 | 725829111 |  | Baterie dřezové montáž ostatních typů stojánkových G 1/2 | KUS | 4 | 0 | 0 |  |  | 0 | 0 | CS ÚRS 2017 02 | 0 | 2
PP |  |  |  | Baterie dřezové montáž ostatních typů stojánkových G 1/2
VV
1. V ceně -1422 není započten napájecí zdroj.
P | 238 | 725829121 |  | Baterie umyvadlové montáž ostatních typů nástěnných pákových nebo klasických | KUS | 2 | 0.00016 | 0.00032 |  |  | 0 | 0 | CS ÚRS 2017 02 | 0 | 2
PP |  |  |  | Baterie umyvadlové montáž ostatních typů nástěnných pákových nebo klasických
VV
1. V cenách –2654, 56, -9101-9202 není započten napájecí zdroj.
P | 240 | 725829131 |  | Baterie umyvadlové montáž ostatních typů stojánkových G 1/2 | KUS | 9 | 4e-05 | 0.00036 |  |  | 0 | 0 | CS ÚRS 2017 02 | 0 | 2
PP |  |  |  | Baterie umyvadlové montáž ostatních typů stojánkových G 1/2
VV
1. V cenách –2654, 56, -9101-9202 není započten napájecí zdroj.
P | 242 | 725849411 |  | Baterie sprchové montáž nástěnných baterií s nastavitelnou výškou sprchy | KUS | 4 | 0.00013 | 0.00052 |  |  | 0 | 0 | CS ÚRS 2017 02 | 0 | 2
PP |  |  |  | Baterie sprchové montáž nástěnných baterií s nastavitelnou výškou sprchy
VV
1. V cenách –1353-54, -1414 není započten napájecí zdroj.
P | 249 | 725859101 |  | Ventily odpadní pro zařizovací předměty montáž ventilů do DN 32 | KUS | 2 | 6e-05 | 0.00012 |  |  | 0 | 0 | CS ÚRS 2017 02 | 0 | 2
PP |  |  |  | Ventily odpadní pro zařizovací předměty montáž ventilů do DN 32
VV
P | 252 | 725861313R |  | Zápachové uzávěrky zařizovacích předmětů pro umyvadla podomítkové Montáž zápachových uzávěrek podomítkových | KUS | 9 | 0 | 0 |  |  | 0 | 0 | [bez vazby na CS] | 0 | 2
PP |  |  |  | Zápachové uzávěrky zařizovacích předmětů pro umyvadla podomítkové Montáž zápachových uzávěrek podomítkových
VV
P | 257 | 725869101 |  | Zápachové uzávěrky zařizovacích předmětů montáž zápachových uzávěrek umyvadlových do DN 40 | KUS | 5 | 0.00014 | 0.0007 |  |  | 0 | 0 | CS ÚRS 2017 02 | 0 | 2
PP |  |  |  | Zápachové uzávěrky zařizovacích předmětů montáž zápachových uzávěrek umyvadlových do DN 40
VV
1. Pro volbu cen zápachových uzávěrek je rozhodující vnější průměr připojovací trubky. 2. Vcenách je započteno i propojení zápachové uzávěrky s odpadní výpustkou. 3. Cenami zápachových uzávěrek nelze oceňovat zápachové uzávěrky, pokud jsou započteny v cenách zařizovacích předmětů. 4. Přechodové tvarovky pro připojení k armaturám se oceňují samostatně cenami souboru cen 722 22-..
P | 260 | 725869214 |  | Zápachové uzávěrky zařizovacích předmětů montáž zápachových uzávěrek dřezových dvoudílných DN 50 | KUS | 4 | 0.00027 | 0.00108 |  |  | 0 | 0 | CS ÚRS 2017 02 | 0 | 2
PP |  |  |  | Zápachové uzávěrky zařizovacích předmětů montáž zápachových uzávěrek dřezových dvoudílných DN 50
VV
1. Pro volbu cen zápachových uzávěrek je rozhodující vnější průměr připojovací trubky. 2. Vcenách je započteno i propojení zápachové uzávěrky s odpadní výpustkou. 3. Cenami zápachových uzávěrek nelze oceňovat zápachové uzávěrky, pokud jsou započteny v cenách zařizovacích předmětů. 4. Přechodové tvarovky pro připojení k armaturám se oceňují samostatně cenami souboru cen 722 22-..
P | 263 | 725980124R |  | Dvířka Dvířka krycí ocel.lakovaná, bílá 150x300 mm | KUS | 9 | 0 | 0 |  |  | 0 | 0 | [bez vazby na CS] | 0 | 2
PP |  |  |  | Dvířka Dvířka krycí ocel.lakovaná, bílá 150x300 mm
VV
P | 264 | 998725103 |  | Přesun hmot pro zařizovací předměty stanovený z hmotnosti přesunovaného materiálu vodorovná dopravní vzdálenost do 50 m v objektech výšky přes 12 do 24 m | T | 0.819 | 0 | 0 |  |  | 0 | 0 | CS ÚRS 2017 02 | 0 | 2
PP |  |  |  | Přesun hmot pro zařizovací předměty stanovený z hmotnosti přesunovaného materiálu vodorovná dopravní vzdálenost do 50 m v objektech výšky přes 12 do 24 m
VV
1. Ceny pro přesun hmot stanovený zhmotnosti přesunovaného materiálu se používají tehdy, pokud je možné určit hmotnost za celý stavební díl. Do této hmotnosti se započítává i hmotnost materiálů oceňovaných ve specifikaci. 2. Pokud nelze jednoznačně stanovit hmotnost přesunovaných materiálů, lze pro výpočet přesunu hmot použít orientačně procentní sazbu. Touto sazbou se vynásobí rozpočtové náklady za celý stavební díl včetně nákladů na materiál ve specifikacích. 3. Příplatek kcenám -5181 pro přesun prováděný bez použití mechanizace, tj. za ztížených podmínek, lze použít pouze pro hmotnost materiálu, která se tímto způsobem skutečně přemísťuje.
SD |  | 732 |  | Ústřední vytápění - strojovny |  |  |  |  | 0 | 0 | 0 | 0
P | 267 | 426901511 |  | lnádoba expanzní tlaková pro pitnou vodu Refix DD 8/10 70°C | KUS | 1 | 0 | 0 |  |  | 0 | 0 | [bez vazby na CS] | 0 | 2
PP |  |  |  | lnádoba expanzní tlaková pro pitnou vodu Refix DD 8/10 70°C
VV
P | 268 | 484665120 |  | konzole nastavitelná k expanzním nádobám 8 - 25 l | KUS | 1 | 0.008 | 0.008 |  |  | 0 | 0 | CS ÚRS 2017 02 | 0 | 2
PP |  |  |  | konzole nastavitelná k expanzním nádobám 8 - 25 l
VV
P | 265 | 732219301 |  | Montáž ohříváků vody zásobníkových stojatých kombinovaných do 200 l | SOUBOR | 1 | 0.00124 | 0.00124 |  |  | 0 | 0 | CS ÚRS 2017 02 | 0 | 2
PP |  |  |  | Montáž ohříváků vody zásobníkových stojatých kombinovaných do 200 l
VV
1. V cenách -9111 až -9129 není započteno sedlo pod nádoby toto lze oceňovat cenami katalogu 800-767 Konstrukce záměčnické.
P | 266 | 732331727R |  | Montáž nádoby tlakové expanzní s membránou do objemu 33 litrů | SOUBOR | 1 | 0 | 0 |  |  | 0 | 0 | [bez vazby na CS] | 0 | 2
PP |  |  |  | Montáž nádoby tlakové expanzní s membránou do objemu 33 litrů
VV
P | 269 | 732421201 |  | Čerpadla teplovodní závitová mokroběžná cirkulační pro TUV (elektronicky řízená) PN 10, do 80 st.C DN přípojky/dopravní výška H (m) - čerpací výkon Q (m3/h) DN | SOUBOR | 1 | 0.00219 | 0.00219 |  |  | 0 | 0 | CS ÚRS 2017 02 | 0 | 2
PP |  |  |  | Čerpadla teplovodní závitová mokroběžná cirkulační pro TUV (elektronicky řízená) PN 10, do 80 st.C DN přípojky/dopravní výška H (m) - čerpací výkon Q (m3/h) DN 15 / do 0,9 m / 0,35 m3/h
VV
P | 270 | 998732101 |  | Přesun hmot pro strojovny stanovený z hmotnosti přesunovaného materiálu vodorovná dopravní vzdálenost do 50 m v objektech výšky do 6 m | T | 0.014 | 0 | 0 |  |  | 0 | 0 | CS ÚRS 2017 02 | 0 | 2
PP |  |  |  | Přesun hmot pro strojovny stanovený z hmotnosti přesunovaného materiálu vodorovná dopravní vzdálenost do 50 m v objektech výšky do 6 m
VV
1. Ceny pro přesun hmot stanovený zhmotnosti přesunovaného materiálu se používají tehdy, pokud je možné určit hmotnost za celý stavební díl. Do této hmotnosti se započítává i hmotnost materiálů oceňovaných ve specifikaci. 2. Pokud nelze jednoznačně stanovit hmotnost přesunovaných materiálů, lze pro výpočet přesunu hmot použít orientačně procentní sazbu. Touto sazbou se vynásobí rozpočtové náklady za celý stavební díl včetně nákladů na materiál ve specifikacích. 3. Příplatek kcenám -2181 pro přesun prováděný bez použití mechanizace, tj. za ztížených podmínek, lze použít pouze pro hmotnost materiálu, která se tímto způsobem skutečně přemísťuje.
SD |  | 762 |  | Konstrukce tesařské |  |  |  |  | 0 | 0 | 0 | 0
P | 271 | 762131811 |  | Demontáž bednění svislých stěn a nadstřešních stěn z hrubých prken, latí nebo tyčoviny | M2 | 11.046 | 0 | 0 |  |  | 0 | 0 | CS ÚRS 2017 02 | 0 | 2
PP |  |  |  | Demontáž bednění svislých stěn a nadstřešních stěn z hrubých prken, latí nebo tyčoviny
VV
SD |  | 764 |  | Konstrukce klempířské |  |  |  |  | 0 | 0 | 0 | 0
P | 272 | 764315632 |  | Lemování trub, konzol, držáků a ostatních kusových prvků z pozinkovaného plechu s povrchovou úpravou střech s krytinou prostupovou manžetou přes 75 do 100 mm | KUS | 4 | 0.00045 | 0.0018 |  |  | 0 | 0 | CS ÚRS 2017 02 | 0 | 2
PP |  |  |  | Lemování trub, konzol, držáků a ostatních kusových prvků z pozinkovaného plechu s povrchovou úpravou střech s krytinou prostupovou manžetou přes 75 do 100 mm
VV
P | 273 | 764516421R |  | Nosný žlab hranatý z Pz plechu rš 500 mm pro uložení potrubí vč. závěsných tyčí | M | 20.5 | 0 | 0 |  |  | 0 | 0 | [bez vazby na CS] | 0 | 2
PP |  |  |  | Nosný žlab hranatý z Pz plechu rš 500 mm pro uložení potrubí vč. závěsných tyčí
VV
P | 274 | 998764103 |  | Přesun hmot pro konstrukce klempířské stanovený z hmotnosti přesunovaného materiálu vodorovná dopravní vzdálenost do 50 m v objektech výšky přes 12 do 24 m | T | 0.053 | 0 | 0 |  |  | 0 | 0 | CS ÚRS 2017 02 | 0 | 2
PP |  |  |  | Přesun hmot pro konstrukce klempířské stanovený z hmotnosti přesunovaného materiálu vodorovná dopravní vzdálenost do 50 m v objektech výšky přes 12 do 24 m
VV
1. Ceny pro přesun hmot stanovený zhmotnosti přesunovaného materiálu se používají tehdy, pokud je možné určit hmotnost za celý stavební díl. Do této hmotnosti se započítává i hmotnost materiálů oceňovaných ve specifikaci. 2. Pokud nelze jednoznačně stanovit hmotnost přesunovaných materiálů, lze pro výpočet přesunu hmot použít orientačně procentní sazbu. Touto sazbou se vynásobí rozpočtové náklady za celý stavební díl včetně nákladů na materiál ve specifikacích. 3. Příplatek kcenám -4181 pro přesun prováděný bez použití mechanizace, tj. za ztížených podmínek, lze použít pouze pro hmotnost materiálu, která se tímto způsobem skutečně přemísťuje.
SD |  | 8 |  | Trubní vedení |  |  |  |  | 0 | 0 | 0 | 0
P | 35 | 286113020 |  | trubka kanalizační plastová KG - DN 110x1000 mm SN4 | KUS | 6 | 0.0016 | 0.0096 |  |  | 0 | 0 | CS ÚRS 2017 02 | 0 | 2
PP |  |  |  | trubka kanalizační plastová KG - DN 110x1000 mm SN4
VV
P | 37 | 286113060 |  | trubka kanalizační plastová KG - DN 125x500 mm SN4 | KUS | 3 | 0.00102 | 0.00306 |  |  | 0 | 0 | CS ÚRS 2017 02 | 0 | 2
PP |  |  |  | trubka kanalizační plastová KG - DN 125x500 mm SN4
VV
P | 38 | 286113070 |  | trubka kanalizační plastová KG - DN 125x1000 mm SN4 | KUS | 9 | 0.00189 | 0.01701 |  |  | 0 | 0 | CS ÚRS 2017 02 | 0 | 2
PP |  |  |  | trubka kanalizační plastová KG - DN 125x1000 mm SN4
VV
P | 39 | 286113080 |  | trubka kanalizační plastová KG - DN 125x2000 mm SN4 | KUS | 4 | 0.00364 | 0.01456 |  |  | 0 | 0 | CS ÚRS 2017 02 | 0 | 2
PP |  |  |  | trubka kanalizační plastová KG - DN 125x2000 mm SN4
VV
P | 40 | 286113100 |  | trubka kanalizační plastová KG - DN 125x5000 mm SN4 | KUS | 3 | 0.00885 | 0.02655 |  |  | 0 | 0 | CS ÚRS 2017 02 | 0 | 2
PP |  |  |  | trubka kanalizační plastová KG - DN 125x5000 mm SN4
VV
P | 42 | 286113110 |  | trubka kanalizační plastová KG - DN 160x500 mm SN4 | KUS | 8 | 0.0016 | 0.0128 |  |  | 0 | 0 | CS ÚRS 2017 02 | 0 | 2
PP |  |  |  | trubka kanalizační plastová KG - DN 160x500 mm SN4
VV
P | 43 | 286113120 |  | trubka kanalizační plastová KG - DN 160x1000 mm SN4 | KUS | 9 | 0.00294 | 0.02646 |  |  | 0 | 0 | CS ÚRS 2017 02 | 0 | 2
PP |  |  |  | trubka kanalizační plastová KG - DN 160x1000 mm SN4
VV
P | 44 | 286113130 |  | trubka kanalizační plastová KG - DN 160x2000 mm SN4 | KUS | 3 | 0.00562 | 0.01686 |  |  | 0 | 0 | CS ÚRS 2017 02 | 0 | 2
PP |  |  |  | trubka kanalizační plastová KG - DN 160x2000 mm SN4
VV
P | 45 | 286113150 |  | trubka kanalizační plastová KG - DN 160x5000 mm SN4 | KUS | 4 | 0.01365 | 0.0546 |  |  | 0 | 0 | CS ÚRS 2017 02 | 0 | 2
PP |  |  |  | trubka kanalizační plastová KG - DN 160x5000 mm SN4
VV
P | 47 | 286113510 |  | koleno kanalizace plastové KG 110x45° | KUS | 1 | 0.00028 | 0.00028 |  |  | 0 | 0 | CS ÚRS 2017 02 | 0 | 2
PP |  |  |  | koleno kanalizace plastové KG 110x45°
VV
P | 48 | 286113530 |  | koleno kanalizace plastové KG 110x87° | KUS | 1 | 0.00034 | 0.00034 |  |  | 0 | 0 | CS ÚRS 2017 02 | 0 | 2
PP |  |  |  | koleno kanalizace plastové KG 110x87°
VV
P | 55 | 286113560 |  | koleno kanalizace plastové KG 125x45° | KUS | 1 | 0.00035 | 0.00035 |  |  | 0 | 0 | CS ÚRS 2017 02 | 0 | 2
PP |  |  |  | koleno kanalizace plastové KG 125x45°
VV
P | 56 | 286113580 |  | koleno kanalizace plastové KG 125x87° | KUS | 3 | 0.00045 | 0.00135 |  |  | 0 | 0 | CS ÚRS 2017 02 | 0 | 2
PP |  |  |  | koleno kanalizace plastové KG 125x87°
VV
P | 60 | 286113610 |  | koleno kanalizace plastové KG 150x45° | KUS | 8 | 0.00065 | 0.0052 |  |  | 0 | 0 | CS ÚRS 2017 02 | 0 | 2
PP |  |  |  | koleno kanalizace plastové KG 150x45°
VV
P | 65 | 286113900 |  | odbočka kanalizační plastová s hrdlem KG 150/110/45° | KUS | 1 | 0.00123 | 0.00123 |  |  | 0 | 0 | CS ÚRS 2017 02 | 0 | 2
PP |  |  |  | odbočka kanalizační plastová s hrdlem KG 150/110/45°
VV
P | 66 | 286113910 |  | odbočka kanalizační plastová s hrdlem KG 150/125/45° | KUS | 3 | 0.00121 | 0.00363 |  |  | 0 | 0 | CS ÚRS 2017 02 | 0 | 2
PP |  |  |  | odbočka kanalizační plastová s hrdlem KG 150/125/45°
VV
P | 57 | 286115020 |  | redukce kanalizace plastová KG 125/110 | KUS | 1 | 0.00026 | 0.00026 |  |  | 0 | 0 | CS ÚRS 2017 02 | 0 | 2
PP |  |  |  | redukce kanalizace plastová KG 125/110
VV
P | 61 | 286115060 |  | redukce kanalizace plastová KG 160/125 | KUS | 3 | 0.00041 | 0.00123 |  |  | 0 | 0 | CS ÚRS 2017 02 | 0 | 2
PP |  |  |  | redukce kanalizace plastová KG 160/125
VV
P | 58 | 286115660 |  | objímka převlečná kanalizace plastové KG DN 125 | KUS | 3 | 0.00029 | 0.00087 |  |  | 0 | 0 | CS ÚRS 2017 02 | 0 | 2
PP |  |  |  | objímka převlečná kanalizace plastové KG DN 125
VV
P | 62 | 286115680 |  | objímka převlečná kanalizace plastové KG DN 150 | KUS | 3 | 0.00048 | 0.00144 |  |  | 0 | 0 | CS ÚRS 2017 02 | 0 | 2
PP |  |  |  | objímka převlečná kanalizace plastové KG DN 150
VV
P | 68 | 286117220 |  | víčko kanalizace plastové KG DN 160 | KUS | 1 | 5e-05 | 5e-05 |  |  | 0 | 0 | CS ÚRS 2017 02 | 0 | 2
PP |  |  |  | víčko kanalizace plastové KG DN 160
VV
P | 49 | 286618380 |  | spojka navrtávané kanalizace DN 100 mm do korugovaného potrubí | KUS | 1 | 0.00014 | 0.00014 |  |  | 0 | 0 | CS ÚRS 2017 02 | 0 | 2
PP |  |  |  | spojka navrtávané kanalizace DN 100 mm do korugovaného potrubí
VV
P | 63 | 286618420 |  | spojka navrtávané kanalizace DN 150 mm do korugovaného potrubí | KUS | 3 | 0.002 | 0.006 |  |  | 0 | 0 | CS ÚRS 2017 02 | 0 | 2
PP |  |  |  | spojka navrtávané kanalizace DN 150 mm do korugovaného potrubí
VV
P | 53 | 562311610 |  | lapač střešních splavenin se zápachovou klapkou a lapacím košem DN 125 | KUS | 3 | 0.0015 | 0.0045 |  |  | 0 | 0 | CS ÚRS 2017 02 | 0 | 2
PP |  |  |  | lapač střešních splavenin se zápachovou klapkou a lapacím košem DN 125
VV
P | 51 | 562311750 |  | vpusť dvorní se zápachovou klapkou lapačem písku a izolační přírubou DN 110, 160 mm | KUS | 1 | 0.00725 | 0.00725 |  |  | 0 | 0 | CS ÚRS 2017 02 | 0 | 2
PP |  |  |  | vpusť dvorní se zápachovou klapkou lapačem písku a izolační přírubou DN 110, 160 mm
VV
P | 80 | 562416180 |  | podzemní filtrační šachta, poklop pochozí, DN 400 vsakovacího tunelu | KUS | 1 | 0.0112 | 0.0112 |  |  | 0 | 0 | CS ÚRS 2017 02 | 0 | 2
PP |  |  |  | podzemní filtrační šachta, poklop pochozí, DN 400 vsakovacího tunelu
VV
P | 34 | 871263121 |  | Montáž kanalizačního potrubí z plastů z tvrdého PVC těsněných gumovým kroužkem v otevřeném výkopu ve sklonu do 20 % DN 110 | M | 6 | 1e-05 | 6e-05 |  |  | 0 | 0 | CS ÚRS 2017 02 | 0 | 2
PP |  |  |  | Montáž kanalizačního potrubí z plastů z tvrdého PVC těsněných gumovým kroužkem v otevřeném výkopu ve sklonu do 20 % DN 110
VV
1. V cenách montáže potrubí nejsou započteny náklady na dodání trub, elektrospojek a těsnicích kroužků pokud tyto nejsou součástí dodávky potrubí. Tyto náklady se oceňují ve specifikaci. 2. Vcenách potrubí ztrubek polyetylenových a polypropylenových nejsou započteny náklady na dodání tvarovek použitých pro napojení na jiný druh potrubí; tvarovky se oceňují ve specifikaci. 3. Ztratné lze dohodnout: a) u trub kanalizačních z tvrdého PVC ve směrné výši 3 %, b) u trub polyetylenových a polypropylenových ve směrné výši 1,5.
P | 36 | 871273121 |  | Montáž kanalizačního potrubí z plastů z tvrdého PVC těsněných gumovým kroužkem v otevřeném výkopu ve sklonu do 20 % DN 125 | M | 33 | 1e-05 | 0.00033 |  |  | 0 | 0 | CS ÚRS 2017 02 | 0 | 2
PP |  |  |  | Montáž kanalizačního potrubí z plastů z tvrdého PVC těsněných gumovým kroužkem v otevřeném výkopu ve sklonu do 20 % DN 125
VV
1. V cenách montáže potrubí nejsou započteny náklady na dodání trub, elektrospojek a těsnicích kroužků pokud tyto nejsou součástí dodávky potrubí. Tyto náklady se oceňují ve specifikaci. 2. Vcenách potrubí ztrubek polyetylenových a polypropylenových nejsou započteny náklady na dodání tvarovek použitých pro napojení na jiný druh potrubí; tvarovky se oceňují ve specifikaci. 3. Ztratné lze dohodnout: a) u trub kanalizačních z tvrdého PVC ve směrné výši 3 %, b) u trub polyetylenových a polypropylenových ve směrné výši 1,5.
P | 41 | 871313121 |  | Montáž kanalizačního potrubí z plastů z tvrdého PVC těsněných gumovým kroužkem v otevřeném výkopu ve sklonu do 20 % DN 160 | M | 33 | 1e-05 | 0.00033 |  |  | 0 | 0 | CS ÚRS 2017 02 | 0 | 2
PP |  |  |  | Montáž kanalizačního potrubí z plastů z tvrdého PVC těsněných gumovým kroužkem v otevřeném výkopu ve sklonu do 20 % DN 160
VV
1. V cenách montáže potrubí nejsou započteny náklady na dodání trub, elektrospojek a těsnicích kroužků pokud tyto nejsou součástí dodávky potrubí. Tyto náklady se oceňují ve specifikaci. 2. Vcenách potrubí ztrubek polyetylenových a polypropylenových nejsou započteny náklady na dodání tvarovek použitých pro napojení na jiný druh potrubí; tvarovky se oceňují ve specifikaci. 3. Ztratné lze dohodnout: a) u trub kanalizačních z tvrdého PVC ve směrné výši 3 %, b) u trub polyetylenových a polypropylenových ve směrné výši 1,5.
P | 46 | 877265211 |  | Montáž tvarovek na kanalizačním potrubí z trub z plastu z tvrdého PVC nebo z polypropylenu v otevřeném výkopu jednoosých DN 100 | KUS | 3 | 0 | 0 |  |  | 0 | 0 | CS ÚRS 2017 02 | 0 | 2
PP |  |  |  | Montáž tvarovek na kanalizačním potrubí z trub z plastu z tvrdého PVC nebo z polypropylenu v otevřeném výkopu jednoosých DN 100
VV
1. V cenách nejsou započteny náklady na dodání tvarovek. Tvarovky se oceňují ve ve specifikaci.
P | 50 | 877265261 |  | Montáž tvarovek na kanalizačním potrubí z trub z plastu z tvrdého PVC nebo z polypropylenu v otevřeném výkopu dvorních vpusťí DN 100 | KUS | 1 | 0 | 0 |  |  | 0 | 0 | CS ÚRS 2017 02 | 0 | 2
PP |  |  |  | Montáž tvarovek na kanalizačním potrubí z trub z plastu z tvrdého PVC nebo z polypropylenu v otevřeném výkopu dvorních vpusťí DN 100
VV
1. V cenách nejsou započteny náklady na dodání tvarovek. Tvarovky se oceňují ve ve specifikaci.
P | 52 | 877265271 |  | Montáž tvarovek na kanalizačním potrubí z trub z plastu z tvrdého PVC nebo z polypropylenu v otevřeném výkopu lapačů střešních splavenin DN 100 | KUS | 3 | 0 | 0 |  |  | 0 | 0 | CS ÚRS 2017 02 | 0 | 2
PP |  |  |  | Montáž tvarovek na kanalizačním potrubí z trub z plastu z tvrdého PVC nebo z polypropylenu v otevřeném výkopu lapačů střešních splavenin DN 100
VV
1. V cenách nejsou započteny náklady na dodání tvarovek. Tvarovky se oceňují ve ve specifikaci.
P | 54 | 877275211 |  | Montáž tvarovek na kanalizačním potrubí z trub z plastu z tvrdého PVC nebo z polypropylenu v otevřeném výkopu jednoosých DN 125 | KUS | 8 | 0 | 0 |  |  | 0 | 0 | CS ÚRS 2017 02 | 0 | 2
PP |  |  |  | Montáž tvarovek na kanalizačním potrubí z trub z plastu z tvrdého PVC nebo z polypropylenu v otevřeném výkopu jednoosých DN 125
VV
1. V cenách nejsou započteny náklady na dodání tvarovek. Tvarovky se oceňují ve ve specifikaci.
P | 59 | 877315211 |  | Montáž tvarovek na kanalizačním potrubí z trub z plastu z tvrdého PVC nebo z polypropylenu v otevřeném výkopu jednoosých DN 150 | KUS | 14 | 0 | 0 |  |  | 0 | 0 | CS ÚRS 2017 02 | 0 | 2
PP |  |  |  | Montáž tvarovek na kanalizačním potrubí z trub z plastu z tvrdého PVC nebo z polypropylenu v otevřeném výkopu jednoosých DN 150
VV
1. V cenách nejsou započteny náklady na dodání tvarovek. Tvarovky se oceňují ve ve specifikaci.
P | 64 | 877315221 |  | Montáž tvarovek na kanalizačním potrubí z trub z plastu z tvrdého PVC nebo z polypropylenu v otevřeném výkopu dvouosých DN 150 | KUS | 4 | 1e-05 | 4e-05 |  |  | 0 | 0 | CS ÚRS 2017 02 | 0 | 2
PP |  |  |  | Montáž tvarovek na kanalizačním potrubí z trub z plastu z tvrdého PVC nebo z polypropylenu v otevřeném výkopu dvouosých DN 150
VV
1. V cenách nejsou započteny náklady na dodání tvarovek. Tvarovky se oceňují ve ve specifikaci.
P | 67 | 877315231 |  | Montáž tvarovek na kanalizačním potrubí z trub z plastu z tvrdého PVC nebo z polypropylenu v otevřeném výkopu víček DN 150 | KUS | 1 | 0 | 0 |  |  | 0 | 0 | CS ÚRS 2017 02 | 0 | 2
PP |  |  |  | Montáž tvarovek na kanalizačním potrubí z trub z plastu z tvrdého PVC nebo z polypropylenu v otevřeném výkopu víček DN 150
VV
1. V cenách nejsou započteny náklady na dodání tvarovek. Tvarovky se oceňují ve ve specifikaci.
P | 69 | 892271111 |  | Tlakové zkoušky vodou na potrubí DN 100 nebo 125 | M | 39 | 0 | 0 |  |  | 0 | 0 | CS ÚRS 2017 02 | 0 | 2
PP |  |  |  | Tlakové zkoušky vodou na potrubí DN 100 nebo 125
VV
1. Ceny -2111 jsou určeny pro zabezpečení jednoho konce zkoušeného úseku jakéhokoliv druhu potrubí. 2. V cenách jsou započteny náklady: a) u cen -1111 - na přísun, montáž, demontáž a odsun zkoušecího čerpadla, napuštění tlakovou vodou a dodání vody pro tlakovou zkoušku, b) u cen -2111 - na montáž a demontáž výrobků nebo dílců pro zabezpečení konce zkoušeného úseku potrubí, na montáž a demontáž koncových tvarovek, na montáž zaslepovací příruby, na zaslepení odboček pro hydranty, vzdušníky a jiné armatury a odbočky pro odbočující řady,
P | 70 | 892351111 |  | Tlakové zkoušky vodou na potrubí DN 150 nebo 200 | M | 33 | 0 | 0 |  |  | 0 | 0 | CS ÚRS 2017 02 | 0 | 2
PP |  |  |  | Tlakové zkoušky vodou na potrubí DN 150 nebo 200
VV
1. Ceny -2111 jsou určeny pro zabezpečení jednoho konce zkoušeného úseku jakéhokoliv druhu potrubí. 2. V cenách jsou započteny náklady: a) u cen -1111 - na přísun, montáž, demontáž a odsun zkoušecího čerpadla, napuštění tlakovou vodou a dodání vody pro tlakovou zkoušku, b) u cen -2111 - na montáž a demontáž výrobků nebo dílců pro zabezpečení konce zkoušeného úseku potrubí, na montáž a demontáž koncových tvarovek, na montáž zaslepovací příruby, na zaslepení odboček pro hydranty, vzdušníky a jiné armatury a odbočky pro odbočující řady,
P | 71 | 894812249 |  | Revizní a čistící šachta z polypropylenu PP pro hladké trouby DN 425 roura šachtová korugovaná Příplatek k cenám 2231 - 2242 za uříznutí šachtové roury | KUS | 1 | 0 | 0 |  |  | 0 | 0 | CS ÚRS 2017 02 | 0 | 2
PP |  |  |  | Revizní a čistící šachta z polypropylenu PP pro hladké trouby DN 425 roura šachtová korugovaná Příplatek k cenám 2231 - 2242 za uříznutí šachtové roury
VV
1. Vcenách jsou započteny i náklady na: a) vyrovnávací násypnou vrstvu ze štěrkopísku tl. 100 mm, b) dodání a montáž šachtového dna, trouby šachty, teleskopu a poklopu, příslušného dílu šachty, c) napojení stávajícího kanalizačního potrubí. 2. Vcenách nejsou započteny náklady na: a) fixování šachty obsypem, který se oceňuje cenami souboru 174 . 0-11 Zásyp sypaninou z jakékoliv horniny, katalogu 800-1 Zemní práce části A 01.
P | 72 | 894812261 |  | Revizní a čistící šachta z polypropylenu PP pro hladké trouby DN 425 poklop litinový (pro zatížení) s teleskopickou rourou (3 t) | KUS | 1 | 0.03636 | 0.03636 |  |  | 0 | 0 | CS ÚRS 2017 02 | 0 | 2
PP |  |  |  | Revizní a čistící šachta z polypropylenu PP pro hladké trouby DN 425 poklop litinový (pro zatížení) s teleskopickou rourou (3 t)
VV
1. Vcenách jsou započteny i náklady na: a) vyrovnávací násypnou vrstvu ze štěrkopísku tl. 100 mm, b) dodání a montáž šachtového dna, trouby šachty, teleskopu a poklopu, příslušného dílu šachty, c) napojení stávajícího kanalizačního potrubí. 2. Vcenách nejsou započteny náklady na: a) fixování šachty obsypem, který se oceňuje cenami souboru 174 . 0-11 Zásyp sypaninou z jakékoliv horniny, katalogu 800-1 Zemní práce části A 01.
P | 73 | 894812313 |  | Revizní a čistící šachta z polypropylenu PP pro hladké trouby DN 600 šachtové dno (DN šachty / DN trubního vedení) DN 600/160 s přítokem tvaru T | KUS | 1 | 0.1056 | 0.1056 |  |  | 0 | 0 | CS ÚRS 2017 02 | 0 | 2
PP |  |  |  | Revizní a čistící šachta z polypropylenu PP pro hladké trouby DN 600 šachtové dno (DN šachty / DN trubního vedení) DN 600/160 s přítokem tvaru T
VV
1. Vcenách jsou započteny i náklady na: a) vyrovnávací násypnou vrstvu ze štěrkopísku tl. 100 mm, b) dodání a montáž šachtového dna, trouby šachty, teleskopu a poklopu, příslušného dílu šachty, c) napojení stávajícího kanalizačního potrubí. 2. Vcenách nejsou započteny náklady na: a) fixování šachty obsypem, který se oceňuje cenami souboru 174 . 0-11 Zásyp sypaninou z jakékoliv horniny, katalogu 800-1 Zemní práce části A 01.
P | 74 | 894812314 |  | Revizní a čistící šachta z polypropylenu PP pro hladké trouby DN 600 šachtové dno (DN šachty / DN trubního vedení) DN 600/160 sběrné tvaru X | KUS | 1 | 0.10661 | 0.10661 |  |  | 0 | 0 | CS ÚRS 2017 02 | 0 | 2
PP |  |  |  | Revizní a čistící šachta z polypropylenu PP pro hladké trouby DN 600 šachtové dno (DN šachty / DN trubního vedení) DN 600/160 sběrné tvaru X
VV
1. Vcenách jsou započteny i náklady na: a) vyrovnávací násypnou vrstvu ze štěrkopísku tl. 100 mm, b) dodání a montáž šachtového dna, trouby šachty, teleskopu a poklopu, příslušného dílu šachty, c) napojení stávajícího kanalizačního potrubí. 2. Vcenách nejsou započteny náklady na: a) fixování šachty obsypem, který se oceňuje cenami souboru 174 . 0-11 Zásyp sypaninou z jakékoliv horniny, katalogu 800-1 Zemní práce části A 01.
P | 75 | 894812332 |  | Revizní a čistící šachta z polypropylenu PP pro hladké trouby DN 600 roura šachtová korugovaná, světlé hloubky 2 000 mm | KUS | 2 | 0.02424 | 0.04848 |  |  | 0 | 0 | CS ÚRS 2017 02 | 0 | 2
PP |  |  |  | Revizní a čistící šachta z polypropylenu PP pro hladké trouby DN 600 roura šachtová korugovaná, světlé hloubky 2 000 mm
VV
1. Vcenách jsou započteny i náklady na: a) vyrovnávací násypnou vrstvu ze štěrkopísku tl. 100 mm, b) dodání a montáž šachtového dna, trouby šachty, teleskopu a poklopu, příslušného dílu šachty, c) napojení stávajícího kanalizačního potrubí. 2. Vcenách nejsou započteny náklady na: a) fixování šachty obsypem, který se oceňuje cenami souboru 174 . 0-11 Zásyp sypaninou z jakékoliv horniny, katalogu 800-1 Zemní práce části A 01.
P | 76 | 894812339 |  | Revizní a čistící šachta z polypropylenu PP pro hladké trouby DN 600 Příplatek k cenám 2331 - 2334 za uříznutí šachtové roury | KUS | 2 | 0 | 0 |  |  | 0 | 0 | CS ÚRS 2017 02 | 0 | 2
PP |  |  |  | Revizní a čistící šachta z polypropylenu PP pro hladké trouby DN 600 Příplatek k cenám 2331 - 2334 za uříznutí šachtové roury
VV
1. Vcenách jsou započteny i náklady na: a) vyrovnávací násypnou vrstvu ze štěrkopísku tl. 100 mm, b) dodání a montáž šachtového dna, trouby šachty, teleskopu a poklopu, příslušného dílu šachty, c) napojení stávajícího kanalizačního potrubí. 2. Vcenách nejsou započteny náklady na: a) fixování šachty obsypem, který se oceňuje cenami souboru 174 . 0-11 Zásyp sypaninou z jakékoliv horniny, katalogu 800-1 Zemní práce části A 01.
P | 77 | 894812357 |  | Revizní a čistící šachta z polypropylenu PP pro hladké trouby DN 600 poklop (mříž) litinový pro zatížení od 1,5 t do 12,5 t s teleskopickým adaptérem | KUS | 2 | 0.11413 | 0.22826 |  |  | 0 | 0 | CS ÚRS 2017 02 | 0 | 2
PP |  |  |  | Revizní a čistící šachta z polypropylenu PP pro hladké trouby DN 600 poklop (mříž) litinový pro zatížení od 1,5 t do 12,5 t s teleskopickým adaptérem
VV
1. Vcenách jsou započteny i náklady na: a) vyrovnávací násypnou vrstvu ze štěrkopísku tl. 100 mm, b) dodání a montáž šachtového dna, trouby šachty, teleskopu a poklopu, příslušného dílu šachty, c) napojení stávajícího kanalizačního potrubí. 2. Vcenách nejsou započteny náklady na: a) fixování šachty obsypem, který se oceňuje cenami souboru 174 . 0-11 Zásyp sypaninou z jakékoliv horniny, katalogu 800-1 Zemní práce části A 01.
P | 78 | 894812611 |  | Revizní a čistící šachta z polypropylenu PP vyříznutí a utěsnění otvoru ve stěně šachty DN 110 | KUS | 1 | 0.00018 | 0.00018 |  |  | 0 | 0 | CS ÚRS 2017 02 | 0 | 2
PP |  |  |  | Revizní a čistící šachta z polypropylenu PP vyříznutí a utěsnění otvoru ve stěně šachty DN 110
VV
1. Vcenách jsou započteny i náklady na: a) vyrovnávací násypnou vrstvu ze štěrkopísku tl. 100 mm, b) dodání a montáž šachtového dna, trouby šachty, teleskopu a poklopu, příslušného dílu šachty, c) napojení stávajícího kanalizačního potrubí. 2. Vcenách nejsou započteny náklady na: a) fixování šachty obsypem, který se oceňuje cenami souboru 174 . 0-11 Zásyp sypaninou z jakékoliv horniny, katalogu 800-1 Zemní práce části A 01.
P | 79 | 894812612 |  | Revizní a čistící šachta z polypropylenu PP vyříznutí a utěsnění otvoru ve stěně šachty DN 150 | KUS | 3 | 0.00207 | 0.00621 |  |  | 0 | 0 | CS ÚRS 2017 02 | 0 | 2
PP |  |  |  | Revizní a čistící šachta z polypropylenu PP vyříznutí a utěsnění otvoru ve stěně šachty DN 150
VV
1. Vcenách jsou započteny i náklady na: a) vyrovnávací násypnou vrstvu ze štěrkopísku tl. 100 mm, b) dodání a montáž šachtového dna, trouby šachty, teleskopu a poklopu, příslušného dílu šachty, c) napojení stávajícího kanalizačního potrubí. 2. Vcenách nejsou započteny náklady na: a) fixování šachty obsypem, který se oceňuje cenami souboru 174 . 0-11 Zásyp sypaninou z jakékoliv horniny, katalogu 800-1 Zemní práce části A 01.
P | 81 | 895971124 |  | Zasakovací boxy z polypropylenu PP bez možnosti revize a čištění pro vsakování deštových vod v dvouřadové galerii o celkovém objemu přes 20 m3 do 50 m3 | SOUBOR | 1 | 21.1083 | 21.1083 |  |  | 0 | 0 | CS ÚRS 2017 02 | 0 | 2
PP |  |  |  | Zasakovací boxy z polypropylenu PP bez možnosti revize a čištění pro vsakování deštových vod v dvouřadové galerii o celkovém objemu přes 20 m3 do 50 m3
VV
1. Vcenách jsou započteny i náklady na zhutněnou vyrovnávací násypnou vrstvu ze štěrku 16/32 tl. 200 mm. 2. Vcenách -2113 až – 2236 jsou započteny i náklady na: a) dvě vstupní hrdla (nátoky) vdimenzi DN 160/315 b) šachtový adaptér DN 600/315, šachtovou rouru a poklop s prstencem. 3. Vcenách nejsou započteny náklady na: a) fixování zasakovacích boxů obsypem, který se oceňuje cenami souboru 174.0-11 zásyp sypaninou z jakékoliv horniny katalogu 800-1 Zemní práce části A01, b) napojení stávajícího kanalizačního potrubí, c) dodání dešťové šachty pro zasakovací boxy a retenci. Tyto se oceňují cenami souboru cen 894 81-2... této části katalogu.
P | 82 | 895972246 |  | Zasakovací boxy z polypropylenu PP kryt odvzdušnění DN 110 | KUS | 5 | 0.00045 | 0.00225 |  |  | 0 | 0 | CS ÚRS 2017 02 | 0 | 2
PP |  |  |  | Zasakovací boxy z polypropylenu PP kryt odvzdušnění DN 110
VV
1. Vcenách jsou započteny i náklady na zhutněnou vyrovnávací násypnou vrstvu ze štěrku 16/32 tl. 200 mm. 2. Vcenách -2113 až – 2236 jsou započteny i náklady na: a) dvě vstupní hrdla (nátoky) vdimenzi DN 160/315 b) šachtový adaptér DN 600/315, šachtovou rouru a poklop s prstencem. 3. Vcenách nejsou započteny náklady na: a) fixování zasakovacích boxů obsypem, který se oceňuje cenami souboru 174.0-11 zásyp sypaninou z jakékoliv horniny katalogu 800-1 Zemní práce části A01, b) napojení stávajícího kanalizačního potrubí, c) dodání dešťové šachty pro zasakovací boxy a retenci. Tyto se oceňují cenami souboru cen 894 81-2... této části katalogu.
P | 83 | 899102111 |  | Osazení poklopů litinových a ocelových včetně rámů hmotnosti jednotlivě přes 50 do 100 kg | KUS | 3 | 0 | 0 |  |  | 0 | 0 | [bez vazby na CS] | 0 | 2
PP |  |  |  | Osazení poklopů litinových a ocelových včetně rámů hmotnosti jednotlivě přes 50 do 100 kg
VV
P | 84 | 899203111 |  | Osazení mříží litinových včetně rámů a košů na bahno hmotnosti jednotlivě přes 100 do 150 kg | KUS | 2 | 0 | 0 |  |  | 0 | 0 | [bez vazby na CS] | 0 | 2
PP |  |  |  | Osazení mříží litinových včetně rámů a košů na bahno hmotnosti jednotlivě přes 100 do 150 kg
VV
P | 85 | 899620141 |  | Obetonování plastových šachet z polypropylenu betonem prostým v otevřeném výkopu, beton tř. C 20/25 | M3 | 1.657 | 2.4533 | 4.0651 |  |  | 0 | 0 | CS ÚRS 2017 02 | 0 | 2
PP |  |  |  | Obetonování plastových šachet z polypropylenu betonem prostým v otevřeném výkopu, beton tř. C 20/25
VV |  |  |  | (0.9*1.315*4*0.15)+(1.2*1.315*4*0.15)=1,6569 [A] Celkem: A=1,6569 [B]
P | 86 | 899640111 |  | Bednění pro obetonování plastových šachet v otevřeném výkopu hranatých | M2 | 11.046 | 0.00402 | 0.044405 |  |  | 0 | 0 | CS ÚRS 2017 02 | 0 | 2
PP |  |  |  | Bednění pro obetonování plastových šachet v otevřeném výkopu hranatých
VV |  |  |  | (0.9*1.315*4)+(1.2*1.315*4)=11,0460 [A] Celkem: A=11,0460 [B]
P | 87 | 899722113 |  | Krytí potrubí z plastů výstražnou fólií z PVC šířky 34cm | M | 66 | 9e-05 | 0.00594 |  |  | 0 | 0 | CS ÚRS 2017 02 | 0 | 2
PP |  |  |  | Krytí potrubí z plastů výstražnou fólií z PVC šířky 34cm
VV |  |  |  | 60*1.1=66,0000 [A] Celkem: A=66,0000 [B]
SD |  | 9 |  | Ostatní konstrukce a práce, bourání |  |  |  |  | 0 | 0 | 0 | 0
P | 88 | 919726122 |  | Geotextilie netkaná pro ochranu, separaci nebo filtraci měrná hmotnost přes 200 do 300 g/m2 | M2 | 207.168 | 0.00047 | 0.097369 |  |  | 0 | 0 | CS ÚRS 2017 02 | 0 | 2
PP |  |  |  | Geotextilie netkaná pro ochranu, separaci nebo filtraci měrná hmotnost přes 200 do 300 g/m2
VV |  |  |  | (7.5+1.2+1.2+7)*8.4*1.3=184,5480 [A] (7.25*1.2*2)*1.3=22,6200 [B] Celkem: A+B=207,1680 [C]
1. V cenách jsou započteny i náklady na položení a dodání geotextilie včetně přesahů.
P | 89 | 953941211 |  | Osazování drobných kovových předmětů se zalitím maltou cementovou, do vysekaných kapes nebo připravených otvorů konzol nebo kotev, např. pro schodišťová madla d | KUS | 20 | 0.00234 | 0.0468 |  |  | 0 | 0 | CS ÚRS 2017 02 | 0 | 2
PP |  |  |  | Osazování drobných kovových předmětů se zalitím maltou cementovou, do vysekaných kapes nebo připravených otvorů konzol nebo kotev, např. pro schodišťová madla do zdí, radiátorové konzoly apod.
VV
1. Vcenách nejsou započteny náklady na dodávku kovových předmětů; tyto se oceňují ve specifikaci. Ztratné se nestanoví. 2. Cenu -2841 lze použít pro osazení rámu pod pružinový (roštový) ocelový základ např. domovních praček, odstředivek, ždímaček, motorových zařízení, ventilátorů apod. 3. Cena -2851 je určena pro zednické osazení zábradlí ze samostatných dílů nevyžadující samostatnou montáž. 4. Ceny platí za každé zalití.
P | 90 | 953941516 |  | Osazování drobných kovových předmětů se zalitím maltou cementovou, do vysekaných kapes nebo připravených otvorů konzol nebo kotev, např. pro záclonové kryty, za | KUS | 4 | 0.00449 | 0.01796 |  |  | 0 | 0 | CS ÚRS 2017 02 | 0 | 2
PP |  |  |  | Osazování drobných kovových předmětů se zalitím maltou cementovou, do vysekaných kapes nebo připravených otvorů konzol nebo kotev, např. pro záclonové kryty, zavěšené skříňky, radiátorové držáky apod.
VV
1. Vcenách nejsou započteny náklady na dodávku kovových předmětů; tyto se oceňují ve specifikaci. Ztratné se nestanoví. 2. Cenu -2841 lze použít pro osazení rámu pod pružinový (roštový) ocelový základ např. domovních praček, odstředivek, ždímaček, motorových zařízení, ventilátorů apod. 3. Cena -2851 je určena pro zednické osazení zábradlí ze samostatných dílů nevyžadující samostatnou montáž. 4. Ceny platí za každé zalití.
P | 91 | 971033231 |  | Vybourání otvorů ve zdivu základovém nebo nadzákladovém z cihel, tvárnic, příčkovek z cihel pálených na maltu vápennou nebo vápenocementovou plochy do 0,0225 m2 | KUS | 8 | 0 | 0 |  |  | 0 | 0 | CS ÚRS 2017 02 | 0 | 2
PP |  |  |  | Vybourání otvorů ve zdivu základovém nebo nadzákladovém z cihel, tvárnic, příčkovek z cihel pálených na maltu vápennou nebo vápenocementovou plochy do 0,0225 m2, tl. do 150 mm
VV
P | 92 | 971033361 |  | Vybourání otvorů ve zdivu základovém nebo nadzákladovém z cihel, tvárnic, příčkovek z cihel pálených na maltu vápennou nebo vápenocementovou plochy do 0,09 m2, | KUS | 5 | 0 | 0 |  |  | 0 | 0 | CS ÚRS 2017 02 | 0 | 2
PP |  |  |  | Vybourání otvorů ve zdivu základovém nebo nadzákladovém z cihel, tvárnic, příčkovek z cihel pálených na maltu vápennou nebo vápenocementovou plochy do 0,09 m2, tl. do 600 mm
VV
P | 93 | 971033371 |  | Vybourání otvorů ve zdivu základovém nebo nadzákladovém z cihel, tvárnic, příčkovek z cihel pálených na maltu vápennou nebo vápenocementovou plochy do 0,09 m2, | KUS | 8 | 0 | 0 |  |  | 0 | 0 | CS ÚRS 2017 02 | 0 | 2
PP |  |  |  | Vybourání otvorů ve zdivu základovém nebo nadzákladovém z cihel, tvárnic, příčkovek z cihel pálených na maltu vápennou nebo vápenocementovou plochy do 0,09 m2, tl. do 750 mm
VV
P | 94 | 972044251 |  | Vybourání otvorů ve stropech nebo klenbách z dutých tvárnic bez odstranění podlahy a násypu, plochy do 0,09 m2, tl. přes 100 mm | KUS | 32 | 0 | 0 |  |  | 0 | 0 | CS ÚRS 2017 02 | 0 | 2
PP |  |  |  | Vybourání otvorů ve stropech nebo klenbách z dutých tvárnic bez odstranění podlahy a násypu, plochy do 0,09 m2, tl. přes 100 mm
VV
P | 95 | 973031324 |  | Vysekání výklenků nebo kapes ve zdivu z cihel na maltu vápennou nebo vápenocementovou kapes, plochy do 0,10 m2, hl. do 150 mm | KUS | 8 | 0 | 0 |  |  | 0 | 0 | CS ÚRS 2017 02 | 0 | 2
PP |  |  |  | Vysekání výklenků nebo kapes ve zdivu z cihel na maltu vápennou nebo vápenocementovou kapes, plochy do 0,10 m2, hl. do 150 mm
VV
P | 96 | 974031154 |  | Vysekání rýh ve zdivu cihelném na maltu vápennou nebo vápenocementovou do hl. 100 mm a šířky do 150 mm | M | 98 | 0 | 0 |  |  | 0 | 0 | CS ÚRS 2017 02 | 0 | 2
PP |  |  |  | Vysekání rýh ve zdivu cihelném na maltu vápennou nebo vápenocementovou do hl. 100 mm a šířky do 150 mm
VV
P | 97 | 974031155 |  | Vysekání rýh ve zdivu cihelném na maltu vápennou nebo vápenocementovou do hl. 100 mm a šířky do 200 mm | M | 18.5 | 0 | 0 |  |  | 0 | 0 | CS ÚRS 2017 02 | 0 | 2
PP |  |  |  | Vysekání rýh ve zdivu cihelném na maltu vápennou nebo vápenocementovou do hl. 100 mm a šířky do 200 mm
VV
P | 98 | 974031165 |  | Vysekání rýh ve zdivu cihelném na maltu vápennou nebo vápenocementovou do hl. 150 mm a šířky do 200 mm | M | 38 | 0 | 0 |  |  | 0 | 0 | CS ÚRS 2017 02 | 0 | 2
PP |  |  |  | Vysekání rýh ve zdivu cihelném na maltu vápennou nebo vápenocementovou do hl. 150 mm a šířky do 200 mm
VV
P | 99 | 974042565 |  | Vysekání rýh v betonové nebo jiné monolitické dlažbě s betonovým podkladem do hl. 150 mm a šířky do 200 mm | M | 4 | 0 | 0 |  |  | 0 | 0 | CS ÚRS 2017 02 | 0 | 2
PP |  |  |  | Vysekání rýh v betonové nebo jiné monolitické dlažbě s betonovým podkladem do hl. 150 mm a šířky do 200 mm
VV
SD |  | 997 |  | Přesun sutě |  |  |  |  | 0 | 0 | 0 | 0
P | 100 | 997013501 |  | Odvoz suti a vybouraných hmot na skládku nebo meziskládku se složením, na vzdálenost do 1 km | T | 8.387 | 0 | 0 |  |  | 0 | 0 | CS ÚRS 2017 02 | 0 | 2
PP |  |  |  | Odvoz suti a vybouraných hmot na skládku nebo meziskládku se složením, na vzdálenost do 1 km
VV
1. Délka odvozu suti je vzdálenost od místa naložení suti na dopravní prostředek až po místo složení na určené skládce nebo meziskládce. 2. V ceně -3501 jsou započteny i náklady na složení suti na skládku nebo meziskládku. 3. Ceny jsou určeny pro odvoz suti na skládku nebo meziskládku jakýmkoliv způsobem silniční dopravy (i prostřednictvím kontejnerů). 4. Odvoz suti z meziskládky se oceňuje cenou 997 01-3511.
P | 101 | 997013509 |  | Odvoz suti a vybouraných hmot na skládku nebo meziskládku se složením, na vzdálenost Příplatek k ceně za každý další i započatý 1 km přes 1 km | T | 75.483 | 0 | 0 |  |  | 0 | 0 | CS ÚRS 2017 02 | 0 | 2
PP |  |  |  | Odvoz suti a vybouraných hmot na skládku nebo meziskládku se složením, na vzdálenost Příplatek k ceně za každý další i započatý 1 km přes 1 km
VV |  |  |  | 8.387*9 Přepočtené koeficientem množství=75,4830 [A] Celkem: A=75,4830 [B]
1. Délka odvozu suti je vzdálenost od místa naložení suti na dopravní prostředek až po místo složení na určené skládce nebo meziskládce. 2. V ceně -3501 jsou započteny i náklady na složení suti na skládku nebo meziskládku. 3. Ceny jsou určeny pro odvoz suti na skládku nebo meziskládku jakýmkoliv způsobem silniční dopravy (i prostřednictvím kontejnerů). 4. Odvoz suti z meziskládky se oceňuje cenou 997 01-3511.
P | 102 | 997013831 |  | Poplatek za uložení stavebního odpadu na skládce (skládkovné) směsného | T | 8.387 | 0 | 0 |  |  | 0 | 0 | CS ÚRS 2017 02 | 0 | 2
PP |  |  |  | Poplatek za uložení stavebního odpadu na skládce (skládkovné) směsného
VV
1. Ceny uvedené vsouboru lze po dohodě upravit podle místních podmínek. 2. Uložení odpadů neuvedených vsouboru cen se oceňuje individuálně. 3. Vcenách je započítán poplatek za ukládaní odpadu dle zákona 185/2001 Sb. 4. Případné drcení stavebního odpadu lze ocenit souborem cen 997 00-60 Drcení stavebního odpadu zkatalogu 800-6 Demolice objektů.
SD |  | 998 |  | Přesun hmot |  |  |  |  | 0 | 0 | 0 | 0
P | 103 | 998276101 |  | Přesun hmot pro trubní vedení hloubené z trub z plastických hmot nebo sklolaminátových pro vodovody nebo kanalizace v otevřeném výkopu dopravní vzdálenost do 15 | T | 184.952 | 0 | 0 |  |  | 0 | 0 | CS ÚRS 2017 02 | 0 | 2
PP |  |  |  | Přesun hmot pro trubní vedení hloubené z trub z plastických hmot nebo sklolaminátových pro vodovody nebo kanalizace v otevřeném výkopu dopravní vzdálenost do 15 m
VV
1. Položky přesunu hmot nelze užít pro zeminu, sypaniny, štěrkopísek, kamenivo ap. Případná manipulace s tímto materiálem se oceňuje souborem cen 162 .0-11 Vodorovné přemístění výkopku nebo sypaniny katalogu 800-1 Zemní práce.
SD |  | HZS |  | Hodinové zúčtovací sazby |  |  |  |  | 0 | 0 | 0 | 0
P | 275 | HZS1212 |  | Hodinové zúčtovací sazby profesí HSV zemní a pomocné práce kopáč | HOD | 20 | 0 | 0 |  |  | 0 | 0 | CS ÚRS 2017 02 | 0 | 2
PP |  |  |  | Hodinové zúčtovací sazby profesí HSV zemní a pomocné práce kopáč
VV
P | 276 | HZS1292 |  | Hodinové zúčtovací sazby profesí HSV zemní a pomocné práce stavební dělník | HOD | 20 | 0 | 0 |  |  | 0 | 0 | CS ÚRS 2017 02 | 0 | 2
PP |  |  |  | Hodinové zúčtovací sazby profesí HSV zemní a pomocné práce stavební dělník
VV
P | 277 | HZS1301 |  | Hodinové zúčtovací sazby profesí HSV provádění konstrukcí zedník | HOD | 20 | 0 | 0 |  |  | 0 | 0 | CS ÚRS 2017 02 | 0 | 2
PP |  |  |  | Hodinové zúčtovací sazby profesí HSV provádění konstrukcí zedník
VV
P | 284 | HZS2161 |  | Hodinové zúčtovací sazby profesí PSV provádění stavebních konstrukcí izolatér | HOD | 20 | 0 | 0 |  |  | 0 | 0 | CS ÚRS 2017 02 | 0 | 2
PP |  |  |  | Hodinové zúčtovací sazby profesí PSV provádění stavebních konstrukcí izolatér
VV
P | 278 | HZS2211 |  | Hodinové zúčtovací sazby profesí PSV provádění stavebních instalací instalatér | HOD | 20 | 0 | 0 |  |  | 0 | 0 | CS ÚRS 2017 02 | 0 | 2
PP |  |  |  | Hodinové zúčtovací sazby profesí PSV provádění stavebních instalací instalatér
VV
P | 279 | HZS2212 |  | Hodinové zúčtovací sazby profesí PSV provádění stavebních instalací instalatér odborný | HOD | 20 | 0 | 0 |  |  | 0 | 0 | CS ÚRS 2017 02 | 0 | 2
PP |  |  |  | Hodinové zúčtovací sazby profesí PSV provádění stavebních instalací instalatér odborný
VV
SD |  | VRN1 |  | Průzkumné, geodetické a projektové práce |  |  |  |  | 0 | 0 | 0 | 0
P | 280 | 012303000 |  | Průzkumné, geodetické a projektové práce geodetické práce po výstavbě | KČ | 1 | 0 | 0 |  |  | 0 | 0 | [bez vazby na CS] | 0 | 2
PP |  |  |  | Průzkumné, geodetické a projektové práce geodetické práce po výstavbě
VV
SD |  | VRN4 |  | Inženýrská činnost |  |  |  |  | 0 | 0 | 0 | 0
P | 281 | 043194010 |  | Inženýrská činnost zkoušky a ostatní měření zkoušky Rozbor pitné vody /(krácený) dle vyhl. č. 252/2004 Sb. | KČ | 1 | 0 | 0 |  |  | 0 | 0 | [bez vazby na CS] | 0 | 2
PP |  |  |  | Inženýrská činnost zkoušky a ostatní měření zkoušky Rozbor pitné vody /(krácený) dle vyhl. č. 252/2004 Sb.
VV
SD |  | VRN9 |  | Ostatní náklady |  |  |  |  | 0 | 0 | 0 | 0
P | 282 | 091704011 |  | Doprava a naložení čerpací stanice | KČ | 1 | 0 | 0 |  |  | 0 | 0 | [bez vazby na CS] | 0 | 2
PP |  |  |  | Doprava a naložení čerpací stanice
VV
P | 283 | 091704031 |  | Doprava zásypového štěrkopísku/kameniva | M3 | 79.3 | 0 | 0 |  |  | 0 | 0 | [bez vazby na CS] | 0 | 2
PP |  |  |  | Doprava zásypového štěrkopísku/kameniva
VV |  |  |  | 583336510 60.780=60,7800 [A] 175111101 18.520=18,5200 [B] Celkem: A+B=79,3000 [C]
O1 |  | TI-006 |  | Vzduchotechnika |  |  |  |  | 0 | 0 | 0 | 0
SD |  | 6 |  | Úpravy povrchů, podlahy a osazování výplní |  |  |  |  | 0 | 0 | 0 | 0
P | 1 | 619995001 |  | Začištění omítek (s dodáním hmot) kolem oken, dveří, podlah, obkladů apod. | M | 4.5 | 0.0015 | 0.00675 |  |  | 0 | 0 | CS ÚRS 2017 02 | 0 | 2
PP |  |  |  | Začištění omítek (s dodáním hmot) kolem oken, dveří, podlah, obkladů apod.
VV |  |  |  | prostupy(5+4)*0.5=4,5000 [A]
1. Cenu -5001 lze použít pouze vpřípadě provádění opravy nebo osazování nových oken, dveří, obkladů, podlah apod.; nelze ji použít vpřípadech provádění opravy omítek nebo nové omítky v celé ploše.
SD |  | 721 |  | Zdravotechnika - vnitřní kanalizace |  |  |  |  | 0 | 0 | 0 | 0
P | 11 | 721173722 |  | Potrubí z plastových trub polyetylenové svařované připojovací DN 40 | M | 25 | 0.00046 | 0.0115 |  |  | 0 | 0 | CS ÚRS 2017 02 | 0 | 2
PP |  |  |  | Potrubí z plastových trub polyetylenové svařované připojovací DN 40
VV
1. Cenami -3315 až -3317 se oceňuje svislé potrubí od střešního vtoku po čisticí kus. 2. Ochrany odpadního a připojovacího potrubí z plastových trub se oceňují cenami souboru cen 722 18- . . Ochrana potrubí, části A 02. 3. V cenách potrubí zpolyetylenových trub jsou započteny náklady na montáž kotevních prvků, jejich dodání se oceňuje ve specifikaci.
P | 12 | 998721102 |  | Přesun hmot pro vnitřní kanalizace stanovený z hmotnosti přesunovaného materiálu vodorovná dopravní vzdálenost do 50 m v objektech výšky přes 6 do 12 m | T | 0.012 | 0 | 0 |  |  | 0 | 0 | CS ÚRS 2017 02 | 0 | 2
PP |  |  |  | Přesun hmot pro vnitřní kanalizace stanovený z hmotnosti přesunovaného materiálu vodorovná dopravní vzdálenost do 50 m v objektech výšky přes 6 do 12 m
VV
1. Ceny pro přesun hmot stanovený zhmotnosti přesunovaného materiálu se používají tehdy, pokud je možné určit hmotnost za celý stavební díl. Do této hmotnosti se započítává i hmotnost materiálů oceňovaných ve specifikaci. 2. Pokud nelze jednoznačně stanovit hmotnost přesunovaných materiálů, lze pro výpočet přesunu hmot použít orientačně procentní sazbu. Touto sazbou se vynásobí rozpočtové náklady za celý stavební díl včetně nákladů na materiál ve specifikacích. 3. Příplatek kcenám -1181 pro přesun prováděný bez použití mechanizace, tj. za ztížených podmínek, lze použít pouze pro hmotnost materiálu, která se tímto způsobem skutečně přemísťuje.
P | 13 | 998721181 |  | Přesun hmot pro vnitřní kanalizace stanovený z hmotnosti přesunovaného materiálu Příplatek k ceně za přesun prováděný bez použití mechanizace pro jakoukoliv výš | T | 0.012 | 0 | 0 |  |  | 0 | 0 | CS ÚRS 2017 02 | 0 | 2
PP |  |  |  | Přesun hmot pro vnitřní kanalizace stanovený z hmotnosti přesunovaného materiálu Příplatek k ceně za přesun prováděný bez použití mechanizace pro jakoukoliv výšku objektu
VV
1. Ceny pro přesun hmot stanovený zhmotnosti přesunovaného materiálu se používají tehdy, pokud je možné určit hmotnost za celý stavební díl. Do této hmotnosti se započítává i hmotnost materiálů oceňovaných ve specifikaci. 2. Pokud nelze jednoznačně stanovit hmotnost přesunovaných materiálů, lze pro výpočet přesunu hmot použít orientačně procentní sazbu. Touto sazbou se vynásobí rozpočtové náklady za celý stavební díl včetně nákladů na materiál ve specifikacích. 3. Příplatek kcenám -1181 pro přesun prováděný bez použití mechanizace, tj. za ztížených podmínek, lze použít pouze pro hmotnost materiálu, která se tímto způsobem skutečně přemísťuje.
P | 14 | 998721192 |  | Přesun hmot pro vnitřní kanalizace stanovený z hmotnosti přesunovaného materiálu Příplatek k ceně za zvětšený přesun přes vymezenou největší dopravní vzdálenost | T | 0.012 | 0 | 0 |  |  | 0 | 0 | CS ÚRS 2017 02 | 0 | 2
PP |  |  |  | Přesun hmot pro vnitřní kanalizace stanovený z hmotnosti přesunovaného materiálu Příplatek k ceně za zvětšený přesun přes vymezenou největší dopravní vzdálenost do 100 m
VV
1. Ceny pro přesun hmot stanovený zhmotnosti přesunovaného materiálu se používají tehdy, pokud je možné určit hmotnost za celý stavební díl. Do této hmotnosti se započítává i hmotnost materiálů oceňovaných ve specifikaci. 2. Pokud nelze jednoznačně stanovit hmotnost přesunovaných materiálů, lze pro výpočet přesunu hmot použít orientačně procentní sazbu. Touto sazbou se vynásobí rozpočtové náklady za celý stavební díl včetně nákladů na materiál ve specifikacích. 3. Příplatek kcenám -1181 pro přesun prováděný bez použití mechanizace, tj. za ztížených podmínek, lze použít pouze pro hmotnost materiálu, která se tímto způsobem skutečně přemísťuje.
SD |  | 751 |  | Vzduchotechnika |  |  |  |  | 0 | 0 | 0 | 0
P | 53 | 196Cu 1/4-08 |  | Předizolované měděné potrubí - Cu trubka 6 – 10 (6,35×0,80 – 9,52×0,80 mm) | M | 11 | 0 | 0 |  |  | 0 | 0 | [bez vazby na CS] | 0 | 2
PP |  |  |  | Předizolované měděné potrubí - Cu trubka 6 – 10 (6,35×0,80 – 9,52×0,80 mm)
VV
P | 55 | 196Cu 3/8-08 |  | Předizolované měděné potrubí - Cu trubka 10 – 16 (9,52×0,80 – 15,88×1,00 mm) | M | 22 | 0 | 0 |  |  | 0 | 0 | [bez vazby na CS] | 0 | 2
PP |  |  |  | Předizolované měděné potrubí - Cu trubka 10 – 16 (9,52×0,80 – 15,88×1,00 mm)
VV
P | 28 | 4291.4. |  | Tlumič hluku 125-1000 ohebný tlumič hluku | KS | 2 | 0 | 0 |  |  | 0 | 0 | [bez vazby na CS] | 0 | 2
PP |  |  |  | Tlumič hluku 125-1000 ohebný tlumič hluku
VV
P | 26 | 4291.5. |  | 125 plastový talířový ventil odvodní | KS | 2 | 0 | 0 |  |  | 0 | 0 | [bez vazby na CS] | 0 | 2
PP |  |  |  | 125 plastový talířový ventil odvodní
VV
P | 42 | 4291.51. |  | Ohebné potrubí Alusystém 125 tl.25 | M | 2 | 0 | 0 |  |  | 0 | 0 | [bez vazby na CS] | 0 | 2
PP |  |  |  | Ohebné potrubí Alusystém 125 tl.25
VV
P | 24 | 4291.52 |  | 100 plastový talířový ventil odvodní | KS | 4 | 0 | 0 |  |  | 0 | 0 | [bez vazby na CS] | 0 | 2
PP |  |  |  | 100 plastový talířový ventil odvodní
VV
P | 21 | 429171000 |  | ventilátor radiální potrubní izolovaný skříň z pozinkovaného plechu průtok 382 m3/h d 125 mm 93 W IP44 | KUS | 1 | 0.012 | 0.012 |  |  | 0 | 0 | CS ÚRS 2017 02 | 0 | 2
PP |  |  |  | ventilátor radiální potrubní izolovaný skříň z pozinkovaného plechu průtok 382 m3/h d 125 mm 93 W IP44
VV
P | 18 | 429171099 |  | ventilátor radiální potrubní izolovaný skříň z pozinkovaného plechu d 100 mm | KUS | 1 | 0.012 | 0.012 |  |  | 0 | 0 | [bez vazby na CS] | 0 | 2
PP |  |  |  | ventilátor radiální potrubní izolovaný skříň z pozinkovaného plechu d 100 mm
VV
P | 19 | 429175200 |  | spona rychloupínací D 100 mm | KUS | 2 | 0.0001 | 0.0002 |  |  | 0 | 0 | CS ÚRS 2017 02 | 0 | 2
PP |  |  |  | spona rychloupínací D 100 mm
VV
P | 22 | 429175210 |  | spona rychloupínací D 125 mm | KUS | 2 | 0.0001 | 0.0002 |  |  | 0 | 0 | CS ÚRS 2017 02 | 0 | 2
PP |  |  |  | spona rychloupínací D 125 mm
VV
P | 30 | 4292.2. |  | Samočinná protidešťová žaluzie VK 12 | KS | 1 | 0 | 0 |  |  | 0 | 0 | [bez vazby na CS] | 0 | 2
PP |  |  |  | Samočinná protidešťová žaluzie VK 12
VV
P | 31 | 4293.3. |  | Samočinná protidešťová žaluzie VK 10 | KS | 1 | 0 | 0 |  |  | 0 | 0 | [bez vazby na CS] | 0 | 2
PP |  |  |  | Samočinná protidešťová žaluzie VK 10
VV
P | 33 | 429810100 |  | trouba kruhová spirálně vinutá pozinkovaná D 100 mm tl. 0,50 | M | 14.7 | 0.0013 | 0.01911 |  |  | 0 | 0 | CS ÚRS 2017 02 | 0 | 2
PP |  |  |  | trouba kruhová spirálně vinutá pozinkovaná D 100 mm tl. 0,50
VV
P | 35 | 429810101 |  | trouba kruhová spirálně vinutá pozinkovaná D 125 mm tl. 0,50 | M | 3.15 | 0.0013 | 0.004095 |  |  | 0 | 0 | [bez vazby na CS] | 0 | 2
PP |  |  |  | trouba kruhová spirálně vinutá pozinkovaná D 125 mm tl. 0,50
VV |  |  |  | WC pro tělesně postižené 108,204,304,404 a WC ženy 109 D1252=2,0000 [A] Čajová kuchyňka 110 D1251=1,0000 [B] Celkem: A+B=3,0000 [C] C * 1.05Koeficient množství=3,1500 [D]
P | 36 | 429810102 |  | trouba kruhová spirálně vinutá pozinkovaná D 160 mm tl. 0,50 | M | 14.7 | 0.0013 | 0.01911 |  |  | 0 | 0 | [bez vazby na CS] | 0 | 2
PP |  |  |  | trouba kruhová spirálně vinutá pozinkovaná D 160 mm tl. 0,50
VV
P | 40 | 429812600-1.7. |  | Výfuková hlavice VHO 160 | KUS | 1 | 0.001 | 0.001 |  |  | 0 | 0 | CS ÚRS 2017 02 | 0 | 2
PP |  |  |  | Výfuková hlavice VHO 160
VV
P | 38 | 429813000R1.3 |  | Klapka zpětná RSK 160,2 pružiny | KUS | 1 | 0.0018 | 0.0018 |  |  | 0 | 0 | CS ÚRS 2017 02 | 0 | 2
PP |  |  |  | Klapka zpětná RSK 160,2 pružiny
VV
P | 16 | 542331000R250 |  | ventilátor radiální malý plastový CB 250 | KUS | 4 | 0.0015 | 0.006 |  |  | 0 | 0 | [bez vazby na CS] | 0 | 2
PP |  |  |  | ventilátor radiální malý plastový CB 250
VV
P | 15 | 751111011 |  | Montáž ventilátoru axiálního nízkotlakého nástěnného základního, průměru do 100 mm | KUS | 4 | 0 | 0 |  |  | 0 | 0 | CS ÚRS 2017 02 | 0 | 2
PP |  |  |  | Montáž ventilátoru axiálního nízkotlakého nástěnného základního, průměru do 100 mm
VV |  |  |  | WC pro tělesně postižené 108,204,304,404 a WC ženy 1093=3,0000 [A] Čajová kuchyňka 1101=1,0000 [B] Celkem: A+B=4,0000 [C]
P | 17 | 751122091 |  | Montáž ventilátoru radiálního nízkotlakého potrubního základního do kruhového potrubí, průměru do 100 mm | KUS | 1 | 0 | 0 |  |  | 0 | 0 | CS ÚRS 2017 02 | 0 | 2
PP |  |  |  | Montáž ventilátoru radiálního nízkotlakého potrubního základního do kruhového potrubí, průměru do 100 mm
VV |  |  |  | Sklad 104 a úklidová komora 1051=1,0000 [A]
P | 20 | 751122092 |  | Montáž ventilátoru radiálního nízkotlakého potrubního základního do kruhového potrubí, průměru přes 100 do 200 mm | KUS | 1 | 0 | 0 |  |  | 0 | 0 | CS ÚRS 2017 02 | 0 | 2
PP |  |  |  | Montáž ventilátoru radiálního nízkotlakého potrubního základního do kruhového potrubí, průměru přes 100 do 200 mm
VV |  |  |  | WC pro tělesně postižené 108,204,304,404 a WC ženy 1091=1,0000 [A]
P | 23 | 751322011 |  | Montáž talířových ventilů, anemostatů, dýz talířového ventilu, průměru do 100 mm | KUS | 4 | 0 | 0 |  |  | 0 | 0 | CS ÚRS 2017 02 | 0 | 2
PP |  |  |  | Montáž talířových ventilů, anemostatů, dýz talířového ventilu, průměru do 100 mm
VV |  |  |  | WC pro tělesně postižené 108,204,304,404 a WC ženy 109 2=2,0000 [A] Sklad 104 a úklidová komora 105 2=2,0000 [B] Celkem: A+B=4,0000 [C]
P | 25 | 751322012 |  | Montáž talířových ventilů, anemostatů, dýz talířového ventilu, průměru přes 100 do 200 mm | KUS | 2 | 0 | 0 |  |  | 0 | 0 | CS ÚRS 2017 02 | 0 | 2
PP |  |  |  | Montáž talířových ventilů, anemostatů, dýz talířového ventilu, průměru přes 100 do 200 mm
VV
P | 27 | 751344112 |  | Montáž tlumičů hluku pro kruhové potrubí, průměru přes 100 do 200 mm | KUS | 2 | 0 | 0 |  |  | 0 | 0 | CS ÚRS 2017 02 | 0 | 2
PP |  |  |  | Montáž tlumičů hluku pro kruhové potrubí, průměru přes 100 do 200 mm
VV
P | 29 | 751398041 |  | Montáž ostatních zařízení protidešťové žaluzie nebo žaluziové klapky na kruhové potrubí, průměru do 300 mm | KUS | 2 | 0 | 0 |  |  | 0 | 0 | CS ÚRS 2017 02 | 0 | 2
PP |  |  |  | Montáž ostatních zařízení protidešťové žaluzie nebo žaluziové klapky na kruhové potrubí, průměru do 300 mm
VV |  |  |  | Čajová kuchyňka 110 1=1,0000 [A] Sklad 104 a úklidová komora 105 1=1,0000 [B] Celkem: A+B=2,0000 [C]
P | 32 | 751511181 |  | Montáž potrubí plechového skupiny I kruhového bez příruby tloušťky plechu 0,6 mm, průměru do 100 mm | M | 14 | 0 | 0 |  |  | 0 | 0 | CS ÚRS 2017 02 | 0 | 2
PP |  |  |  | Montáž potrubí plechového skupiny I kruhového bez příruby tloušťky plechu 0,6 mm, průměru do 100 mm
VV |  |  |  | WC pro tělesně postižené 108,204,304,404 a WC ženy 109 8=8,0000 [A] Sklad 104 a úklidová komora 105 6=6,0000 [B] Celkem: A+B=14,0000 [C]
P | 34 | 751511182 |  | Montáž potrubí plechového skupiny I kruhového bez příruby tloušťky plechu 0,6 mm, průměru přes 100 do 200 mm | M | 17 | 0 | 0 |  |  | 0 | 0 | CS ÚRS 2017 02 | 0 | 2
PP |  |  |  | Montáž potrubí plechového skupiny I kruhového bez příruby tloušťky plechu 0,6 mm, průměru přes 100 do 200 mm
VV |  |  |  | WC pro tělesně postižené 108,204,304,404 a WC ženy 109 D1252=2,0000 [A] D16014=14,0000 [B] Čajová kuchyňka 110 D1251=1,0000 [C] Celkem: A+B+C=17,0000 [D]
P | 37 | 751514679 |  | Montáž škrtící klapky nebo zpětné klapky do plechového potrubí kruhové bez příruby, průměru přes 100 do 200 mm | KUS | 1 | 0 | 0 |  |  | 0 | 0 | CS ÚRS 2017 02 | 0 | 2
PP |  |  |  | Montáž škrtící klapky nebo zpětné klapky do plechového potrubí kruhové bez příruby, průměru přes 100 do 200 mm
VV
P | 39 | 751514762 |  | Montáž protidešťové stříšky nebo výfukové hlavice do plechového potrubí kruhové s přírubou, průměru přes 100 do 200 mm | KUS | 1 | 0 | 0 |  |  | 0 | 0 | CS ÚRS 2017 02 | 0 | 2
PP |  |  |  | Montáž protidešťové stříšky nebo výfukové hlavice do plechového potrubí kruhové s přírubou, průměru přes 100 do 200 mm
VV
P | 41 | 751537072 |  | Montáž kruhového potrubí ohebného neizolovaného z Al folie, průměru přes 100 do 200 mm | M | 2 | 0 | 0 |  |  | 0 | 0 | CS ÚRS 2017 02 | 0 | 2
PP |  |  |  | Montáž kruhového potrubí ohebného neizolovaného z Al folie, průměru přes 100 do 200 mm
VV
P | 43 | 751581355 |  | Protipožární ochrana vzduchotechnického potrubí prostup kruhového potrubí stropem, průměru potrubí do 100 m | KUS | 1 | 0.00052 | 0.00052 |  |  | 0 | 0 | CS ÚRS 2017 02 | 0 | 2
PP |  |  |  | Protipožární ochrana vzduchotechnického potrubí prostup kruhového potrubí stropem, průměru potrubí do 100 m
VV
1. V cenách -1111 až -1215 nejsou započteny náklady na zřízení závěsných konstrukcích. Udodatečného obkladu je nutno posoudit nosnost stávajících nosných konstrukcí. 2. Ceny prostupů -1311 až -1358 jsou uvažovány pro tloušťku stěny nebo stropu minimálně 100 mm a pro šířku spáry 25 mm.
P | 44 | 751581356 |  | Protipožární ochrana vzduchotechnického potrubí prostup kruhového potrubí stropem, průměru potrubí přes 100 do 200 mm | KUS | 3 | 0.00097 | 0.00291 |  |  | 0 | 0 | CS ÚRS 2017 02 | 0 | 2
PP |  |  |  | Protipožární ochrana vzduchotechnického potrubí prostup kruhového potrubí stropem, průměru potrubí přes 100 do 200 mm
VV
1. V cenách -1111 až -1215 nejsou započteny náklady na zřízení závěsných konstrukcích. Udodatečného obkladu je nutno posoudit nosnost stávajících nosných konstrukcí. 2. Ceny prostupů -1311 až -1358 jsou uvažovány pro tloušťku stěny nebo stropu minimálně 100 mm a pro šířku spáry 25 mm.
P | 56 | 751691111sys |  | Zaregulování systému vzduchotechnického zařízení - Komplexní zaregulování systému | KUS | 1 | 0 | 0 |  |  | 0 | 0 | [bez vazby na CS] | 0 | 2
PP |  |  |  | Zaregulování systému vzduchotechnického zařízení - Komplexní zaregulování systému
VV
P | 45 | 751711111 |  | Montáž klimatizační jednotky vnitřní nástěnné o výkonu (pro objem místnosti) do 3,5 kW (do 35 m3) | KUS | 3 | 0 | 0 |  |  | 0 | 0 | CS ÚRS 2017 02 | 0 | 2
PP |  |  |  | Montáž klimatizační jednotky vnitřní nástěnné o výkonu (pro objem místnosti) do 3,5 kW (do 35 m3)
VV |  |  |  | Qch = 2,2 kW a 1,5 kW2=2,0000 [A] Qch = 3,2 kW1=1,0000 [B] Celkem: A+B=3,0000 [C]
P | 48 | 751711112 |  | Montáž klimatizační jednotky vnitřní nástěnné o výkonu (pro objem místnosti) přes 3,5 do 5 kW (přes 35 do 50 m3) | KUS | 1 | 0 | 0 |  |  | 0 | 0 | CS ÚRS 2017 02 | 0 | 2
PP |  |  |  | Montáž klimatizační jednotky vnitřní nástěnné o výkonu (pro objem místnosti) přes 3,5 do 5 kW (přes 35 do 50 m3)
VV
P | 50 | 751721114 |  | Montáž klimatizační jednotky venkovní jednofázové napájení do 5 vnitřních jednotek | KUS | 1 | 0 | 0 |  |  | 0 | 0 | CS ÚRS 2017 02 | 0 | 2
PP |  |  |  | Montáž klimatizační jednotky venkovní jednofázové napájení do 5 vnitřních jednotek
VV |  |  |  | Kanceláře 407,408,409 a server 411 – chlazení1=1,0000 [A]
P | 52 | 751791111 |  | Montáž napojovacího potrubí měděného předizolovaného, D mm (" x tl. stěny) 6 (1/4" x 0,8) | M | 10 | 0 | 0 |  |  | 0 | 0 | CS ÚRS 2017 02 | 0 | 2
PP |  |  |  | Montáž napojovacího potrubí měděného předizolovaného, D mm (" x tl. stěny) 6 (1/4" x 0,8)
VV
P | 54 | 751791112 |  | Montáž napojovacího potrubí měděného předizolovaného, D mm (" x tl. stěny) 10 (3/8" x 0,8) | M | 20 | 0 | 0 |  |  | 0 | 0 | CS ÚRS 2017 02 | 0 | 2
PP |  |  |  | Montáž napojovacího potrubí měděného předizolovaného, D mm (" x tl. stěny) 10 (3/8" x 0,8)
VV
P | 57 | 998751101 |  | Přesun hmot pro vzduchotechniku stanovený z hmotnosti přesunovaného materiálu vodorovná dopravní vzdálenost do 100 m v objektech výšky do 12 m | T | 0.201 | 0 | 0 |  |  | 0 | 0 | CS ÚRS 2017 02 | 0 | 2
PP |  |  |  | Přesun hmot pro vzduchotechniku stanovený z hmotnosti přesunovaného materiálu vodorovná dopravní vzdálenost do 100 m v objektech výšky do 12 m
VV
1. Ceny pro přesun hmot stanovený zhmotnosti přesunovaného materiálu se používají tehdy, pokud je možné určit hmotnost za celý stavební díl. Do této hmotnosti se započítává i hmotnost materiálů oceňovaných ve specifikaci. 2. Pokud nelze jednoznačně stanovit hmotnost přesunovaných materiálů, lze pro výpočet přesunu hmot použít orientačně procentní sazbu. Touto sazbou se vynásobí rozpočtové náklady za celý stavební díl včetně nákladů na materiál ve specifikacích. 3. Příplatek kcenám -1181 pro přesun prováděný bez použití mechanizace, tj. za ztížených podmínek, lze použít pouze pro hmotnost materiálu, která se tímto způsobem skutečně přemísťuje.
P | 58 | 998751181 |  | Přesun hmot pro vzduchotechniku stanovený z hmotnosti přesunovaného materiálu Příplatek k cenám za přesun prováděný bez použití mechanizace pro jakoukoliv výšku | T | 0.201 | 0 | 0 |  |  | 0 | 0 | CS ÚRS 2017 02 | 0 | 2
PP |  |  |  | Přesun hmot pro vzduchotechniku stanovený z hmotnosti přesunovaného materiálu Příplatek k cenám za přesun prováděný bez použití mechanizace pro jakoukoliv výšku objektu
VV
1. Ceny pro přesun hmot stanovený zhmotnosti přesunovaného materiálu se používají tehdy, pokud je možné určit hmotnost za celý stavební díl. Do této hmotnosti se započítává i hmotnost materiálů oceňovaných ve specifikaci. 2. Pokud nelze jednoznačně stanovit hmotnost přesunovaných materiálů, lze pro výpočet přesunu hmot použít orientačně procentní sazbu. Touto sazbou se vynásobí rozpočtové náklady za celý stavební díl včetně nákladů na materiál ve specifikacích. 3. Příplatek kcenám -1181 pro přesun prováděný bez použití mechanizace, tj. za ztížených podmínek, lze použít pouze pro hmotnost materiálu, která se tímto způsobem skutečně přemísťuje.
P | 59 | 998751191 |  | Přesun hmot pro vzduchotechniku stanovený z hmotnosti přesunovaného materiálu Příplatek k cenám za zvětšený přesun přes vymezenou největší dopravní vzdálenost d | T | 0.201 | 0 | 0 |  |  | 0 | 0 | CS ÚRS 2017 02 | 0 | 2
PP |  |  |  | Přesun hmot pro vzduchotechniku stanovený z hmotnosti přesunovaného materiálu Příplatek k cenám za zvětšený přesun přes vymezenou největší dopravní vzdálenost do 500 m
VV
1. Ceny pro přesun hmot stanovený zhmotnosti přesunovaného materiálu se používají tehdy, pokud je možné určit hmotnost za celý stavební díl. Do této hmotnosti se započítává i hmotnost materiálů oceňovaných ve specifikaci. 2. Pokud nelze jednoznačně stanovit hmotnost přesunovaných materiálů, lze pro výpočet přesunu hmot použít orientačně procentní sazbu. Touto sazbou se vynásobí rozpočtové náklady za celý stavební díl včetně nákladů na materiál ve specifikacích. 3. Příplatek kcenám -1181 pro přesun prováděný bez použití mechanizace, tj. za ztížených podmínek, lze použít pouze pro hmotnost materiálu, která se tímto způsobem skutečně přemísťuje.
P | 51 | R004.1.a |  | Chladící jednotka (tepelné čerpadlo) | KS | 1 | 0.078 | 0.078 |  |  | 0 | 0 | [bez vazby na CS] | 0 | 2
PP |  |  |  | Chladící jednotka (tepelné čerpadlo)
VV
P | 46 | R004.2.A |  | Chladící jednotka - vnitřní nástěnná včetně infraovladače | KS | 2 | 0.011 | 0.022 |  |  | 0 | 0 | [bez vazby na CS] | 0 | 2
PP |  |  |  | Chladící jednotka - vnitřní nástěnná včetně infraovladače
VV
P | 47 | R004.2.B |  | Chladící jednotka - vnitřní nástěnná včetně infraovladače | KS | 1 | 0.011 | 0.011 |  |  | 0 | 0 | [bez vazby na CS] | 0 | 2
PP |  |  |  | Chladící jednotka - vnitřní nástěnná včetně infraovladače
VV
P | 49 | R004.2.C |  | Chladící jednotka - vnitřní nástěnná včetně infraovladače | KS | 1 | 0.011 | 0.011 |  |  | 0 | 0 | [bez vazby na CS] | 0 | 2
PP |  |  |  | Chladící jednotka - vnitřní nástěnná včetně infraovladače
VV
SD |  | 767 |  | Konstrukce zámečnické |  |  |  |  | 0 | 0 | 0 | 0
P | 60 | 767995113 |  | Montáž ostatních atypických zámečnických konstrukcí hmotnosti přes 10 do 20 kg | KG | 20 | 6e-05 | 0.0012 |  |  | 0 | 0 | CS ÚRS 2017 02 | 0 | 2
PP |  |  |  | Montáž ostatních atypických zámečnických konstrukcí hmotnosti přes 10 do 20 kg
VV |  |  |  | konzole pro venkovní jednotku20=20,0000 [A]
1. Určení cen se řídí hmotností jednotlivě montovaného dílu konstrukce.
P | 61 | 767Z-01 |  | Konzole pro venkovní jednotku | KS | 1 | 0.02 | 0.02 |  |  | 0 | 0 | [bez vazby na CS] | 0 | 2
PP |  |  |  | Konzole pro venkovní jednotku
VV
P | 62 | 998767102 |  | Přesun hmot pro zámečnické konstrukce stanovený z hmotnosti přesunovaného materiálu vodorovná dopravní vzdálenost do 50 m v objektech výšky přes 6 do 12 m | T | 0.021 | 0 | 0 |  |  | 0 | 0 | CS ÚRS 2017 02 | 0 | 2
PP |  |  |  | Přesun hmot pro zámečnické konstrukce stanovený z hmotnosti přesunovaného materiálu vodorovná dopravní vzdálenost do 50 m v objektech výšky přes 6 do 12 m
VV
1. Ceny pro přesun hmot stanovený zhmotnosti přesunovaného materiálu se používají tehdy, pokud je možné určit hmotnost za celý stavební díl. Do této hmotnosti se započítává i hmotnost materiálů oceňovaných ve specifikaci. 2. Pokud nelze jednoznačně stanovit hmotnost přesunovaných materiálů, lze pro výpočet přesunu hmot použít orientačně procentní sazbu. Touto sazbou se vynásobí rozpočtové náklady za celý stavební díl včetně nákladů na materiál ve specifikacích. 3. Příplatek kcenám -7181 pro přesun prováděný bez použití mechanizace, tj. za ztížených podmínek, lze použít pouze pro hmotnost materiálu, která se tímto způsobem skutečně přemísťuje.
P | 63 | 998767181 |  | Přesun hmot pro zámečnické konstrukce stanovený z hmotnosti přesunovaného materiálu Příplatek k cenám za přesun prováděný bez použití mechanizace pro jakoukoliv | T | 0.021 | 0 | 0 |  |  | 0 | 0 | CS ÚRS 2017 02 | 0 | 2
PP |  |  |  | Přesun hmot pro zámečnické konstrukce stanovený z hmotnosti přesunovaného materiálu Příplatek k cenám za přesun prováděný bez použití mechanizace pro jakoukoliv výšku objektu
VV
1. Ceny pro přesun hmot stanovený zhmotnosti přesunovaného materiálu se používají tehdy, pokud je možné určit hmotnost za celý stavební díl. Do této hmotnosti se započítává i hmotnost materiálů oceňovaných ve specifikaci. 2. Pokud nelze jednoznačně stanovit hmotnost přesunovaných materiálů, lze pro výpočet přesunu hmot použít orientačně procentní sazbu. Touto sazbou se vynásobí rozpočtové náklady za celý stavební díl včetně nákladů na materiál ve specifikacích. 3. Příplatek kcenám -7181 pro přesun prováděný bez použití mechanizace, tj. za ztížených podmínek, lze použít pouze pro hmotnost materiálu, která se tímto způsobem skutečně přemísťuje.
P | 64 | 998767192 |  | Přesun hmot pro zámečnické konstrukce stanovený z hmotnosti přesunovaného materiálu Příplatek k cenám za zvětšený přesun přes vymezenou největší dopravní vzdále | T | 0.021 | 0 | 0 |  |  | 0 | 0 | CS ÚRS 2017 02 | 0 | 2
PP |  |  |  | Přesun hmot pro zámečnické konstrukce stanovený z hmotnosti přesunovaného materiálu Příplatek k cenám za zvětšený přesun přes vymezenou největší dopravní vzdálenost do 100 m
VV
1. Ceny pro přesun hmot stanovený zhmotnosti přesunovaného materiálu se používají tehdy, pokud je možné určit hmotnost za celý stavební díl. Do této hmotnosti se započítává i hmotnost materiálů oceňovaných ve specifikaci. 2. Pokud nelze jednoznačně stanovit hmotnost přesunovaných materiálů, lze pro výpočet přesunu hmot použít orientačně procentní sazbu. Touto sazbou se vynásobí rozpočtové náklady za celý stavební díl včetně nákladů na materiál ve specifikacích. 3. Příplatek kcenám -7181 pro přesun prováděný bez použití mechanizace, tj. za ztížených podmínek, lze použít pouze pro hmotnost materiálu, která se tímto způsobem skutečně přemísťuje.
SD |  | 9 |  | Ostatní konstrukce a práce, bourání |  |  |  |  | 0 | 0 | 0 | 0
P | 2 | 971042141 |  | Vybourání otvorů v betonových příčkách a zdech základových nebo nadzákladových průměru profilu do 60 mm, tl. do 300 mm | KUS | 1 | 0 | 0 |  |  | 0 | 0 | CS ÚRS 2017 02 | 0 | 2
PP |  |  |  | Vybourání otvorů v betonových příčkách a zdech základových nebo nadzákladových průměru profilu do 60 mm, tl. do 300 mm
VV
P | 3 | 971042241 |  | Vybourání otvorů v betonových příčkách a zdech základových nebo nadzákladových plochy do 0,0225 m2, tl. do 300 mm | KUS | 2 | 0 | 0 |  |  | 0 | 0 | CS ÚRS 2017 02 | 0 | 2
PP |  |  |  | Vybourání otvorů v betonových příčkách a zdech základových nebo nadzákladových plochy do 0,0225 m2, tl. do 300 mm
VV
P | 4 | 971042341 |  | Vybourání otvorů v betonových příčkách a zdech základových nebo nadzákladových plochy do 0,09 m2, tl. do 300 mm | KUS | 2 | 0 | 0 |  |  | 0 | 0 | CS ÚRS 2017 02 | 0 | 2
PP |  |  |  | Vybourání otvorů v betonových příčkách a zdech základových nebo nadzákladových plochy do 0,09 m2, tl. do 300 mm
VV
P | 5 | 972033141 |  | Vybourání otvorů v klenbách z cihel bez odstranění podlahy a násypu, plochy do 0,0225 m2, tl. do 150 mm | KUS | 4 | 0 | 0 |  |  | 0 | 0 | CS ÚRS 2017 02 | 0 | 2
PP |  |  |  | Vybourání otvorů v klenbách z cihel bez odstranění podlahy a násypu, plochy do 0,0225 m2, tl. do 150 mm
VV
SD |  | 997 |  | Přesun sutě |  |  |  |  | 0 | 0 | 0 | 0
P | 6 | 997013214 |  | Vnitrostaveništní doprava suti a vybouraných hmot vodorovně do 50 m svisle ručně (nošením po schodech) pro budovy a haly výšky přes 12 do 15 m | T | 0.173 | 0 | 0 |  |  | 0 | 0 | CS ÚRS 2017 02 | 0 | 2
PP |  |  |  | Vnitrostaveništní doprava suti a vybouraných hmot vodorovně do 50 m svisle ručně (nošením po schodech) pro budovy a haly výšky přes 12 do 15 m
VV
1. Vcenách -3111 až -3217 jsou započteny i náklady na: a) vodorovnou dopravu na uvedenou vzdálenost, b) svislou dopravu prouvedenou výšku budovy, c) naložení na vodorovný dopravní prostředek pro odvoz na skládku nebo meziskládku, d) náklady na rozhrnutí a urovnání suti na dopravním prostředku. 2. Jestliže se pro svislý přesun použije shoz nebo zařízení investora (např. výtah vbudově), užijí se pro ocenění vodorovné dopravy suti ceny -3111, 3151 a -3211 pro budovy a haly výšky do 6 m. 3. Montáž, demontáž a pronájem shozu se ocení cenami souboru cen 997 01-33 Shoz suti. 4. Ceny -3151 až -3162 lze použít vpřípadě, kdy dochází ke ztížení dopravy suti např. tím, že není možné instalovat jeřáb.
P | 7 | 997013219 |  | Vnitrostaveništní doprava suti a vybouraných hmot vodorovně do 50 m Příplatek k cenám -3111 až -3217 za zvětšenou vodorovnou dopravu přes vymezenou dopravní vzd | T | 0.692 | 0 | 0 |  |  | 0 | 0 | CS ÚRS 2017 02 | 0 | 2
PP |  |  |  | Vnitrostaveništní doprava suti a vybouraných hmot vodorovně do 50 m Příplatek k cenám -3111 až -3217 za zvětšenou vodorovnou dopravu přes vymezenou dopravní vzdálenost za každých dalších i započatých 10 m
VV
1. Vcenách -3111 až -3217 jsou započteny i náklady na: a) vodorovnou dopravu na uvedenou vzdálenost, b) svislou dopravu prouvedenou výšku budovy, c) naložení na vodorovný dopravní prostředek pro odvoz na skládku nebo meziskládku, d) náklady na rozhrnutí a urovnání suti na dopravním prostředku. 2. Jestliže se pro svislý přesun použije shoz nebo zařízení investora (např. výtah vbudově), užijí se pro ocenění vodorovné dopravy suti ceny -3111, 3151 a -3211 pro budovy a haly výšky do 6 m. 3. Montáž, demontáž a pronájem shozu se ocení cenami souboru cen 997 01-33 Shoz suti. 4. Ceny -3151 až -3162 lze použít vpřípadě, kdy dochází ke ztížení dopravy suti např. tím, že není možné instalovat jeřáb.
P | 8 | 997013501 |  | Odvoz suti a vybouraných hmot na skládku nebo meziskládku se složením, na vzdálenost do 1 km | T | 0.173 | 0 | 0 |  |  | 0 | 0 | CS ÚRS 2017 02 | 0 | 2
PP |  |  |  | Odvoz suti a vybouraných hmot na skládku nebo meziskládku se složením, na vzdálenost do 1 km
VV
1. Délka odvozu suti je vzdálenost od místa naložení suti na dopravní prostředek až po místo složení na určené skládce nebo meziskládce. 2. V ceně -3501 jsou započteny i náklady na složení suti na skládku nebo meziskládku. 3. Ceny jsou určeny pro odvoz suti na skládku nebo meziskládku jakýmkoliv způsobem silniční dopravy (i prostřednictvím kontejnerů). 4. Odvoz suti z meziskládky se oceňuje cenou 997 01-3511.
P | 9 | 997013509 |  | Odvoz suti a vybouraných hmot na skládku nebo meziskládku se složením, na vzdálenost Příplatek k ceně za každý další i započatý 1 km přes 1 km | T | 1.557 | 0 | 0 |  |  | 0 | 0 | CS ÚRS 2017 02 | 0 | 2
PP |  |  |  | Odvoz suti a vybouraných hmot na skládku nebo meziskládku se složením, na vzdálenost Příplatek k ceně za každý další i započatý 1 km přes 1 km
VV
1. Délka odvozu suti je vzdálenost od místa naložení suti na dopravní prostředek až po místo složení na určené skládce nebo meziskládce. 2. V ceně -3501 jsou započteny i náklady na složení suti na skládku nebo meziskládku. 3. Ceny jsou určeny pro odvoz suti na skládku nebo meziskládku jakýmkoliv způsobem silniční dopravy (i prostřednictvím kontejnerů). 4. Odvoz suti z meziskládky se oceňuje cenou 997 01-3511.
P | 10 | 997013801 |  | Poplatek za uložení stavebního odpadu na skládce (skládkovné) betonového | T | 0.173 | 0 | 0 |  |  | 0 | 0 | CS ÚRS 2017 02 | 0 | 2
PP |  |  |  | Poplatek za uložení stavebního odpadu na skládce (skládkovné) betonového
VV
1. Ceny uvedené vsouboru lze po dohodě upravit podle místních podmínek. 2. Uložení odpadů neuvedených vsouboru cen se oceňuje individuálně. 3. Vcenách je započítán poplatek za ukládaní odpadu dle zákona 185/2001 Sb. 4. Případné drcení stavebního odpadu lze ocenit souborem cen 997 00-60 Drcení stavebního odpadu zkatalogu 800-6 Demolice objektů.
SD |  | HZS |  | Hodinové zúčtovací sazby |  |  |  |  | 0 | 0 | 0 | 0
P | 65 | HZS2491 |  | Hodinové zúčtovací sazby profesí PSV zednické výpomoci a pomocné práce PSV dělník zednických výpomocí | HOD | 8 | 0 | 0 |  |  | 0 | 0 | CS ÚRS 2017 02 | 0 | 2
PP |  |  |  | Hodinové zúčtovací sazby profesí PSV zednické výpomoci a pomocné práce PSV dělník zednických výpomocí
VV
P | 66 | HZS2492 |  | Hodinové zúčtovací sazby profesí PSV zednické výpomoci a pomocné práce PSV pomocný dělník PSV | HOD | 16 | 0 | 0 |  |  | 0 | 0 | CS ÚRS 2017 02 | 0 | 2
PP |  |  |  | Hodinové zúčtovací sazby profesí PSV zednické výpomoci a pomocné práce PSV pomocný dělník PSV
VV |  |  |  | výpomoce pro VZT16=16,0000 [A]
P | 67 | HZS3212 |  | Hodinové zúčtovací sazby montáží technologických zařízení na stavebních objektech montér vzduchotechniky odborný | HOD | 2 | 0 | 0 |  |  | 0 | 0 | CS ÚRS 2017 02 | 0 | 2
PP |  |  |  | Hodinové zúčtovací sazby montáží technologických zařízení na stavebních objektech montér vzduchotechniky odborný
VV |  |  |  | Zaškolení obsluhy2=2,0000 [A] Celkem: A=2,0000 [B]
O1 |  | TI-007 |  | Technické vybavení |  |  |  |  | 0 | 0 | 0 | 0
SD |  | 33-M |  | Montáže dopr.zaříz.,sklad. zař. a váh |  |  |  |  | 0 | 0 | 0 | 0
P | 1 | 330030087a |  | Montáž výtahů Montáž výtah osobní 630 kg, max. 8 osob 5 stanice+ 4nástupiště | KUS | 1 | 0.29718 | 0.29718 |  |  | 0 | 0 | [bez vazby na CS] | 0 | 2
PP |  |  |  | Montáž výtahů Montáž výtah osobní 630 kg, max. 8 osob 5 stanice+ 4nástupiště
VV
P | 2 | 330530080a |  | Opravy výtahů Revize osobních výtahů do 1000 kg samočin 5stan+5nást | KUS | 1 | 0.00153 | 0.00153 |  |  | 0 | 0 | [bez vazby na CS] | 0 | 2
PP |  |  |  | Opravy výtahů Revize osobních výtahů do 1000 kg samočin 5stan+5nást
VV
SD |  | HZS |  | Hodinové zúčtovací sazby |  |  |  |  | 0 | 0 | 0 | 0
P | 3 | HZS1291 |  | Hodinové zúčtovací sazby profesí HSV zemní a pomocné práce pomocný stavební dělník | HOD | 10 | 0 | 0 |  |  | 0 | 0 | CS ÚRS 2017 02 | 0 | 2
PP |  |  |  | Hodinové zúčtovací sazby profesí HSV zemní a pomocné práce pomocný stavební dělník
VV
P | 4 | HZS3241 |  | Hodinové zúčtovací sazby montáží technologických zařízení na stavebních objektech montér výtahář | HOD | 10 | 0 | 0 |  |  | 0 | 0 | CS ÚRS 2017 02 | 0 | 2
PP |  |  |  | Hodinové zúčtovací sazby montáží technologických zařízení na stavebních objektech montér výtahář
VV
P | 5 | HZS3242 |  | Hodinové zúčtovací sazby montáží technologických zařízení na stavebních objektech montér výtahář odborný | HOD | 5 | 0 | 0 |  |  | 0 | 0 | CS ÚRS 2017 02 | 0 | 2
PP |  |  |  | Hodinové zúčtovací sazby montáží technologických zařízení na stavebních objektech montér výtahář odborný
VV

## SO-02
SŽDC05 |  |  |  | Příloha k formuláři pro ocenění nabídky
S | Stavba: | 01/18 |  | Výstavba poradenského centra | [6 empty] | SO-02 | 0 | Aspe
O | Objekt: | SO-02 |  | kanalizace výměna potrubí
Typ | Poř. číslo | Kód položky | Varianta | Název položky | MJ | Množství | Jednotková hmotnost | Celková hmotnost | Cena |  |  |  | Cenové soustavy
[9 empty] | Dodávka |  | Montáž
[9 empty] | Jednotková | Celkem | Jednotková | Celkem
SD |  | 1 |  | Zemní práce |  |  |  |  | 0 | 0 | 0 | 0
P | 1 | 113107021 |  | Odstranění podkladů nebo krytů při překopech inženýrských sítí v ploše jednotlivě do 15 m2 s přemístěním hmot na skládku ve vzdálenosti do 3 m nebo s naložením | M2 | 1.8 | 0 | 0 |  |  | 0 | 0 | CS ÚRS 2017 02 | 0 | 2
PP |  |  |  | Odstranění podkladů nebo krytů při překopech inženýrských sítí v ploše jednotlivě do 15 m2 s přemístěním hmot na skládku ve vzdálenosti do 3 m nebo s naložením na dopravní prostředek z kameniva hrubého drceného, o tl. vrstvy do 100 mm
VV |  |  |  | 1.2*1.5=1,8000 [A] Celkem: A=1,8000 [B]
1. Pro volbu cen zhlediska množství se uvažuje každá souvisle odstraňovaná plocha krytu nebo podkladu stejného druhu samostatně. Odstraňuje-li se několik vrstev vozovky najednou, jednotlivé vrstvy se oceňují každá samostatně. 2. Ceny jsou určeny pouze pro případy havárií, přeložek nebo běžných oprav. 3. Ceny nelze použít v rámci výstavby nových inženýrských sítí. 4. Ceny a) –7011 až –7013 lze použít i pro odstranění podkladů nebo krytů ze štěrkopísku, škváry, strusky nebo z mechanicky zpevněných zemin, b) –7021 až 7025 lze použít i pro odstranění podkladů nebo krytů ze zemin stabilizovaných vápnem, c) –7030 až -7032 lze použít i pro odstranění dlažeb uložených do betonového lože a dlažeb zmozaiky uložených do cementové malty nebo podkladu ze zemin stabilizovaných cementem. 5. Ceny lze použít i pro odstranění podkladů nebo krytů opatřených živičnými postřiky nebo nátěry. 6. V cenách nejsou započteny náklady na zarovnání styčných ploch betonových nebo živičných podkladů nebo krytů, které se oceňuje cenami souboru cen 919 73- Zarovnání styčné plochy části C 01 tohoto ceníku. Množství suti získané ze zarovnání styčných ploch podkladů nebo krytů se zanedbává. 7. Přemístění vybouraného materiálu na vzdálenost přes 3 m u cen –7011 až –7046 se oceňuje cenami souborů cen 997 22-1 Vodorovná doprava suti. 8. Ceny -704 . nelze použít pro odstranění podkladu nebo krytu frézováním, tyto práce se oceňují individuálně.
P | 2 | 113107022 |  | Odstranění podkladů nebo krytů při překopech inženýrských sítí v ploše jednotlivě do 15 m2 s přemístěním hmot na skládku ve vzdálenosti do 3 m nebo s naložením | M2 | 6.72 | 0 | 0 |  |  | 0 | 0 | CS ÚRS 2017 02 | 0 | 2
PP |  |  |  | Odstranění podkladů nebo krytů při překopech inženýrských sítí v ploše jednotlivě do 15 m2 s přemístěním hmot na skládku ve vzdálenosti do 3 m nebo s naložením na dopravní prostředek z kameniva hrubého drceného, o tl. vrstvy přes 100 do 200 mm
VV |  |  |  | 5.6*1.2=6,7200 [A] Celkem: A=6,7200 [B]
1. Pro volbu cen zhlediska množství se uvažuje každá souvisle odstraňovaná plocha krytu nebo podkladu stejného druhu samostatně. Odstraňuje-li se několik vrstev vozovky najednou, jednotlivé vrstvy se oceňují každá samostatně. 2. Ceny jsou určeny pouze pro případy havárií, přeložek nebo běžných oprav. 3. Ceny nelze použít v rámci výstavby nových inženýrských sítí. 4. Ceny a) –7011 až –7013 lze použít i pro odstranění podkladů nebo krytů ze štěrkopísku, škváry, strusky nebo z mechanicky zpevněných zemin, b) –7021 až 7025 lze použít i pro odstranění podkladů nebo krytů ze zemin stabilizovaných vápnem, c) –7030 až -7032 lze použít i pro odstranění dlažeb uložených do betonového lože a dlažeb zmozaiky uložených do cementové malty nebo podkladu ze zemin stabilizovaných cementem. 5. Ceny lze použít i pro odstranění podkladů nebo krytů opatřených živičnými postřiky nebo nátěry. 6. V cenách nejsou započteny náklady na zarovnání styčných ploch betonových nebo živičných podkladů nebo krytů, které se oceňuje cenami souboru cen 919 73- Zarovnání styčné plochy části C 01 tohoto ceníku. Množství suti získané ze zarovnání styčných ploch podkladů nebo krytů se zanedbává. 7. Přemístění vybouraného materiálu na vzdálenost přes 3 m u cen –7011 až –7046 se oceňuje cenami souborů cen 997 22-1 Vodorovná doprava suti. 8. Ceny -704 . nelze použít pro odstranění podkladu nebo krytu frézováním, tyto práce se oceňují individuálně.
P | 3 | 113107035 |  | Odstranění podkladů nebo krytů při překopech inženýrských sítí v ploše jednotlivě do 15 m2 s přemístěním hmot na skládku ve vzdálenosti do 3 m nebo s naložením | M2 | 1.8 | 0 | 0 |  |  | 0 | 0 | CS ÚRS 2017 02 | 0 | 2
PP |  |  |  | Odstranění podkladů nebo krytů při překopech inženýrských sítí v ploše jednotlivě do 15 m2 s přemístěním hmot na skládku ve vzdálenosti do 3 m nebo s naložením na dopravní prostředek z betonu vyztuženého sítěmi, o tl. vrstvy do 100 mm
VV |  |  |  | 1.5*1.2=1,8000 [A] Celkem: A=1,8000 [B]
1. Pro volbu cen zhlediska množství se uvažuje každá souvisle odstraňovaná plocha krytu nebo podkladu stejného druhu samostatně. Odstraňuje-li se několik vrstev vozovky najednou, jednotlivé vrstvy se oceňují každá samostatně. 2. Ceny jsou určeny pouze pro případy havárií, přeložek nebo běžných oprav. 3. Ceny nelze použít v rámci výstavby nových inženýrských sítí. 4. Ceny a) –7011 až –7013 lze použít i pro odstranění podkladů nebo krytů ze štěrkopísku, škváry, strusky nebo z mechanicky zpevněných zemin, b) –7021 až 7025 lze použít i pro odstranění podkladů nebo krytů ze zemin stabilizovaných vápnem, c) –7030 až -7032 lze použít i pro odstranění dlažeb uložených do betonového lože a dlažeb zmozaiky uložených do cementové malty nebo podkladu ze zemin stabilizovaných cementem. 5. Ceny lze použít i pro odstranění podkladů nebo krytů opatřených živičnými postřiky nebo nátěry. 6. V cenách nejsou započteny náklady na zarovnání styčných ploch betonových nebo živičných podkladů nebo krytů, které se oceňuje cenami souboru cen 919 73- Zarovnání styčné plochy části C 01 tohoto ceníku. Množství suti získané ze zarovnání styčných ploch podkladů nebo krytů se zanedbává. 7. Přemístění vybouraného materiálu na vzdálenost přes 3 m u cen –7011 až –7046 se oceňuje cenami souborů cen 997 22-1 Vodorovná doprava suti. 8. Ceny -704 . nelze použít pro odstranění podkladu nebo krytu frézováním, tyto práce se oceňují individuálně.
P | 4 | 113107036 |  | Odstranění podkladů nebo krytů při překopech inženýrských sítí v ploše jednotlivě do 15 m2 s přemístěním hmot na skládku ve vzdálenosti do 3 m nebo s naložením | M2 | 6.72 | 0 | 0 |  |  | 0 | 0 | CS ÚRS 2017 02 | 0 | 2
PP |  |  |  | Odstranění podkladů nebo krytů při překopech inženýrských sítí v ploše jednotlivě do 15 m2 s přemístěním hmot na skládku ve vzdálenosti do 3 m nebo s naložením na dopravní prostředek z betonu vyztuženého sítěmi, o tl. vrstvy přes 100 do 150 mm
VV |  |  |  | 5.6*1.2=6,7200 [A] Celkem: A=6,7200 [B]
1. Pro volbu cen zhlediska množství se uvažuje každá souvisle odstraňovaná plocha krytu nebo podkladu stejného druhu samostatně. Odstraňuje-li se několik vrstev vozovky najednou, jednotlivé vrstvy se oceňují každá samostatně. 2. Ceny jsou určeny pouze pro případy havárií, přeložek nebo běžných oprav. 3. Ceny nelze použít v rámci výstavby nových inženýrských sítí. 4. Ceny a) –7011 až –7013 lze použít i pro odstranění podkladů nebo krytů ze štěrkopísku, škváry, strusky nebo z mechanicky zpevněných zemin, b) –7021 až 7025 lze použít i pro odstranění podkladů nebo krytů ze zemin stabilizovaných vápnem, c) –7030 až -7032 lze použít i pro odstranění dlažeb uložených do betonového lože a dlažeb zmozaiky uložených do cementové malty nebo podkladu ze zemin stabilizovaných cementem. 5. Ceny lze použít i pro odstranění podkladů nebo krytů opatřených živičnými postřiky nebo nátěry. 6. V cenách nejsou započteny náklady na zarovnání styčných ploch betonových nebo živičných podkladů nebo krytů, které se oceňuje cenami souboru cen 919 73- Zarovnání styčné plochy části C 01 tohoto ceníku. Množství suti získané ze zarovnání styčných ploch podkladů nebo krytů se zanedbává. 7. Přemístění vybouraného materiálu na vzdálenost přes 3 m u cen –7011 až –7046 se oceňuje cenami souborů cen 997 22-1 Vodorovná doprava suti. 8. Ceny -704 . nelze použít pro odstranění podkladu nebo krytu frézováním, tyto práce se oceňují individuálně.
P | 5 | 113107041 |  | Odstranění podkladů nebo krytů při překopech inženýrských sítí v ploše jednotlivě do 15 m2 s přemístěním hmot na skládku ve vzdálenosti do 3 m nebo s naložením | M2 | 2.4 | 0 | 0 |  |  | 0 | 0 | CS ÚRS 2017 02 | 0 | 2
PP |  |  |  | Odstranění podkladů nebo krytů při překopech inženýrských sítí v ploše jednotlivě do 15 m2 s přemístěním hmot na skládku ve vzdálenosti do 3 m nebo s naložením na dopravní prostředek živičných, o tl. vrstvy do 50 mm
VV |  |  |  | 1.5*1.6=2,4000 [A] Celkem: A=2,4000 [B]
1. Pro volbu cen zhlediska množství se uvažuje každá souvisle odstraňovaná plocha krytu nebo podkladu stejného druhu samostatně. Odstraňuje-li se několik vrstev vozovky najednou, jednotlivé vrstvy se oceňují každá samostatně. 2. Ceny jsou určeny pouze pro případy havárií, přeložek nebo běžných oprav. 3. Ceny nelze použít v rámci výstavby nových inženýrských sítí. 4. Ceny a) –7011 až –7013 lze použít i pro odstranění podkladů nebo krytů ze štěrkopísku, škváry, strusky nebo z mechanicky zpevněných zemin, b) –7021 až 7025 lze použít i pro odstranění podkladů nebo krytů ze zemin stabilizovaných vápnem, c) –7030 až -7032 lze použít i pro odstranění dlažeb uložených do betonového lože a dlažeb zmozaiky uložených do cementové malty nebo podkladu ze zemin stabilizovaných cementem. 5. Ceny lze použít i pro odstranění podkladů nebo krytů opatřených živičnými postřiky nebo nátěry. 6. V cenách nejsou započteny náklady na zarovnání styčných ploch betonových nebo živičných podkladů nebo krytů, které se oceňuje cenami souboru cen 919 73- Zarovnání styčné plochy části C 01 tohoto ceníku. Množství suti získané ze zarovnání styčných ploch podkladů nebo krytů se zanedbává. 7. Přemístění vybouraného materiálu na vzdálenost přes 3 m u cen –7011 až –7046 se oceňuje cenami souborů cen 997 22-1 Vodorovná doprava suti. 8. Ceny -704 . nelze použít pro odstranění podkladu nebo krytu frézováním, tyto práce se oceňují individuálně.
P | 6 | 113107043 |  | Odstranění podkladů nebo krytů při překopech inženýrských sítí v ploše jednotlivě do 15 m2 s přemístěním hmot na skládku ve vzdálenosti do 3 m nebo s naložením | M2 | 8.96 | 0 | 0 |  |  | 0 | 0 | CS ÚRS 2017 02 | 0 | 2
PP |  |  |  | Odstranění podkladů nebo krytů při překopech inženýrských sítí v ploše jednotlivě do 15 m2 s přemístěním hmot na skládku ve vzdálenosti do 3 m nebo s naložením na dopravní prostředek živičných, o tl. vrstvy přes 100 do 150 mm
VV |  |  |  | 5.6*1.6=8,9600 [A] Celkem: A=8,9600 [B]
1. Pro volbu cen zhlediska množství se uvažuje každá souvisle odstraňovaná plocha krytu nebo podkladu stejného druhu samostatně. Odstraňuje-li se několik vrstev vozovky najednou, jednotlivé vrstvy se oceňují každá samostatně. 2. Ceny jsou určeny pouze pro případy havárií, přeložek nebo běžných oprav. 3. Ceny nelze použít v rámci výstavby nových inženýrských sítí. 4. Ceny a) –7011 až –7013 lze použít i pro odstranění podkladů nebo krytů ze štěrkopísku, škváry, strusky nebo z mechanicky zpevněných zemin, b) –7021 až 7025 lze použít i pro odstranění podkladů nebo krytů ze zemin stabilizovaných vápnem, c) –7030 až -7032 lze použít i pro odstranění dlažeb uložených do betonového lože a dlažeb zmozaiky uložených do cementové malty nebo podkladu ze zemin stabilizovaných cementem. 5. Ceny lze použít i pro odstranění podkladů nebo krytů opatřených živičnými postřiky nebo nátěry. 6. V cenách nejsou započteny náklady na zarovnání styčných ploch betonových nebo živičných podkladů nebo krytů, které se oceňuje cenami souboru cen 919 73- Zarovnání styčné plochy části C 01 tohoto ceníku. Množství suti získané ze zarovnání styčných ploch podkladů nebo krytů se zanedbává. 7. Přemístění vybouraného materiálu na vzdálenost přes 3 m u cen –7011 až –7046 se oceňuje cenami souborů cen 997 22-1 Vodorovná doprava suti. 8. Ceny -704 . nelze použít pro odstranění podkladu nebo krytu frézováním, tyto práce se oceňují individuálně.
P | 7 | 113201112 |  | Vytrhání obrub s vybouráním lože, s přemístěním hmot na skládku na vzdálenost do 3 m nebo s naložením na dopravní prostředek silničních ležatých | M | 2 | 0 | 0 |  |  | 0 | 0 | CS ÚRS 2017 02 | 0 | 2
PP |  |  |  | Vytrhání obrub s vybouráním lože, s přemístěním hmot na skládku na vzdálenost do 3 m nebo s naložením na dopravní prostředek silničních ležatých
VV
1. Ceny jsou určeny: a) pro vytrhání obrub, obrubníků nebo krajníků jakéhokoliv druhu a velikosti uložených v jakémkoliv loži popř. i s opěrami a vyspárovaných jakýmkoliv materiálem, b) pro obruby zdlažebních kostek uložených v jedné řadě. 2. V cenách nejsou započteny náklady na popř. nutné očištění: a) vytrhaných obrubníků nebo krajníků, které se oceňuje cenami souboru cen 979 0 . - . . Očištění vybouraných obrubníků, krajníků, desek nebo dílců části C 01 tohoto ceníku, b) vytrhaných dlažebních kostek, které se oceňují cenami souboru cen 979 07-11 Očištění vybouraných dlažebních kostek části C 01 tohoto ceníku. 3. Vytrhání obrub ze dvou řad kostek se oceňuje jako dvojnásobné množství vytrhání obrub zjedné řady kostek. 4. Přemístění vybouraných obrub, krajníků nebo dlažebních kostek včetně materiálu z lože a spár na vzdálenost přes 3 m se oceňuje cenami souborů cen 997 22-1 Vodorovná doprava suti a vybouraných hmot.
P | 8 | 119002411 |  | Pomocné konstrukce při zabezpečení výkopu vodorovné pojízdné z tlustého ocelového plechu šířky výkopu do 1,0 m zřízení | M2 | 15 | 0.00064 | 0.0096 |  |  | 0 | 0 | CS ÚRS 2017 02 | 0 | 2
PP |  |  |  | Pomocné konstrukce při zabezpečení výkopu vodorovné pojízdné z tlustého ocelového plechu šířky výkopu do 1,0 m zřízení
VV
1. V ceně zřízení -2121, -2131, -2411, -3211, -3212, -3213, -3215, -3217, -3121, -3223, -3227 jsou započteny i náklady na opotřebení. 2. V ceně zřízení mobilního oplocení -3211, -3213, -3217, -3223, -3227 je zahrnuto i opotřebení betonové patky, vzpěry, spojky. 3. Položku -2411 lze použít pouze pro šířku výkopu do 1,0 m. 4. V položce -3131 jsou započteny i náklady na dřevěný sloupek. 5. U položek -2311, -4111, -4121 je uvažováno se 100% opotřebením. Bezpečný vlez nebo výlez se zpravidla umisťuje po 20 m délky výkopu. 6. Položky tohoto souboru cen jsou určeny k ocenění pomocných konstrukcí sloužících k zabezpečení výkopů (BOZP) na veřejných prostranstvích (v obcích, na komunikacích apod.). Položky nelze užít k ocenění zařízení staveniště, pokud se toto oceňuje pomocí VRN.
P | 9 | 119002412 |  | Pomocné konstrukce při zabezpečení výkopu vodorovné pojízdné z tlustého ocelového plechu šířky výkopu do 1,0 m odstranění | M2 | 15 | 0 | 0 |  |  | 0 | 0 | CS ÚRS 2017 02 | 0 | 2
PP |  |  |  | Pomocné konstrukce při zabezpečení výkopu vodorovné pojízdné z tlustého ocelového plechu šířky výkopu do 1,0 m odstranění
VV
1. V ceně zřízení -2121, -2131, -2411, -3211, -3212, -3213, -3215, -3217, -3121, -3223, -3227 jsou započteny i náklady na opotřebení. 2. V ceně zřízení mobilního oplocení -3211, -3213, -3217, -3223, -3227 je zahrnuto i opotřebení betonové patky, vzpěry, spojky. 3. Položku -2411 lze použít pouze pro šířku výkopu do 1,0 m. 4. V položce -3131 jsou započteny i náklady na dřevěný sloupek. 5. U položek -2311, -4111, -4121 je uvažováno se 100% opotřebením. Bezpečný vlez nebo výlez se zpravidla umisťuje po 20 m délky výkopu. 6. Položky tohoto souboru cen jsou určeny k ocenění pomocných konstrukcí sloužících k zabezpečení výkopů (BOZP) na veřejných prostranstvích (v obcích, na komunikacích apod.). Položky nelze užít k ocenění zařízení staveniště, pokud se toto oceňuje pomocí VRN.
P | 10 | 132212201 |  | Hloubení zapažených i nezapažených rýh šířky přes 600 do 2 000 mm ručním nebo pneumatickým nářadím s urovnáním dna do předepsaného profilu a spádu v horninách t | M3 | 8.97 | 0 | 0 |  |  | 0 | 0 | CS ÚRS 2017 02 | 0 | 2
PP |  |  |  | Hloubení zapažených i nezapažených rýh šířky přes 600 do 2 000 mm ručním nebo pneumatickým nářadím s urovnáním dna do předepsaného profilu a spádu v horninách tř. 3 soudržných
VV |  |  |  | 5.6*1.2*(1.5-0.15-0.15-0.20)=6,7200 [A] 1.5*1.2*(1.5-0.05-0.1-0.1)=2,2500 [B] Celkem: A+B=8,9700 [C]
1. V cenách jsou započteny i náklady na přehození výkopku na přilehlém terénu na vzdálenost do 5 m od podélné osy rýhy nebo naložení výkopku na dopravní prostředek. 2. V cenách 12-2201 až 41-2202 je započítán i svislý přesun horniny po házečkách do 2 metrů
P | 11 | 132212209 |  | Hloubení zapažených i nezapažených rýh šířky přes 600 do 2 000 mm ručním nebo pneumatickým nářadím s urovnáním dna do předepsaného profilu a spádu v horninách t | M3 | 8.97 | 0 | 0 |  |  | 0 | 0 | CS ÚRS 2017 02 | 0 | 2
PP |  |  |  | Hloubení zapažených i nezapažených rýh šířky přes 600 do 2 000 mm ručním nebo pneumatickým nářadím s urovnáním dna do předepsaného profilu a spádu v horninách tř. 3 Příplatek k cenám za lepivost horniny tř. 3
VV
1. V cenách jsou započteny i náklady na přehození výkopku na přilehlém terénu na vzdálenost do 5 m od podélné osy rýhy nebo naložení výkopku na dopravní prostředek. 2. V cenách 12-2201 až 41-2202 je započítán i svislý přesun horniny po házečkách do 2 metrů
P | 12 | 151101101 |  | Zřízení pažení a rozepření stěn rýh pro podzemní vedení pro všechny šířky rýhy příložné pro jakoukoliv mezerovitost, hloubky do 2 m | M2 | 21.3 | 0.00084 | 0.017892 |  |  | 0 | 0 | CS ÚRS 2017 02 | 0 | 2
PP |  |  |  | Zřízení pažení a rozepření stěn rýh pro podzemní vedení pro všechny šířky rýhy příložné pro jakoukoliv mezerovitost, hloubky do 2 m
VV |  |  |  | (7.1+7.1)*1.5=21,3000 [A] Celkem: A=21,3000 [B]
1. Ceny jsou určeny pro roubení a rozepření stěn i jiných výkopů se svislými stěnami, pokud jsou tyto výkopy pro podzemní vedení rozměru do 1 250 mm. 2. Plocha mezer mezi pažinami příložného pažení se od plochy příložného pažení neodečítá; nezapažené plochy u pažení zátažného nebo hnaného se od plochy pažení odečítají. 3. Předepisuje-li projekt: a) ponechat pažení ve výkopu, oceňuje se toto pažení cenami souboru cen 151 . 0-19 Pažení stěn sponecháním a rozepření stěn cenami souboru cen 151 . 0-13 Zřízení rozepření zapažených stěn výkopů, b) vzepření stěn, oceňuje se toto odstranění pažení stěn výkopu cenami souboru cen 151 . 0-12 Pažení stěn a vzepření stěn cenami souboru cen 151 . 0-14 odstranění vzepření stěn, c) kotvení stěn, oceňuje se toto Odstranění pažení stěn cenami souboru cen 151 . 0-12 Pažení stěn a kotvení stěn příslušnými cenami katalogu 800-2 Zvláštní zakládání objektů.
P | 13 | 151101111 |  | Odstranění pažení a rozepření stěn rýh pro podzemní vedení s uložením materiálu na vzdálenost do 3 m od kraje výkopu příložné, hloubky do 2 m | M2 | 21.3 | 0 | 0 |  |  | 0 | 0 | CS ÚRS 2017 02 | 0 | 2
PP |  |  |  | Odstranění pažení a rozepření stěn rýh pro podzemní vedení s uložením materiálu na vzdálenost do 3 m od kraje výkopu příložné, hloubky do 2 m
VV
P | 14 | 161101101 |  | Svislé přemístění výkopku bez naložení do dopravní nádoby avšak s vyprázdněním dopravní nádoby na hromadu nebo do dopravního prostředku z horniny tř. 1 až 4, př | M3 | 8.97 | 0 | 0 |  |  | 0 | 0 | CS ÚRS 2017 02 | 0 | 2
PP |  |  |  | Svislé přemístění výkopku bez naložení do dopravní nádoby avšak s vyprázdněním dopravní nádoby na hromadu nebo do dopravního prostředku z horniny tř. 1 až 4, při hloubce výkopu přes 1 do 2,5 m
VV
1. Ceny -1151 až -1158 lze použít i pro svislé přemístění materiálu a stavební suti z konstrukcí ze zdiva cihelného nebo kamenného, z betonu prostého, prokládaného, železového i předpjatého, pokud tyto konstrukce byly vybourány ve výkopišti. 2. Ceny pro hloubku přes 1 do 2,5 m, přes 2,5 m do 4 m atd. jsou určeny pro svislé přemístění výkopku od 0 do 2,5 m, od 0 do 4 m atd. 3. Množství materiálu i stavební suti z rozbouraných konstrukcí pro přemístění se rovná objemu konstrukcí před rozbouráním.
P | 15 | 162701105 |  | Vodorovné přemístění výkopku nebo sypaniny po suchu na obvyklém dopravním prostředku, bez naložení výkopku, avšak se složením bez rozhrnutí z horniny tř. 1 až 4 | M3 | 8.97 | 0 | 0 |  |  | 0 | 0 | CS ÚRS 2017 02 | 0 | 2
PP |  |  |  | Vodorovné přemístění výkopku nebo sypaniny po suchu na obvyklém dopravním prostředku, bez naložení výkopku, avšak se složením bez rozhrnutí z horniny tř. 1 až 4 na vzdálenost přes 9 000 do 10 000 m
VV |  |  |  | 8.97=8,9700 [A] Celkem: A=8,9700 [B]
1. Ceny nelze použít, předepisuje-li projekt přemístit výkopek na místo nepřístupné obvyklým dopravním prostředkům; toto přemístění se oceňuje individuálně. 2. V cenách jsou započteny i náhrady za jízdu loženého vozidla v terénu ve výkopišti nebo na násypišti. 3. V cenách nejsou započteny náklady na rozhrnutí výkopku na násypišti; toto rozhrnutí se oceňuje cenami souboru cen 171 . 0- . . Uložení sypaniny do násypů a 171 20-1201Uložení sypaniny na skládky. 4. Je-li na dopravní dráze pro vodorovné přemístění nějaká překážka, pro kterou je nutno překládat výkopek zjednoho obvyklého dopravního prostředku na jiný obvyklý dopravní prostředek, oceňuje se toto lomené vodorovné přemístění výkopku v každém úseku samostatně příslušnou cenou tohoto souboru cen a překládání výkopku cenami souboru cen 167 10-3 . Nakládání neulehlého výkopku zhromad s ohledem na ustanovení pozn. číslo 5. 5. Přemísťuje-li se výkopek z dočasných skládek vzdálených do 50 m, neoceňuje se nakládání výkopku, i když se provádí. Toto ustanovení neplatí, vylučuje-li projekt použití dozeru. 6. V cenách vodorovného přemístění sypaniny nejsou započteny náklady na dodávku materiálu, tyto se oceňují ve specifikaci.
P | 16 | 171201201 |  | Uložení sypaniny na skládky | M3 | 8.97 | 0 | 0 |  |  | 0 | 0 | CS ÚRS 2017 02 | 0 | 2
PP |  |  |  | Uložení sypaniny na skládky
VV
1. Cena -1201 je určena i pro: a) uložení výkopku nebo ornice na dočasné skládky předepsané projektem tak, že na 1 m2 projektem určené plochy této skládky připadá přes 2 m3 výkopku nebo ornice; v opačném případě se uložení neoceňuje. Množství výkopku nebo ornice připadající na 1 m2 skládky se určí jako podíl množství výkopku nebo ornice, měřeného v rostlém stavu a projektem určené plochy dočasné skládky; b) zasypání koryt vodotečí a prohlubní v terénu bez předepsaného zhutnění sypaniny; c) uložení výkopku pod vodou do prohlubní ve dně vodotečí nebo nádrží. 2. Cenu -1201 nelze použít pro uložení výkopku nebo ornice: a) při vykopávkách pro podzemní vedení podél hrany výkopu, z něhož byl výkopek získán, a to ani tehdy, jestliže se výkopek po vyhození z výkopu na povrch území ještě dále přemisťuje na hromady podél výkopu; b) na dočasné skládky, které nejsou předepsány projektem; c) na dočasné skládky předepsané projektem tak, že na 1 m2 projektem určené plochy této skládky připadají nejvýše 2 m3 výkopku nebo ornice (viz. též poznámku č. 1 a); d) na dočasné skládky, oceňuje-li se cenou 121 10-1101 Sejmutí ornice nebo lesní půdy do 50 m, nebo oceňuje-li se vodorovné přemístění výkopku do 20 m a 50 m cenami 162 20-1101, 162 20-1102, 162 20-1151 a 162 20-1152. V těchto případech se uložení výkopku nebo ornice na dočasnou skládku neoceňuje. e) na trvalé skládky s předepsaným zhutněním; toto uložení výkopku se oceňuje cenami souboru cen 171 . 0- . . Uložení sypaniny do násypů. 3. Vceně -1201 jsou započteny i náklady na rozprostření sypaniny ve vrstvách s hrubým urovnáním na skládce. 4. Vceně -1201 nejsou započteny náklady na získání skládek ani na poplatky za skládku. 5. Množství jednotek uložení výkopku (sypaniny) se určí v m3 uloženého výkopku (sypaniny),v rostlém stavu zpravidla ve výkopišti. 6. Cenu -1211 lze po dohodě upravit podle místních podmínek.
P | 17 | 171201211 |  | Uložení sypaniny poplatek za uložení sypaniny na skládce (skládkovné) | T | 17.94 | 0 | 0 |  |  | 0 | 0 | CS ÚRS 2017 02 | 0 | 2
PP |  |  |  | Uložení sypaniny poplatek za uložení sypaniny na skládce (skládkovné)
VV |  |  |  | 8.97*2 Přepočtené koeficientem množství=17,9400 [A] Celkem: A=17,9400 [B]
1. Cena -1201 je určena i pro: a) uložení výkopku nebo ornice na dočasné skládky předepsané projektem tak, že na 1 m2 projektem určené plochy této skládky připadá přes 2 m3 výkopku nebo ornice; v opačném případě se uložení neoceňuje. Množství výkopku nebo ornice připadající na 1 m2 skládky se určí jako podíl množství výkopku nebo ornice, měřeného v rostlém stavu a projektem určené plochy dočasné skládky; b) zasypání koryt vodotečí a prohlubní v terénu bez předepsaného zhutnění sypaniny; c) uložení výkopku pod vodou do prohlubní ve dně vodotečí nebo nádrží. 2. Cenu -1201 nelze použít pro uložení výkopku nebo ornice: a) při vykopávkách pro podzemní vedení podél hrany výkopu, z něhož byl výkopek získán, a to ani tehdy, jestliže se výkopek po vyhození z výkopu na povrch území ještě dále přemisťuje na hromady podél výkopu; b) na dočasné skládky, které nejsou předepsány projektem; c) na dočasné skládky předepsané projektem tak, že na 1 m2 projektem určené plochy této skládky připadají nejvýše 2 m3 výkopku nebo ornice (viz. též poznámku č. 1 a); d) na dočasné skládky, oceňuje-li se cenou 121 10-1101 Sejmutí ornice nebo lesní půdy do 50 m, nebo oceňuje-li se vodorovné přemístění výkopku do 20 m a 50 m cenami 162 20-1101, 162 20-1102, 162 20-1151 a 162 20-1152. V těchto případech se uložení výkopku nebo ornice na dočasnou skládku neoceňuje. e) na trvalé skládky s předepsaným zhutněním; toto uložení výkopku se oceňuje cenami souboru cen 171 . 0- . . Uložení sypaniny do násypů. 3. Vceně -1201 jsou započteny i náklady na rozprostření sypaniny ve vrstvách s hrubým urovnáním na skládce. 4. Vceně -1201 nejsou započteny náklady na získání skládek ani na poplatky za skládku. 5. Množství jednotek uložení výkopku (sypaniny) se určí v m3 uloženého výkopku (sypaniny),v rostlém stavu zpravidla ve výkopišti. 6. Cenu -1211 lze po dohodě upravit podle místních podmínek.
P | 18 | 174101101 |  | Zásyp sypaninou z jakékoliv horniny s uložením výkopku ve vrstvách se zhutněním jam, šachet, rýh nebo kolem objektů v těchto vykopávkách | M3 | 4.71 | 0 | 0 |  |  | 0 | 0 | CS ÚRS 2017 02 | 0 | 2
PP |  |  |  | Zásyp sypaninou z jakékoliv horniny s uložením výkopku ve vrstvách se zhutněním jam, šachet, rýh nebo kolem objektů v těchto vykopávkách
VV |  |  |  | 1.5*1.2*(1.5-0.05-0.1-0.1-0.1-0.4)=1,3500 [A] 5.6*1.2*(1.5-0.15-0.15-0.2-0.1-0.4)=3,3600 [B] Celkem: A+B=4,7100 [C]
1. Ceny 174 10- . . jsou určeny pro zhutněné zásypy s mírou zhutnění: a) z hornin soudržných do 100 % PS, b) z hornin nesoudržných do I(d) 0,9, c) z hornin kamenitých pro jakoukoliv míru zhutnění. 2. Je-li projektem předepsáno vyšší zhutnění, podle bodu a) a b) poznámky č 1., ocení se zásyp individuálně. 3. Ceny nelze použít pro zásyp rýh pro drenážní trativody pro lesnicko-technické meliorace a zemědělské. Zásyp těchto rýh se oceňuje cenami souboru cen 174 20-3 . části A 03 Zemní práce pro objekty oborů 831 až 833. Nezhutněný zásyp odvodňovacích kanálů zbetonových a železobetonových trub v polních a lučních tratích se oceňuje cenou -1101 Zásyp sypaninou rýh bez ohledu na šířku kanálu; cena obsahuje i náklady na ruční nezhutněný zásyp výšky do 200 mm nad vrchol potrubí. 4. V cenách 10-1101, 10-1103, 20-1101 a 20-1103 je započteno přemístění sypaniny ze vzdálenosti 10 m od kraje výkopu nebo zasypávaného prostoru, měřeno k těžišti skládky. 5. V ceně 10-1102 je započteno přemístění sypaniny ze vzdálenosti 15 m od hrany zasypávaného prostoru, měřeno k těžišti skládky. 6. Objem zásypu je rozdíl objemu výkopu a objemu do něho vestavěných konstrukcí nebo uložených vedení i sjejich obklady a podklady (tento objem se nazývá objemem horniny vytlačené konstrukcí). Objem potrubí do DN 180, příp. i s obalem, se od objemu zásypu neodečítá. Pro stanovení objemu zásypu se od objemu výkopu odečítá i objem obsypu potrubí oceňovaný cenami souboru cen 175 10-11 Obsyp potrubí, přichází-li v úvahu . 7. Odklizení zbylého výkopku po provedení zásypu zářezů se šikmými stěnami pro podzemní vedení nebo zásypu jam a rýh pro podzemní vedení se oceňuje, je-li objem zbylého výkopku: a) do 1 m3 na 1 m vedení a jedná se o výkopek neulehlý - cenami souboru cen 167 10-110 Nakládání výkopku nebo sypaniny a 162 . 0-1 . Vodorovné přemístění výkopku. V případě, že se jedná o výkopek ulehlý - rozpojení a naložení výkopku cenami souboru cen 122 . 0-1 . souboru cen 162 . 0-1 . Vodorovné přemístění výkopku; b) přes 1 m3 na 1 m vedení, jestliže projekt předepíše, že se zbylý výkopek bude odklízet zároveň sprováděním vykopávky, pouze přemístění výkopku cenami souboru cen 162 . 0-1 . Vodorovné přemístění výkopku. Při zmíněném objemu zbylého výkopku se neoceňuje ani naložení ani rozpojení výkopku. Jestliže se zbylý výkopek neodklízí, nýbrž rozprostírá podél výkopu a nad výkopem, platí poznámka č. 8. 8. Rozprostření zbylého výkopku podél výkopu a nad výkopem po provedení zásypů zářezů se šikmými stěnami pro podzemní vedení nebo zásypu jam a rýh pro podzemní vedení se oceňuje: a) cenou 171 20-1101 Uložení sypaniny do nezhutněných násypů, není-li projektem předepsáno zhutnění rozprostřeného zbylého výkopku, b) cenou 171 10-1111 Uložení sypaniny do násypů z hornin sypkých, je-li předepsáno zhutnění rozprostřeného zbylého výkopku, a to v objemu vypočteném podle poznámky č.6, příp. zmenšeném o objem výkopku, který byl již odklizen. 9. Míru zhutnění předepisuje projekt.
P | 20 | 175111101 |  | Obsypání potrubí ručně sypaninou z vhodných hornin tř. 1 až 4 nebo materiálem připraveným podél výkopu ve vzdálenosti do 3 m od jeho kraje, pro jakoukoliv hloub | M3 | 3.408 | 0 | 0 |  |  | 0 | 0 | CS ÚRS 2017 02 | 0 | 2
PP |  |  |  | Obsypání potrubí ručně sypaninou z vhodných hornin tř. 1 až 4 nebo materiálem připraveným podél výkopu ve vzdálenosti do 3 m od jeho kraje, pro jakoukoliv hloubku výkopu a míru zhutnění bez prohození sypaniny
VV |  |  |  | 7.1*1.2*0.4=3,4080 [A] Celkem: A=3,4080 [B]
1. Objem obsypu na 1 m délky potrubí se rovná šířce dna výkopu násobené součtem vnějšího průměru potrubí příp. i s obalem a projektované tloušťky obsypu nad, případně i pod potrubím. Pro odečítání objemu potrubí se započítávají všechny vestavěné konstrukce nebo uložené vedení i s jejich obklady a podklady (tento objem se nazývá objemem horniny vytlačené konstrukcí). 2. Míru zhutnění předepisuje projekt. 3. Vcenách nejsou zahrnuty náklady na nakupovanou sypaninu. Tato se oceňuje ve specifikaci.
P | 21 | 583312000 |  | štěrkopísek netříděný zásypový materiál | T | 6.816 | 1 | 6.816 |  |  | 0 | 0 | CS ÚRS 2017 02 | 0 | 2
PP |  |  |  | štěrkopísek netříděný zásypový materiál
VV |  |  |  | 3.408*2 Přepočtené koeficientem množství=6,8160 [A] Celkem: A=6,8160 [B]
P | 19 | 583336510 |  | kamenivo těžené hrubé frakce 8-16 | T | 9.42 | 1 | 9.42 |  |  | 0 | 0 | CS ÚRS 2017 02 | 0 | 2
PP |  |  |  | kamenivo těžené hrubé frakce 8-16
VV |  |  |  | 4.71*2 Přepočtené koeficientem množství=9,4200 [A] Celkem: A=9,4200 [B]
SD |  | 3 |  | Svislé a kompletní konstrukce |  |  |  |  | 0 | 0 | 0 | 0
P | 22 | 310237281 |  | Zazdívka otvorů ve zdivu nadzákladovém cihlami pálenými plochy přes 0,09 m2 do 0,25 m2, ve zdi tl. přes 750 do 900 mm | KUS | 1 | 0.39564 | 0.39564 |  |  | 0 | 0 | CS ÚRS 2017 02 | 0 | 2
PP |  |  |  | Zazdívka otvorů ve zdivu nadzákladovém cihlami pálenými plochy přes 0,09 m2 do 0,25 m2, ve zdi tl. přes 750 do 900 mm
VV
SD |  | 4 |  | Vodorovné konstrukce |  |  |  |  | 0 | 0 | 0 | 0
P | 23 | 451573111 |  | Lože pod potrubí, stoky a drobné objekty v otevřeném výkopu z písku a štěrkopísku do 63 mm | M3 | 0.852 | 1.8908 | 1.6109 |  |  | 0 | 0 | CS ÚRS 2017 02 | 0 | 2
PP |  |  |  | Lože pod potrubí, stoky a drobné objekty v otevřeném výkopu z písku a štěrkopísku do 63 mm
VV |  |  |  | 7.1*1.2*0.1=0,8520 [A] Celkem: A=0,8520 [B]
1. Ceny -1111 a -1192 lze použít i pro zřízení sběrných vrstev nad drenážními trubkami. 2. V cenách -5111 a -1192 jsou započteny i náklady na prohození výkopku získaného při zemních pracích.
SD |  | 5 |  | Komunikace pozemní |  |  |  |  | 0 | 0 | 0 | 0
P | 24 | 566901141 |  | Vyspravení podkladu po překopech inženýrských sítí plochy do 15 m2 s rozprostřením a zhutněním kamenivem hrubým drceným tl. 100 mm | M2 | 1.8 | 0.17157 | 0.30883 |  |  | 0 | 0 | CS ÚRS 2017 02 | 0 | 2
PP |  |  |  | Vyspravení podkladu po překopech inženýrských sítí plochy do 15 m2 s rozprostřením a zhutněním kamenivem hrubým drceným tl. 100 mm
VV
1. Ceny jsou určeny pro vyspravení podkladů po překopech pro inženýrské sítětrvalé i dočasné (předepíše-li je projekt). 2. Ceny jsou určeny pouze pro případy havárií, přeložek nebo běžných oprav inženýrských sítí. 3. Ceny nelze použít v rámci výstavby nových inženýrských sítí. 4. V cenách nejsou započteny náklady na příp. nutný spojovací postřik, který se oceňuje cenami souboru cen 573 2.-11 Postřik živičný spojovací části A01 tohoto katalogu.
P | 25 | 566901142 |  | Vyspravení podkladu po překopech inženýrských sítí plochy do 15 m2 s rozprostřením a zhutněním kamenivem hrubým drceným tl. 150 mm | M2 | 6.72 | 0.26244 | 1.7636 |  |  | 0 | 0 | CS ÚRS 2017 02 | 0 | 2
PP |  |  |  | Vyspravení podkladu po překopech inženýrských sítí plochy do 15 m2 s rozprostřením a zhutněním kamenivem hrubým drceným tl. 150 mm
VV
1. Ceny jsou určeny pro vyspravení podkladů po překopech pro inženýrské sítětrvalé i dočasné (předepíše-li je projekt). 2. Ceny jsou určeny pouze pro případy havárií, přeložek nebo běžných oprav inženýrských sítí. 3. Ceny nelze použít v rámci výstavby nových inženýrských sítí. 4. V cenách nejsou započteny náklady na příp. nutný spojovací postřik, který se oceňuje cenami souboru cen 573 2.-11 Postřik živičný spojovací části A01 tohoto katalogu.
P | 26 | 572340112 |  | Vyspravení krytu komunikací po překopech inženýrských sítí plochy do 15 m2 asfaltovým betonem ACO (AB), po zhutnění tl. přes 50 do 70 mm | M2 | 17.92 | 0.20745 | 3.7175 |  |  | 0 | 0 | CS ÚRS 2017 02 | 0 | 2
PP |  |  |  | Vyspravení krytu komunikací po překopech inženýrských sítí plochy do 15 m2 asfaltovým betonem ACO (AB), po zhutnění tl. přes 50 do 70 mm
VV |  |  |  | 8.96*2 Přepočtené koeficientem množství=17,9200 [A] Celkem: A=17,9200 [B]
1. Ceny jsou určeny pro vyspravení krytů po překopech pro inženýrské sítě trvalé i dočasné (předepíše-li to projekt). 2. Ceny jsou určeny pouze pro případy havárií, přeložek nebo běžných oprav inženýrských sítí. 3. Ceny nelze použít v rámci výstavby nových inženýrských sítí. 4. V cenách nejsou započteny náklady na: a) postřik živičný spojovací, který se oceňuje cenami souboru cen 573 2.-11 Postřik živičný spojovací části A 01 tohoto katalogu, b) zdrsňovací posyp, který se oceňuje cenami578 90-112 Zdrsňovací posyp litého asfaltu z kameniva drobného drceného obaleného asfaltem při překopech inženýrských sítí, 572 40-41 Posyp živičného podkladu nebo krytu části C 01 tohoto katalogu.
P | 27 | 572350112 |  | Vyspravení krytu komunikací po překopech inženýrských sítí plochy do 15 m2 litým asfaltem MA (LA), po zhutnění tl. přes 40 do 60 mm | M2 | 2.4 | 0.14688 | 0.35251 |  |  | 0 | 0 | CS ÚRS 2017 02 | 0 | 2
PP |  |  |  | Vyspravení krytu komunikací po překopech inženýrských sítí plochy do 15 m2 litým asfaltem MA (LA), po zhutnění tl. přes 40 do 60 mm
VV
1. Ceny jsou určeny pro vyspravení krytů po překopech pro inženýrské sítě trvalé i dočasné (předepíše-li to projekt). 2. Ceny jsou určeny pouze pro případy havárií, přeložek nebo běžných oprav inženýrských sítí. 3. Ceny nelze použít v rámci výstavby nových inženýrských sítí. 4. V cenách nejsou započteny náklady na: a) postřik živičný spojovací, který se oceňuje cenami souboru cen 573 2.-11 Postřik živičný spojovací části A 01 tohoto katalogu, b) zdrsňovací posyp, který se oceňuje cenami578 90-112 Zdrsňovací posyp litého asfaltu z kameniva drobného drceného obaleného asfaltem při překopech inženýrských sítí, 572 40-41 Posyp živičného podkladu nebo krytu části C 01 tohoto katalogu.
P | 28 | 573211108 |  | Postřik spojovací PS bez posypu kamenivem z asfaltu silničního, v množství 0,40 kg/m2 | M2 | 8.96 | 0.00041 | 0.003674 |  |  | 0 | 0 | CS ÚRS 2017 02 | 0 | 2
PP |  |  |  | Postřik spojovací PS bez posypu kamenivem z asfaltu silničního, v množství 0,40 kg/m2
VV |  |  |  | 8.96=8,9600 [A] Celkem: A=8,9600 [B]
P | 29 | 578901112 |  | Zdrsňovací posyp litého asfaltu z kameniva drobného drceného obaleného asfaltem se zaválcováním a s odstraněním přebytečného materiálu s povrchu, v množství 6 k | M2 | 2.4 | 0.0066 | 0.01584 |  |  | 0 | 0 | CS ÚRS 2017 02 | 0 | 2
PP |  |  |  | Zdrsňovací posyp litého asfaltu z kameniva drobného drceného obaleného asfaltem se zaválcováním a s odstraněním přebytečného materiálu s povrchu, v množství 6 kg/m2
VV |  |  |  | 2.4=2,4000 [A] Celkem: A=2,4000 [B]
P | 30 | 581111111 |  | Kryt cementobetonový silničních komunikací skupiny CB I tl. 100 mm | M2 | 1.8 | 0.24922 | 0.4486 |  |  | 0 | 0 | CS ÚRS 2017 02 | 0 | 2
PP |  |  |  | Kryt cementobetonový silničních komunikací skupiny CB I tl. 100 mm
VV
1. Ceny jsou určeny i pro vyztužený cementobetonový kryt silničních komunikací. 2. Ceny nelze použít pro cementobetonové kryty: a) komunikací pro pěší, které se oceňují cenami souboru cen 581 11-41 Kryt zprostého betonu komunikací pro pěší, b) letištních ploch, které se oceňují cenami souboru cen 581 1 . -61 Kryt cementobetonový letištních ploch skupiny L. 3. Vcenách jsou započteny i náklady na: a) ošetření povrchu krytu vodou, b) postřik proti odpařování vody. 4. V cenách nejsou započteny náklady na: a) výztuž cementobetonových krytů vyztužených, která se oceňuje cenou 919 71-6111 Ocelová výztuž cementobetonového krytu, b) živičné postřiky, nátěry nebo mezivrstvy, které se oceňují cenami souborů cen stavebního dílu 57 Kryty pozemních komunikací, c) vložky z lepenky, které se oceňují cenami souboru cen 919 7. -51 Vložka pod litý asfalt, d) dilatační spáry vkládané, které se oceňují cenami souboru cen 911 12-41 Dilatační spáry vkládané, e) dilatační spáry řezané, které se oceňují cenami souboru cen 911 11-1 Řezání dilatačních spár a 911 12-. Těsnění dilatačních spár vcementobetonovém krytu, f) postřiky povrchu ochrannou emulzí, které se oceňují cenou 919 74-8111 Provedení postřiku povrchu cementobetonového krytu nebo podkladu ochrannou emulzí, g) kotvy a kluzné trny spár, které se oceňují cenami souboru cen 911 13-4. Vyztužení dilatačních spár vcementobetonovém krytu.
P | 31 | 581121115 |  | Kryt cementobetonový silničních komunikací skupiny CB I tl. 150 mm | M2 | 6.72 | 0.37373 | 2.5115 |  |  | 0 | 0 | CS ÚRS 2017 02 | 0 | 2
PP |  |  |  | Kryt cementobetonový silničních komunikací skupiny CB I tl. 150 mm
VV
1. Ceny jsou určeny i pro vyztužený cementobetonový kryt silničních komunikací. 2. Ceny nelze použít pro cementobetonové kryty: a) komunikací pro pěší, které se oceňují cenami souboru cen 581 11-41 Kryt zprostého betonu komunikací pro pěší, b) letištních ploch, které se oceňují cenami souboru cen 581 1 . -61 Kryt cementobetonový letištních ploch skupiny L. 3. Vcenách jsou započteny i náklady na: a) ošetření povrchu krytu vodou, b) postřik proti odpařování vody. 4. V cenách nejsou započteny náklady na: a) výztuž cementobetonových krytů vyztužených, která se oceňuje cenou 919 71-6111 Ocelová výztuž cementobetonového krytu, b) živičné postřiky, nátěry nebo mezivrstvy, které se oceňují cenami souborů cen stavebního dílu 57 Kryty pozemních komunikací, c) vložky z lepenky, které se oceňují cenami souboru cen 919 7. -51 Vložka pod litý asfalt, d) dilatační spáry vkládané, které se oceňují cenami souboru cen 911 12-41 Dilatační spáry vkládané, e) dilatační spáry řezané, které se oceňují cenami souboru cen 911 11-1 Řezání dilatačních spár a 911 12-. Těsnění dilatačních spár vcementobetonovém krytu, f) postřiky povrchu ochrannou emulzí, které se oceňují cenou 919 74-8111 Provedení postřiku povrchu cementobetonového krytu nebo podkladu ochrannou emulzí, g) kotvy a kluzné trny spár, které se oceňují cenami souboru cen 911 13-4. Vyztužení dilatačních spár vcementobetonovém krytu.
SD |  | 6 |  | Úpravy povrchů, podlahy a osazování výplní |  |  |  |  | 0 | 0 | 0 | 0
P | 32 | 612335212 |  | Cementová omítka jednotlivých malých ploch hladká na stěnách, plochy jednotlivě přes 0,09 do 0,25 m2 | KUS | 2 | 0.0123 | 0.0246 |  |  | 0 | 0 | CS ÚRS 2017 02 | 0 | 2
PP |  |  |  | Cementová omítka jednotlivých malých ploch hladká na stěnách, plochy jednotlivě přes 0,09 do 0,25 m2
VV
SD |  | 711 |  | Izolace proti vodě, vlhkosti a plynům |  |  |  |  | 0 | 0 | 0 | 0
P | 70 | 111631510 |  | lak asfaltový (MJ kg) bal 9 kg | KG | 2 | 0.001 | 0.002 |  |  | 0 | 0 | CS ÚRS 2017 02 | 0 | 2
PP |  |  |  | lak asfaltový (MJ kg) bal 9 kg
VV
P | 71 | 552914307 |  | těsnící manžeta s továrně napojeným asfalt. izolačním límcem HL800 pro kruhové potrubí D160 | KUS | 1 | 0 | 0 |  |  | 0 | 0 | [bez vazby na CS] | 0 | 2
PP |  |  |  | těsnící manžeta s továrně napojeným asfalt. izolačním límcem HL800 pro kruhové potrubí D160
VV
P | 69 | 711122131 |  | Provedení izolace proti zemní vlhkosti natěradly a tmely za horka na ploše svislé S nátěrem asfaltovým | M2 | 1 | 3e-05 | 3e-05 |  |  | 0 | 0 | CS ÚRS 2017 02 | 0 | 2
PP |  |  |  | Provedení izolace proti zemní vlhkosti natěradly a tmely za horka na ploše svislé S nátěrem asfaltovým
VV
1. Izolace plochy jednotlivě do 10 m2 se oceňují skladebně cenou příslušné izolace a cenou 711 19-9095 Příplatek za plochu do 10 m2.
P | 72 | 998711101 |  | Přesun hmot pro izolace proti vodě, vlhkosti a plynům stanovený z hmotnosti přesunovaného materiálu vodorovná dopravní vzdálenost do 50 m v objektech výšky do 6 | T | 0.005 | 0 | 0 |  |  | 0 | 0 | CS ÚRS 2017 02 | 0 | 2
PP |  |  |  | Přesun hmot pro izolace proti vodě, vlhkosti a plynům stanovený z hmotnosti přesunovaného materiálu vodorovná dopravní vzdálenost do 50 m v objektech výšky do 6 m
VV
1. Ceny pro přesun hmot stanovený zhmotnosti přesunovaného materiálu se používají tehdy, pokud je možné určit hmotnost za celý stavební díl. Do této hmotnosti se započítává i hmotnost materiálů oceňovaných ve specifikaci. 2. Pokud nelze jednoznačně stanovit hmotnost přesunovaných materiálů, lze pro výpočet přesunu hmot použít orientačně procentní sazbu. Touto sazbou se vynásobí rozpočtové náklady za celý stavební díl včetně nákladů na materiál ve specifikacích. 3. Příplatek kcenám -1181 pro přesun prováděný bez použití mechanizace, tj. za ztížených podmínek, lze použít pouze pro hmotnost materiálu, která se tímto způsobem skutečně přemísťuje.
SD |  | 8 |  | Trubní vedení |  |  |  |  | 0 | 0 | 0 | 0
P | 34 | 286148102 |  | trubka kanalizační SN10 KG 2000 PP potrubí DN 160/1m | KUS | 1 | 0 | 0 |  |  | 0 | 0 | [bez vazby na CS] | 0 | 2
PP |  |  |  | trubka kanalizační SN10 KG 2000 PP potrubí DN 160/1m
VV
P | 35 | 286148103 |  | trubka kanalizační SN10 KG 2000 PP potrubí DN 160/2m | KUS | 1 | 0 | 0 |  |  | 0 | 0 | [bez vazby na CS] | 0 | 2
PP |  |  |  | trubka kanalizační SN10 KG 2000 PP potrubí DN 160/2m
VV
P | 36 | 286148104 |  | trubka kanalizační SN10 KG 2000 PP potrubí DN 160/5m | KUS | 1 | 0 | 0 |  |  | 0 | 0 | [bez vazby na CS] | 0 | 2
PP |  |  |  | trubka kanalizační SN10 KG 2000 PP potrubí DN 160/5m
VV
P | 38 | 286153584 |  | přesuvka KG 2000 PP DN 160 | KUS | 1 | 0 | 0 |  |  | 0 | 0 | [bez vazby na CS] | 0 | 2
PP |  |  |  | přesuvka KG 2000 PP DN 160
VV
P | 40 | 286174800 |  | vložka šachtová kanalizace PP korugované DN 160 | KUS | 1 | 0.0009 | 0.0009 |  |  | 0 | 0 | CS ÚRS 2017 02 | 0 | 2
PP |  |  |  | vložka šachtová kanalizace PP korugované DN 160
VV
P | 47 | 552711300 |  | potrubí předizolované kompaktní systém, délka 6 m, DN 200/315 tl. izol. 43 mm | M | 6 | 0.0403 | 0.2418 |  |  | 0 | 0 | CS ÚRS 2017 02 | 0 | 2
PP |  |  |  | potrubí předizolované kompaktní systém, délka 6 m, DN 200/315 tl. izol. 43 mm
VV
P | 33 | 871310310 |  | Montáž kanalizačního potrubí z plastů z polypropylenu PP hladkého plnostěnného SN 10 DN 150 | M | 7 | 1e-05 | 7e-05 |  |  | 0 | 0 | CS ÚRS 2017 02 | 0 | 2
PP |  |  |  | Montáž kanalizačního potrubí z plastů z polypropylenu PP hladkého plnostěnného SN 10 DN 150
VV
1. V cenách montáže potrubí nejsou započteny náklady na dodání trub, elektrospojek a těsnicích kroužků pokud tyto nejsou součástí dodávky potrubí. Tyto náklady se oceňují ve specifikaci. 2. Vcenách potrubí ztrubek polyetylenových a polypropylenových nejsou započteny náklady na dodání tvarovek použitých pro napojení na jiný druh potrubí; tvarovky se oceňují ve specifikaci. 3. Ztratné lze dohodnout: a) u trub kanalizačních z tvrdého PVC ve směrné výši 3 %, b) u trub polyetylenových a polypropylenových ve směrné výši 1,5.
P | 37 | 877310330 |  | Montáž tvarovek na kanalizačním plastovém potrubí z polypropylenu PP hladkého plnostěnného spojek nebo redukcí DN 150 | KUS | 1 | 0 | 0 |  |  | 0 | 0 | CS ÚRS 2017 02 | 0 | 2
PP |  |  |  | Montáž tvarovek na kanalizačním plastovém potrubí z polypropylenu PP hladkého plnostěnného spojek nebo redukcí DN 150
VV
1. V cenách montáže tvarovek nejsou započteny náklady na dodání tvarovek. Tyto náklady se oceňují ve specifikaci. 2. V cenách montáže tvarovek jsou započteny náklady na dodání těsnicích kroužků, pokud tyto nejsou součástí dodávky tvarovek.
P | 39 | 877310440 |  | Montáž tvarovek na kanalizačním plastovém potrubí z polypropylenu PP korugovaného šachtových vložek DN 150 | KUS | 1 | 8e-05 | 8e-05 |  |  | 0 | 0 | CS ÚRS 2017 02 | 0 | 2
PP |  |  |  | Montáž tvarovek na kanalizačním plastovém potrubí z polypropylenu PP korugovaného šachtových vložek DN 150
VV
1. V cenách montáže tvarovek nejsou započteny náklady na dodání tvarovek. Tyto náklady se oceňují ve specifikaci. 2. V cenách montáže tvarovek jsou započteny náklady na dodání těsnicích kroužků, pokud tyto nejsou součástí dodávky tvarovek.
P | 41 | 892351111 |  | Tlakové zkoušky vodou na potrubí DN 150 nebo 200 | M | 7 | 0 | 0 |  |  | 0 | 0 | CS ÚRS 2017 02 | 0 | 2
PP |  |  |  | Tlakové zkoušky vodou na potrubí DN 150 nebo 200
VV
1. Ceny -2111 jsou určeny pro zabezpečení jednoho konce zkoušeného úseku jakéhokoliv druhu potrubí. 2. V cenách jsou započteny náklady: a) u cen -1111 - na přísun, montáž, demontáž a odsun zkoušecího čerpadla, napuštění tlakovou vodou a dodání vody pro tlakovou zkoušku, b) u cen -2111 - na montáž a demontáž výrobků nebo dílců pro zabezpečení konce zkoušeného úseku potrubí, na montáž a demontáž koncových tvarovek, na montáž zaslepovací příruby, na zaslepení odboček pro hydranty, vzdušníky a jiné armatury a odbočky pro odbočující řady,
P | 42 | 899721111 |  | Signalizační vodič na potrubí PVC DN do 150 mm | M | 8.4 | 0.00019 | 0.001596 |  |  | 0 | 0 | CS ÚRS 2017 02 | 0 | 2
PP |  |  |  | Signalizační vodič na potrubí PVC DN do 150 mm
VV |  |  |  | 7*1.2 Přepočtené koeficientem množství=8,4000 [A] Celkem: A=8,4000 [B]
P | 43 | 899722114 |  | Krytí potrubí z plastů výstražnou fólií z PVC šířky 40 cm | M | 8.4 | 0.00013 | 0.001092 |  |  | 0 | 0 | CS ÚRS 2017 02 | 0 | 2
PP |  |  |  | Krytí potrubí z plastů výstražnou fólií z PVC šířky 40 cm
VV |  |  |  | 7*1.2 Přepočtené koeficientem množství=8,4000 [A] Celkem: A=8,4000 [B]
P | 44 | 899911102 |  | Kluzné objímky (pojízdná sedla) pro zasunutí potrubí do chráničky výšky 25 mm vnějšího průměru potrubí do 222 mm | KUS | 4 | 0.00017 | 0.00068 |  |  | 0 | 0 | CS ÚRS 2017 02 | 0 | 2
PP |  |  |  | Kluzné objímky (pojízdná sedla) pro zasunutí potrubí do chráničky výšky 25 mm vnějšího průměru potrubí do 222 mm
VV
P | 45 | 899913153 |  | Koncové uzavírací manžety chrániček DN potrubí x DN chráničky DN 150 x 300 | KUS | 2 | 0.0012 | 0.0024 |  |  | 0 | 0 | CS ÚRS 2017 02 | 0 | 2
PP |  |  |  | Koncové uzavírací manžety chrániček DN potrubí x DN chráničky DN 150 x 300
VV
1. Vcenách jsou započteny i náklady na nerezové upínací pásky daných průměrů.
P | 46 | 899914112 |  | Montáž ocelové chráničky v otevřeném výkopu vnějšího průměru D 219 x 10 mm | M | 6 | 0.00052 | 0.00312 |  |  | 0 | 0 | CS ÚRS 2017 02 | 0 | 2
PP |  |  |  | Montáž ocelové chráničky v otevřeném výkopu vnějšího průměru D 219 x 10 mm
VV
SD |  | 9 |  | Ostatní konstrukce a práce, bourání |  |  |  |  | 0 | 0 | 0 | 0
P | 49 | 592174650 |  | obrubník betonový silniční vibrolisovaný 100x15x25 cm | KUS | 2 | 0.0821 | 0.1642 |  |  | 0 | 0 | CS ÚRS 2017 02 | 0 | 2
PP |  |  |  | obrubník betonový silniční vibrolisovaný 100x15x25 cm
VV
P | 48 | 916131113 |  | Osazení silničního obrubníku betonového se zřízením lože, s vyplněním a zatřením spár cementovou maltou ležatého s boční opěrou z betonu prostého tř. C 12/15, d | M | 2 | 0.20219 | 0.40438 |  |  | 0 | 0 | CS ÚRS 2017 02 | 0 | 2
PP |  |  |  | Osazení silničního obrubníku betonového se zřízením lože, s vyplněním a zatřením spár cementovou maltou ležatého s boční opěrou z betonu prostého tř. C 12/15, do lože z betonu prostého téže značky
VV
1. V cenách silničních obrubníků ležatých i stojatých jsou započteny: a) pro osazení do lože zkameniva těženého i náklady na dodání hmot pro lože tl. 80 až 100 mm, b) pro osazení do lože z betonu prostého i náklady na dodání hmot pro lože tl. 80 až 100 mm; v cenách -1113 a -1213 též náklady na zřízení bočních opěr. 2. Část lože z betonu prostého přesahující tl. 100 mm se oceňuje cenou 916 99-1121 Lože pod obrubníky, krajníky nebo obruby zdlažebních kostek. 3. V cenách nejsou započteny náklady na dodání obrubníků, tyto se oceňují ve specifikaci.
P | 50 | 919731112 |  | Zarovnání styčné plochy podkladu nebo krytu podél vybourané části komunikace nebo zpevněné plochy z betonu prostého tl. do 150 mm | M | 14.2 | 0 | 0 |  |  | 0 | 0 | CS ÚRS 2017 02 | 0 | 2
PP |  |  |  | Zarovnání styčné plochy podkladu nebo krytu podél vybourané části komunikace nebo zpevněné plochy z betonu prostého tl. do 150 mm
VV |  |  |  | 7.1+7.1=14,2000 [A] Celkem: A=14,2000 [B]
1. Pro volbu cen je rozhodující maximální tloušťka zarovnané styčné plochy. 2. Náklady na vodorovné přemístění suti zbylé po zarovnání styčné plochy se samostatně neoceňují, tyto náklady jsou započteny ve vodorovném přemístění suti prováděném při odstraňování podkladů nebo krytů.
P | 51 | 919731121 |  | Zarovnání styčné plochy podkladu nebo krytu podél vybourané části komunikace nebo zpevněné plochy živičné tl. do 50 mm | M | 3 | 0 | 0 |  |  | 0 | 0 | CS ÚRS 2017 02 | 0 | 2
PP |  |  |  | Zarovnání styčné plochy podkladu nebo krytu podél vybourané části komunikace nebo zpevněné plochy živičné tl. do 50 mm
VV
1. Pro volbu cen je rozhodující maximální tloušťka zarovnané styčné plochy. 2. Náklady na vodorovné přemístění suti zbylé po zarovnání styčné plochy se samostatně neoceňují, tyto náklady jsou započteny ve vodorovném přemístění suti prováděném při odstraňování podkladů nebo krytů.
P | 52 | 919731122 |  | Zarovnání styčné plochy podkladu nebo krytu podél vybourané části komunikace nebo zpevněné plochy živičné tl. přes 50 do 100 mm | M | 11.2 | 0 | 0 |  |  | 0 | 0 | CS ÚRS 2017 02 | 0 | 2
PP |  |  |  | Zarovnání styčné plochy podkladu nebo krytu podél vybourané části komunikace nebo zpevněné plochy živičné tl. přes 50 do 100 mm
VV |  |  |  | 5.6+5.6=11,2000 [A] Celkem: A=11,2000 [B]
1. Pro volbu cen je rozhodující maximální tloušťka zarovnané styčné plochy. 2. Náklady na vodorovné přemístění suti zbylé po zarovnání styčné plochy se samostatně neoceňují, tyto náklady jsou započteny ve vodorovném přemístění suti prováděném při odstraňování podkladů nebo krytů.
P | 53 | 919735111 |  | Řezání stávajícího živičného krytu nebo podkladu hloubky do 50 mm | M | 3 | 0 | 0 |  |  | 0 | 0 | CS ÚRS 2017 02 | 0 | 2
PP |  |  |  | Řezání stávajícího živičného krytu nebo podkladu hloubky do 50 mm
VV
1. V cenách jsou započteny i náklady na spotřebu vody.
P | 54 | 919735113 |  | Řezání stávajícího živičného krytu nebo podkladu hloubky přes 100 do 150 mm | M | 12.8 | 0 | 0 |  |  | 0 | 0 | CS ÚRS 2017 02 | 0 | 2
PP |  |  |  | Řezání stávajícího živičného krytu nebo podkladu hloubky přes 100 do 150 mm
VV |  |  |  | 5.6+5.6+1.6=12,8000 [A] Celkem: A=12,8000 [B]
1. V cenách jsou započteny i náklady na spotřebu vody.
P | 55 | 919735122 |  | Řezání stávajícího betonového krytu nebo podkladu hloubky přes 50 do 100 mm | M | 3 | 2e-05 | 6e-05 |  |  | 0 | 0 | CS ÚRS 2017 02 | 0 | 2
PP |  |  |  | Řezání stávajícího betonového krytu nebo podkladu hloubky přes 50 do 100 mm
VV
1. V cenách jsou započteny i náklady na spotřebu vody.
P | 56 | 919735123 |  | Řezání stávajícího betonového krytu nebo podkladu hloubky přes 100 do 150 mm | M | 12.8 | 3e-05 | 0.000384 |  |  | 0 | 0 | CS ÚRS 2017 02 | 0 | 2
PP |  |  |  | Řezání stávajícího betonového krytu nebo podkladu hloubky přes 100 do 150 mm
VV
1. V cenách jsou započteny i náklady na spotřebu vody.
P | 57 | 919794441 |  | Úprava ploch kolem hydrantů, šoupat, kanalizačních poklopů a mříží, sloupů apod. v živičných krytech jakékoliv tloušťky, jednotlivě v půdorysné ploše do 2 m2 | KUS | 1 | 1.6168 | 1.6168 |  |  | 0 | 0 | CS ÚRS 2017 02 | 0 | 2
PP |  |  |  | Úprava ploch kolem hydrantů, šoupat, kanalizačních poklopů a mříží, sloupů apod. v živičných krytech jakékoliv tloušťky, jednotlivě v půdorysné ploše do 2 m2
VV
1. Ceny jsou určeny pro dodatečnou úpravu vozovek, a to jen v případě, že je vyvolána příčinami, které neleží na straně dodavatele. 2. Ceny nelze použít pro výškovou úpravu vstupu nebo vpusti, která se oceňuje cenami souboru 899 . 3- . . Výšková úprava uličního vstupu nebo vpusti části C 01 tohoto katalogu.
P | 58 | 936311111 |  | Zabetonování potrubí uloženého ve vynechaných otvorech ve dně nebo ve stěnách nádrží, z betonu se zvýšenými nároky na prostředí o ploše otvoru do 0,25 m2 | M3 | 0.023 | 2.5791 | 0.059319 |  |  | 0 | 0 | CS ÚRS 2017 02 | 0 | 2
PP |  |  |  | Zabetonování potrubí uloženého ve vynechaných otvorech ve dně nebo ve stěnách nádrží, z betonu se zvýšenými nároky na prostředí o ploše otvoru do 0,25 m2
VV
1. V ceně jsou započteny i náklady na pevné spojení potrubí nebo trubní zděře sbetonem otvoru, náklady na očištění potrubí před betonáží, bednění a odbednění. 2. Množství měrných jednotek se určuje v m3 betonu dle projektu.
P | 59 | 971025481 |  | Vybourání otvorů ve zdivu základovém nebo nadzákladovém kamenném, smíšeném kamenném, na maltu vápennou nebo vápenocementovou, plochy z jedné strany, plochy do 0 | KUS | 1 | 0 | 0 |  |  | 0 | 0 | CS ÚRS 2017 02 | 0 | 2
PP |  |  |  | Vybourání otvorů ve zdivu základovém nebo nadzákladovém kamenném, smíšeném kamenném, na maltu vápennou nebo vápenocementovou, plochy z jedné strany, plochy do 0,25 m2, tl. do 900 mm
VV
P | 60 | 977151124 |  | Jádrové vrty diamantovými korunkami do stavebních materiálů (železobetonu, betonu, cihel, obkladů, dlažeb, kamene) průměru přes 150 do 180 mm | M | 0.15 | 0.00282 | 0.000423 |  |  | 0 | 0 | CS ÚRS 2017 02 | 0 | 2
PP |  |  |  | Jádrové vrty diamantovými korunkami do stavebních materiálů (železobetonu, betonu, cihel, obkladů, dlažeb, kamene) průměru přes 150 do 180 mm
VV
1. Vcenách jsou započteny i náklady na rozměření, ukotvení vrtacího stroje, vrtání, opotřebení diamantových vrtacích korunek a spotřebu vody. 2. Vcenách -1211 až -1233 pro dovrchní vrty jsou započteny i náklady na odsátí výplachové vody zvrtu.
P | 61 | 977151911 |  | Jádrové vrty diamantovými korunkami do stavebních materiálů (železobetonu, betonu, cihel, obkladů, dlažeb, kamene) Příplatek k cenám za práci ve stísněném prost | M | 0.15 | 0 | 0 |  |  | 0 | 0 | CS ÚRS 2017 02 | 0 | 2
PP |  |  |  | Jádrové vrty diamantovými korunkami do stavebních materiálů (železobetonu, betonu, cihel, obkladů, dlažeb, kamene) Příplatek k cenám za práci ve stísněném prostoru
VV
1. Vcenách jsou započteny i náklady na rozměření, ukotvení vrtacího stroje, vrtání, opotřebení diamantových vrtacích korunek a spotřebu vody. 2. Vcenách -1211 až -1233 pro dovrchní vrty jsou započteny i náklady na odsátí výplachové vody zvrtu.
SD |  | 997 |  | Přesun sutě |  |  |  |  | 0 | 0 | 0 | 0
P | 62 | 997221571 |  | Vodorovná doprava vybouraných hmot bez naložení, ale se složením a s hrubým urovnáním na vzdálenost do 1 km | T | 8.012 | 0 | 0 |  |  | 0 | 0 | CS ÚRS 2017 02 | 0 | 2
PP |  |  |  | Vodorovná doprava vybouraných hmot bez naložení, ale se složením a s hrubým urovnáním na vzdálenost do 1 km
VV |  |  |  | kamenivo 0.342+1.949=2,2910 [A] beton 0.437+2.218=2,6550 [B] asfalt 0.235+2.831=3,0660 [C] Celkem: A+B+C=8,0120 [D]
1. Ceny nelze použít pro vodorovnou dopravu vybouraných hmot po železnici, po vodě nebo neobvyklými dopravními prostředky. 2. Je-li na dopravní dráze pro vodorovnou dopravu vybouraných hmot překážka, pro kterou je nutno vybourané hmoty překládat z jednoho dopravního prostředku na druhý, oceňuje se tato doprava vkaždém úseku samostatně.
P | 63 | 997221579 |  | Vodorovná doprava vybouraných hmot bez naložení, ale se složením a s hrubým urovnáním na vzdálenost Příplatek k ceně za každý další i započatý 1 km přes 1 km | T | 82.179 | 0 | 0 |  |  | 0 | 0 | CS ÚRS 2017 02 | 0 | 2
PP |  |  |  | Vodorovná doprava vybouraných hmot bez naložení, ale se složením a s hrubým urovnáním na vzdálenost Příplatek k ceně za každý další i započatý 1 km přes 1 km
VV |  |  |  | 9.131*9 Přepočtené koeficientem množství=82,1790 [A] Celkem: A=82,1790 [B]
1. Ceny nelze použít pro vodorovnou dopravu vybouraných hmot po železnici, po vodě nebo neobvyklými dopravními prostředky. 2. Je-li na dopravní dráze pro vodorovnou dopravu vybouraných hmot překážka, pro kterou je nutno vybourané hmoty překládat z jednoho dopravního prostředku na druhý, oceňuje se tato doprava vkaždém úseku samostatně.
P | 64 | 997221612 |  | Nakládání na dopravní prostředky pro vodorovnou dopravu vybouraných hmot | T | 8.012 | 0 | 0 |  |  | 0 | 0 | CS ÚRS 2017 02 | 0 | 2
PP |  |  |  | Nakládání na dopravní prostředky pro vodorovnou dopravu vybouraných hmot
VV |  |  |  | 8.012=8,0120 [A] Celkem: A=8,0120 [B]
1. Ceny lze použít i pro překládání při lomené dopravě. 2. Ceny nelze použít při dopravě po železnici, po vodě nebo neobvyklými dopravními prostředky.
P | 65 | 997221815 |  | Poplatek za uložení stavebního odpadu na skládce (skládkovné) betonového | T | 2.655 | 0 | 0 |  |  | 0 | 0 | CS ÚRS 2017 02 | 0 | 2
PP |  |  |  | Poplatek za uložení stavebního odpadu na skládce (skládkovné) betonového
VV |  |  |  | 0.437+2.218=2,6550 [A] Celkem: A=2,6550 [B]
1. Ceny uvedené vsouboru cen lze po dohodě upravit podle místních podmínek. 2. Uložení odpadů neuvedených vsouboru cen se oceňuje individuálně. 3. Vcenách je započítán poplatek za ukládání odpadu dle zákona 185/2001 Sb. 4. Případné drcení stavebního odpadu lze ocenit cenami souboru cen 997 00-60 Drcení stavebního odpadu zkatalogu 800-6 Demolice objektů.
P | 66 | 997221845 |  | Poplatek za uložení stavebního odpadu na skládce (skládkovné) asfaltového bez obsahu dehtu | T | 3.066 | 0 | 0 |  |  | 0 | 0 | CS ÚRS 2017 02 | 0 | 2
PP |  |  |  | Poplatek za uložení stavebního odpadu na skládce (skládkovné) asfaltového bez obsahu dehtu
VV |  |  |  | 0.235+2.831=3,0660 [A] Celkem: A=3,0660 [B]
1. Ceny uvedené vsouboru cen lze po dohodě upravit podle místních podmínek. 2. Uložení odpadů neuvedených vsouboru cen se oceňuje individuálně. 3. Vcenách je započítán poplatek za ukládání odpadu dle zákona 185/2001 Sb. 4. Případné drcení stavebního odpadu lze ocenit cenami souboru cen 997 00-60 Drcení stavebního odpadu zkatalogu 800-6 Demolice objektů.
P | 67 | 997221855 |  | Poplatek za uložení stavebního odpadu na skládce (skládkovné) zeminy a kameniva | T | 2.291 | 0 | 0 |  |  | 0 | 0 | CS ÚRS 2017 02 | 0 | 2
PP |  |  |  | Poplatek za uložení stavebního odpadu na skládce (skládkovné) zeminy a kameniva
VV |  |  |  | 0.342+1.949=2,2910 [A] Celkem: A=2,2910 [B]
1. Ceny uvedené vsouboru cen lze po dohodě upravit podle místních podmínek. 2. Uložení odpadů neuvedených vsouboru cen se oceňuje individuálně. 3. Vcenách je započítán poplatek za ukládání odpadu dle zákona 185/2001 Sb. 4. Případné drcení stavebního odpadu lze ocenit cenami souboru cen 997 00-60 Drcení stavebního odpadu zkatalogu 800-6 Demolice objektů.
SD |  | 998 |  | Přesun hmot |  |  |  |  | 0 | 0 | 0 | 0
P | 68 | 998276101 |  | Přesun hmot pro trubní vedení hloubené z trub z plastických hmot nebo sklolaminátových pro vodovody nebo kanalizace v otevřeném výkopu dopravní vzdálenost do 15 | T | 25.355 | 0 | 0 |  |  | 0 | 0 | CS ÚRS 2017 02 | 0 | 2
PP |  |  |  | Přesun hmot pro trubní vedení hloubené z trub z plastických hmot nebo sklolaminátových pro vodovody nebo kanalizace v otevřeném výkopu dopravní vzdálenost do 15 m
VV
1. Položky přesunu hmot nelze užít pro zeminu, sypaniny, štěrkopísek, kamenivo ap. Případná manipulace s tímto materiálem se oceňuje souborem cen 162 .0-11 Vodorovné přemístění výkopku nebo sypaniny katalogu 800-1 Zemní práce.
SD |  | VRN1 |  | Průzkumné, geodetické a projektové práce |  |  |  |  | 0 | 0 | 0 | 0
P | 73 | 012303002 |  | Průzkumné, geodetické a projektové práce geodetické práce Geodetické práce po výstavbě, zaměření kanalizační přípojky | KČ | 1 | 0 | 0 |  |  | 0 | 0 | [bez vazby na CS] | 0 | 2
PP |  |  |  | Průzkumné, geodetické a projektové práce geodetické práce Geodetické práce po výstavbě, zaměření kanalizační přípojky
VV
SD |  | VRN4 |  | Inženýrská činnost |  |  |  |  | 0 | 0 | 0 | 0
P | 74 | 049203021 |  | Inženýrská činnost inženýrská činnost ostatní Vytyčení podžemních sítí - SčVK, ČEZ, VO, Innogy atd. | KČ | 1 | 0 | 0 |  |  | 0 | 0 | [bez vazby na CS] | 0 | 2
PP |  |  |  | Inženýrská činnost inženýrská činnost ostatní Vytyčení podžemních sítí - SčVK, ČEZ, VO, Innogy atd.
VV
SD |  | VRN9 |  | Ostatní náklady |  |  |  |  | 0 | 0 | 0 | 0
P | 75 | 091704031 |  | Doprava zásypového štěrkopísku/kameniva | M3 | 8.118 | 0 | 0 |  |  | 0 | 0 | [bez vazby na CS] | 0 | 2
PP |  |  |  | Doprava zásypového štěrkopísku/kameniva
VV |  |  |  | 3.408+4.710=8,1180 [A] Celkem: A=8,1180 [B]

## SO-03
SŽDC05 |  |  |  | Příloha k formuláři pro ocenění nabídky
S | Stavba: | 01/18 |  | Výstavba poradenského centra | [6 empty] | SO-03 | 0 | Aspe
O | Objekt: | SO-03 |  | přípojka vody výměna potrubí
Typ | Poř. číslo | Kód položky | Varianta | Název položky | MJ | Množství | Jednotková hmotnost | Celková hmotnost | Cena |  |  |  | Cenové soustavy
[9 empty] | Dodávka |  | Montáž
[9 empty] | Jednotková | Celkem | Jednotková | Celkem
SD |  | 1 |  | Zemní práce |  |  |  |  | 0 | 0 | 0 | 0
P | 1 | 113107021 |  | Odstranění podkladů nebo krytů při překopech inženýrských sítí v ploše jednotlivě do 15 m2 s přemístěním hmot na skládku ve vzdálenosti do 3 m nebo s naložením | M2 | 1.2 | 0 | 0 |  |  | 0 | 0 | CS ÚRS 2017 02 | 0 | 2
PP |  |  |  | Odstranění podkladů nebo krytů při překopech inženýrských sítí v ploše jednotlivě do 15 m2 s přemístěním hmot na skládku ve vzdálenosti do 3 m nebo s naložením na dopravní prostředek z kameniva hrubého drceného, o tl. vrstvy do 100 mm
VV |  |  |  | 1.5*0.8=1,2000 [A] Celkem: A=1,2000 [B]
1. Pro volbu cen zhlediska množství se uvažuje každá souvisle odstraňovaná plocha krytu nebo podkladu stejného druhu samostatně. Odstraňuje-li se několik vrstev vozovky najednou, jednotlivé vrstvy se oceňují každá samostatně. 2. Ceny jsou určeny pouze pro případy havárií, přeložek nebo běžných oprav. 3. Ceny nelze použít v rámci výstavby nových inženýrských sítí. 4. Ceny a) –7011 až –7013 lze použít i pro odstranění podkladů nebo krytů ze štěrkopísku, škváry, strusky nebo z mechanicky zpevněných zemin, b) –7021 až 7025 lze použít i pro odstranění podkladů nebo krytů ze zemin stabilizovaných vápnem, c) –7030 až -7032 lze použít i pro odstranění dlažeb uložených do betonového lože a dlažeb zmozaiky uložených do cementové malty nebo podkladu ze zemin stabilizovaných cementem. 5. Ceny lze použít i pro odstranění podkladů nebo krytů opatřených živičnými postřiky nebo nátěry. 6. V cenách nejsou započteny náklady na zarovnání styčných ploch betonových nebo živičných podkladů nebo krytů, které se oceňuje cenami souboru cen 919 73- Zarovnání styčné plochy části C 01 tohoto ceníku. Množství suti získané ze zarovnání styčných ploch podkladů nebo krytů se zanedbává. 7. Přemístění vybouraného materiálu na vzdálenost přes 3 m u cen –7011 až –7046 se oceňuje cenami souborů cen 997 22-1 Vodorovná doprava suti. 8. Ceny -704 . nelze použít pro odstranění podkladu nebo krytu frézováním, tyto práce se oceňují individuálně.
P | 2 | 113107022 |  | Odstranění podkladů nebo krytů při překopech inženýrských sítí v ploše jednotlivě do 15 m2 s přemístěním hmot na skládku ve vzdálenosti do 3 m nebo s naložením | M2 | 11.04 | 0 | 0 |  |  | 0 | 0 | CS ÚRS 2017 02 | 0 | 2
PP |  |  |  | Odstranění podkladů nebo krytů při překopech inženýrských sítí v ploše jednotlivě do 15 m2 s přemístěním hmot na skládku ve vzdálenosti do 3 m nebo s naložením na dopravní prostředek z kameniva hrubého drceného, o tl. vrstvy přes 100 do 200 mm
VV |  |  |  | 2.0*2.0=4,0000 [A] 8.8*0.8=7,0400 [B] Celkem: A+B=11,0400 [C]
1. Pro volbu cen zhlediska množství se uvažuje každá souvisle odstraňovaná plocha krytu nebo podkladu stejného druhu samostatně. Odstraňuje-li se několik vrstev vozovky najednou, jednotlivé vrstvy se oceňují každá samostatně. 2. Ceny jsou určeny pouze pro případy havárií, přeložek nebo běžných oprav. 3. Ceny nelze použít v rámci výstavby nových inženýrských sítí. 4. Ceny a) –7011 až –7013 lze použít i pro odstranění podkladů nebo krytů ze štěrkopísku, škváry, strusky nebo z mechanicky zpevněných zemin, b) –7021 až 7025 lze použít i pro odstranění podkladů nebo krytů ze zemin stabilizovaných vápnem, c) –7030 až -7032 lze použít i pro odstranění dlažeb uložených do betonového lože a dlažeb zmozaiky uložených do cementové malty nebo podkladu ze zemin stabilizovaných cementem. 5. Ceny lze použít i pro odstranění podkladů nebo krytů opatřených živičnými postřiky nebo nátěry. 6. V cenách nejsou započteny náklady na zarovnání styčných ploch betonových nebo živičných podkladů nebo krytů, které se oceňuje cenami souboru cen 919 73- Zarovnání styčné plochy části C 01 tohoto ceníku. Množství suti získané ze zarovnání styčných ploch podkladů nebo krytů se zanedbává. 7. Přemístění vybouraného materiálu na vzdálenost přes 3 m u cen –7011 až –7046 se oceňuje cenami souborů cen 997 22-1 Vodorovná doprava suti. 8. Ceny -704 . nelze použít pro odstranění podkladu nebo krytu frézováním, tyto práce se oceňují individuálně.
P | 3 | 113107030 |  | Odstranění podkladů nebo krytů při překopech inženýrských sítí v ploše jednotlivě do 15 m2 s přemístěním hmot na skládku ve vzdálenosti do 3 m nebo s naložením | M2 | 1.2 | 0 | 0 |  |  | 0 | 0 | CS ÚRS 2017 02 | 0 | 2
PP |  |  |  | Odstranění podkladů nebo krytů při překopech inženýrských sítí v ploše jednotlivě do 15 m2 s přemístěním hmot na skládku ve vzdálenosti do 3 m nebo s naložením na dopravní prostředek z betonu prostého, o tl. vrstvy do 100 mm
VV |  |  |  | 1.5*0.8=1,2000 [A] Celkem: A=1,2000 [B]
1. Pro volbu cen zhlediska množství se uvažuje každá souvisle odstraňovaná plocha krytu nebo podkladu stejného druhu samostatně. Odstraňuje-li se několik vrstev vozovky najednou, jednotlivé vrstvy se oceňují každá samostatně. 2. Ceny jsou určeny pouze pro případy havárií, přeložek nebo běžných oprav. 3. Ceny nelze použít v rámci výstavby nových inženýrských sítí. 4. Ceny a) –7011 až –7013 lze použít i pro odstranění podkladů nebo krytů ze štěrkopísku, škváry, strusky nebo z mechanicky zpevněných zemin, b) –7021 až 7025 lze použít i pro odstranění podkladů nebo krytů ze zemin stabilizovaných vápnem, c) –7030 až -7032 lze použít i pro odstranění dlažeb uložených do betonového lože a dlažeb zmozaiky uložených do cementové malty nebo podkladu ze zemin stabilizovaných cementem. 5. Ceny lze použít i pro odstranění podkladů nebo krytů opatřených živičnými postřiky nebo nátěry. 6. V cenách nejsou započteny náklady na zarovnání styčných ploch betonových nebo živičných podkladů nebo krytů, které se oceňuje cenami souboru cen 919 73- Zarovnání styčné plochy části C 01 tohoto ceníku. Množství suti získané ze zarovnání styčných ploch podkladů nebo krytů se zanedbává. 7. Přemístění vybouraného materiálu na vzdálenost přes 3 m u cen –7011 až –7046 se oceňuje cenami souborů cen 997 22-1 Vodorovná doprava suti. 8. Ceny -704 . nelze použít pro odstranění podkladu nebo krytu frézováním, tyto práce se oceňují individuálně.
P | 4 | 113107031 |  | Odstranění podkladů nebo krytů při překopech inženýrských sítí v ploše jednotlivě do 15 m2 s přemístěním hmot na skládku ve vzdálenosti do 3 m nebo s naložením | M2 | 11.04 | 0 | 0 |  |  | 0 | 0 | CS ÚRS 2017 02 | 0 | 2
PP |  |  |  | Odstranění podkladů nebo krytů při překopech inženýrských sítí v ploše jednotlivě do 15 m2 s přemístěním hmot na skládku ve vzdálenosti do 3 m nebo s naložením na dopravní prostředek z betonu prostého, o tl. vrstvy přes 100 do 150 mm
VV |  |  |  | 2.0*2.0=4,0000 [A] 8.8*0.8=7,0400 [B] Celkem: A+B=11,0400 [C]
1. Pro volbu cen zhlediska množství se uvažuje každá souvisle odstraňovaná plocha krytu nebo podkladu stejného druhu samostatně. Odstraňuje-li se několik vrstev vozovky najednou, jednotlivé vrstvy se oceňují každá samostatně. 2. Ceny jsou určeny pouze pro případy havárií, přeložek nebo běžných oprav. 3. Ceny nelze použít v rámci výstavby nových inženýrských sítí. 4. Ceny a) –7011 až –7013 lze použít i pro odstranění podkladů nebo krytů ze štěrkopísku, škváry, strusky nebo z mechanicky zpevněných zemin, b) –7021 až 7025 lze použít i pro odstranění podkladů nebo krytů ze zemin stabilizovaných vápnem, c) –7030 až -7032 lze použít i pro odstranění dlažeb uložených do betonového lože a dlažeb zmozaiky uložených do cementové malty nebo podkladu ze zemin stabilizovaných cementem. 5. Ceny lze použít i pro odstranění podkladů nebo krytů opatřených živičnými postřiky nebo nátěry. 6. V cenách nejsou započteny náklady na zarovnání styčných ploch betonových nebo živičných podkladů nebo krytů, které se oceňuje cenami souboru cen 919 73- Zarovnání styčné plochy části C 01 tohoto ceníku. Množství suti získané ze zarovnání styčných ploch podkladů nebo krytů se zanedbává. 7. Přemístění vybouraného materiálu na vzdálenost přes 3 m u cen –7011 až –7046 se oceňuje cenami souborů cen 997 22-1 Vodorovná doprava suti. 8. Ceny -704 . nelze použít pro odstranění podkladu nebo krytu frézováním, tyto práce se oceňují individuálně.
P | 5 | 113107041 |  | Odstranění podkladů nebo krytů při překopech inženýrských sítí v ploše jednotlivě do 15 m2 s přemístěním hmot na skládku ve vzdálenosti do 3 m nebo s naložením | M2 | 1.8 | 0 | 0 |  |  | 0 | 0 | CS ÚRS 2017 02 | 0 | 2
PP |  |  |  | Odstranění podkladů nebo krytů při překopech inženýrských sítí v ploše jednotlivě do 15 m2 s přemístěním hmot na skládku ve vzdálenosti do 3 m nebo s naložením na dopravní prostředek živičných, o tl. vrstvy do 50 mm
VV |  |  |  | 1.5*1.2=1,8000 [A] Celkem: A=1,8000 [B]
1. Pro volbu cen zhlediska množství se uvažuje každá souvisle odstraňovaná plocha krytu nebo podkladu stejného druhu samostatně. Odstraňuje-li se několik vrstev vozovky najednou, jednotlivé vrstvy se oceňují každá samostatně. 2. Ceny jsou určeny pouze pro případy havárií, přeložek nebo běžných oprav. 3. Ceny nelze použít v rámci výstavby nových inženýrských sítí. 4. Ceny a) –7011 až –7013 lze použít i pro odstranění podkladů nebo krytů ze štěrkopísku, škváry, strusky nebo z mechanicky zpevněných zemin, b) –7021 až 7025 lze použít i pro odstranění podkladů nebo krytů ze zemin stabilizovaných vápnem, c) –7030 až -7032 lze použít i pro odstranění dlažeb uložených do betonového lože a dlažeb zmozaiky uložených do cementové malty nebo podkladu ze zemin stabilizovaných cementem. 5. Ceny lze použít i pro odstranění podkladů nebo krytů opatřených živičnými postřiky nebo nátěry. 6. V cenách nejsou započteny náklady na zarovnání styčných ploch betonových nebo živičných podkladů nebo krytů, které se oceňuje cenami souboru cen 919 73- Zarovnání styčné plochy části C 01 tohoto ceníku. Množství suti získané ze zarovnání styčných ploch podkladů nebo krytů se zanedbává. 7. Přemístění vybouraného materiálu na vzdálenost přes 3 m u cen –7011 až –7046 se oceňuje cenami souborů cen 997 22-1 Vodorovná doprava suti. 8. Ceny -704 . nelze použít pro odstranění podkladu nebo krytu frézováním, tyto práce se oceňují individuálně.
P | 6 | 113107043 |  | Odstranění podkladů nebo krytů při překopech inženýrských sítí v ploše jednotlivě do 15 m2 s přemístěním hmot na skládku ve vzdálenosti do 3 m nebo s naložením | M2 | 15 | 0 | 0 |  |  | 0 | 0 | CS ÚRS 2017 02 | 0 | 2
PP |  |  |  | Odstranění podkladů nebo krytů při překopech inženýrských sítí v ploše jednotlivě do 15 m2 s přemístěním hmot na skládku ve vzdálenosti do 3 m nebo s naložením na dopravní prostředek živičných, o tl. vrstvy přes 100 do 150 mm
VV |  |  |  | 2.4*2.0=4,8000 [A] 8.5*1.2=10,2000 [B] Celkem: A+B=15,0000 [C]
1. Pro volbu cen zhlediska množství se uvažuje každá souvisle odstraňovaná plocha krytu nebo podkladu stejného druhu samostatně. Odstraňuje-li se několik vrstev vozovky najednou, jednotlivé vrstvy se oceňují každá samostatně. 2. Ceny jsou určeny pouze pro případy havárií, přeložek nebo běžných oprav. 3. Ceny nelze použít v rámci výstavby nových inženýrských sítí. 4. Ceny a) –7011 až –7013 lze použít i pro odstranění podkladů nebo krytů ze štěrkopísku, škváry, strusky nebo z mechanicky zpevněných zemin, b) –7021 až 7025 lze použít i pro odstranění podkladů nebo krytů ze zemin stabilizovaných vápnem, c) –7030 až -7032 lze použít i pro odstranění dlažeb uložených do betonového lože a dlažeb zmozaiky uložených do cementové malty nebo podkladu ze zemin stabilizovaných cementem. 5. Ceny lze použít i pro odstranění podkladů nebo krytů opatřených živičnými postřiky nebo nátěry. 6. V cenách nejsou započteny náklady na zarovnání styčných ploch betonových nebo živičných podkladů nebo krytů, které se oceňuje cenami souboru cen 919 73- Zarovnání styčné plochy části C 01 tohoto ceníku. Množství suti získané ze zarovnání styčných ploch podkladů nebo krytů se zanedbává. 7. Přemístění vybouraného materiálu na vzdálenost přes 3 m u cen –7011 až –7046 se oceňuje cenami souborů cen 997 22-1 Vodorovná doprava suti. 8. Ceny -704 . nelze použít pro odstranění podkladu nebo krytu frézováním, tyto práce se oceňují individuálně.
P | 7 | 113201112 |  | Vytrhání obrub s vybouráním lože, s přemístěním hmot na skládku na vzdálenost do 3 m nebo s naložením na dopravní prostředek silničních ležatých | M | 4 | 0 | 0 |  |  | 0 | 0 | CS ÚRS 2017 02 | 0 | 2
PP |  |  |  | Vytrhání obrub s vybouráním lože, s přemístěním hmot na skládku na vzdálenost do 3 m nebo s naložením na dopravní prostředek silničních ležatých
VV
1. Ceny jsou určeny: a) pro vytrhání obrub, obrubníků nebo krajníků jakéhokoliv druhu a velikosti uložených v jakémkoliv loži popř. i s opěrami a vyspárovaných jakýmkoliv materiálem, b) pro obruby zdlažebních kostek uložených v jedné řadě. 2. V cenách nejsou započteny náklady na popř. nutné očištění: a) vytrhaných obrubníků nebo krajníků, které se oceňuje cenami souboru cen 979 0 . - . . Očištění vybouraných obrubníků, krajníků, desek nebo dílců části C 01 tohoto ceníku, b) vytrhaných dlažebních kostek, které se oceňují cenami souboru cen 979 07-11 Očištění vybouraných dlažebních kostek části C 01 tohoto ceníku. 3. Vytrhání obrub ze dvou řad kostek se oceňuje jako dvojnásobné množství vytrhání obrub zjedné řady kostek. 4. Přemístění vybouraných obrub, krajníků nebo dlažebních kostek včetně materiálu z lože a spár na vzdálenost přes 3 m se oceňuje cenami souborů cen 997 22-1 Vodorovná doprava suti a vybouraných hmot.
P | 8 | 119001401 |  | Dočasné zajištění podzemního potrubí nebo vedení ve výkopišti ve stavu i poloze , ve kterých byla na začátku zemních prací a to s podepřením, vzepřením nebo vyv | M | 2 | 0.00868 | 0.01736 |  |  | 0 | 0 | CS ÚRS 2017 02 | 0 | 2
PP |  |  |  | Dočasné zajištění podzemního potrubí nebo vedení ve výkopišti ve stavu i poloze , ve kterých byla na začátku zemních prací a to s podepřením, vzepřením nebo vyvěšením, příp. s ochranným bedněním, se zřízením a odstraněním za jišťovací konstrukce, s opotřebením hmot potrubí ocelového nebo litinového, jmenovité světlosti DN do 200
VV
1. Ceny nelze použít pro dočasné zajištění potrubí v provozu pod tlakem přes 1 MPa a potrubí nebo jiných vedení vprovozu u nichž investor zakazuje použít při vykopávce kovové nástroje nebo nářadí. 2. Ztížení vykopávky v blízkosti vedení, potrubí a stok ve výkopišti nebo podél jeho stěn se oceňuje cenami souboru cen 120 00- . . a 130 00- . . Příplatky za ztížení vykopávky. Dočasné zajištění potrubí větších rozměrů než DN 500 se oceňuje individuálně.
P | 9 | 119001421 |  | Dočasné zajištění podzemního potrubí nebo vedení ve výkopišti ve stavu i poloze , ve kterých byla na začátku zemních prací a to s podepřením, vzepřením nebo vyv | M | 2 | 0.0369 | 0.0738 |  |  | 0 | 0 | CS ÚRS 2017 02 | 0 | 2
PP |  |  |  | Dočasné zajištění podzemního potrubí nebo vedení ve výkopišti ve stavu i poloze , ve kterých byla na začátku zemních prací a to s podepřením, vzepřením nebo vyvěšením, příp. s ochranným bedněním, se zřízením a odstraněním za jišťovací konstrukce, s opotřebením hmot kabelů a kabelových tratí z volně ložených kabelů a to do 3 kabelů
VV
1. Ceny nelze použít pro dočasné zajištění potrubí v provozu pod tlakem přes 1 MPa a potrubí nebo jiných vedení vprovozu u nichž investor zakazuje použít při vykopávce kovové nástroje nebo nářadí. 2. Ztížení vykopávky v blízkosti vedení, potrubí a stok ve výkopišti nebo podél jeho stěn se oceňuje cenami souboru cen 120 00- . . a 130 00- . . Příplatky za ztížení vykopávky. Dočasné zajištění potrubí větších rozměrů než DN 500 se oceňuje individuálně.
P | 10 | 119002411 |  | Pomocné konstrukce při zabezpečení výkopu vodorovné pojízdné z tlustého ocelového plechu šířky výkopu do 1,0 m zřízení | M2 | 15 | 0.00064 | 0.0096 |  |  | 0 | 0 | CS ÚRS 2017 02 | 0 | 2
PP |  |  |  | Pomocné konstrukce při zabezpečení výkopu vodorovné pojízdné z tlustého ocelového plechu šířky výkopu do 1,0 m zřízení
VV
1. V ceně zřízení -2121, -2131, -2411, -3211, -3212, -3213, -3215, -3217, -3121, -3223, -3227 jsou započteny i náklady na opotřebení. 2. V ceně zřízení mobilního oplocení -3211, -3213, -3217, -3223, -3227 je zahrnuto i opotřebení betonové patky, vzpěry, spojky. 3. Položku -2411 lze použít pouze pro šířku výkopu do 1,0 m. 4. V položce -3131 jsou započteny i náklady na dřevěný sloupek. 5. U položek -2311, -4111, -4121 je uvažováno se 100% opotřebením. Bezpečný vlez nebo výlez se zpravidla umisťuje po 20 m délky výkopu. 6. Položky tohoto souboru cen jsou určeny k ocenění pomocných konstrukcí sloužících k zabezpečení výkopů (BOZP) na veřejných prostranstvích (v obcích, na komunikacích apod.). Položky nelze užít k ocenění zařízení staveniště, pokud se toto oceňuje pomocí VRN.
P | 11 | 119002412 |  | Pomocné konstrukce při zabezpečení výkopu vodorovné pojízdné z tlustého ocelového plechu šířky výkopu do 1,0 m odstranění | M2 | 15 | 0 | 0 |  |  | 0 | 0 | CS ÚRS 2017 02 | 0 | 2
PP |  |  |  | Pomocné konstrukce při zabezpečení výkopu vodorovné pojízdné z tlustého ocelového plechu šířky výkopu do 1,0 m odstranění
VV
1. V ceně zřízení -2121, -2131, -2411, -3211, -3212, -3213, -3215, -3217, -3121, -3223, -3227 jsou započteny i náklady na opotřebení. 2. V ceně zřízení mobilního oplocení -3211, -3213, -3217, -3223, -3227 je zahrnuto i opotřebení betonové patky, vzpěry, spojky. 3. Položku -2411 lze použít pouze pro šířku výkopu do 1,0 m. 4. V položce -3131 jsou započteny i náklady na dřevěný sloupek. 5. U položek -2311, -4111, -4121 je uvažováno se 100% opotřebením. Bezpečný vlez nebo výlez se zpravidla umisťuje po 20 m délky výkopu. 6. Položky tohoto souboru cen jsou určeny k ocenění pomocných konstrukcí sloužících k zabezpečení výkopů (BOZP) na veřejných prostranstvích (v obcích, na komunikacích apod.). Položky nelze užít k ocenění zařízení staveniště, pokud se toto oceňuje pomocí VRN.
P | 12 | 131203101 |  | Hloubení zapažených i nezapažených jam ručním nebo pneumatickým nářadím s urovnáním dna do předepsaného profilu a spádu v horninách tř. 3 soudržných | M3 | 4.4 | 0 | 0 |  |  | 0 | 0 | CS ÚRS 2017 02 | 0 | 2
PP |  |  |  | Hloubení zapažených i nezapažených jam ručním nebo pneumatickým nářadím s urovnáním dna do předepsaného profilu a spádu v horninách tř. 3 soudržných
VV |  |  |  | 2.0*2.0*(1.5-0.15-0.15-0.10)=4,4000 [A] Celkem: A=4,4000 [B]
1. V cenách jsou započteny i náklady na přehození výkopku na přilehlém terénu na vzdálenost do 3 m od okraje jámy nebo naložení na dopravní prostředek. 2. V cenách 10-3101 až 40-3102 jsou započteny i náklady na svislý přesun horniny po házečkách do 2 metrů.
P | 13 | 131203109 |  | Hloubení zapažených i nezapažených jam ručním nebo pneumatickým nářadím s urovnáním dna do předepsaného profilu a spádu v horninách tř. 3 Příplatek k cenám za l | M3 | 4.4 | 0 | 0 |  |  | 0 | 0 | CS ÚRS 2017 02 | 0 | 2
PP |  |  |  | Hloubení zapažených i nezapažených jam ručním nebo pneumatickým nářadím s urovnáním dna do předepsaného profilu a spádu v horninách tř. 3 Příplatek k cenám za lepivost horniny tř. 3
VV
1. V cenách jsou započteny i náklady na přehození výkopku na přilehlém terénu na vzdálenost do 3 m od okraje jámy nebo naložení na dopravní prostředek. 2. V cenách 10-3101 až 40-3102 jsou započteny i náklady na svislý přesun horniny po házečkách do 2 metrů.
P | 14 | 132212201 |  | Hloubení zapažených i nezapažených rýh šířky přes 600 do 2 000 mm ručním nebo pneumatickým nářadím s urovnáním dna do předepsaného profilu a spádu v horninách t | M3 | 8.54 | 0 | 0 |  |  | 0 | 0 | CS ÚRS 2017 02 | 0 | 2
PP |  |  |  | Hloubení zapažených i nezapažených rýh šířky přes 600 do 2 000 mm ručním nebo pneumatickým nářadím s urovnáním dna do předepsaného profilu a spádu v horninách tř. 3 soudržných
VV |  |  |  | 1.5*0.8*(1.5-0.05-0.10-0.10)=1,5000 [A] 8.8*0.8*(1.5-0.15-0.15-0.20)=7,0400 [B] Celkem: A+B=8,5400 [C]
1. V cenách jsou započteny i náklady na přehození výkopku na přilehlém terénu na vzdálenost do 5 m od podélné osy rýhy nebo naložení výkopku na dopravní prostředek. 2. V cenách 12-2201 až 41-2202 je započítán i svislý přesun horniny po házečkách do 2 metrů
P | 15 | 132212209 |  | Hloubení zapažených i nezapažených rýh šířky přes 600 do 2 000 mm ručním nebo pneumatickým nářadím s urovnáním dna do předepsaného profilu a spádu v horninách t | M3 | 8.54 | 0 | 0 |  |  | 0 | 0 | CS ÚRS 2017 02 | 0 | 2
PP |  |  |  | Hloubení zapažených i nezapažených rýh šířky přes 600 do 2 000 mm ručním nebo pneumatickým nářadím s urovnáním dna do předepsaného profilu a spádu v horninách tř. 3 Příplatek k cenám za lepivost horniny tř. 3
VV
1. V cenách jsou započteny i náklady na přehození výkopku na přilehlém terénu na vzdálenost do 5 m od podélné osy rýhy nebo naložení výkopku na dopravní prostředek. 2. V cenách 12-2201 až 41-2202 je započítán i svislý přesun horniny po házečkách do 2 metrů
P | 16 | 151101101 |  | Zřízení pažení a rozepření stěn rýh pro podzemní vedení pro všechny šířky rýhy příložné pro jakoukoliv mezerovitost, hloubky do 2 m | M2 | 35.4 | 0.00084 | 0.029736 |  |  | 0 | 0 | CS ÚRS 2017 02 | 0 | 2
PP |  |  |  | Zřízení pažení a rozepření stěn rýh pro podzemní vedení pro všechny šířky rýhy příložné pro jakoukoliv mezerovitost, hloubky do 2 m
VV |  |  |  | (2.0+2.0+2.0)*1.5=9,0000 [A] 8.8*1.5*2=26,4000 [B] Celkem: A+B=35,4000 [C]
1. Ceny jsou určeny pro roubení a rozepření stěn i jiných výkopů se svislými stěnami, pokud jsou tyto výkopy pro podzemní vedení rozměru do 1 250 mm. 2. Plocha mezer mezi pažinami příložného pažení se od plochy příložného pažení neodečítá; nezapažené plochy u pažení zátažného nebo hnaného se od plochy pažení odečítají. 3. Předepisuje-li projekt: a) ponechat pažení ve výkopu, oceňuje se toto pažení cenami souboru cen 151 . 0-19 Pažení stěn sponecháním a rozepření stěn cenami souboru cen 151 . 0-13 Zřízení rozepření zapažených stěn výkopů, b) vzepření stěn, oceňuje se toto odstranění pažení stěn výkopu cenami souboru cen 151 . 0-12 Pažení stěn a vzepření stěn cenami souboru cen 151 . 0-14 odstranění vzepření stěn, c) kotvení stěn, oceňuje se toto Odstranění pažení stěn cenami souboru cen 151 . 0-12 Pažení stěn a kotvení stěn příslušnými cenami katalogu 800-2 Zvláštní zakládání objektů.
P | 17 | 151101111 |  | Odstranění pažení a rozepření stěn rýh pro podzemní vedení s uložením materiálu na vzdálenost do 3 m od kraje výkopu příložné, hloubky do 2 m | M2 | 35.4 | 0 | 0 |  |  | 0 | 0 | CS ÚRS 2017 02 | 0 | 2
PP |  |  |  | Odstranění pažení a rozepření stěn rýh pro podzemní vedení s uložením materiálu na vzdálenost do 3 m od kraje výkopu příložné, hloubky do 2 m
VV
P | 18 | 161101101 |  | Svislé přemístění výkopku bez naložení do dopravní nádoby avšak s vyprázdněním dopravní nádoby na hromadu nebo do dopravního prostředku z horniny tř. 1 až 4, př | M3 | 12.94 | 0 | 0 |  |  | 0 | 0 | CS ÚRS 2017 02 | 0 | 2
PP |  |  |  | Svislé přemístění výkopku bez naložení do dopravní nádoby avšak s vyprázdněním dopravní nádoby na hromadu nebo do dopravního prostředku z horniny tř. 1 až 4, při hloubce výkopu přes 1 do 2,5 m
VV |  |  |  | 4.4+8.54=12,9400 [A] Celkem: A=12,9400 [B]
1. Ceny -1151 až -1158 lze použít i pro svislé přemístění materiálu a stavební suti z konstrukcí ze zdiva cihelného nebo kamenného, z betonu prostého, prokládaného, železového i předpjatého, pokud tyto konstrukce byly vybourány ve výkopišti. 2. Ceny pro hloubku přes 1 do 2,5 m, přes 2,5 m do 4 m atd. jsou určeny pro svislé přemístění výkopku od 0 do 2,5 m, od 0 do 4 m atd. 3. Množství materiálu i stavební suti z rozbouraných konstrukcí pro přemístění se rovná objemu konstrukcí před rozbouráním.
P | 19 | 162701105 |  | Vodorovné přemístění výkopku nebo sypaniny po suchu na obvyklém dopravním prostředku, bez naložení výkopku, avšak se složením bez rozhrnutí z horniny tř. 1 až 4 | M3 | 16.923 | 0 | 0 |  |  | 0 | 0 | CS ÚRS 2017 02 | 0 | 2
PP |  |  |  | Vodorovné přemístění výkopku nebo sypaniny po suchu na obvyklém dopravním prostředku, bez naložení výkopku, avšak se složením bez rozhrnutí z horniny tř. 1 až 4 na vzdálenost přes 9 000 do 10 000 m
VV |  |  |  | 9.24*1.2*1.4=15,5232 [A] 1.0*1.0*1.4=1,4000 [B] Celkem: A+B=16,9232 [C]
1. Ceny nelze použít, předepisuje-li projekt přemístit výkopek na místo nepřístupné obvyklým dopravním prostředkům; toto přemístění se oceňuje individuálně. 2. V cenách jsou započteny i náhrady za jízdu loženého vozidla v terénu ve výkopišti nebo na násypišti. 3. V cenách nejsou započteny náklady na rozhrnutí výkopku na násypišti; toto rozhrnutí se oceňuje cenami souboru cen 171 . 0- . . Uložení sypaniny do násypů a 171 20-1201Uložení sypaniny na skládky. 4. Je-li na dopravní dráze pro vodorovné přemístění nějaká překážka, pro kterou je nutno překládat výkopek zjednoho obvyklého dopravního prostředku na jiný obvyklý dopravní prostředek, oceňuje se toto lomené vodorovné přemístění výkopku v každém úseku samostatně příslušnou cenou tohoto souboru cen a překládání výkopku cenami souboru cen 167 10-3 . Nakládání neulehlého výkopku zhromad s ohledem na ustanovení pozn. číslo 5. 5. Přemísťuje-li se výkopek z dočasných skládek vzdálených do 50 m, neoceňuje se nakládání výkopku, i když se provádí. Toto ustanovení neplatí, vylučuje-li projekt použití dozeru. 6. V cenách vodorovného přemístění sypaniny nejsou započteny náklady na dodávku materiálu, tyto se oceňují ve specifikaci.
P | 20 | 167101101 |  | Nakládání, skládání a překládání neulehlého výkopku nebo sypaniny nakládání, množství do 100 m3, z hornin tř. 1 až 4 | M3 | 12.94 | 0 | 0 |  |  | 0 | 0 | CS ÚRS 2017 02 | 0 | 2
PP |  |  |  | Nakládání, skládání a překládání neulehlého výkopku nebo sypaniny nakládání, množství do 100 m3, z hornin tř. 1 až 4
VV |  |  |  | 4.40+8.54=12,9400 [A] Celkem: A=12,9400 [B]
1. Ceny -1101, -1151, -1102, -1152, -1103, -1153, jsou určeny pro nakládání, skládání a překládání na obvyklý nebo z obvyklého dopravního prostředku. Pro nakládání zlodi nebo na loď jsou určeny ceny -1105 a -1155. 2. Ceny -1105 a -1155 jsou určeny pro nakládání, překládání a vykládání na vzdálenost a) do 20 m vodorovně; vodorovná vzdálenost se měří od těžnice lodi k těžnici druhé lodi, nebo ktěžišti hromady na břehu nebo k těžišti dopravního prostředku na suchu, b) do 4 m svisle; svislá vzdálenost se měří od pracovní hladiny vody k úrovni srovna- ného terénu v místě hromady nebo v místě dopravní plochy pro dopravní prostředek na suchu. Uvedenou svislou vzdálenost 4 m lze zvětšit, a to nejvýše do 6 m, jestliže je vodorovná vzdálenost uvedená v bodu a) kratší než 20 m nejméně o trojnásobek zvětšení výšky přes 4 m. 3. Množství měrných jednotek se určí v rostlém stavu horniny.
P | 21 | 171201201 |  | Uložení sypaniny na skládky | M3 | 12.94 | 0 | 0 |  |  | 0 | 0 | CS ÚRS 2017 02 | 0 | 2
PP |  |  |  | Uložení sypaniny na skládky
VV
1. Cena -1201 je určena i pro: a) uložení výkopku nebo ornice na dočasné skládky předepsané projektem tak, že na 1 m2 projektem určené plochy této skládky připadá přes 2 m3 výkopku nebo ornice; v opačném případě se uložení neoceňuje. Množství výkopku nebo ornice připadající na 1 m2 skládky se určí jako podíl množství výkopku nebo ornice, měřeného v rostlém stavu a projektem určené plochy dočasné skládky; b) zasypání koryt vodotečí a prohlubní v terénu bez předepsaného zhutnění sypaniny; c) uložení výkopku pod vodou do prohlubní ve dně vodotečí nebo nádrží. 2. Cenu -1201 nelze použít pro uložení výkopku nebo ornice: a) při vykopávkách pro podzemní vedení podél hrany výkopu, z něhož byl výkopek získán, a to ani tehdy, jestliže se výkopek po vyhození z výkopu na povrch území ještě dále přemisťuje na hromady podél výkopu; b) na dočasné skládky, které nejsou předepsány projektem; c) na dočasné skládky předepsané projektem tak, že na 1 m2 projektem určené plochy této skládky připadají nejvýše 2 m3 výkopku nebo ornice (viz. též poznámku č. 1 a); d) na dočasné skládky, oceňuje-li se cenou 121 10-1101 Sejmutí ornice nebo lesní půdy do 50 m, nebo oceňuje-li se vodorovné přemístění výkopku do 20 m a 50 m cenami 162 20-1101, 162 20-1102, 162 20-1151 a 162 20-1152. V těchto případech se uložení výkopku nebo ornice na dočasnou skládku neoceňuje. e) na trvalé skládky s předepsaným zhutněním; toto uložení výkopku se oceňuje cenami souboru cen 171 . 0- . . Uložení sypaniny do násypů. 3. Vceně -1201 jsou započteny i náklady na rozprostření sypaniny ve vrstvách s hrubým urovnáním na skládce. 4. Vceně -1201 nejsou započteny náklady na získání skládek ani na poplatky za skládku. 5. Množství jednotek uložení výkopku (sypaniny) se určí v m3 uloženého výkopku (sypaniny),v rostlém stavu zpravidla ve výkopišti. 6. Cenu -1211 lze po dohodě upravit podle místních podmínek.
P | 22 | 171201211 |  | Uložení sypaniny poplatek za uložení sypaniny na skládce (skládkovné) | T | 25.88 | 0 | 0 |  |  | 0 | 0 | CS ÚRS 2017 02 | 0 | 2
PP |  |  |  | Uložení sypaniny poplatek za uložení sypaniny na skládce (skládkovné)
VV |  |  |  | 12.94*2 Přepočtené koeficientem množství=25,8800 [A] Celkem: A=25,8800 [B]
1. Cena -1201 je určena i pro: a) uložení výkopku nebo ornice na dočasné skládky předepsané projektem tak, že na 1 m2 projektem určené plochy této skládky připadá přes 2 m3 výkopku nebo ornice; v opačném případě se uložení neoceňuje. Množství výkopku nebo ornice připadající na 1 m2 skládky se určí jako podíl množství výkopku nebo ornice, měřeného v rostlém stavu a projektem určené plochy dočasné skládky; b) zasypání koryt vodotečí a prohlubní v terénu bez předepsaného zhutnění sypaniny; c) uložení výkopku pod vodou do prohlubní ve dně vodotečí nebo nádrží. 2. Cenu -1201 nelze použít pro uložení výkopku nebo ornice: a) při vykopávkách pro podzemní vedení podél hrany výkopu, z něhož byl výkopek získán, a to ani tehdy, jestliže se výkopek po vyhození z výkopu na povrch území ještě dále přemisťuje na hromady podél výkopu; b) na dočasné skládky, které nejsou předepsány projektem; c) na dočasné skládky předepsané projektem tak, že na 1 m2 projektem určené plochy této skládky připadají nejvýše 2 m3 výkopku nebo ornice (viz. též poznámku č. 1 a); d) na dočasné skládky, oceňuje-li se cenou 121 10-1101 Sejmutí ornice nebo lesní půdy do 50 m, nebo oceňuje-li se vodorovné přemístění výkopku do 20 m a 50 m cenami 162 20-1101, 162 20-1102, 162 20-1151 a 162 20-1152. V těchto případech se uložení výkopku nebo ornice na dočasnou skládku neoceňuje. e) na trvalé skládky s předepsaným zhutněním; toto uložení výkopku se oceňuje cenami souboru cen 171 . 0- . . Uložení sypaniny do násypů. 3. Vceně -1201 jsou započteny i náklady na rozprostření sypaniny ve vrstvách s hrubým urovnáním na skládce. 4. Vceně -1201 nejsou započteny náklady na získání skládek ani na poplatky za skládku. 5. Množství jednotek uložení výkopku (sypaniny) se určí v m3 uloženého výkopku (sypaniny),v rostlém stavu zpravidla ve výkopišti. 6. Cenu -1211 lze po dohodě upravit podle místních podmínek.
P | 23 | 174101101 |  | Zásyp sypaninou z jakékoliv horniny s uložením výkopku ve vrstvách se zhutněním jam, šachet, rýh nebo kolem objektů v těchto vykopávkách | M3 | 8.688 | 0 | 0 |  |  | 0 | 0 | CS ÚRS 2017 02 | 0 | 2
PP |  |  |  | Zásyp sypaninou z jakékoliv horniny s uložením výkopku ve vrstvách se zhutněním jam, šachet, rýh nebo kolem objektů v těchto vykopávkách
VV |  |  |  | 1.5*0.8*(1.5-0.05-0.1-0.15-0.1-0.3)=0,9600 [A] 8.8*0.8*(1.5-0.1-0.15-0.15-0.1-0.3)=4,9280 [B] 2.0*2.0*(1.5-0.1-0.15-0.15-0.1-0.3)=2,8000 [C] Celkem: A+B+C=8,6880 [D]
1. Ceny 174 10- . . jsou určeny pro zhutněné zásypy s mírou zhutnění: a) z hornin soudržných do 100 % PS, b) z hornin nesoudržných do I(d) 0,9, c) z hornin kamenitých pro jakoukoliv míru zhutnění. 2. Je-li projektem předepsáno vyšší zhutnění, podle bodu a) a b) poznámky č 1., ocení se zásyp individuálně. 3. Ceny nelze použít pro zásyp rýh pro drenážní trativody pro lesnicko-technické meliorace a zemědělské. Zásyp těchto rýh se oceňuje cenami souboru cen 174 20-3 . části A 03 Zemní práce pro objekty oborů 831 až 833. Nezhutněný zásyp odvodňovacích kanálů zbetonových a železobetonových trub v polních a lučních tratích se oceňuje cenou -1101 Zásyp sypaninou rýh bez ohledu na šířku kanálu; cena obsahuje i náklady na ruční nezhutněný zásyp výšky do 200 mm nad vrchol potrubí. 4. V cenách 10-1101, 10-1103, 20-1101 a 20-1103 je započteno přemístění sypaniny ze vzdálenosti 10 m od kraje výkopu nebo zasypávaného prostoru, měřeno k těžišti skládky. 5. V ceně 10-1102 je započteno přemístění sypaniny ze vzdálenosti 15 m od hrany zasypávaného prostoru, měřeno k těžišti skládky. 6. Objem zásypu je rozdíl objemu výkopu a objemu do něho vestavěných konstrukcí nebo uložených vedení i sjejich obklady a podklady (tento objem se nazývá objemem horniny vytlačené konstrukcí). Objem potrubí do DN 180, příp. i s obalem, se od objemu zásypu neodečítá. Pro stanovení objemu zásypu se od objemu výkopu odečítá i objem obsypu potrubí oceňovaný cenami souboru cen 175 10-11 Obsyp potrubí, přichází-li v úvahu . 7. Odklizení zbylého výkopku po provedení zásypu zářezů se šikmými stěnami pro podzemní vedení nebo zásypu jam a rýh pro podzemní vedení se oceňuje, je-li objem zbylého výkopku: a) do 1 m3 na 1 m vedení a jedná se o výkopek neulehlý - cenami souboru cen 167 10-110 Nakládání výkopku nebo sypaniny a 162 . 0-1 . Vodorovné přemístění výkopku. V případě, že se jedná o výkopek ulehlý - rozpojení a naložení výkopku cenami souboru cen 122 . 0-1 . souboru cen 162 . 0-1 . Vodorovné přemístění výkopku; b) přes 1 m3 na 1 m vedení, jestliže projekt předepíše, že se zbylý výkopek bude odklízet zároveň sprováděním vykopávky, pouze přemístění výkopku cenami souboru cen 162 . 0-1 . Vodorovné přemístění výkopku. Při zmíněném objemu zbylého výkopku se neoceňuje ani naložení ani rozpojení výkopku. Jestliže se zbylý výkopek neodklízí, nýbrž rozprostírá podél výkopu a nad výkopem, platí poznámka č. 8. 8. Rozprostření zbylého výkopku podél výkopu a nad výkopem po provedení zásypů zářezů se šikmými stěnami pro podzemní vedení nebo zásypu jam a rýh pro podzemní vedení se oceňuje: a) cenou 171 20-1101 Uložení sypaniny do nezhutněných násypů, není-li projektem předepsáno zhutnění rozprostřeného zbylého výkopku, b) cenou 171 10-1111 Uložení sypaniny do násypů z hornin sypkých, je-li předepsáno zhutnění rozprostřeného zbylého výkopku, a to v objemu vypočteném podle poznámky č.6, příp. zmenšeném o objem výkopku, který byl již odklizen. 9. Míru zhutnění předepisuje projekt.
P | 25 | 175111101 |  | Obsypání potrubí ručně sypaninou z vhodných hornin tř. 1 až 4 nebo materiálem připraveným podél výkopu ve vzdálenosti do 3 m od jeho kraje, pro jakoukoliv hloub | M3 | 2.938 | 0 | 0 |  |  | 0 | 0 | CS ÚRS 2017 02 | 0 | 2
PP |  |  |  | Obsypání potrubí ručně sypaninou z vhodných hornin tř. 1 až 4 nebo materiálem připraveným podél výkopu ve vzdálenosti do 3 m od jeho kraje, pro jakoukoliv hloubku výkopu a míru zhutnění bez prohození sypaniny
VV |  |  |  | (10.24+2.0)*0.8*0.3=2,9376 [A] Celkem: A=2,9376 [B]
1. Objem obsypu na 1 m délky potrubí se rovná šířce dna výkopu násobené součtem vnějšího průměru potrubí příp. i s obalem a projektované tloušťky obsypu nad, případně i pod potrubím. Pro odečítání objemu potrubí se započítávají všechny vestavěné konstrukce nebo uložené vedení i s jejich obklady a podklady (tento objem se nazývá objemem horniny vytlačené konstrukcí). 2. Míru zhutnění předepisuje projekt. 3. Vcenách nejsou zahrnuty náklady na nakupovanou sypaninu. Tato se oceňuje ve specifikaci.
P | 26 | 583312000 |  | štěrkopísek netříděný zásypový materiál | T | 5.876 | 1 | 5.876 |  |  | 0 | 0 | CS ÚRS 2017 02 | 0 | 2
PP |  |  |  | štěrkopísek netříděný zásypový materiál
VV |  |  |  | 2.938*2 Přepočtené koeficientem množství=5,8760 [A] Celkem: A=5,8760 [B]
P | 24 | 583336510 |  | kamenivo těžené hrubé frakce 8-16 | T | 17.376 | 1 | 17.376 |  |  | 0 | 0 | CS ÚRS 2017 02 | 0 | 2
PP |  |  |  | kamenivo těžené hrubé frakce 8-16
VV |  |  |  | 8.688*2 Přepočtené koeficientem množství=17,3760 [A] Celkem: A=17,3760 [B]
SD |  | 3 |  | Svislé a kompletní konstrukce |  |  |  |  | 0 | 0 | 0 | 0
P | 27 | 310237281 |  | Zazdívka otvorů ve zdivu nadzákladovém cihlami pálenými plochy přes 0,09 m2 do 0,25 m2, ve zdi tl. přes 750 do 900 mm | KUS | 1 | 0.39564 | 0.39564 |  |  | 0 | 0 | CS ÚRS 2017 02 | 0 | 2
PP |  |  |  | Zazdívka otvorů ve zdivu nadzákladovém cihlami pálenými plochy přes 0,09 m2 do 0,25 m2, ve zdi tl. přes 750 do 900 mm
VV
SD |  | 4 |  | Vodorovné konstrukce |  |  |  |  | 0 | 0 | 0 | 0
P | 28 | 451573111 |  | Lože pod potrubí, stoky a drobné objekty v otevřeném výkopu z písku a štěrkopísku do 63 mm | M3 | 1.104 | 1.8908 | 2.0874 |  |  | 0 | 0 | CS ÚRS 2017 02 | 0 | 2
PP |  |  |  | Lože pod potrubí, stoky a drobné objekty v otevřeném výkopu z písku a štěrkopísku do 63 mm
VV |  |  |  | 8.8*0.8*0.1=0,7040 [A] 2.0*2.0*0.1=0,4000 [B] Celkem: A+B=1,1040 [C]
1. Ceny -1111 a -1192 lze použít i pro zřízení sběrných vrstev nad drenážními trubkami. 2. V cenách -5111 a -1192 jsou započteny i náklady na prohození výkopku získaného při zemních pracích.
SD |  | 5 |  | Komunikace pozemní |  |  |  |  | 0 | 0 | 0 | 0
P | 29 | 566901141 |  | Vyspravení podkladu po překopech inženýrských sítí plochy do 15 m2 s rozprostřením a zhutněním kamenivem hrubým drceným tl. 100 mm | M2 | 1.2 | 0.17157 | 0.20588 |  |  | 0 | 0 | CS ÚRS 2017 02 | 0 | 2
PP |  |  |  | Vyspravení podkladu po překopech inženýrských sítí plochy do 15 m2 s rozprostřením a zhutněním kamenivem hrubým drceným tl. 100 mm
VV |  |  |  | 1.5*0.8=1,2000 [A] Celkem: A=1,2000 [B]
1. Ceny jsou určeny pro vyspravení podkladů po překopech pro inženýrské sítětrvalé i dočasné (předepíše-li je projekt). 2. Ceny jsou určeny pouze pro případy havárií, přeložek nebo běžných oprav inženýrských sítí. 3. Ceny nelze použít v rámci výstavby nových inženýrských sítí. 4. V cenách nejsou započteny náklady na příp. nutný spojovací postřik, který se oceňuje cenami souboru cen 573 2.-11 Postřik živičný spojovací části A01 tohoto katalogu.
P | 30 | 566901142 |  | Vyspravení podkladu po překopech inženýrských sítí plochy do 15 m2 s rozprostřením a zhutněním kamenivem hrubým drceným tl. 150 mm | M2 | 11.04 | 0.26244 | 2.8973 |  |  | 0 | 0 | CS ÚRS 2017 02 | 0 | 2
PP |  |  |  | Vyspravení podkladu po překopech inženýrských sítí plochy do 15 m2 s rozprostřením a zhutněním kamenivem hrubým drceným tl. 150 mm
VV |  |  |  | 2.0*2.0=4,0000 [A] 8.8*0.8=7,0400 [B] Celkem: A+B=11,0400 [C]
1. Ceny jsou určeny pro vyspravení podkladů po překopech pro inženýrské sítětrvalé i dočasné (předepíše-li je projekt). 2. Ceny jsou určeny pouze pro případy havárií, přeložek nebo běžných oprav inženýrských sítí. 3. Ceny nelze použít v rámci výstavby nových inženýrských sítí. 4. V cenách nejsou započteny náklady na příp. nutný spojovací postřik, který se oceňuje cenami souboru cen 573 2.-11 Postřik živičný spojovací části A01 tohoto katalogu.
P | 31 | 572340112 |  | Vyspravení krytu komunikací po překopech inženýrských sítí plochy do 15 m2 asfaltovým betonem ACO (AB), po zhutnění tl. přes 50 do 70 mm | M2 | 15 | 0.20745 | 3.1117 |  |  | 0 | 0 | CS ÚRS 2017 02 | 0 | 2
PP |  |  |  | Vyspravení krytu komunikací po překopech inženýrských sítí plochy do 15 m2 asfaltovým betonem ACO (AB), po zhutnění tl. přes 50 do 70 mm
VV |  |  |  | 2.0*2.4=4,8000 [A] 8.5*1.2=10,2000 [B] Celkem: A+B=15,0000 [C]
1. Ceny jsou určeny pro vyspravení krytů po překopech pro inženýrské sítě trvalé i dočasné (předepíše-li to projekt). 2. Ceny jsou určeny pouze pro případy havárií, přeložek nebo běžných oprav inženýrských sítí. 3. Ceny nelze použít v rámci výstavby nových inženýrských sítí. 4. V cenách nejsou započteny náklady na: a) postřik živičný spojovací, který se oceňuje cenami souboru cen 573 2.-11 Postřik živičný spojovací části A 01 tohoto katalogu, b) zdrsňovací posyp, který se oceňuje cenami578 90-112 Zdrsňovací posyp litého asfaltu z kameniva drobného drceného obaleného asfaltem při překopech inženýrských sítí, 572 40-41 Posyp živičného podkladu nebo krytu části C 01 tohoto katalogu.
P | 32 | 572350112 |  | Vyspravení krytu komunikací po překopech inženýrských sítí plochy do 15 m2 litým asfaltem MA (LA), po zhutnění tl. přes 40 do 60 mm | M2 | 1.8 | 0.14688 | 0.26438 |  |  | 0 | 0 | CS ÚRS 2017 02 | 0 | 2
PP |  |  |  | Vyspravení krytu komunikací po překopech inženýrských sítí plochy do 15 m2 litým asfaltem MA (LA), po zhutnění tl. přes 40 do 60 mm
VV |  |  |  | 1.5*1.2=1,8000 [A] Celkem: A=1,8000 [B]
1. Ceny jsou určeny pro vyspravení krytů po překopech pro inženýrské sítě trvalé i dočasné (předepíše-li to projekt). 2. Ceny jsou určeny pouze pro případy havárií, přeložek nebo běžných oprav inženýrských sítí. 3. Ceny nelze použít v rámci výstavby nových inženýrských sítí. 4. V cenách nejsou započteny náklady na: a) postřik živičný spojovací, který se oceňuje cenami souboru cen 573 2.-11 Postřik živičný spojovací části A 01 tohoto katalogu, b) zdrsňovací posyp, který se oceňuje cenami578 90-112 Zdrsňovací posyp litého asfaltu z kameniva drobného drceného obaleného asfaltem při překopech inženýrských sítí, 572 40-41 Posyp živičného podkladu nebo krytu části C 01 tohoto katalogu.
P | 33 | 573211108 |  | Postřik spojovací PS bez posypu kamenivem z asfaltu silničního, v množství 0,40 kg/m2 | M2 | 15 | 0.00041 | 0.00615 |  |  | 0 | 0 | CS ÚRS 2017 02 | 0 | 2
PP |  |  |  | Postřik spojovací PS bez posypu kamenivem z asfaltu silničního, v množství 0,40 kg/m2
VV
P | 34 | 578901112 |  | Zdrsňovací posyp litého asfaltu z kameniva drobného drceného obaleného asfaltem se zaválcováním a s odstraněním přebytečného materiálu s povrchu, v množství 6 k | M2 | 1.8 | 0.0066 | 0.01188 |  |  | 0 | 0 | CS ÚRS 2017 02 | 0 | 2
PP |  |  |  | Zdrsňovací posyp litého asfaltu z kameniva drobného drceného obaleného asfaltem se zaválcováním a s odstraněním přebytečného materiálu s povrchu, v množství 6 kg/m2
VV
P | 35 | 581111111 |  | Kryt cementobetonový silničních komunikací skupiny CB I tl. 100 mm | M2 | 1.2 | 0.24922 | 0.29906 |  |  | 0 | 0 | CS ÚRS 2017 02 | 0 | 2
PP |  |  |  | Kryt cementobetonový silničních komunikací skupiny CB I tl. 100 mm
VV |  |  |  | 1.5*0.8=1,2000 [A] Celkem: A=1,2000 [B]
1. Ceny jsou určeny i pro vyztužený cementobetonový kryt silničních komunikací. 2. Ceny nelze použít pro cementobetonové kryty: a) komunikací pro pěší, které se oceňují cenami souboru cen 581 11-41 Kryt zprostého betonu komunikací pro pěší, b) letištních ploch, které se oceňují cenami souboru cen 581 1 . -61 Kryt cementobetonový letištních ploch skupiny L. 3. Vcenách jsou započteny i náklady na: a) ošetření povrchu krytu vodou, b) postřik proti odpařování vody. 4. V cenách nejsou započteny náklady na: a) výztuž cementobetonových krytů vyztužených, která se oceňuje cenou 919 71-6111 Ocelová výztuž cementobetonového krytu, b) živičné postřiky, nátěry nebo mezivrstvy, které se oceňují cenami souborů cen stavebního dílu 57 Kryty pozemních komunikací, c) vložky z lepenky, které se oceňují cenami souboru cen 919 7. -51 Vložka pod litý asfalt, d) dilatační spáry vkládané, které se oceňují cenami souboru cen 911 12-41 Dilatační spáry vkládané, e) dilatační spáry řezané, které se oceňují cenami souboru cen 911 11-1 Řezání dilatačních spár a 911 12-. Těsnění dilatačních spár vcementobetonovém krytu, f) postřiky povrchu ochrannou emulzí, které se oceňují cenou 919 74-8111 Provedení postřiku povrchu cementobetonového krytu nebo podkladu ochrannou emulzí, g) kotvy a kluzné trny spár, které se oceňují cenami souboru cen 911 13-4. Vyztužení dilatačních spár vcementobetonovém krytu.
P | 36 | 581121115 |  | Kryt cementobetonový silničních komunikací skupiny CB I tl. 150 mm | M2 | 11.04 | 0.37373 | 4.126 |  |  | 0 | 0 | CS ÚRS 2017 02 | 0 | 2
PP |  |  |  | Kryt cementobetonový silničních komunikací skupiny CB I tl. 150 mm
VV |  |  |  | 2.0*2.0=4,0000 [A] 8.8*0.8=7,0400 [B] Celkem: A+B=11,0400 [C]
1. Ceny jsou určeny i pro vyztužený cementobetonový kryt silničních komunikací. 2. Ceny nelze použít pro cementobetonové kryty: a) komunikací pro pěší, které se oceňují cenami souboru cen 581 11-41 Kryt zprostého betonu komunikací pro pěší, b) letištních ploch, které se oceňují cenami souboru cen 581 1 . -61 Kryt cementobetonový letištních ploch skupiny L. 3. Vcenách jsou započteny i náklady na: a) ošetření povrchu krytu vodou, b) postřik proti odpařování vody. 4. V cenách nejsou započteny náklady na: a) výztuž cementobetonových krytů vyztužených, která se oceňuje cenou 919 71-6111 Ocelová výztuž cementobetonového krytu, b) živičné postřiky, nátěry nebo mezivrstvy, které se oceňují cenami souborů cen stavebního dílu 57 Kryty pozemních komunikací, c) vložky z lepenky, které se oceňují cenami souboru cen 919 7. -51 Vložka pod litý asfalt, d) dilatační spáry vkládané, které se oceňují cenami souboru cen 911 12-41 Dilatační spáry vkládané, e) dilatační spáry řezané, které se oceňují cenami souboru cen 911 11-1 Řezání dilatačních spár a 911 12-. Těsnění dilatačních spár vcementobetonovém krytu, f) postřiky povrchu ochrannou emulzí, které se oceňují cenou 919 74-8111 Provedení postřiku povrchu cementobetonového krytu nebo podkladu ochrannou emulzí, g) kotvy a kluzné trny spár, které se oceňují cenami souboru cen 911 13-4. Vyztužení dilatačních spár vcementobetonovém krytu.
SD |  | 6 |  | Úpravy povrchů, podlahy a osazování výplní |  |  |  |  | 0 | 0 | 0 | 0
P | 37 | 612335212 |  | Cementová omítka jednotlivých malých ploch hladká na stěnách, plochy jednotlivě přes 0,09 do 0,25 m2 | KUS | 2 | 0.0123 | 0.0246 |  |  | 0 | 0 | CS ÚRS 2017 02 | 0 | 2
PP |  |  |  | Cementová omítka jednotlivých malých ploch hladká na stěnách, plochy jednotlivě přes 0,09 do 0,25 m2
VV
SD |  | 711 |  | Izolace proti vodě, vlhkosti a plynům |  |  |  |  | 0 | 0 | 0 | 0
P | 83 | 111631510 |  | lak asfaltový (MJ kg) bal 9 kg | KG | 0.003 | 0.001 | 3e-06 |  |  | 0 | 0 | CS ÚRS 2017 02 | 0 | 2
PP |  |  |  | lak asfaltový (MJ kg) bal 9 kg
VV |  |  |  | 2*0.0017 Přepočtené koeficientem množství=0,0034 [A] Celkem: A=0,0034 [B]
P | 84 | 552914301 |  | těsnící manžeta s továrně napojeným asfalt. izolačním límcem HL800 pro kruhové potrubí D40/50 | KUS | 0.002 | 0 | 0 |  |  | 0 | 0 | [bez vazby na CS] | 0 | 2
PP |  |  |  | těsnící manžeta s továrně napojeným asfalt. izolačním límcem HL800 pro kruhové potrubí D40/50
VV |  |  |  | 1*0.0017 Přepočtené koeficientem množství=0,0017 [A] Celkem: A=0,0017 [B]
P | 82 | 711122131 |  | Provedení izolace proti zemní vlhkosti natěradly a tmely za horka na ploše svislé S nátěrem asfaltovým | M2 | 1 | 3e-05 | 3e-05 |  |  | 0 | 0 | CS ÚRS 2017 02 | 0 | 2
PP |  |  |  | Provedení izolace proti zemní vlhkosti natěradly a tmely za horka na ploše svislé S nátěrem asfaltovým
VV
1. Izolace plochy jednotlivě do 10 m2 se oceňují skladebně cenou příslušné izolace a cenou 711 19-9095 Příplatek za plochu do 10 m2.
SD |  | 8 |  | Trubní vedení |  |  |  |  | 0 | 0 | 0 | 0
P | 39 | 286135260 |  | potrubí třívrstvé PE100 RC SDR11 50x4,60 , 12 m | M | 13.2 | 0.00067 | 0.008844 |  |  | 0 | 0 | CS ÚRS 2017 02 | 0 | 2
PP |  |  |  | potrubí třívrstvé PE100 RC SDR11 50x4,60 , 12 m
VV |  |  |  | 12*1.1 Přepočtené koeficientem množství=13,2000 [A] Celkem: A=13,2000 [B]
P | 43 | 286149330 |  | elektrokoleno 90°, PE 100, PN 16, d 50 | KUS | 1 | 0.0002 | 0.0002 |  |  | 0 | 0 | CS ÚRS 2017 02 | 0 | 2
PP |  |  |  | elektrokoleno 90°, PE 100, PN 16, d 50
VV
P | 41 | 286159710 |  | elektrospojka SDR 11, PE 100, PN 16 d 50 | KUS | 1 | 0.00013 | 0.00013 |  |  | 0 | 0 | CS ÚRS 2017 02 | 0 | 2
PP |  |  |  | elektrospojka SDR 11, PE 100, PN 16 d 50
VV
P | 48 | 319512364 |  | spojka svěrná s vnitřním závitem č. 6100 DN 40/D50 | KUS | 1 | 0 | 0 |  |  | 0 | 0 | [bez vazby na CS] | 0 | 2
PP |  |  |  | spojka svěrná s vnitřním závitem č. 6100 DN 40/D50
VV
P | 45 | 422240591 |  | šoupátko klínové z tvárné litiny pro pitnou vodu, prop domovní přípojky č. 2800 DN40/D50 | KUS | 1 | 0 | 0 |  |  | 0 | 0 | [bez vazby na CS] | 0 | 2
PP |  |  |  | šoupátko klínové z tvárné litiny pro pitnou vodu, prop domovní přípojky č. 2800 DN40/D50
VV
P | 50 | 422714572 |  | pas navrtávací z tvárné litiny HACOM č. 3370 DN 80/DN 40 | KUS | 1 | 0 | 0 |  |  | 0 | 0 | [bez vazby na CS] | 0 | 2
PP |  |  |  | pas navrtávací z tvárné litiny HACOM č. 3370 DN 80/DN 40
VV
P | 51 | 422910831 |  | zemní souprava teleskovickáč. 9601, 1,3-1,8 m pro armatury domovních přípojek | KUS | 1 | 0 | 0 |  |  | 0 | 0 | [bez vazby na CS] | 0 | 2
PP |  |  |  | zemní souprava teleskovickáč. 9601, 1,3-1,8 m pro armatury domovních přípojek
VV
P | 56 | 422914522 |  | poklop uliční šoupátkový teleskopický č. 1750 KASI | KUS | 1 | 0 | 0 |  |  | 0 | 0 | [bez vazby na CS] | 0 | 2
PP |  |  |  | poklop uliční šoupátkový teleskopický č. 1750 KASI
VV
P | 57 | 422914529 |  | podkladová deska univerzální č. 3481 KASI | KUS | 1 | 0 | 0 |  |  | 0 | 0 | [bez vazby na CS] | 0 | 2
PP |  |  |  | podkladová deska univerzální č. 3481 KASI
VV
P | 47 | 551141320 |  | kulový kohout, PN 35, T 185 C, chromovaný 1"1/2 červený | KUS | 1 | 0.00105 | 0.00105 |  |  | 0 | 0 | CS ÚRS 2017 02 | 0 | 2
PP |  |  |  | kulový kohout, PN 35, T 185 C, chromovaný 1"1/2 červený
VV
P | 63 | 552711210 |  | potrubí předizolované kompaktní systém, délka 6 m, DN 100/200 tl. izol. 43 mm | M | 8.5 | 0.01368 | 0.11628 |  |  | 0 | 0 | CS ÚRS 2017 02 | 0 | 2
PP |  |  |  | potrubí předizolované kompaktní systém, délka 6 m, DN 100/200 tl. izol. 43 mm
VV
P | 38 | 871181211 |  | Montáž vodovodního potrubí z plastů v otevřeném výkopu z polyetylenu PE 100 svařovaných elektrotvarovkou SDR 11/PN16 D 50 x 4,6 mm | M | 12 | 0 | 0 |  |  | 0 | 0 | CS ÚRS 2017 02 | 0 | 2
PP |  |  |  | Montáž vodovodního potrubí z plastů v otevřeném výkopu z polyetylenu PE 100 svařovaných elektrotvarovkou SDR 11/PN16 D 50 x 4,6 mm
VV
1. V cenách potrubí nejsou započteny náklady na: a) dodání potrubí; potrubí se oceňuje ve specifikaci; ztratné lze dohodnout u trub polyetylénových ve výši 1,5 %; u trub z tvrdého PVC ve výši 3 %, b) dodání tvarovek; tvarovky se oceňují ve specifikaci. 2. Ceny -2111 jsou určeny i pro plošné kolektory primárních okruhů tepelných čerpadel.
P | 40 | 877181101 |  | Montáž tvarovek na vodovodním plastovém potrubí z polyetylenu PE 100 elektrotvarovek SDR 11/PN16 spojek, oblouků nebo redukcí d 50 | KUS | 1 | 0 | 0 |  |  | 0 | 0 | CS ÚRS 2017 02 | 0 | 2
PP |  |  |  | Montáž tvarovek na vodovodním plastovém potrubí z polyetylenu PE 100 elektrotvarovek SDR 11/PN16 spojek, oblouků nebo redukcí d 50
VV
1. V cenách montáže tvarovek nejsou započteny náklady na dodání tvarovek. Tyto náklady se oceňují ve specifikaci.
P | 42 | 877181112 |  | Montáž tvarovek na vodovodním plastovém potrubí z polyetylenu PE 100 elektrotvarovek SDR 11/PN16 kolen 90 st. d 50 | KUS | 1 | 0 | 0 |  |  | 0 | 0 | CS ÚRS 2017 02 | 0 | 2
PP |  |  |  | Montáž tvarovek na vodovodním plastovém potrubí z polyetylenu PE 100 elektrotvarovek SDR 11/PN16 kolen 90 st. d 50
VV
1. V cenách montáže tvarovek nejsou započteny náklady na dodání tvarovek. Tyto náklady se oceňují ve specifikaci.
P | 44 | 891181112 |  | Montáž vodovodních armatur na potrubí šoupátek nebo klapek uzavíracích v otevřeném výkopu nebo v šachtách s osazením zemní soupravy (bez poklopů) DN 40 | KUS | 1 | 0.00072 | 0.00072 |  |  | 0 | 0 | CS ÚRS 2017 02 | 0 | 2
PP |  |  |  | Montáž vodovodních armatur na potrubí šoupátek nebo klapek uzavíracích v otevřeném výkopu nebo v šachtách s osazením zemní soupravy (bez poklopů) DN 40
VV
1. V cenách jsou započteny i náklady: a) u šoupátek ceny -1112 na vytvoření otvorů ve stropech šachet pro prostup zemních souprav šoupátek, b) u hlavních ventilů ceny -3111 na osazení zemních souprav, c) u navrtávacích pasů ceny -9111 na výkop montážních jamek, opravu izolace ocelových trubek a na osazení zemních souprav. 2. V cenách nejsou započteny náklady na: a) dodání vodoměrů, šoupátek, uzavíracích klapek, ventilů, montážních vložek, kompenzátorů, koncových nebo zpětných klapek, hydrantů, zemních souprav, šoupátkových koleček, šoupátkových a hydrantových klíčů, navrtávacích pasů, tvarovek a kompenzačních nástavců; tyto armatury se oceňují ve specifikaci, b) podkladní bloky pod armatury; bloky se oceňují příslušnými cenami souborů cen 452 2 . - . 1 Podkladní a zajišťovací konstrukce zděné na maltu cementovou, 452 3*- . 1 Podkladní a zajišťovací konstrukce z betonu, 452 35- . 1 Bednění podkladních a zajišťovacích konstrukcí části A 01 tohoto ceníku, c) obsyp odvodňovacího zařízení hydrantů ze štěrku nebo štěrkopísku; obsyp se oceňuje příslušnými cenami souboru cen 451 5 . - . 1 Lože pod potrubí, stoky a drobné objekty části A 01 tohoto katalogu, d) osazení hydrantových, šoupátkových a ventilových poklopů; osazení poklopů se oceňuje příslušnými cenami souboru cen 899 40-11 Osazení poklopů litinových části A 01 tohoto katalogu. 3. Vcenách 891 52-4121 a -5211 nejsou započteny náklady na dodání těsnících pryžových kroužků. Tyto se oceňují ve specifikaci, nejsou-li zahrnuty vceně trub. 4. Vcenách 891 ..-5313 nejsou započteny náklady na dodání potrubní spojky. Tyto jsou zahrnuty vceně trub.
P | 46 | 891183111 |  | Montáž vodovodních armatur na potrubí ventilů hlavních pro přípojky DN 40 | KUS | 1 | 2e-05 | 2e-05 |  |  | 0 | 0 | CS ÚRS 2017 02 | 0 | 2
PP |  |  |  | Montáž vodovodních armatur na potrubí ventilů hlavních pro přípojky DN 40
VV
1. V cenách jsou započteny i náklady: a) u šoupátek ceny -1112 na vytvoření otvorů ve stropech šachet pro prostup zemních souprav šoupátek, b) u hlavních ventilů ceny -3111 na osazení zemních souprav, c) u navrtávacích pasů ceny -9111 na výkop montážních jamek, opravu izolace ocelových trubek a na osazení zemních souprav. 2. V cenách nejsou započteny náklady na: a) dodání vodoměrů, šoupátek, uzavíracích klapek, ventilů, montážních vložek, kompenzátorů, koncových nebo zpětných klapek, hydrantů, zemních souprav, šoupátkových koleček, šoupátkových a hydrantových klíčů, navrtávacích pasů, tvarovek a kompenzačních nástavců; tyto armatury se oceňují ve specifikaci, b) podkladní bloky pod armatury; bloky se oceňují příslušnými cenami souborů cen 452 2 . - . 1 Podkladní a zajišťovací konstrukce zděné na maltu cementovou, 452 3*- . 1 Podkladní a zajišťovací konstrukce z betonu, 452 35- . 1 Bednění podkladních a zajišťovacích konstrukcí části A 01 tohoto ceníku, c) obsyp odvodňovacího zařízení hydrantů ze štěrku nebo štěrkopísku; obsyp se oceňuje příslušnými cenami souboru cen 451 5 . - . 1 Lože pod potrubí, stoky a drobné objekty části A 01 tohoto katalogu, d) osazení hydrantových, šoupátkových a ventilových poklopů; osazení poklopů se oceňuje příslušnými cenami souboru cen 899 40-11 Osazení poklopů litinových části A 01 tohoto katalogu. 3. Vcenách 891 52-4121 a -5211 nejsou započteny náklady na dodání těsnících pryžových kroužků. Tyto se oceňují ve specifikaci, nejsou-li zahrnuty vceně trub. 4. Vcenách 891 ..-5313 nejsou započteny náklady na dodání potrubní spojky. Tyto jsou zahrnuty vceně trub.
P | 49 | 891249111 |  | Montáž vodovodních armatur na potrubí navrtávacích pasů s ventilem Jt 1 MPa, na potrubí z trub litinových, ocelových nebo plastických hmot DN 80 | KUS | 1 | 0 | 0 |  |  | 0 | 0 | CS ÚRS 2017 02 | 0 | 2
PP |  |  |  | Montáž vodovodních armatur na potrubí navrtávacích pasů s ventilem Jt 1 MPa, na potrubí z trub litinových, ocelových nebo plastických hmot DN 80
VV
1. V cenách jsou započteny i náklady: a) u šoupátek ceny -1112 na vytvoření otvorů ve stropech šachet pro prostup zemních souprav šoupátek, b) u hlavních ventilů ceny -3111 na osazení zemních souprav, c) u navrtávacích pasů ceny -9111 na výkop montážních jamek, opravu izolace ocelových trubek a na osazení zemních souprav. 2. V cenách nejsou započteny náklady na: a) dodání vodoměrů, šoupátek, uzavíracích klapek, ventilů, montážních vložek, kompenzátorů, koncových nebo zpětných klapek, hydrantů, zemních souprav, šoupátkových koleček, šoupátkových a hydrantových klíčů, navrtávacích pasů, tvarovek a kompenzačních nástavců; tyto armatury se oceňují ve specifikaci, b) podkladní bloky pod armatury; bloky se oceňují příslušnými cenami souborů cen 452 2 . - . 1 Podkladní a zajišťovací konstrukce zděné na maltu cementovou, 452 3*- . 1 Podkladní a zajišťovací konstrukce z betonu, 452 35- . 1 Bednění podkladních a zajišťovacích konstrukcí části A 01 tohoto ceníku, c) obsyp odvodňovacího zařízení hydrantů ze štěrku nebo štěrkopísku; obsyp se oceňuje příslušnými cenami souboru cen 451 5 . - . 1 Lože pod potrubí, stoky a drobné objekty části A 01 tohoto katalogu, d) osazení hydrantových, šoupátkových a ventilových poklopů; osazení poklopů se oceňuje příslušnými cenami souboru cen 899 40-11 Osazení poklopů litinových části A 01 tohoto katalogu. 3. Vcenách 891 52-4121 a -5211 nejsou započteny náklady na dodání těsnících pryžových kroužků. Tyto se oceňují ve specifikaci, nejsou-li zahrnuty vceně trub. 4. Vcenách 891 ..-5313 nejsou započteny náklady na dodání potrubní spojky. Tyto jsou zahrnuty vceně trub.
P | 52 | 892233122 |  | Proplach a dezinfekce vodovodního potrubí DN od 40 do 70 | M | 12 | 0 | 0 |  |  | 0 | 0 | CS ÚRS 2017 02 | 0 | 2
PP |  |  |  | Proplach a dezinfekce vodovodního potrubí DN od 40 do 70
VV
1. V cenách jsou započteny náklady na napuštění a vypuštění vody, dodání vody a dezinfekčního prostředku.
P | 53 | 892241111 |  | Tlakové zkoušky vodou na potrubí DN do 80 | M | 12 | 0 | 0 |  |  | 0 | 0 | CS ÚRS 2017 02 | 0 | 2
PP |  |  |  | Tlakové zkoušky vodou na potrubí DN do 80
VV
1. Ceny -2111 jsou určeny pro zabezpečení jednoho konce zkoušeného úseku jakéhokoliv druhu potrubí. 2. V cenách jsou započteny náklady: a) u cen -1111 - na přísun, montáž, demontáž a odsun zkoušecího čerpadla, napuštění tlakovou vodou a dodání vody pro tlakovou zkoušku, b) u cen -2111 - na montáž a demontáž výrobků nebo dílců pro zabezpečení konce zkoušeného úseku potrubí, na montáž a demontáž koncových tvarovek, na montáž zaslepovací příruby, na zaslepení odboček pro hydranty, vzdušníky a jiné armatury a odbočky pro odbočující řady,
P | 54 | 892372111 |  | Tlakové zkoušky vodou zabezpečení konců potrubí při tlakových zkouškách DN do 300 | KUS | 1 | 0.46009 | 0.46009 |  |  | 0 | 0 | CS ÚRS 2017 02 | 0 | 2
PP |  |  |  | Tlakové zkoušky vodou zabezpečení konců potrubí při tlakových zkouškách DN do 300
VV
1. Ceny -2111 jsou určeny pro zabezpečení jednoho konce zkoušeného úseku jakéhokoliv druhu potrubí. 2. V cenách jsou započteny náklady: a) u cen -1111 - na přísun, montáž, demontáž a odsun zkoušecího čerpadla, napuštění tlakovou vodou a dodání vody pro tlakovou zkoušku, b) u cen -2111 - na montáž a demontáž výrobků nebo dílců pro zabezpečení konce zkoušeného úseku potrubí, na montáž a demontáž koncových tvarovek, na montáž zaslepovací příruby, na zaslepení odboček pro hydranty, vzdušníky a jiné armatury a odbočky pro odbočující řady,
P | 55 | 899401112 |  | Osazení poklopů litinových šoupátkových | KUS | 1 | 0.12303 | 0.12303 |  |  | 0 | 0 | CS ÚRS 2017 02 | 0 | 2
PP |  |  |  | Osazení poklopů litinových šoupátkových
VV
1. V cenách osazení poklopů jsou započteny i náklady na jejich podezdění. 2. V cenách nejsou započteny náklady na dodání poklopů; tyto se oceňují ve specifikaci. Ztratné se nestanoví.
P | 58 | 899721111 |  | Signalizační vodič na potrubí PVC DN do 150 mm | M | 14.4 | 0.00019 | 0.002736 |  |  | 0 | 0 | CS ÚRS 2017 02 | 0 | 2
PP |  |  |  | Signalizační vodič na potrubí PVC DN do 150 mm
VV |  |  |  | 12*1.2 Přepočtené koeficientem množství=14,4000 [A] Celkem: A=14,4000 [B]
P | 59 | 899722113 |  | Krytí potrubí z plastů výstražnou fólií z PVC šířky 34cm | M | 14.4 | 9e-05 | 0.001296 |  |  | 0 | 0 | CS ÚRS 2017 02 | 0 | 2
PP |  |  |  | Krytí potrubí z plastů výstražnou fólií z PVC šířky 34cm
VV |  |  |  | 12*1.2 Přepočtené koeficientem množství=14,4000 [A] Celkem: A=14,4000 [B]
P | 60 | 899911101 |  | Kluzné objímky (pojízdná sedla) pro zasunutí potrubí do chráničky výšky 25 mm vnějšího průměru potrubí do 183 mm | KUS | 4 | 8e-05 | 0.00032 |  |  | 0 | 0 | CS ÚRS 2017 02 | 0 | 2
PP |  |  |  | Kluzné objímky (pojízdná sedla) pro zasunutí potrubí do chráničky výšky 25 mm vnějšího průměru potrubí do 183 mm
VV
P | 61 | 899913124 |  | Koncové uzavírací manžety chrániček DN potrubí x DN chráničky DN 50 x 200 | KUS | 2 | 0.00078 | 0.00156 |  |  | 0 | 0 | CS ÚRS 2017 02 | 0 | 2
PP |  |  |  | Koncové uzavírací manžety chrániček DN potrubí x DN chráničky DN 50 x 200
VV
1. Vcenách jsou započteny i náklady na nerezové upínací pásky daných průměrů.
P | 62 | 899914111 |  | Montáž ocelové chráničky v otevřeném výkopu vnějšího průměru D 159 x 10 mm | M | 8.5 | 0.00047 | 0.003995 |  |  | 0 | 0 | CS ÚRS 2017 02 | 0 | 2
PP |  |  |  | Montáž ocelové chráničky v otevřeném výkopu vnějšího průměru D 159 x 10 mm
VV
SD |  | 9 |  | Ostatní konstrukce a práce, bourání |  |  |  |  | 0 | 0 | 0 | 0
P | 65 | 592174640 |  | obrubník betonový silniční vibrolisovaný 50x15x25 cm | KUS | 2 | 0.0411 | 0.0822 |  |  | 0 | 0 | CS ÚRS 2017 02 | 0 | 2
PP |  |  |  | obrubník betonový silniční vibrolisovaný 50x15x25 cm
VV
P | 64 | 916131113 |  | Osazení silničního obrubníku betonového se zřízením lože, s vyplněním a zatřením spár cementovou maltou ležatého s boční opěrou z betonu prostého tř. C 12/15, d | M | 4 | 0.20219 | 0.80876 |  |  | 0 | 0 | CS ÚRS 2017 02 | 0 | 2
PP |  |  |  | Osazení silničního obrubníku betonového se zřízením lože, s vyplněním a zatřením spár cementovou maltou ležatého s boční opěrou z betonu prostého tř. C 12/15, do lože z betonu prostého téže značky
VV
1. V cenách silničních obrubníků ležatých i stojatých jsou započteny: a) pro osazení do lože zkameniva těženého i náklady na dodání hmot pro lože tl. 80 až 100 mm, b) pro osazení do lože z betonu prostého i náklady na dodání hmot pro lože tl. 80 až 100 mm; v cenách -1113 a -1213 též náklady na zřízení bočních opěr. 2. Část lože z betonu prostého přesahující tl. 100 mm se oceňuje cenou 916 99-1121 Lože pod obrubníky, krajníky nebo obruby zdlažebních kostek. 3. V cenách nejsou započteny náklady na dodání obrubníků, tyto se oceňují ve specifikaci.
P | 66 | 919731112 |  | Zarovnání styčné plochy podkladu nebo krytu podél vybourané části komunikace nebo zpevněné plochy z betonu prostého tl. do 150 mm | M | 24.4 | 0 | 0 |  |  | 0 | 0 | CS ÚRS 2017 02 | 0 | 2
PP |  |  |  | Zarovnání styčné plochy podkladu nebo krytu podél vybourané části komunikace nebo zpevněné plochy z betonu prostého tl. do 150 mm
VV |  |  |  | 8.8*2=17,6000 [A] (2.0*4)-(2.0-0.8)=6,8000 [B] Celkem: A+B=24,4000 [C]
1. Pro volbu cen je rozhodující maximální tloušťka zarovnané styčné plochy. 2. Náklady na vodorovné přemístění suti zbylé po zarovnání styčné plochy se samostatně neoceňují, tyto náklady jsou započteny ve vodorovném přemístění suti prováděném při odstraňování podkladů nebo krytů.
P | 67 | 919731121 |  | Zarovnání styčné plochy podkladu nebo krytu podél vybourané části komunikace nebo zpevněné plochy živičné tl. do 50 mm | M | 3 | 0 | 0 |  |  | 0 | 0 | CS ÚRS 2017 02 | 0 | 2
PP |  |  |  | Zarovnání styčné plochy podkladu nebo krytu podél vybourané části komunikace nebo zpevněné plochy živičné tl. do 50 mm
VV
1. Pro volbu cen je rozhodující maximální tloušťka zarovnané styčné plochy. 2. Náklady na vodorovné přemístění suti zbylé po zarovnání styčné plochy se samostatně neoceňují, tyto náklady jsou započteny ve vodorovném přemístění suti prováděném při odstraňování podkladů nebo krytů.
P | 68 | 919731122 |  | Zarovnání styčné plochy podkladu nebo krytu podél vybourané části komunikace nebo zpevněné plochy živičné tl. přes 50 do 100 mm | M | 24.4 | 0 | 0 |  |  | 0 | 0 | CS ÚRS 2017 02 | 0 | 2
PP |  |  |  | Zarovnání styčné plochy podkladu nebo krytu podél vybourané části komunikace nebo zpevněné plochy živičné tl. přes 50 do 100 mm
VV |  |  |  | 8.8*2=17,6000 [A] (2.0*4)-(2.0-0.8)=6,8000 [B] Celkem: A+B=24,4000 [C]
1. Pro volbu cen je rozhodující maximální tloušťka zarovnané styčné plochy. 2. Náklady na vodorovné přemístění suti zbylé po zarovnání styčné plochy se samostatně neoceňují, tyto náklady jsou započteny ve vodorovném přemístění suti prováděném při odstraňování podkladů nebo krytů.
P | 69 | 919735111 |  | Řezání stávajícího živičného krytu nebo podkladu hloubky do 50 mm | M | 3 | 0 | 0 |  |  | 0 | 0 | CS ÚRS 2017 02 | 0 | 2
PP |  |  |  | Řezání stávajícího živičného krytu nebo podkladu hloubky do 50 mm
VV
1. V cenách jsou započteny i náklady na spotřebu vody.
P | 70 | 919735112 |  | Řezání stávajícího živičného krytu nebo podkladu hloubky přes 50 do 100 mm | M | 24.4 | 0 | 0 |  |  | 0 | 0 | CS ÚRS 2017 02 | 0 | 2
PP |  |  |  | Řezání stávajícího živičného krytu nebo podkladu hloubky přes 50 do 100 mm
VV
1. V cenách jsou započteny i náklady na spotřebu vody.
P | 71 | 919735122 |  | Řezání stávajícího betonového krytu nebo podkladu hloubky přes 50 do 100 mm | M | 3 | 2e-05 | 6e-05 |  |  | 0 | 0 | CS ÚRS 2017 02 | 0 | 2
PP |  |  |  | Řezání stávajícího betonového krytu nebo podkladu hloubky přes 50 do 100 mm
VV
1. V cenách jsou započteny i náklady na spotřebu vody.
P | 72 | 919735123 |  | Řezání stávajícího betonového krytu nebo podkladu hloubky přes 100 do 150 mm | M | 24.4 | 3e-05 | 0.000732 |  |  | 0 | 0 | CS ÚRS 2017 02 | 0 | 2
PP |  |  |  | Řezání stávajícího betonového krytu nebo podkladu hloubky přes 100 do 150 mm
VV
1. V cenách jsou započteny i náklady na spotřebu vody.
P | 73 | 919794441 |  | Úprava ploch kolem hydrantů, šoupat, kanalizačních poklopů a mříží, sloupů apod. v živičných krytech jakékoliv tloušťky, jednotlivě v půdorysné ploše do 2 m2 | KUS | 1 | 1.6168 | 1.6168 |  |  | 0 | 0 | CS ÚRS 2017 02 | 0 | 2
PP |  |  |  | Úprava ploch kolem hydrantů, šoupat, kanalizačních poklopů a mříží, sloupů apod. v živičných krytech jakékoliv tloušťky, jednotlivě v půdorysné ploše do 2 m2
VV
1. Ceny jsou určeny pro dodatečnou úpravu vozovek, a to jen v případě, že je vyvolána příčinami, které neleží na straně dodavatele. 2. Ceny nelze použít pro výškovou úpravu vstupu nebo vpusti, která se oceňuje cenami souboru 899 . 3- . . Výšková úprava uličního vstupu nebo vpusti části C 01 tohoto katalogu.
P | 74 | 971025481 |  | Vybourání otvorů ve zdivu základovém nebo nadzákladovém kamenném, smíšeném kamenném, na maltu vápennou nebo vápenocementovou, plochy z jedné strany, plochy do 0 | KUS | 1 | 0 | 0 |  |  | 0 | 0 | CS ÚRS 2017 02 | 0 | 2
PP |  |  |  | Vybourání otvorů ve zdivu základovém nebo nadzákladovém kamenném, smíšeném kamenném, na maltu vápennou nebo vápenocementovou, plochy z jedné strany, plochy do 0,25 m2, tl. do 900 mm
VV
SD |  | 997 |  | Přesun sutě |  |  |  |  | 0 | 0 | 0 | 0
P | 75 | 997221571 |  | Vodorovná doprava vybouraných hmot bez naložení, ale se složením a s hrubým urovnáním na vzdálenost do 1 km | T | 12.222 | 0 | 0 |  |  | 0 | 0 | CS ÚRS 2017 02 | 0 | 2
PP |  |  |  | Vodorovná doprava vybouraných hmot bez naložení, ale se složením a s hrubým urovnáním na vzdálenost do 1 km
VV |  |  |  | kamenivo 0.228+3.202=3,4300 [A] beton 0.288+3.588=3,8760 [B] asfalt 0.176+4.74=4,9160 [C] Celkem: A+B+C=12,2220 [D]
1. Ceny nelze použít pro vodorovnou dopravu vybouraných hmot po železnici, po vodě nebo neobvyklými dopravními prostředky. 2. Je-li na dopravní dráze pro vodorovnou dopravu vybouraných hmot překážka, pro kterou je nutno vybourané hmoty překládat z jednoho dopravního prostředku na druhý, oceňuje se tato doprava vkaždém úseku samostatně.
P | 76 | 997221579 |  | Vodorovná doprava vybouraných hmot bez naložení, ale se složením a s hrubým urovnáním na vzdálenost Příplatek k ceně za každý další i započatý 1 km přes 1 km | T | 125.145 | 0 | 0 |  |  | 0 | 0 | CS ÚRS 2017 02 | 0 | 2
PP |  |  |  | Vodorovná doprava vybouraných hmot bez naložení, ale se složením a s hrubým urovnáním na vzdálenost Příplatek k ceně za každý další i započatý 1 km přes 1 km
VV |  |  |  | 13.905*9 Přepočtené koeficientem množství=125,1450 [A] Celkem: A=125,1450 [B]
1. Ceny nelze použít pro vodorovnou dopravu vybouraných hmot po železnici, po vodě nebo neobvyklými dopravními prostředky. 2. Je-li na dopravní dráze pro vodorovnou dopravu vybouraných hmot překážka, pro kterou je nutno vybourané hmoty překládat z jednoho dopravního prostředku na druhý, oceňuje se tato doprava vkaždém úseku samostatně.
P | 77 | 997221612 |  | Nakládání na dopravní prostředky pro vodorovnou dopravu vybouraných hmot | T | 13.905 | 0 | 0 |  |  | 0 | 0 | CS ÚRS 2017 02 | 0 | 2
PP |  |  |  | Nakládání na dopravní prostředky pro vodorovnou dopravu vybouraných hmot
VV
1. Ceny lze použít i pro překládání při lomené dopravě. 2. Ceny nelze použít při dopravě po železnici, po vodě nebo neobvyklými dopravními prostředky.
P | 78 | 997221815 |  | Poplatek za uložení stavebního odpadu na skládce (skládkovné) betonového | T | 3.876 | 0 | 0 |  |  | 0 | 0 | CS ÚRS 2017 02 | 0 | 2
PP |  |  |  | Poplatek za uložení stavebního odpadu na skládce (skládkovné) betonového
VV |  |  |  | 0.288+3.588=3,8760 [A] Celkem: A=3,8760 [B]
1. Ceny uvedené vsouboru cen lze po dohodě upravit podle místních podmínek. 2. Uložení odpadů neuvedených vsouboru cen se oceňuje individuálně. 3. Vcenách je započítán poplatek za ukládání odpadu dle zákona 185/2001 Sb. 4. Případné drcení stavebního odpadu lze ocenit cenami souboru cen 997 00-60 Drcení stavebního odpadu zkatalogu 800-6 Demolice objektů.
P | 79 | 997221845 |  | Poplatek za uložení stavebního odpadu na skládce (skládkovné) asfaltového bez obsahu dehtu | T | 4.916 | 0 | 0 |  |  | 0 | 0 | CS ÚRS 2017 02 | 0 | 2
PP |  |  |  | Poplatek za uložení stavebního odpadu na skládce (skládkovné) asfaltového bez obsahu dehtu
VV |  |  |  | 0.176+4.74=4,9160 [A] Celkem: A=4,9160 [B]
1. Ceny uvedené vsouboru cen lze po dohodě upravit podle místních podmínek. 2. Uložení odpadů neuvedených vsouboru cen se oceňuje individuálně. 3. Vcenách je započítán poplatek za ukládání odpadu dle zákona 185/2001 Sb. 4. Případné drcení stavebního odpadu lze ocenit cenami souboru cen 997 00-60 Drcení stavebního odpadu zkatalogu 800-6 Demolice objektů.
P | 80 | 997221855 |  | Poplatek za uložení stavebního odpadu na skládce (skládkovné) zeminy a kameniva | T | 3.43 | 0 | 0 |  |  | 0 | 0 | CS ÚRS 2017 02 | 0 | 2
PP |  |  |  | Poplatek za uložení stavebního odpadu na skládce (skládkovné) zeminy a kameniva
VV |  |  |  | 0.228+3.202=3,4300 [A] Celkem: A=3,4300 [B]
1. Ceny uvedené vsouboru cen lze po dohodě upravit podle místních podmínek. 2. Uložení odpadů neuvedených vsouboru cen se oceňuje individuálně. 3. Vcenách je započítán poplatek za ukládání odpadu dle zákona 185/2001 Sb. 4. Případné drcení stavebního odpadu lze ocenit cenami souboru cen 997 00-60 Drcení stavebního odpadu zkatalogu 800-6 Demolice objektů.
SD |  | 998 |  | Přesun hmot |  |  |  |  | 0 | 0 | 0 | 0
P | 81 | 998276101 |  | Přesun hmot pro trubní vedení hloubené z trub z plastických hmot nebo sklolaminátových pro vodovody nebo kanalizace v otevřeném výkopu dopravní vzdálenost do 15 | T | 33.542 | 0 | 0 |  |  | 0 | 0 | CS ÚRS 2017 02 | 0 | 2
PP |  |  |  | Přesun hmot pro trubní vedení hloubené z trub z plastických hmot nebo sklolaminátových pro vodovody nebo kanalizace v otevřeném výkopu dopravní vzdálenost do 15 m
VV
1. Položky přesunu hmot nelze užít pro zeminu, sypaniny, štěrkopísek, kamenivo ap. Případná manipulace s tímto materiálem se oceňuje souborem cen 162 .0-11 Vodorovné přemístění výkopku nebo sypaniny katalogu 800-1 Zemní práce.
SD |  | HZS |  | Hodinové zúčtovací sazby |  |  |  |  | 0 | 0 | 0 | 0
P | 85 | HZS2212 |  | Hodinové zúčtovací sazby profesí PSV provádění stavebních instalací instalatér odborný | HOD | 4 | 0 | 0 |  |  | 0 | 0 | CS ÚRS 2017 02 | 0 | 2
PP |  |  |  | Hodinové zúčtovací sazby profesí PSV provádění stavebních instalací instalatér odborný
VV
SD |  | VRN1 |  | Průzkumné, geodetické a projektové práce |  |  |  |  | 0 | 0 | 0 | 0
P | 86 | 012303001 |  | Průzkumné, geodetické a projektové práce geodetické práce Geodetické práce po výstavbě, zaměření vodovodní přípojky | KČ | 1 | 0 | 0 |  |  | 0 | 0 | [bez vazby na CS] | 0 | 2
PP |  |  |  | Průzkumné, geodetické a projektové práce geodetické práce Geodetické práce po výstavbě, zaměření vodovodní přípojky
VV
SD |  | VRN4 |  | Inženýrská činnost |  |  |  |  | 0 | 0 | 0 | 0
P | 87 | 049203021 |  | Inženýrská činnost inženýrská činnost ostatní Vytyčení podžemních sítí - SčVK, ČEZ, VO, Innogy atd. | KČ | 1 | 0 | 0 |  |  | 0 | 0 | [bez vazby na CS] | 0 | 2
PP |  |  |  | Inženýrská činnost inženýrská činnost ostatní Vytyčení podžemních sítí - SčVK, ČEZ, VO, Innogy atd.
VV
SD |  | VRN9 |  | Ostatní náklady |  |  |  |  | 0 | 0 | 0 | 0
P | 88 | 091003011 |  | Ostatní náklady související s objektem Doprava zásypového štěrkopísku/kameniva | T | 11.626 | 0 | 0 |  |  | 0 | 0 | [bez vazby na CS] | 0 | 2
PP |  |  |  | Ostatní náklady související s objektem Doprava zásypového štěrkopísku/kameniva
VV |  |  |  | 8.688+2.938=11,6260 [A] Celkem: A=11,6260 [B]

## SO-04
SŽDC05 |  |  |  | Příloha k formuláři pro ocenění nabídky
S | Stavba: | 01/18 |  | Výstavba poradenského centra | [6 empty] | SO-04 | 0 | Aspe
O | Objekt: | SO-04 |  | přípojka plynu
Typ | Poř. číslo | Kód položky | Varianta | Název položky | MJ | Množství | Jednotková hmotnost | Celková hmotnost | Cena |  |  |  | Cenové soustavy
[9 empty] | Dodávka |  | Montáž
[9 empty] | Jednotková | Celkem | Jednotková | Celkem
SD |  | 1 |  | Zemní práce |  |  |  |  | 0 | 0 | 0 | 0
P | 22 | 005724100 |  | osivo směs travní parková | KG | 0.18 | 0.001 | 0.00018 |  |  | 0 | 0 | CS ÚRS 2017 02 | 0 | 2
PP |  |  |  | osivo směs travní parková
VV
P | 1 | 119001401 |  | Dočasné zajištění podzemního potrubí nebo vedení ve výkopišti ve stavu i poloze , ve kterých byla na začátku zemních prací a to s podepřením, vzepřením nebo vyv | M | 2 | 0.00868 | 0.01736 |  |  | 0 | 0 | CS ÚRS 2017 02 | 0 | 2
PP |  |  |  | Dočasné zajištění podzemního potrubí nebo vedení ve výkopišti ve stavu i poloze , ve kterých byla na začátku zemních prací a to s podepřením, vzepřením nebo vyvěšením, příp. s ochranným bedněním, se zřízením a odstraněním za jišťovací konstrukce, s opotřebením hmot potrubí ocelového nebo litinového, jmenovité světlosti DN do 200
VV
1. Ceny nelze použít pro dočasné zajištění potrubí v provozu pod tlakem přes 1 MPa a potrubí nebo jiných vedení vprovozu u nichž investor zakazuje použít při vykopávce kovové nástroje nebo nářadí. 2. Ztížení vykopávky v blízkosti vedení, potrubí a stok ve výkopišti nebo podél jeho stěn se oceňuje cenami souboru cen 120 00- . . a 130 00- . . Příplatky za ztížení vykopávky. Dočasné zajištění potrubí větších rozměrů než DN 500 se oceňuje individuálně.
P | 2 | 119001421 |  | Dočasné zajištění podzemního potrubí nebo vedení ve výkopišti ve stavu i poloze , ve kterých byla na začátku zemních prací a to s podepřením, vzepřením nebo vyv | M | 2 | 0.0369 | 0.0738 |  |  | 0 | 0 | CS ÚRS 2017 02 | 0 | 2
PP |  |  |  | Dočasné zajištění podzemního potrubí nebo vedení ve výkopišti ve stavu i poloze , ve kterých byla na začátku zemních prací a to s podepřením, vzepřením nebo vyvěšením, příp. s ochranným bedněním, se zřízením a odstraněním za jišťovací konstrukce, s opotřebením hmot kabelů a kabelových tratí z volně ložených kabelů a to do 3 kabelů
VV
1. Ceny nelze použít pro dočasné zajištění potrubí v provozu pod tlakem přes 1 MPa a potrubí nebo jiných vedení vprovozu u nichž investor zakazuje použít při vykopávce kovové nástroje nebo nářadí. 2. Ztížení vykopávky v blízkosti vedení, potrubí a stok ve výkopišti nebo podél jeho stěn se oceňuje cenami souboru cen 120 00- . . a 130 00- . . Příplatky za ztížení vykopávky. Dočasné zajištění potrubí větších rozměrů než DN 500 se oceňuje individuálně.
P | 3 | 120001101 |  | Příplatek k cenám vykopávek za ztížení vykopávky v blízkosti podzemního vedení nebo výbušnin v horninách jakékoliv třídy | M3 | 3.84 | 0 | 0 |  |  | 0 | 0 | CS ÚRS 2017 02 | 0 | 2
PP |  |  |  | Příplatek k cenám vykopávek za ztížení vykopávky v blízkosti podzemního vedení nebo výbušnin v horninách jakékoliv třídy
VV |  |  |  | 4*0.8*1.2=3,8400 [A]
1. Cena je určena pro: a) podzemní vedení procházející odkopávkou nebo prokopávkou, korytem vodoteče, melioračním kanálem nebo uložené ve stěně výkopu při jakékoliv hloubce vedení pod původním terénem nebo jeho výšce nade dnem výkopu a jakémkoliv jeho směru ke stranám výkopu; b) výbušniny nezaložené dodavatelem. 2. Cenu lze použít i tehdy, narazí-li se na vedení nebo výbušninu až při vykopávce, a to pro objem výkopu, který je projektantem nebo investorem označen, vněmž by toto nebo jiné nepředvídané vedení nebo výbušnina mohlo být uloženo. Toto ustanovení neplatí pro objem tř. 6 a 7. 3. Cenu nelze použít pro ztížení vykopávky v blízkosti podzemních vedení nebo výbušnin, u nichž je projektem zakázáno použít při vykopávce kovové nástroje nebo nářadí. Tyto práce se ocení individuálně. 4. Množství ztížení vykopávky v blízkosti: a) podzemního vedení, jehož půdorysná a výšková plocha: - je v projektu uvedena, určí se jako objem myšleného hranolu, jehož průřezem je obdélník, jehož horní vodorovná a obě svislé strany jsou ve vzdálenosti 0,5 m a dolní vodorovná strana je ve vzdálenosti 1 m od přilehlého vnějšího líce vedení, příp. jeho obalu a délka se rovná osové délce vedení ve výkopišti nebo délce vedení ve stěně výkopu. Vymezí-li projekt prostor, v němž je nutno při vykopávce postupovat opatrně větší, platí cena pro celý objem výkopku v tomto prostoru. Od takto zjištěného množství se odečítá objem vedení i s příp. se vyskytujícím obalem. - není v projektu uvedena, avšak která podle projektu nebo podle sdělení investora jsou pravděpodobně ve výkopišti uložena, se rovná objemu výkopu, který je projektem nebo investorem takto označen. b) výbušniny určí vždy projektant nebo investor, ať je v projektu uvedeno či neuvedeno. 5. Je-li vedení položeno ve výkopišti tak, že se vykopávka v celém výše popsaném objemu nevykopává, např. blízko stěn nebo dna výkopu, oceňuje se ztížení vykopávky jen pro tu část objemu, v níž se vykopávka provádí. 6. Jsou-li ve výkopišti dvě vedení položena tak blízko sebe, že se výše uvedené objemy pro obě vedení pronikají, určí se množství ztížení vykopávky tak, aby se pronik započetl jen jednou. 7. Objem ztížení vykopávky se od celkového objemu výkopu neodečítá. 8. Dočasné zajištění různých podzemních vedení ve výkopišti se oceňuje cenami souboru cen 119 00-14 Dočasné zajištění podzemního potrubí nebo vedení ve výkopišti. 9. Množství jednotek ztížení vykopávky v blízkosti výbušnin nezaložených dodavatelem se určí přiměřeně podle poznámek č. 2 a 4.
P | 4 | 121101101 |  | Sejmutí ornice nebo lesní půdy s vodorovným přemístěním na hromady v místě upotřebení nebo na dočasné či trvalé skládky se složením, na vzdálenost do 50 m | M3 | 1.8 | 0 | 0 |  |  | 0 | 0 | CS ÚRS 2017 02 | 0 | 2
PP |  |  |  | Sejmutí ornice nebo lesní půdy s vodorovným přemístěním na hromady v místě upotřebení nebo na dočasné či trvalé skládky se složením, na vzdálenost do 50 m
VV |  |  |  | 0.15*(6*2)=1,8000 [A]
1. V cenách jsou započteny i náklady na příp. nutné naložení sejmuté ornice na dopravní prostředek. 2. V cenách nejsou započteny náklady na odstranění nevhodných přimísenin (kamenů, kořenů apod.); tyto práce se ocení individuálně. 3. Množství ornice odebírané ze skládek se do objemu vykopávek pro volbu cen podle množství nezapočítává. Ceny souboru cen 122 . 0-11 Odkopávky a prokopávky nezapažené, se volí pro ornici odebíranou z projektovaných dočasných skládek; a) na staveništi podle součtu objemu ze všech skládek, b) mimo staveniště podle objemu každé skládky zvlášť. 4. Uložení ornice na skládky se oceňuje podle ustanovení v poznámkách č. 1 a 2 k ceně 171 20-1201 Uložení sypaniny na skládky. Složení ornice na hromady vmístě upotřebení se neoceňuje. 5. Odebírá-li se ornice z projektované dočasné skládky, oceňuje se její naložení a přemístění podle čl. 3172 Všeobecných podmínek tohoto katalogu. 6. Přemísťuje-li se ornice na vzdálenost větší něž 250 m, vzdálenost 50 m se pro určení vzdálenosti vodorovného přemístění neodečítá a ocení se sejmutí a přemístění bez ohledu na ustanovení pozn. č. 1 takto: a) sejmutí ornice na vzdálenost 50m cenou 121 10-1101; b) naložení příslušnou cenou souboru cen 167 10- . . c) vodorovné přemístění cenami souboru cen 162 . 0- . . Vodorovné přemístění výkopku. 7. Sejmutí podorničí se oceňuje cenami odkopávek spřihlédnutím k ustanovení čl. 3112 Všeobecných podmínek tohoto katalogu.
P | 5 | 131333101 |  | Hloubení zapažených i nezapažených jam při překopech inženýrských sítí ručně objemu do 10 m3 s urovnáním dna do předepsaného profilu a spádu v horninách tř. 4 s | M3 | 2.7 | 0 | 0 |  |  | 0 | 0 | CS ÚRS 2017 02 | 0 | 2
PP |  |  |  | Hloubení zapažených i nezapažených jam při překopech inženýrských sítí ručně objemu do 10 m3 s urovnáním dna do předepsaného profilu a spádu v horninách tř. 4 soudržných
VV |  |  |  | 2.5*1.2*0.9=2,7000 [A]
1. Ceny jsou určeny pouze pro případy havárií, přeložek nebo běžných oprav inženýrských sítí. 2. Ceny nelze použít v rámci výstavby nových inženýrských sítí. 3. V cenách jsou započteny i náklady na přehození výkopku na přilehlém terénu na vzdálenost do 3 m od okraje jámy nebo naložení na dopravní prostředek.
P | 6 | 131333109 |  | Hloubení zapažených i nezapažených jam při překopech inženýrských sítí ručně objemu do 10 m3 s urovnáním dna do předepsaného profilu a spádu v horninách tř. 4 P | M3 | 2.7 | 0 | 0 |  |  | 0 | 0 | CS ÚRS 2017 02 | 0 | 2
PP |  |  |  | Hloubení zapažených i nezapažených jam při překopech inženýrských sítí ručně objemu do 10 m3 s urovnáním dna do předepsaného profilu a spádu v horninách tř. 4 Příplatek k cenám za lepivost horniny tř. 4
VV
1. Ceny jsou určeny pouze pro případy havárií, přeložek nebo běžných oprav inženýrských sítí. 2. Ceny nelze použít v rámci výstavby nových inženýrských sítí. 3. V cenách jsou započteny i náklady na přehození výkopku na přilehlém terénu na vzdálenost do 3 m od okraje jámy nebo naložení na dopravní prostředek.
P | 7 | 132301201 |  | Hloubení zapažených i nezapažených rýh šířky přes 600 do 2 000 mm s urovnáním dna do předepsaného profilu a spádu v hornině tř. 4 do 100 m3 | M3 | 4.8 | 0 | 0 |  |  | 0 | 0 | CS ÚRS 2017 02 | 0 | 2
PP |  |  |  | Hloubení zapažených i nezapažených rýh šířky přes 600 do 2 000 mm s urovnáním dna do předepsaného profilu a spádu v hornině tř. 4 do 100 m3
VV |  |  |  | a)5*0.8*1.2=4,8000 [A]
1. V cenách jsou započteny i náklady na případné nutné přemístění výkopku ve výkopišti na vzdálenost do 3 m a na přehození výkopku na přilehlém terénu na vzdálenost do 5 m od okraje jámy nebo naložení na dopravní prostředek. 2. Hloubení rýh při lesnicko-technických melioracích se oceňuje: a) ve stržích cenami platnými pro objem výkopu do 100 m3, i když skutečný objem výkopu je větší, b) mimo strže pro příčná a podélná zpevnění dna a břehů pod obrysem výkopu pro koryta vodotečí, zejména pro konstrukce těles, stupňů, boků, předprahů, prahů, odháněk, výhonů a pro základy zdí, dlažeb, rovnanin, plůtků a hatí, pro jakoukoliv šířku rýhy, při objemu do 100 m3 cenami příslušnými pro objem výkopu do 100 m3 a při jakémkoliv objemu výkopu přes 100 m3 cenami příslušnými pro objem výkopu přes 100 do 1 000 m3. 3. Náklady na svislé přemístění výkopku nad 1 m hloubky se určí dle ustanovení článku č. 3161 všeobecných podmínek katalogu. 4. Předepisuje-li projekt hloubit rýhy 5 až 7 bez použití trhavin, oceňuje se toto hloubení: a) v suchu nebo mokru cenami 138 40-1201, 138 50-1201 a 138 60-1201 Dolamování hloubených vykopávek, b) v tekoucí vodě při jakékoliv její rychlosti individuálně. 5. Ceny nelze použít pro hloubení rýh a hloubky přes 16 m. Tyto práce se oceňují individuálně.
P | 8 | 132301209 |  | Hloubení zapažených i nezapažených rýh šířky přes 600 do 2 000 mm s urovnáním dna do předepsaného profilu a spádu v hornině tř. 4 Příplatek k cenám za lepivost | M3 | 4.8 | 0 | 0 |  |  | 0 | 0 | CS ÚRS 2017 02 | 0 | 2
PP |  |  |  | Hloubení zapažených i nezapažených rýh šířky přes 600 do 2 000 mm s urovnáním dna do předepsaného profilu a spádu v hornině tř. 4 Příplatek k cenám za lepivost horniny tř. 4
VV
1. V cenách jsou započteny i náklady na případné nutné přemístění výkopku ve výkopišti na vzdálenost do 3 m a na přehození výkopku na přilehlém terénu na vzdálenost do 5 m od okraje jámy nebo naložení na dopravní prostředek. 2. Hloubení rýh při lesnicko-technických melioracích se oceňuje: a) ve stržích cenami platnými pro objem výkopu do 100 m3, i když skutečný objem výkopu je větší, b) mimo strže pro příčná a podélná zpevnění dna a břehů pod obrysem výkopu pro koryta vodotečí, zejména pro konstrukce těles, stupňů, boků, předprahů, prahů, odháněk, výhonů a pro základy zdí, dlažeb, rovnanin, plůtků a hatí, pro jakoukoliv šířku rýhy, při objemu do 100 m3 cenami příslušnými pro objem výkopu do 100 m3 a při jakémkoliv objemu výkopu přes 100 m3 cenami příslušnými pro objem výkopu přes 100 do 1 000 m3. 3. Náklady na svislé přemístění výkopku nad 1 m hloubky se určí dle ustanovení článku č. 3161 všeobecných podmínek katalogu. 4. Předepisuje-li projekt hloubit rýhy 5 až 7 bez použití trhavin, oceňuje se toto hloubení: a) v suchu nebo mokru cenami 138 40-1201, 138 50-1201 a 138 60-1201 Dolamování hloubených vykopávek, b) v tekoucí vodě při jakékoliv její rychlosti individuálně. 5. Ceny nelze použít pro hloubení rýh a hloubky přes 16 m. Tyto práce se oceňují individuálně.
P | 9 | 151101101 |  | Zřízení pažení a rozepření stěn rýh pro podzemní vedení pro všechny šířky rýhy příložné pro jakoukoliv mezerovitost, hloubky do 2 m | M2 | 22.4 | 0.00084 | 0.018816 |  |  | 0 | 0 | CS ÚRS 2017 02 | 0 | 2
PP |  |  |  | Zřízení pažení a rozepření stěn rýh pro podzemní vedení pro všechny šířky rýhy příložné pro jakoukoliv mezerovitost, hloubky do 2 m
VV |  |  |  | 2*(7*1.6)=22,4000 [A]
1. Ceny jsou určeny pro roubení a rozepření stěn i jiných výkopů se svislými stěnami, pokud jsou tyto výkopy pro podzemní vedení rozměru do 1 250 mm. 2. Plocha mezer mezi pažinami příložného pažení se od plochy příložného pažení neodečítá; nezapažené plochy u pažení zátažného nebo hnaného se od plochy pažení odečítají. 3. Předepisuje-li projekt: a) ponechat pažení ve výkopu, oceňuje se toto pažení cenami souboru cen 151 . 0-19 Pažení stěn sponecháním a rozepření stěn cenami souboru cen 151 . 0-13 Zřízení rozepření zapažených stěn výkopů, b) vzepření stěn, oceňuje se toto odstranění pažení stěn výkopu cenami souboru cen 151 . 0-12 Pažení stěn a vzepření stěn cenami souboru cen 151 . 0-14 odstranění vzepření stěn, c) kotvení stěn, oceňuje se toto Odstranění pažení stěn cenami souboru cen 151 . 0-12 Pažení stěn a kotvení stěn příslušnými cenami katalogu 800-2 Zvláštní zakládání objektů.
P | 10 | 151101111 |  | Odstranění pažení a rozepření stěn rýh pro podzemní vedení s uložením materiálu na vzdálenost do 3 m od kraje výkopu příložné, hloubky do 2 m | M2 | 22.4 | 0 | 0 |  |  | 0 | 0 | CS ÚRS 2017 02 | 0 | 2
PP |  |  |  | Odstranění pažení a rozepření stěn rýh pro podzemní vedení s uložením materiálu na vzdálenost do 3 m od kraje výkopu příložné, hloubky do 2 m
VV
P | 11 | 161101101 |  | Svislé přemístění výkopku bez naložení do dopravní nádoby avšak s vyprázdněním dopravní nádoby na hromadu nebo do dopravního prostředku z horniny tř. 1 až 4, př | M3 | 7.5 | 0 | 0 |  |  | 0 | 0 | CS ÚRS 2017 02 | 0 | 2
PP |  |  |  | Svislé přemístění výkopku bez naložení do dopravní nádoby avšak s vyprázdněním dopravní nádoby na hromadu nebo do dopravního prostředku z horniny tř. 1 až 4, při hloubce výkopu přes 1 do 2,5 m
VV |  |  |  | 2.5*1.2*0.9=2,7000 [A] a)5*0.8*1.2=4,8000 [B] Celkem: A+B=7,5000 [C]
1. Ceny -1151 až -1158 lze použít i pro svislé přemístění materiálu a stavební suti z konstrukcí ze zdiva cihelného nebo kamenného, z betonu prostého, prokládaného, železového i předpjatého, pokud tyto konstrukce byly vybourány ve výkopišti. 2. Ceny pro hloubku přes 1 do 2,5 m, přes 2,5 m do 4 m atd. jsou určeny pro svislé přemístění výkopku od 0 do 2,5 m, od 0 do 4 m atd. 3. Množství materiálu i stavební suti z rozbouraných konstrukcí pro přemístění se rovná objemu konstrukcí před rozbouráním.
P | 12 | 162701105 |  | Vodorovné přemístění výkopku nebo sypaniny po suchu na obvyklém dopravním prostředku, bez naložení výkopku, avšak se složením bez rozhrnutí z horniny tř. 1 až 4 | M3 | 7.5 | 0 | 0 |  |  | 0 | 0 | CS ÚRS 2017 02 | 0 | 2
PP |  |  |  | Vodorovné přemístění výkopku nebo sypaniny po suchu na obvyklém dopravním prostředku, bez naložení výkopku, avšak se složením bez rozhrnutí z horniny tř. 1 až 4 na vzdálenost přes 9 000 do 10 000 m
VV |  |  |  | 2.5*1.2*0.9=2,7000 [A] a)5*0.8*1.2=4,8000 [B] Celkem: A+B=7,5000 [C]
1. Ceny nelze použít, předepisuje-li projekt přemístit výkopek na místo nepřístupné obvyklým dopravním prostředkům; toto přemístění se oceňuje individuálně. 2. V cenách jsou započteny i náhrady za jízdu loženého vozidla v terénu ve výkopišti nebo na násypišti. 3. V cenách nejsou započteny náklady na rozhrnutí výkopku na násypišti; toto rozhrnutí se oceňuje cenami souboru cen 171 . 0- . . Uložení sypaniny do násypů a 171 20-1201Uložení sypaniny na skládky. 4. Je-li na dopravní dráze pro vodorovné přemístění nějaká překážka, pro kterou je nutno překládat výkopek zjednoho obvyklého dopravního prostředku na jiný obvyklý dopravní prostředek, oceňuje se toto lomené vodorovné přemístění výkopku v každém úseku samostatně příslušnou cenou tohoto souboru cen a překládání výkopku cenami souboru cen 167 10-3 . Nakládání neulehlého výkopku zhromad s ohledem na ustanovení pozn. číslo 5. 5. Přemísťuje-li se výkopek z dočasných skládek vzdálených do 50 m, neoceňuje se nakládání výkopku, i když se provádí. Toto ustanovení neplatí, vylučuje-li projekt použití dozeru. 6. V cenách vodorovného přemístění sypaniny nejsou započteny náklady na dodávku materiálu, tyto se oceňují ve specifikaci.
P | 13 | 167101101 |  | Nakládání, skládání a překládání neulehlého výkopku nebo sypaniny nakládání, množství do 100 m3, z hornin tř. 1 až 4 | M3 | 7.5 | 0 | 0 |  |  | 0 | 0 | CS ÚRS 2017 02 | 0 | 2
PP |  |  |  | Nakládání, skládání a překládání neulehlého výkopku nebo sypaniny nakládání, množství do 100 m3, z hornin tř. 1 až 4
VV |  |  |  | 2.5*1.2*0.9=2,7000 [A] a)5*0.8*1.2=4,8000 [B] Celkem: A+B=7,5000 [C]
1. Ceny -1101, -1151, -1102, -1152, -1103, -1153, jsou určeny pro nakládání, skládání a překládání na obvyklý nebo z obvyklého dopravního prostředku. Pro nakládání zlodi nebo na loď jsou určeny ceny -1105 a -1155. 2. Ceny -1105 a -1155 jsou určeny pro nakládání, překládání a vykládání na vzdálenost a) do 20 m vodorovně; vodorovná vzdálenost se měří od těžnice lodi k těžnici druhé lodi, nebo ktěžišti hromady na břehu nebo k těžišti dopravního prostředku na suchu, b) do 4 m svisle; svislá vzdálenost se měří od pracovní hladiny vody k úrovni srovna- ného terénu v místě hromady nebo v místě dopravní plochy pro dopravní prostředek na suchu. Uvedenou svislou vzdálenost 4 m lze zvětšit, a to nejvýše do 6 m, jestliže je vodorovná vzdálenost uvedená v bodu a) kratší než 20 m nejméně o trojnásobek zvětšení výšky přes 4 m. 3. Množství měrných jednotek se určí v rostlém stavu horniny.
P | 14 | 171201201 |  | Uložení sypaniny na skládky | M3 | 7.5 | 0 | 0 |  |  | 0 | 0 | CS ÚRS 2017 02 | 0 | 2
PP |  |  |  | Uložení sypaniny na skládky
VV |  |  |  | 2.5*1.2*0.9=2,7000 [A] a)5*0.8*1.2=4,8000 [B] Celkem: A+B=7,5000 [C]
1. Cena -1201 je určena i pro: a) uložení výkopku nebo ornice na dočasné skládky předepsané projektem tak, že na 1 m2 projektem určené plochy této skládky připadá přes 2 m3 výkopku nebo ornice; v opačném případě se uložení neoceňuje. Množství výkopku nebo ornice připadající na 1 m2 skládky se určí jako podíl množství výkopku nebo ornice, měřeného v rostlém stavu a projektem určené plochy dočasné skládky; b) zasypání koryt vodotečí a prohlubní v terénu bez předepsaného zhutnění sypaniny; c) uložení výkopku pod vodou do prohlubní ve dně vodotečí nebo nádrží. 2. Cenu -1201 nelze použít pro uložení výkopku nebo ornice: a) při vykopávkách pro podzemní vedení podél hrany výkopu, z něhož byl výkopek získán, a to ani tehdy, jestliže se výkopek po vyhození z výkopu na povrch území ještě dále přemisťuje na hromady podél výkopu; b) na dočasné skládky, které nejsou předepsány projektem; c) na dočasné skládky předepsané projektem tak, že na 1 m2 projektem určené plochy této skládky připadají nejvýše 2 m3 výkopku nebo ornice (viz. též poznámku č. 1 a); d) na dočasné skládky, oceňuje-li se cenou 121 10-1101 Sejmutí ornice nebo lesní půdy do 50 m, nebo oceňuje-li se vodorovné přemístění výkopku do 20 m a 50 m cenami 162 20-1101, 162 20-1102, 162 20-1151 a 162 20-1152. V těchto případech se uložení výkopku nebo ornice na dočasnou skládku neoceňuje. e) na trvalé skládky s předepsaným zhutněním; toto uložení výkopku se oceňuje cenami souboru cen 171 . 0- . . Uložení sypaniny do násypů. 3. Vceně -1201 jsou započteny i náklady na rozprostření sypaniny ve vrstvách s hrubým urovnáním na skládce. 4. Vceně -1201 nejsou započteny náklady na získání skládek ani na poplatky za skládku. 5. Množství jednotek uložení výkopku (sypaniny) se určí v m3 uloženého výkopku (sypaniny),v rostlém stavu zpravidla ve výkopišti. 6. Cenu -1211 lze po dohodě upravit podle místních podmínek.
P | 15 | 171201211 |  | Uložení sypaniny poplatek za uložení sypaniny na skládce (skládkovné) | T | 14.25 | 0 | 0 |  |  | 0 | 0 | CS ÚRS 2017 02 | 0 | 2
PP |  |  |  | Uložení sypaniny poplatek za uložení sypaniny na skládce (skládkovné)
VV
1. Cena -1201 je určena i pro: a) uložení výkopku nebo ornice na dočasné skládky předepsané projektem tak, že na 1 m2 projektem určené plochy této skládky připadá přes 2 m3 výkopku nebo ornice; v opačném případě se uložení neoceňuje. Množství výkopku nebo ornice připadající na 1 m2 skládky se určí jako podíl množství výkopku nebo ornice, měřeného v rostlém stavu a projektem určené plochy dočasné skládky; b) zasypání koryt vodotečí a prohlubní v terénu bez předepsaného zhutnění sypaniny; c) uložení výkopku pod vodou do prohlubní ve dně vodotečí nebo nádrží. 2. Cenu -1201 nelze použít pro uložení výkopku nebo ornice: a) při vykopávkách pro podzemní vedení podél hrany výkopu, z něhož byl výkopek získán, a to ani tehdy, jestliže se výkopek po vyhození z výkopu na povrch území ještě dále přemisťuje na hromady podél výkopu; b) na dočasné skládky, které nejsou předepsány projektem; c) na dočasné skládky předepsané projektem tak, že na 1 m2 projektem určené plochy této skládky připadají nejvýše 2 m3 výkopku nebo ornice (viz. též poznámku č. 1 a); d) na dočasné skládky, oceňuje-li se cenou 121 10-1101 Sejmutí ornice nebo lesní půdy do 50 m, nebo oceňuje-li se vodorovné přemístění výkopku do 20 m a 50 m cenami 162 20-1101, 162 20-1102, 162 20-1151 a 162 20-1152. V těchto případech se uložení výkopku nebo ornice na dočasnou skládku neoceňuje. e) na trvalé skládky s předepsaným zhutněním; toto uložení výkopku se oceňuje cenami souboru cen 171 . 0- . . Uložení sypaniny do násypů. 3. Vceně -1201 jsou započteny i náklady na rozprostření sypaniny ve vrstvách s hrubým urovnáním na skládce. 4. Vceně -1201 nejsou započteny náklady na získání skládek ani na poplatky za skládku. 5. Množství jednotek uložení výkopku (sypaniny) se určí v m3 uloženého výkopku (sypaniny),v rostlém stavu zpravidla ve výkopišti. 6. Cenu -1211 lze po dohodě upravit podle místních podmínek.
P | 16 | 174101101 |  | Zásyp sypaninou z jakékoliv horniny s uložením výkopku ve vrstvách se zhutněním jam, šachet, rýh nebo kolem objektů v těchto vykopávkách | M3 | 4.8 | 0 | 0 |  |  | 0 | 0 | CS ÚRS 2017 02 | 0 | 2
PP |  |  |  | Zásyp sypaninou z jakékoliv horniny s uložením výkopku ve vrstvách se zhutněním jam, šachet, rýh nebo kolem objektů v těchto vykopávkách
VV |  |  |  | a)5*0.8*1.2=4,8000 [A]
1. Ceny 174 10- . . jsou určeny pro zhutněné zásypy s mírou zhutnění: a) z hornin soudržných do 100 % PS, b) z hornin nesoudržných do I(d) 0,9, c) z hornin kamenitých pro jakoukoliv míru zhutnění. 2. Je-li projektem předepsáno vyšší zhutnění, podle bodu a) a b) poznámky č 1., ocení se zásyp individuálně. 3. Ceny nelze použít pro zásyp rýh pro drenážní trativody pro lesnicko-technické meliorace a zemědělské. Zásyp těchto rýh se oceňuje cenami souboru cen 174 20-3 . části A 03 Zemní práce pro objekty oborů 831 až 833. Nezhutněný zásyp odvodňovacích kanálů zbetonových a železobetonových trub v polních a lučních tratích se oceňuje cenou -1101 Zásyp sypaninou rýh bez ohledu na šířku kanálu; cena obsahuje i náklady na ruční nezhutněný zásyp výšky do 200 mm nad vrchol potrubí. 4. V cenách 10-1101, 10-1103, 20-1101 a 20-1103 je započteno přemístění sypaniny ze vzdálenosti 10 m od kraje výkopu nebo zasypávaného prostoru, měřeno k těžišti skládky. 5. V ceně 10-1102 je započteno přemístění sypaniny ze vzdálenosti 15 m od hrany zasypávaného prostoru, měřeno k těžišti skládky. 6. Objem zásypu je rozdíl objemu výkopu a objemu do něho vestavěných konstrukcí nebo uložených vedení i sjejich obklady a podklady (tento objem se nazývá objemem horniny vytlačené konstrukcí). Objem potrubí do DN 180, příp. i s obalem, se od objemu zásypu neodečítá. Pro stanovení objemu zásypu se od objemu výkopu odečítá i objem obsypu potrubí oceňovaný cenami souboru cen 175 10-11 Obsyp potrubí, přichází-li v úvahu . 7. Odklizení zbylého výkopku po provedení zásypu zářezů se šikmými stěnami pro podzemní vedení nebo zásypu jam a rýh pro podzemní vedení se oceňuje, je-li objem zbylého výkopku: a) do 1 m3 na 1 m vedení a jedná se o výkopek neulehlý - cenami souboru cen 167 10-110 Nakládání výkopku nebo sypaniny a 162 . 0-1 . Vodorovné přemístění výkopku. V případě, že se jedná o výkopek ulehlý - rozpojení a naložení výkopku cenami souboru cen 122 . 0-1 . souboru cen 162 . 0-1 . Vodorovné přemístění výkopku; b) přes 1 m3 na 1 m vedení, jestliže projekt předepíše, že se zbylý výkopek bude odklízet zároveň sprováděním vykopávky, pouze přemístění výkopku cenami souboru cen 162 . 0-1 . Vodorovné přemístění výkopku. Při zmíněném objemu zbylého výkopku se neoceňuje ani naložení ani rozpojení výkopku. Jestliže se zbylý výkopek neodklízí, nýbrž rozprostírá podél výkopu a nad výkopem, platí poznámka č. 8. 8. Rozprostření zbylého výkopku podél výkopu a nad výkopem po provedení zásypů zářezů se šikmými stěnami pro podzemní vedení nebo zásypu jam a rýh pro podzemní vedení se oceňuje: a) cenou 171 20-1101 Uložení sypaniny do nezhutněných násypů, není-li projektem předepsáno zhutnění rozprostřeného zbylého výkopku, b) cenou 171 10-1111 Uložení sypaniny do násypů z hornin sypkých, je-li předepsáno zhutnění rozprostřeného zbylého výkopku, a to v objemu vypočteném podle poznámky č.6, příp. zmenšeném o objem výkopku, který byl již odklizen. 9. Míru zhutnění předepisuje projekt.
P | 17 | 175111101 |  | Obsypání potrubí ručně sypaninou z vhodných hornin tř. 1 až 4 nebo materiálem připraveným podél výkopu ve vzdálenosti do 3 m od jeho kraje, pro jakoukoliv hloub | M3 | 1.382 | 0 | 0 |  |  | 0 | 0 | CS ÚRS 2017 02 | 0 | 2
PP |  |  |  | Obsypání potrubí ručně sypaninou z vhodných hornin tř. 1 až 4 nebo materiálem připraveným podél výkopu ve vzdálenosti do 3 m od jeho kraje, pro jakoukoliv hloubku výkopu a míru zhutnění bez prohození sypaniny
VV |  |  |  | (4*0.8*0.4)*(1.5*1.2*0.6)=1,3824 [A]
1. Objem obsypu na 1 m délky potrubí se rovná šířce dna výkopu násobené součtem vnějšího průměru potrubí příp. i s obalem a projektované tloušťky obsypu nad, případně i pod potrubím. Pro odečítání objemu potrubí se započítávají všechny vestavěné konstrukce nebo uložené vedení i s jejich obklady a podklady (tento objem se nazývá objemem horniny vytlačené konstrukcí). 2. Míru zhutnění předepisuje projekt. 3. Vcenách nejsou zahrnuty náklady na nakupovanou sypaninu. Tato se oceňuje ve specifikaci.
P | 19 | 175111109 |  | Obsypání potrubí ručně sypaninou z vhodných hornin tř. 1 až 4 nebo materiálem připraveným podél výkopu ve vzdálenosti do 3 m od jeho kraje, pro jakoukoliv hloub | M3 | 1.382 | 0 | 0 |  |  | 0 | 0 | CS ÚRS 2017 02 | 0 | 2
PP |  |  |  | Obsypání potrubí ručně sypaninou z vhodných hornin tř. 1 až 4 nebo materiálem připraveným podél výkopu ve vzdálenosti do 3 m od jeho kraje, pro jakoukoliv hloubku výkopu a míru zhutnění Příplatek k ceně za prohození sypaniny
VV |  |  |  | (4*0.8*0.4)*(1.5*1.2*0.6)=1,3824 [A]
1. Objem obsypu na 1 m délky potrubí se rovná šířce dna výkopu násobené součtem vnějšího průměru potrubí příp. i s obalem a projektované tloušťky obsypu nad, případně i pod potrubím. Pro odečítání objemu potrubí se započítávají všechny vestavěné konstrukce nebo uložené vedení i s jejich obklady a podklady (tento objem se nazývá objemem horniny vytlačené konstrukcí). 2. Míru zhutnění předepisuje projekt. 3. Vcenách nejsou zahrnuty náklady na nakupovanou sypaninu. Tato se oceňuje ve specifikaci.
P | 20 | 181301102 |  | Rozprostření a urovnání ornice v rovině nebo ve svahu sklonu do 1:5 při souvislé ploše do 500 m2, tl. vrstvy přes 100 do 150 mm | M2 | 12 | 0 | 0 |  |  | 0 | 0 | CS ÚRS 2017 02 | 0 | 2
PP |  |  |  | Rozprostření a urovnání ornice v rovině nebo ve svahu sklonu do 1:5 při souvislé ploše do 500 m2, tl. vrstvy přes 100 do 150 mm
VV |  |  |  | 6*2=12,0000 [A]
1. V ceně jsou započteny i náklady na případné nutné přemístění hromad nebo dočasných skládek na místo spotřeby ze vzdálenosti do 30 m. 2. V ceně nejsou započteny náklady na získání ornice; toto získání se oceňuje cenami souboru cen 121 10-11 Sejmutí ornice. 3. Případné nakládání ornice, v souvislosti s pozn. č. 2 se oceňuje cenami souboru cen 167 10-11 Nakládání, skládání a překládání neulehlého výkopku nebo sypaniny. 4. Jsou-li hromady nebo dočasné skládky ornice umístěny podle projektu ve vzdálenosti přes 30 m od místa spotřeby, oceňuje se její přemístění cenami souboru cen 162 . 0-1 . Vodorovné přemístění výkopku, přičemž se vzdálenost 30 m, uvedená v popisu cen, neodečítá.
P | 21 | 181411132 |  | Založení trávníku na půdě předem připravené plochy do 1000 m2 výsevem včetně utažení parkového na svahu přes 1:5 do 1:2 | M2 | 12 | 0 | 0 |  |  | 0 | 0 | CS ÚRS 2017 02 | 0 | 2
PP |  |  |  | Založení trávníku na půdě předem připravené plochy do 1000 m2 výsevem včetně utažení parkového na svahu přes 1:5 do 1:2
VV
1. V cenách jsou započteny i náklady na pokosení, naložení a odvoz odpadu do 20 km se složením. 2. V cenách -1161 až -1164 nejsou započteny i náklady na zatravňovací textilii. 3. V cenách nejsou započteny náklady na: a) přípravu půdy, b) travní semeno, tyto náklady se oceňují ve specifikaci, c) vypletí a zalévání; tyto práce se oceňují cenami části C02 souborů cen 185 80-42 Vypletí a 185 80-43 Zalití rostlin vodou, d) srovnání terénu, tyto práce se oceňují souborem cen 181 1.-..Plošná úprava terénu. 4. Vcenách o sklonu svahu přes 1:1 jsou uvažovány podmínky pro svahy běžně schůdné; bez použití lezeckých technik. Vpřípadě použití lezeckých technik se tyto náklady oceňují individuálně.
P | 18 | 583373030 |  | štěrkopísek frakce 0-8 | T | 2.764 | 1 | 2.764 |  |  | 0 | 0 | CS ÚRS 2017 02 | 0 | 2
PP |  |  |  | štěrkopísek frakce 0-8
VV
SD |  | 21-M |  | Elektromontáže |  |  |  |  | 0 | 0 | 0 | 0
P | 26 | 210191542 |  | Montáž skříní pojistkových tenkocementových v pilíři pilířů pro skříně bez nákladů bez zapojení vodičů | KUS | 1 | 0 | 0 |  |  | 0 | 0 | CS ÚRS 2017 02 | 0 | 2
PP |  |  |  | Montáž skříní pojistkových tenkocementových v pilíři pilířů pro skříně bez nákladů bez zapojení vodičů
VV
P | 27 | MAT001 |  | Montovaný betonový kiosek - stavebnice pro sólo výstavby plynové přípojky | KUS | 1 | 0 | 0 |  |  | 0 | 0 | [bez vazby na CS] | 0 | 2
PP |  |  |  | Montovaný betonový kiosek - stavebnice pro sólo výstavby plynové přípojky
VV
SD |  | 23-M |  | Montáže potrubí |  |  |  |  | 0 | 0 | 0 | 0
P | 28 | 230200412 |  | Vysazení odbočky na ocelovém potrubí metodou navrtání provozní přetlak do 1,6 MPa DN vysazené odbočky do 50 mm | KUS | 1 | 2e-05 | 2e-05 |  |  | 0 | 0 | CS ÚRS 2017 02 | 0 | 2
PP |  |  |  | Vysazení odbočky na ocelovém potrubí metodou navrtání provozní přetlak do 1,6 MPa DN vysazené odbočky do 50 mm
VV
1. V cenách jsou započteny náklady na navrtání potrubí jakékoliv tloušťky stěny. 2. V cenách nejsou započteny náklady na: a) dodávku a navaření odbočky, b) defektoskopii, c) těsnostní zkoušku.
P | 30 | 230205035 |  | Montáž potrubí PE průměru do 110 mm návin nebo tyč, svařované na tupo nebo elektrospojkou D 50, tl. stěny 4,6 mm | M | 6.5 | 0 | 0 |  |  | 0 | 0 | CS ÚRS 2017 02 | 0 | 2
PP |  |  |  | Montáž potrubí PE průměru do 110 mm návin nebo tyč, svařované na tupo nebo elektrospojkou D 50, tl. stěny 4,6 mm
VV
1. V cenách jsou započteny náklady na práce při svařování na tupo nebo elektrospojkou. 2. Ceny platí pro: a) řád i přípojky včetně prací na svislé části, b) všechny délky trub, c) montáž chráničky a ochranného potrubí. 3. Ceny lze použít i pro montáž opláštěného potrubí.
P | 32 | 230205235 |  | Montáž trubních dílů PE průměru do 110 mm elektrotvarovky nebo svařované na tupo D 50, tl. stěny 4,6 mm | KUS | 6 | 0 | 0 |  |  | 0 | 0 | CS ÚRS 2017 02 | 0 | 2
PP |  |  |  | Montáž trubních dílů PE průměru do 110 mm elektrotvarovky nebo svařované na tupo D 50, tl. stěny 4,6 mm
VV
1. V cenách jsou započteny náklady na práce při montáži elektrotvarovky nebo svařování na tupo. 2. V cenách montáže trubního dílu svařovaného na tupo jsou započteny vždy dva svary. 3. Ceny platí pro řád i přípojky včetně prací na svislé části.
P | 38 | 230210012 |  | Montáž opláštění ruční natavením zesíleným | M2 | 0.4 | 0.00079 | 0.000316 |  |  | 0 | 0 | CS ÚRS 2017 02 | 0 | 2
PP |  |  |  | Montáž opláštění ruční natavením zesíleným
VV
P | 40 | 230210013 |  | Montáž opláštění ruční ovinem páskou za studena 2 vrstvy | M2 | 1 | 0 | 0 |  |  | 0 | 0 | CS ÚRS 2017 02 | 0 | 2
PP |  |  |  | Montáž opláštění ruční ovinem páskou za studena 2 vrstvy
VV
P | 42 | 230230031 |  | Tlakové zkoušky hlavní vzduchem 2,5 MPa DN 50 | M | 7 | 0 | 0 |  |  | 0 | 0 | CS ÚRS 2017 02 | 0 | 2
PP |  |  |  | Tlakové zkoušky hlavní vzduchem 2,5 MPa DN 50
VV
1. V cenách jsou započteny i náklady na: a) přípravu potrubí k tlakové zkoušce, b) napojení kompresorů, c) zhotovení a montáž přepouštěcích obtoků, d) tlakování potrubí spřepouštěním, e) demontáž přepouštěcích obtoků a tlakových komor, f) provizorní uzavření odzkoušeného úseku. 2. V cenách nejsou započteny náklady na: a) propojení jednotlivých úseků po provedené zkoušce, toto se oceňuje cenami části A20 Montáž plynovodů a plynovodních přípojek. 3. Uvedený tlak v popisech cen -0016 až -0073 je projektovaný tlak plynovodu.
P | 31 | 286135970 |  | potrubí dvouvrstvé PE100 s 10% signalizační vrstvou, SDR 11, 50x4,6. L=12m | M | 6.825 | 0.00067 | 0.004573 |  |  | 0 | 0 | CS ÚRS 2017 02 | 0 | 2
PP |  |  |  | potrubí dvouvrstvé PE100 s 10% signalizační vrstvou, SDR 11, 50x4,6. L=12m
VV
P | 33 | 286148120 |  | koleno 90°, SDR 11, PE 100, PN 16, d 50 | KUS | 2 | 0.00016 | 0.00032 |  |  | 0 | 0 | CS ÚRS 2017 02 | 0 | 2
PP |  |  |  | koleno 90°, SDR 11, PE 100, PN 16, d 50
VV
P | 34 | 286148380 |  | koleno 45°, SDR 11, PE 100, PN 16, d 50 | KUS | 1 | 0.00014 | 0.00014 |  |  | 0 | 0 | CS ÚRS 2017 02 | 0 | 2
PP |  |  |  | koleno 45°, SDR 11, PE 100, PN 16, d 50
VV
P | 29 | 286151730T |  | tvarovka T-kus, SDR11, PE100, d 40/200 | KUS | 1 | 0.00012 | 0.00012 |  |  | 0 | 0 | CS ÚRS 2017 02 | 0 | 2
PP |  |  |  | tvarovka T-kus, SDR11, PE100, d 40/200
VV
P | 35 | 286159710 |  | elektrospojka SDR 11, PE 100, PN 16 d 50 | KUS | 1 | 0.00013 | 0.00013 |  |  | 0 | 0 | CS ÚRS 2017 02 | 0 | 2
PP |  |  |  | elektrospojka SDR 11, PE 100, PN 16 d 50
VV
P | 36 | 286159710-Z1 |  | Přechodka zemní PE 100, d 40/50 | KUS | 1 | 0.00013 | 0.00013 |  |  | 0 | 0 | [bez vazby na CS] | 0 | 2
PP |  |  |  | Přechodka zemní PE 100, d 40/50
VV
P | 37 | 286159710-Z2 |  | Přechodka nad zemní PE 100, d 40/50 | KUS | 1 | 0.00013 | 0.00013 |  |  | 0 | 0 | [bez vazby na CS] | 0 | 2
PP |  |  |  | Přechodka nad zemní PE 100, d 40/50
VV
P | 39 | 590309740-1 |  | Izol. páska tepelněsmršť. (tvarovky-navrt.) | M | 5 | 1e-05 | 5e-05 |  |  | 0 | 0 | [bez vazby na CS] | 0 | 2
PP |  |  |  | Izol. páska tepelněsmršť. (tvarovky-navrt.)
VV
P | 41 | 590309750 |  | páska okrajová izolační 1000 x 50 x 10 mm, bal. 60 m | M | 10 | 1e-05 | 0.0001 |  |  | 0 | 0 | CS ÚRS 2017 02 | 0 | 2
PP |  |  |  | páska okrajová izolační 1000 x 50 x 10 mm, bal. 60 m
VV
SD |  | 4 |  | Vodorovné konstrukce |  |  |  |  | 0 | 0 | 0 | 0
P | 23 | 451572111 |  | Lože pod potrubí, stoky a drobné objekty v otevřeném výkopu z kameniva drobného těženého 0 až 4 mm | M3 | 0.6 | 0 | 0 |  |  | 0 | 0 | CS ÚRS 2017 02 | 0 | 2
PP |  |  |  | Lože pod potrubí, stoky a drobné objekty v otevřeném výkopu z kameniva drobného těženého 0 až 4 mm
VV |  |  |  | 0.15*(0.8*5)=0,6000 [A]
1. Ceny -1111 a -1192 lze použít i pro zřízení sběrných vrstev nad drenážními trubkami. 2. V cenách -5111 a -1192 jsou započteny i náklady na prohození výkopku získaného při zemních pracích.
SD |  | 8 |  | Trubní vedení |  |  |  |  | 0 | 0 | 0 | 0
P | 24 | 899721111 |  | Signalizační vodič na potrubí PVC DN do 150 mm | M | 7 | 0.00019 | 0.00133 |  |  | 0 | 0 | CS ÚRS 2017 02 | 0 | 2
PP |  |  |  | Signalizační vodič na potrubí PVC DN do 150 mm
VV
P | 25 | 899722111 |  | Krytí potrubí z plastů výstražnou fólií z PVC šířky 20 cm | M | 5 | 6e-05 | 0.0003 |  |  | 0 | 0 | CS ÚRS 2017 02 | 0 | 2
PP |  |  |  | Krytí potrubí z plastů výstražnou fólií z PVC šířky 20 cm
VV
SD |  | VRN1 |  | Průzkumné, geodetické a projektové práce |  |  |  |  | 0 | 0 | 0 | 0
P | 43 | 012303000 |  | Průzkumné, geodetické a projektové práce geodetické práce po výstavbě | KUS | 1 | 0 | 0 |  |  | 0 | 0 | CS ÚRS 2017 02 | 0 | 2
PP |  |  |  | Průzkumné, geodetické a projektové práce geodetické práce po výstavbě
VV
SD |  | VRN4 |  | Inženýrská činnost |  |  |  |  | 0 | 0 | 0 | 0
P | 44 | 043114000 |  | Inženýrská činnost zkoušky a ostatní měření zkoušky tlakové | KUS | 1 | 0 | 0 |  |  | 0 | 0 | CS ÚRS 2017 02 | 0 | 2
PP |  |  |  | Inženýrská činnost zkoušky a ostatní měření zkoušky tlakové
VV
P | 45 | 043203000 |  | Inženýrská činnost zkoušky a ostatní měření ostatní měření, monitoring bez rozlišení | KUS | 1 | 0 | 0 |  |  | 0 | 0 | CS ÚRS 2017 02 | 0 | 2
PP |  |  |  | Inženýrská činnost zkoušky a ostatní měření ostatní měření, monitoring bez rozlišení
VV
P | 46 | 045203000 |  | Inženýrská činnost kompletační a koordinační činnost kompletační činnost | KUS | 1 | 0 | 0 |  |  | 0 | 0 | CS ÚRS 2017 02 | 0 | 2
PP |  |  |  | Inženýrská činnost kompletační a koordinační činnost kompletační činnost
VV

## SO-05
SŽDC05 |  |  |  | Příloha k formuláři pro ocenění nabídky
S | Stavba: | 01/18 |  | Výstavba poradenského centra | [6 empty] | SO-05 | 0 | Aspe
O | Objekt: | SO-05 |  | přípojka silnoproudu
Typ | Poř. číslo | Kód položky | Varianta | Název položky | MJ | Množství | Jednotková hmotnost | Celková hmotnost | Cena |  |  |  | Cenové soustavy
[9 empty] | Dodávka |  | Montáž
[9 empty] | Jednotková | Celkem | Jednotková | Celkem
SD |  | 741 |  | Elektroinstalace - silnoproud |  |  |  |  | 0 | 0 | 0 | 0
P | 24 | 152216 |  | kabel 1kV AYKY 3x120+70 | M | 180 | 0 | 0 |  |  | 0 | 0 | [bez vazby na CS] | 0 | 2
PP |  |  |  | kabel 1kV AYKY 3x120+70
VV
P | 17 | 210010123 |  | trubka plast volně uložená do pr.50mm | M | 240 | 0 | 0 |  |  | 0 | 0 | [bez vazby na CS] | 0 | 2
PP |  |  |  | trubka plast volně uložená do pr.50mm
VV
P | 19 | 210010125 |  | trubka plast volně uložená do pr.110mm | M | 240 | 0 | 0 |  |  | 0 | 0 | [bez vazby na CS] | 0 | 2
PP |  |  |  | trubka plast volně uložená do pr.110mm
VV
P | 21 | 210191511 |  | kabelová skříň plast SPP0-SPP9 /osazení bez ukonč. | KS | 1 | 0 | 0 |  |  | 0 | 0 | [bez vazby na CS] | 0 | 2
PP |  |  |  | kabelová skříň plast SPP0-SPP9 /osazení bez ukonč.
VV
P | 23 | 210901087 |  | Montáž kabelů hliníkových bez ukončení do 1 kV uložených pevně AMCMK, AYKY, NAYY-J-RE (-O-SM), TFSP, 1 kV, počtu a průřezu žil 3 x 150 mm2 | M | 180 | 0 | 0 |  |  | 0 | 0 | CS ÚRS 2017 02 | 0 | 2
PP |  |  |  | Montáž kabelů hliníkových bez ukončení do 1 kV uložených pevně AMCMK, AYKY, NAYY-J-RE (-O-SM), TFSP, 1 kV, počtu a průřezu žil 3 x 150 mm2
VV
P | 18 | 321500 |  | roura korugovaná FLEX pr.40/32mm | M | 240 | 0 | 0 |  |  | 0 | 0 | [bez vazby na CS] | 0 | 2
PP |  |  |  | roura korugovaná FLEX pr.40/32mm
VV
P | 20 | 321505 |  | roura HDPE pr.110/94mm | M | 240 | 0 | 0 |  |  | 0 | 0 | [bez vazby na CS] | 0 | 2
PP |  |  |  | roura HDPE pr.110/94mm
VV
P | 1 | 460030072 |  | bourání živičných povrchů 6-10cm | M2 | 5.25 | 0 | 0 |  |  | 0 | 0 | [bez vazby na CS] | 0 | 2
PP |  |  |  | bourání živičných povrchů 6-10cm
VV
P | 2 | 460030081 |  | řezání spáry v asfaltu do 10cm | M | 30 | 0 | 0 |  |  | 0 | 0 | [bez vazby na CS] | 0 | 2
PP |  |  |  | řezání spáry v asfaltu do 10cm
VV
P | 3 | 460050704 |  | výkop jámy do 2m3 pro stožár VO ruční tz.4/ko1.0 | M3 | 1.2 | 0 | 0 |  |  | 0 | 0 | [bez vazby na CS] | 0 | 2
PP |  |  |  | výkop jámy do 2m3 pro stožár VO ruční tz.4/ko1.0
VV
P | 4 | 460080102 |  | bourání betonu tl.5cm | M2 | 5.25 | 0 | 0 |  |  | 0 | 0 | [bez vazby na CS] | 0 | 2
PP |  |  |  | bourání betonu tl.5cm
VV
P | 5 | 460100003 |  | pouzdrový základ VO mimo trasu kabelu pr.0,3/1,5m | KS | 3 | 0 | 0 |  |  | 0 | 0 | [bez vazby na CS] | 0 | 2
PP |  |  |  | pouzdrový základ VO mimo trasu kabelu pr.0,3/1,5m
VV
P | 6 | 460200174 |  | výkop kabel.rýhy šířka 35/hloubka 90cm tz.4/ko1.2 | M | 15 | 0 | 0 |  |  | 0 | 0 | [bez vazby na CS] | 0 | 2
PP |  |  |  | výkop kabel.rýhy šířka 35/hloubka 90cm tz.4/ko1.2
VV
P | 7 | 460200304 |  | výkop kabel.rýhy šířka 50/hloubka 120cm tz.4/ko1.2 | M | 170 | 0 | 0 |  |  | 0 | 0 | [bez vazby na CS] | 0 | 2
PP |  |  |  | výkop kabel.rýhy šířka 50/hloubka 120cm tz.4/ko1.2
VV
P | 25 | 460420485 |  | kabel.lože písek 2x10-15cm plastdesky50/20 na20cm | M | 15 | 0 | 0 |  |  | 0 | 0 | [bez vazby na CS] | 0 | 2
PP |  |  |  | kabel.lože písek 2x10-15cm plastdesky50/20 na20cm
VV
P | 27 | 460420488 |  | kabel.lože písek 2x10-15cm plastdesky50/30 na30cm | M | 170 | 0 | 0 |  |  | 0 | 0 | [bez vazby na CS] | 0 | 2
PP |  |  |  | kabel.lože písek 2x10-15cm plastdesky50/30 na30cm
VV
P | 29 | 460490012 |  | Krytí kabelů, spojek, koncovek a odbočnic kabelů výstražnou fólií z PVC včetně vyrovnání povrchu rýhy, rozvinutí a uložení fólie do rýhy, fólie šířky do 25cm | M | 370 | 7e-05 | 0.0259 |  |  | 0 | 0 | CS ÚRS 2017 02 | 0 | 2
PP |  |  |  | Krytí kabelů, spojek, koncovek a odbočnic kabelů výstražnou fólií z PVC včetně vyrovnání povrchu rýhy, rozvinutí a uložení fólie do rýhy, fólie šířky do 25cm
VV |  |  |  | 340+30=370,0000 [A]
P | 9 | 460560304 |  | Zásyp kabelových rýh ručně s uložením výkopku ve vrstvách včetně zhutnění a urovnání povrchu šířky 50 cm hloubky 120 cm, v hornině třídy 4 | M | 170 | 0 | 0 |  |  | 0 | 0 | CS ÚRS 2017 02 | 0 | 2
PP |  |  |  | Zásyp kabelových rýh ručně s uložením výkopku ve vrstvách včetně zhutnění a urovnání povrchu šířky 50 cm hloubky 120 cm, v hornině třídy 4
VV
P | 8 | 460600001 |  | odvoz zeminy do 10km vč.poplatku za skládku | M3 | 22.93 | 0 | 0 |  |  | 0 | 0 | [bez vazby na CS] | 0 | 2
PP |  |  |  | odvoz zeminy do 10km vč.poplatku za skládku
VV |  |  |  | 1.2+17+4.73=22,9300 [A]
P | 11 | 460620014 |  | Úprava terénu provizorní úprava terénu včetně odkopání drobných nerovností a zásypu prohlubní se zhutněním, v hornině třídy 4 | M2 | 85 | 0 | 0 |  |  | 0 | 0 | CS ÚRS 2017 02 | 0 | 2
PP |  |  |  | Úprava terénu provizorní úprava terénu včetně odkopání drobných nerovností a zásypu prohlubní se zhutněním, v hornině třídy 4
VV
1. Vcenách -0002 až -0003 nejsou zahrnuty dodávku drnů. Tato se oceňuje ve specifikaci. 2. Vcenách -0022 až -0028 nejsou zahrnuty náklady na dodávku obrubníků. Tato dodávka se oceňuje ve specifikaci.
P | 12 | 460650015 |  | podklad nebo zához štěrkopískem | M3 | 2.89 | 0 | 0 |  |  | 0 | 0 | [bez vazby na CS] | 0 | 2
PP |  |  |  | podklad nebo zához štěrkopískem
VV
P | 15 | 460650021 |  | betonová vozovka vrstva 5cm vč.materiálu | M2 | 5.25 | 0 | 0 |  |  | 0 | 0 | [bez vazby na CS] | 0 | 2
PP |  |  |  | betonová vozovka vrstva 5cm vč.materiálu
VV
P | 31 | 460650042 |  | Vozovky a chodníky zřízení podkladní vrstvy včetně rozprostření a úpravy podkladu ze štěrkopísku, včetně zhutnění, tloušťky přes 5 do 10 cm | M2 | 5.25 | 0.2024 | 1.0626 |  |  | 0 | 0 | CS ÚRS 2017 02 | 0 | 2
PP |  |  |  | Vozovky a chodníky zřízení podkladní vrstvy včetně rozprostření a úpravy podkladu ze štěrkopísku, včetně zhutnění, tloušťky přes 5 do 10 cm
VV
1. Vcenách -0031 až -0035 nejsou započteny náklady na získání sypaniny a její přemístění k místu zabudování. 2. Vceně -0141 nejsou započteny náklady na dodání silničních panelů. Tato dodávka se oceňuje ve specifikaci. 3. Vcenách -0151 až -0153 nejsou započteny náklady na dodávku kostek. Tato dodávka se oceňuje ve specifikaci. 4. Vcenách -0161 až -0162 nejsou započteny náklady na dodávku dlaždic. Tato dodávka se oceňuje ve specifikaci. 5. Vcenách -0901 až -0932 nejsou započteny náklady na dodávku kameniva, kostek a dlaždic.Tato dodávka se oceňuje ve specifikaci
P | 13 | 46112 |  | štěrkopísek 0-16mm | M3 | 2.89 | 0 | 0 |  |  | 0 | 0 | [bez vazby na CS] | 0 | 2
PP |  |  |  | štěrkopísek 0-16mm
VV
P | 10 | 46114 |  | písek kopaný 0-2mm | M3 | 17 | 0 | 0 |  |  | 0 | 0 | [bez vazby na CS] | 0 | 2
PP |  |  |  | písek kopaný 0-2mm
VV
P | 14 | 46114 | 1 | písek kopaný 0-2mm | M3 | 1.05 | 0 | 0 |  |  | 0 | 0 | [bez vazby na CS] | 0 | 2
PP |  |  |  | písek kopaný 0-2mm
VV
P | 16 | 46134 |  | beton B13,5 | M3 | 1.02 | 0 | 0 |  |  | 0 | 0 | [bez vazby na CS] | 0 | 2
PP |  |  |  | beton B13,5
VV
P | 26 | 46362 |  | krycí deska plastová 50/20/1,2cm | KS | 30 | 0 | 0 |  |  | 0 | 0 | [bez vazby na CS] | 0 | 2
PP |  |  |  | krycí deska plastová 50/20/1,2cm
VV
P | 28 | 46363 |  | krycí deska plastová 50/30/1,2cm | KS | 340 | 0 | 0 |  |  | 0 | 0 | [bez vazby na CS] | 0 | 2
PP |  |  |  | krycí deska plastová 50/30/1,2cm
VV
P | 30 | 46383 |  | výstražná fólie šířka 0,34m | M | 370 | 0 | 0 |  |  | 0 | 0 | [bez vazby na CS] | 0 | 2
PP |  |  |  | výstražná fólie šířka 0,34m
VV |  |  |  | 340+30=370,0000 [A]
P | 22 | 720151 |  | skříň PPS 3x160A (SS100/NVE1P) příp +Vtřmeny+Psvor | KS | 1 | 0 | 0 |  |  | 0 | 0 | [bez vazby na CS] | 0 | 2
PP |  |  |  | skříň PPS 3x160A (SS100/NVE1P) příp +Vtřmeny+Psvor
VV
SD |  | HZS |  | Hodinové zúčtovací sazby |  |  |  |  | 0 | 0 | 0 | 0
P | 32 | HZS2221 |  | Hodinové zúčtovací sazby profesí PSV provádění stavebních instalací elektrikář | HOD | 4 | 0 | 0 |  |  | 0 | 0 | CS ÚRS 2017 02 | 0 | 2
PP |  |  |  | Hodinové zúčtovací sazby profesí PSV provádění stavebních instalací elektrikář
VV
P | 33 | HZS2491 |  | Hodinové zúčtovací sazby profesí PSV zednické výpomoci a pomocné práce PSV dělník zednických výpomocí | HOD | 8 | 0 | 0 |  |  | 0 | 0 | CS ÚRS 2017 02 | 0 | 2
PP |  |  |  | Hodinové zúčtovací sazby profesí PSV zednické výpomoci a pomocné práce PSV dělník zednických výpomocí
VV |  |  |  | Zednické přípomoce8=8,0000 [A]
P | 34 | HZS2492 |  | Hodinové zúčtovací sazby profesí PSV zednické výpomoci a pomocné práce PSV pomocný dělník PSV | HOD | 2 | 0 | 0 |  |  | 0 | 0 | CS ÚRS 2017 02 | 0 | 2
PP |  |  |  | Hodinové zúčtovací sazby profesí PSV zednické výpomoci a pomocné práce PSV pomocný dělník PSV
VV
SD |  | OST |  | Ostatní |  |  |  |  | 0 | 0 | 0 | 0
P | 35 | 900001.1 |  | Dokumentace skutečného provedení | KS | 1 | 0 | 0 |  |  | 0 | 0 | [bez vazby na CS] | 0 | 2
PP |  |  |  | Dokumentace skutečného provedení
VV
P | 36 | 900001.3 |  | doprava dodávek | % | 2.5 | 0 | 0 |  |  | 0 | 0 | [bez vazby na CS] | 0 | 2
PP |  |  |  | doprava dodávek
VV
P | 37 | 900001.4 |  | materiál podružný | % | 1.5 | 0 | 0 |  |  | 0 | 0 | [bez vazby na CS] | 0 | 2
PP |  |  |  | materiál podružný
VV
P | 38 | 900001.5 |  | PPV pro elektromontáže | % | 4.5 | 0 | 0 |  |  | 0 | 0 | [bez vazby na CS] | 0 | 2
PP |  |  |  | PPV pro elektromontáže
VV

## SO-06
SŽDC05 |  |  |  | Příloha k formuláři pro ocenění nabídky
S | Stavba: | 01/18 |  | Výstavba poradenského centra | [6 empty] | SO-06 | 0 | Aspe
O | Objekt: | SO-06 |  | přípojka slaboproudu
Typ | Poř. číslo | Kód položky | Varianta | Název položky | MJ | Množství | Jednotková hmotnost | Celková hmotnost | Cena |  |  |  | Cenové soustavy
[9 empty] | Dodávka |  | Montáž
[9 empty] | Jednotková | Celkem | Jednotková | Celkem
SD |  | D1 |  | DATOVÉ ROZVODY |  |  |  |  | 0 | 0 | 0 | 0
P | 1 | Pol13 |  | Optický kabel OK9/125 6vláken,SM-G.625D LSOH-gel. | M | 280 | 0 | 0 |  |  | 0 | 0 | [bez vazby na CS] | 0 | 2
PP |  |  |  | Optický kabel OK9/125 6vláken,SM-G.625D LSOH-gel.
VV
SD |  | D4 |  | KABELOVÉ TRASY |  |  |  |  | 0 | 0 | 0 | 0
P | 2 | Pol80 |  | Trubka venkovní PEHD 40 pro optický kabel - výkop vč.zapískování je v projektu elektro | M | 240 | 0 | 0 |  |  | 0 | 0 | [bez vazby na CS] | 0 | 2
PP |  |  |  | Trubka venkovní PEHD 40 pro optický kabel - výkop vč.zapískování je v projektu elektro
VV
P | 3 | Pol81 |  | mikrotrubička MT10/5.5 | M | 480 | 0 | 0 |  |  | 0 | 0 | [bez vazby na CS] | 0 | 2
PP |  |  |  | mikrotrubička MT10/5.5
VV
SD |  | HZS |  | Hodinové zúčtovací sazby |  |  |  |  | 0 | 0 | 0 | 0
P | 4 | HZS2221 |  | Hodinové zúčtovací sazby profesí PSV provádění stavebních instalací elektrikář | HOD | 4 | 0 | 0 |  |  | 0 | 0 | CS ÚRS 2017 02 | 0 | 2
PP |  |  |  | Hodinové zúčtovací sazby profesí PSV provádění stavebních instalací elektrikář
VV
P | 5 | HZS2491 |  | Hodinové zúčtovací sazby profesí PSV zednické výpomoci a pomocné práce PSV dělník zednických výpomocí | HOD | 8 | 0 | 0 |  |  | 0 | 0 | CS ÚRS 2017 02 | 0 | 2
PP |  |  |  | Hodinové zúčtovací sazby profesí PSV zednické výpomoci a pomocné práce PSV dělník zednických výpomocí
VV |  |  |  | Zednické přípomoce8=8,0000 [A]
P | 6 | HZS2492 |  | Hodinové zúčtovací sazby profesí PSV zednické výpomoci a pomocné práce PSV pomocný dělník PSV | HOD | 2 | 0 | 0 |  |  | 0 | 0 | CS ÚRS 2017 02 | 0 | 2
PP |  |  |  | Hodinové zúčtovací sazby profesí PSV zednické výpomoci a pomocné práce PSV pomocný dělník PSV
VV
SD |  | OST |  | Ostatní |  |  |  |  | 0 | 0 | 0 | 0
P | 7 | 900001.1 |  | Dokumentace skutečného provedení | KS | 1 | 0 | 0 |  |  | 0 | 0 | [bez vazby na CS] | 0 | 2
PP |  |  |  | Dokumentace skutečného provedení
VV
P | 8 | 900001.3 |  | doprava dodávek | % | 2.5 | 0 | 0 |  |  | 0 | 0 | [bez vazby na CS] | 0 | 2
PP |  |  |  | doprava dodávek
VV
P | 9 | 900001.4 |  | materiál podružný | % | 1.5 | 0 | 0 |  |  | 0 | 0 | [bez vazby na CS] | 0 | 2
PP |  |  |  | materiál podružný
VV
P | 10 | 900001.5 |  | PPV pro elektromontáže | % | 4.5 | 0 | 0 |  |  | 0 | 0 | [bez vazby na CS] | 0 | 2
PP |  |  |  | PPV pro elektromontáže
VV

## SO-07
SŽDC05 |  |  |  | Příloha k formuláři pro ocenění nabídky
S | Stavba: | 01/18 |  | Výstavba poradenského centra | [6 empty] | SO-07 | 0 | Aspe
O | Objekt: | SO-07 |  | zpevněné plochy
Typ | Poř. číslo | Kód položky | Varianta | Název položky | MJ | Množství | Jednotková hmotnost | Celková hmotnost | Cena |  |  |  | Cenové soustavy
[9 empty] | Dodávka |  | Montáž
[9 empty] | Jednotková | Celkem | Jednotková | Celkem
O1 |  | DEM-001 |  | Likvidace stávajících zpevněných ploch |  |  |  |  | 0 | 0 | 0 | 0
SD |  | 1 |  | Zemní práce |  |  |  |  | 0 | 0 | 0 | 0
P | 1 | 111201101 |  | Odstranění křovin a stromů s odstraněním kořenů průměru kmene do 100 mm do sklonu terénu 1 : 5, při celkové ploše do 1 000 m2 | M2 | 500 | 0 | 0 |  |  | 0 | 0 | CS ÚRS 2017 02 | 0 | 2
PP |  |  |  | Odstranění křovin a stromů s odstraněním kořenů průměru kmene do 100 mm do sklonu terénu 1 : 5, při celkové ploše do 1 000 m2
VV
1. Cenu -1104 lze použít jestliže se odstranění stromů a křovin neprovádí na holo. 2. Cena -1101 je určena i pro: a) odstraňování křovin a stromů o průměru kmene do 100 mm z ploch, jejichž celková výměra je větší než 1 000 m2 při sklonu terénu strmějším než 1 : 5; b) LTM při jakékoliv celkové ploše jednotlivě přes 30 m2. 3. Vceně jsou započteny i náklady na případné nutné odklizení křovin a stromů na hromady na vzdálenost do 50 m nebo naložení na dopravní prostředek. 4. Průměr kmenů stromů (křovin) se měří 0,15 m nad přilehlým terénem. 5. Množství jednotek se určí samostatně za každý objekt v m2 plochy rovné součtu půdorysných ploch omezených obalovými křivkami korun jednotlivých stromů a křovin, popř. skupin stromů a křovin, jejichž koruny se půdorysně překrývají. Jestliže by byl zmíněný součet ploch větší než půdorysná plocha staveniště, počítá se pouze s plochou staveniště.
P | 2 | 111201401 |  | Spálení odstraněných křovin a stromů na hromadách průměru kmene do 100 mm pro jakoukoliv plochu | M2 | 500 | 0.00018 | 0.09 |  |  | 0 | 0 | CS ÚRS 2017 02 | 0 | 2
PP |  |  |  | Spálení odstraněných křovin a stromů na hromadách průměru kmene do 100 mm pro jakoukoliv plochu
VV
1. V ceně jsou započteny i náklady snesení křovin na hromady, přihrnování, očištění spáleniště, uložení popela a zbytků na hromadu. 2. V ceně nejsou započteny náklady na popř. nutné použití kropícího vozu, tyto se oceňují samostatně. 3. Množství jednotek se určí samostatně za každý objekt v m2 půdorysné plochy, z níž byly křoviny a stromy shromážděny.
P | 3 | 111211131 |  | Pálení větví stromů se snášením na hromady listnatých v rovině nebo ve svahu do 1:3, průměru kmene do 30 cm | KUS | 10 | 0.00018 | 0.0018 |  |  | 0 | 0 | CS ÚRS 2017 02 | 0 | 2
PP |  |  |  | Pálení větví stromů se snášením na hromady listnatých v rovině nebo ve svahu do 1:3, průměru kmene do 30 cm
VV
1. V ceně jsou započteny i náklady na snesení klestu na hromady, přihrnování, očištění spáleniště, uložení popela a zbytků na hromadu. 2. V ceně nejsou započteny náklady na případné nutné použití kropícího vozu, tyto se oceňují samostatně. 3. Měrná jednotka je 1 strom.
P | 4 | 112101102 |  | Kácení stromů s odřezáním kmene a s odvětvením listnatých, průměru kmene přes 300 do 500 mm | KUS | 3 | 0 | 0 |  |  | 0 | 0 | CS ÚRS 2017 02 | 0 | 2
PP |  |  |  | Kácení stromů s odřezáním kmene a s odvětvením listnatých, průměru kmene přes 300 do 500 mm
VV
1. Ceny lze použít i pro odstranění stromů ze sesuté zeminy, vývratů a polomů. 2. Vceně jsou započteny i náklady na případné nutné odklizení kmene a větví odděleně na vzdálenost do 50 m nebo s naložením na dopravní prostředek. 3. Průměr kmene se měří v místě řezu. 4. Ceny nelze užít vpřípadě, kdy je nutné odstraňování stromu po částech; tyto práce lze oceňovat příslušnými cenami katalogu 823-1 Plochy a úprava území. 5. Počet stromů při kácení souvislého lesního porostu lze určit podle tabulky uvedené v příloze č. 2. 6. Práce jsou prováděné technikou volného kácení. O volné kácení se jedná v případě, kdy se kácí strom s volným kruhovým prostorem o poloměru minimálně 1,5 násobku výšky káceného stromu ve všech směrech.
P | 5 | 112201102 |  | Odstranění pařezů s jejich vykopáním, vytrháním nebo odstřelením, s přesekáním kořenů průměru přes 300 do 500 mm | KUS | 3 | 5e-05 | 0.00015 |  |  | 0 | 0 | CS ÚRS 2017 02 | 0 | 2
PP |  |  |  | Odstranění pařezů s jejich vykopáním, vytrháním nebo odstřelením, s přesekáním kořenů průměru přes 300 do 500 mm
VV
1. Ceny lze použít i pro odstranění pařezů ze sesuté zeminy, vývratů a polomů. 2. Vceně jsou započteny i náklady na případné nutné odklizení pařezů na hromady na vzdálenost do 50 m nebo naložení na dopravní prostředek. 3. Mají-li se odstraňovat pařezy z pokáceného souvislého lesního porostu, lze počet pařezů stanovit spřihlédnutím k tabulce v příloze č. 1. 4. Zásyp jam po pařezech se oceňuje cenami souboru cen 174 20-12 této části katalogu. 5. Průměr pařezu se měří v místě řezu kmene na základě dvojího na sebe kolmého měření a následného zprůměrování naměřených hodnot.
P | 6 | 113151111 |  | Rozebírání zpevněných ploch s přemístěním na skládku na vzdálenost do 20 m nebo s naložením na dopravní prostředek ze silničních panelů | M2 | 679 | 0 | 0 |  |  | 0 | 0 | CS ÚRS 2017 02 | 0 | 2
PP |  |  |  | Rozebírání zpevněných ploch s přemístěním na skládku na vzdálenost do 20 m nebo s naložením na dopravní prostředek ze silničních panelů
VV |  |  |  | Viz. - SO 07 D.2.-01679=679,0000 [A]
1. Cena je určena pro rozebírání silničních panelů jakýchkoliv rozměrů kladených do lože zkameniva včetně odstranění lože.
P | 7 | 174101101 |  | Zásyp sypaninou z jakékoliv horniny s uložením výkopku ve vrstvách se zhutněním jam, šachet, rýh nebo kolem objektů v těchto vykopávkách | M3 | 6 | 0 | 0 |  |  | 0 | 0 | CS ÚRS 2017 02 | 0 | 2
PP |  |  |  | Zásyp sypaninou z jakékoliv horniny s uložením výkopku ve vrstvách se zhutněním jam, šachet, rýh nebo kolem objektů v těchto vykopávkách
VV |  |  |  | zásyp šachty6=6,0000 [A]
1. Ceny 174 10- . . jsou určeny pro zhutněné zásypy s mírou zhutnění: a) z hornin soudržných do 100 % PS, b) z hornin nesoudržných do I(d) 0,9, c) z hornin kamenitých pro jakoukoliv míru zhutnění. 2. Je-li projektem předepsáno vyšší zhutnění, podle bodu a) a b) poznámky č 1., ocení se zásyp individuálně. 3. Ceny nelze použít pro zásyp rýh pro drenážní trativody pro lesnicko-technické meliorace a zemědělské. Zásyp těchto rýh se oceňuje cenami souboru cen 174 20-3 . části A 03 Zemní práce pro objekty oborů 831 až 833. Nezhutněný zásyp odvodňovacích kanálů zbetonových a železobetonových trub v polních a lučních tratích se oceňuje cenou -1101 Zásyp sypaninou rýh bez ohledu na šířku kanálu; cena obsahuje i náklady na ruční nezhutněný zásyp výšky do 200 mm nad vrchol potrubí. 4. V cenách 10-1101, 10-1103, 20-1101 a 20-1103 je započteno přemístění sypaniny ze vzdálenosti 10 m od kraje výkopu nebo zasypávaného prostoru, měřeno k těžišti skládky. 5. V ceně 10-1102 je započteno přemístění sypaniny ze vzdálenosti 15 m od hrany zasypávaného prostoru, měřeno k těžišti skládky. 6. Objem zásypu je rozdíl objemu výkopu a objemu do něho vestavěných konstrukcí nebo uložených vedení i sjejich obklady a podklady (tento objem se nazývá objemem horniny vytlačené konstrukcí). Objem potrubí do DN 180, příp. i s obalem, se od objemu zásypu neodečítá. Pro stanovení objemu zásypu se od objemu výkopu odečítá i objem obsypu potrubí oceňovaný cenami souboru cen 175 10-11 Obsyp potrubí, přichází-li v úvahu . 7. Odklizení zbylého výkopku po provedení zásypu zářezů se šikmými stěnami pro podzemní vedení nebo zásypu jam a rýh pro podzemní vedení se oceňuje, je-li objem zbylého výkopku: a) do 1 m3 na 1 m vedení a jedná se o výkopek neulehlý - cenami souboru cen 167 10-110 Nakládání výkopku nebo sypaniny a 162 . 0-1 . Vodorovné přemístění výkopku. V případě, že se jedná o výkopek ulehlý - rozpojení a naložení výkopku cenami souboru cen 122 . 0-1 . souboru cen 162 . 0-1 . Vodorovné přemístění výkopku; b) přes 1 m3 na 1 m vedení, jestliže projekt předepíše, že se zbylý výkopek bude odklízet zároveň sprováděním vykopávky, pouze přemístění výkopku cenami souboru cen 162 . 0-1 . Vodorovné přemístění výkopku. Při zmíněném objemu zbylého výkopku se neoceňuje ani naložení ani rozpojení výkopku. Jestliže se zbylý výkopek neodklízí, nýbrž rozprostírá podél výkopu a nad výkopem, platí poznámka č. 8. 8. Rozprostření zbylého výkopku podél výkopu a nad výkopem po provedení zásypů zářezů se šikmými stěnami pro podzemní vedení nebo zásypu jam a rýh pro podzemní vedení se oceňuje: a) cenou 171 20-1101 Uložení sypaniny do nezhutněných násypů, není-li projektem předepsáno zhutnění rozprostřeného zbylého výkopku, b) cenou 171 10-1111 Uložení sypaniny do násypů z hornin sypkých, je-li předepsáno zhutnění rozprostřeného zbylého výkopku, a to v objemu vypočteném podle poznámky č.6, příp. zmenšeném o objem výkopku, který byl již odklizen. 9. Míru zhutnění předepisuje projekt.
SD |  | 4 |  | Vodorovné konstrukce |  |  |  |  | 0 | 0 | 0 | 0
P | 8 | 411121121 |  | Montáž prefabrikovaných železobetonových stropů se zalitím spár, včetně podpěrné konstrukce, na cementovou maltu ze stropních panelů šířky do 1200 mm a délky do | KUS | 6 | 0.08642 | 0.51852 |  |  | 0 | 0 | CS ÚRS 2017 02 | 0 | 2
PP |  |  |  | Montáž prefabrikovaných železobetonových stropů se zalitím spár, včetně podpěrné konstrukce, na cementovou maltu ze stropních panelů šířky do 1200 mm a délky do 3800 mm
VV
1. Montáž stropních panelů šířky do 600 mm a délky do 3300 mm se oceňuje jako montáž stropní desky. 2. Montáž stropní desky šířky přes 600 mm se ocení jako montáž stropních panelů. 3. Šířkou se rozumí šířka skladebná. 4. Vcenách nejsou započteny náklady na dodávku hlavních materiálů, tato se ocení ve specifikaci..
P | 9 | 593412150 |  | deska stropní plná PZD 119x29x6,5 cm | KUS | 6 | 0.054 | 0.324 |  |  | 0 | 0 | CS ÚRS 2017 02 | 0 | 2
PP |  |  |  | deska stropní plná PZD 119x29x6,5 cm
VV
SD |  | 9 |  | Ostatní konstrukce a práce, bourání |  |  |  |  | 0 | 0 | 0 | 0
P | 10 | 960-R01 |  | Zabezpečení topného kanálu před poškozením | KUS | 1 | 0 | 0 |  |  | 0 | 0 | [bez vazby na CS] | 0 | 2
PP |  |  |  | Zabezpečení topného kanálu před poškozením
VV
P | 11 | 961044111 |  | Bourání základů z betonu prostého | M3 | 45 | 0 | 0 |  |  | 0 | 0 | CS ÚRS 2017 02 | 0 | 2
PP |  |  |  | Bourání základů z betonu prostého
VV |  |  |  | Zboženiště0.9*44=39,6000 [A] Plotová podezvívka10*(0.4*0.9)=3,6000 [B] Stávající plochy45=45,0000 [C]
P | 12 | 961055111 |  | Bourání základů z betonu železového | M3 | 45 | 0 | 0 |  |  | 0 | 0 | CS ÚRS 2017 02 | 0 | 2
PP |  |  |  | Bourání základů z betonu železového
VV |  |  |  | Stávající plochy45=45,0000 [A]
P | 13 | 962042321 |  | Bourání zdiva z betonu prostého nadzákladového objemu přes 1 m3 | M3 | 20.264 | 0 | 0 |  |  | 0 | 0 | CS ÚRS 2017 02 | 0 | 2
PP |  |  |  | Bourání zdiva z betonu prostého nadzákladového objemu přes 1 m3
VV |  |  |  | Bet. plochy0.5*12.2646=6,1323 [A] ostatní Vstup2.5=2,5000 [B] beton okolo objektu0.5*16.0633=8,0317 [C] Plotová podezvívka10*(0.4*0.9)=3,6000 [D] Celkem: A+B+C+D=20,2640 [E]
1. Bourání pilířů o průřezu přes 0,36 m2 se oceňuje cenami -2320 a - 2321 jako bourání zdiva nadzákladového zbetonu prostého.
P | 14 | 966003819 |  | Rozebrání dřevěného oplocení se sloupky osové vzdálenosti do 4,00 m, výšky do 2,50 m, osazených do hloubky 1,00 m s příčníky a ocelovými sloupky z tyčoviny půle | M | 14 | 0 | 0 |  |  | 0 | 0 | CS ÚRS 2017 02 | 0 | 2
PP |  |  |  | Rozebrání dřevěného oplocení se sloupky osové vzdálenosti do 4,00 m, výšky do 2,50 m, osazených do hloubky 1,00 m s příčníky a ocelovými sloupky z tyčoviny půlené
VV |  |  |  | 3 plotové pole3*3.5=10,5000 [A] plotové pole u budoucího plyn. kiosku3.5=3,5000 [B] Celkem: A+B=14,0000 [C]
P | 15 | 966071711 |  | Bourání plotových sloupků a vzpěr ocelových trubkových nebo profilovaných výšky do 2,50 m zabetonovaných | KUS | 23 | 0 | 0 |  |  | 0 | 0 | CS ÚRS 2017 02 | 0 | 2
PP |  |  |  | Bourání plotových sloupků a vzpěr ocelových trubkových nebo profilovaných výšky do 2,50 m zabetonovaných
VV
P | 16 | 966071822 |  | Rozebrání oplocení z pletiva drátěného se čtvercovými oky, výšky přes 1,6 do 2,0 m | M | 46.2 | 0 | 0 |  |  | 0 | 0 | CS ÚRS 2017 02 | 0 | 2
PP |  |  |  | Rozebrání oplocení z pletiva drátěného se čtvercovými oky, výšky přes 1,6 do 2,0 m
VV
1. V cenách nejsou započteny náklady na demontáž sloupků.
SD |  | 997 |  | Přesun sutě |  |  |  |  | 0 | 0 | 0 | 0
P | 17 | 997006511 |  | Vodorovná doprava suti na skládku s naložením na dopravní prostředek a složením do 100 m | T | 486.161 | 0 | 0 |  |  | 0 | 0 | CS ÚRS 2017 02 | 0 | 2
PP |  |  |  | Vodorovná doprava suti na skládku s naložením na dopravní prostředek a složením do 100 m
VV
1. Pro volbu ceny je rozhodující dopravní vzdálenost těžiště skládky a půdorysné plochy objektu.
P | 18 | 997006512 |  | Vodorovná doprava suti na skládku s naložením na dopravní prostředek a složením přes 100 m do 1 km | T | 486.161 | 0 | 0 |  |  | 0 | 0 | CS ÚRS 2017 02 | 0 | 2
PP |  |  |  | Vodorovná doprava suti na skládku s naložením na dopravní prostředek a složením přes 100 m do 1 km
VV
1. Pro volbu ceny je rozhodující dopravní vzdálenost těžiště skládky a půdorysné plochy objektu.
P | 19 | 997006519 |  | Vodorovná doprava suti na skládku s naložením na dopravní prostředek a složením Příplatek k ceně za každý další i započatý 1 km | T | 2430.805 | 0 | 0 |  |  | 0 | 0 | CS ÚRS 2017 02 | 0 | 2
PP |  |  |  | Vodorovná doprava suti na skládku s naložením na dopravní prostředek a složením Příplatek k ceně za každý další i započatý 1 km
VV
1. Pro volbu ceny je rozhodující dopravní vzdálenost těžiště skládky a půdorysné plochy objektu.
P | 20 | 997006551 |  | Hrubé urovnání suti na skládce bez zhutnění | T | 486.161 | 0 | 0 |  |  | 0 | 0 | CS ÚRS 2017 02 | 0 | 2
PP |  |  |  | Hrubé urovnání suti na skládce bez zhutnění
VV
1. Cena nezahrnuje náklady na poplatek za skládku; tyto lze ocenit cenami souboru cen 997 01-38 Poplatek za uložení stavebního odpadu na skládku katalogu 801-3 Budovy a haly - bourání konstrukcí.
P | 21 | 997013801 |  | Poplatek za uložení stavebního odpadu na skládce (skládkovné) betonového | T | 170.156 | 0 | 0 |  |  | 0 | 0 | CS ÚRS 2017 02 | 0 | 2
PP |  |  |  | Poplatek za uložení stavebního odpadu na skládce (skládkovné) betonového
VV
1. Ceny uvedené vsouboru lze po dohodě upravit podle místních podmínek. 2. Uložení odpadů neuvedených vsouboru cen se oceňuje individuálně. 3. Vcenách je započítán poplatek za ukládaní odpadu dle zákona 185/2001 Sb. 4. Případné drcení stavebního odpadu lze ocenit souborem cen 997 00-60 Drcení stavebního odpadu zkatalogu 800-6 Demolice objektů.
P | 22 | 997013802 |  | Poplatek za uložení stavebního odpadu na skládce (skládkovné) železobetonového | T | 170.156 | 0 | 0 |  |  | 0 | 0 | CS ÚRS 2017 02 | 0 | 2
PP |  |  |  | Poplatek za uložení stavebního odpadu na skládce (skládkovné) železobetonového
VV
1. Ceny uvedené vsouboru lze po dohodě upravit podle místních podmínek. 2. Uložení odpadů neuvedených vsouboru cen se oceňuje individuálně. 3. Vcenách je započítán poplatek za ukládaní odpadu dle zákona 185/2001 Sb. 4. Případné drcení stavebního odpadu lze ocenit souborem cen 997 00-60 Drcení stavebního odpadu zkatalogu 800-6 Demolice objektů.
P | 23 | 997013831 |  | Poplatek za uložení stavebního odpadu na skládce (skládkovné) směsného | T | 145.848 | 0 | 0 |  |  | 0 | 0 | CS ÚRS 2017 02 | 0 | 2
PP |  |  |  | Poplatek za uložení stavebního odpadu na skládce (skládkovné) směsného
VV
1. Ceny uvedené vsouboru lze po dohodě upravit podle místních podmínek. 2. Uložení odpadů neuvedených vsouboru cen se oceňuje individuálně. 3. Vcenách je započítán poplatek za ukládaní odpadu dle zákona 185/2001 Sb. 4. Případné drcení stavebního odpadu lze ocenit souborem cen 997 00-60 Drcení stavebního odpadu zkatalogu 800-6 Demolice objektů.
SD |  | HZS |  | Hodinové zúčtovací sazby |  |  |  |  | 0 | 0 | 0 | 0
P | 24 | HZS1291 |  | Hodinové zúčtovací sazby profesí HSV zemní a pomocné práce pomocný stavební dělník | HOD | 32 | 0 | 0 |  |  | 0 | 0 | CS ÚRS 2017 02 | 0 | 2
PP |  |  |  | Hodinové zúčtovací sazby profesí HSV zemní a pomocné práce pomocný stavební dělník
VV
P | 25 | HZS1292 |  | Hodinové zúčtovací sazby profesí HSV zemní a pomocné práce stavební dělník | HOD | 32 | 0 | 0 |  |  | 0 | 0 | CS ÚRS 2017 02 | 0 | 2
PP |  |  |  | Hodinové zúčtovací sazby profesí HSV zemní a pomocné práce stavební dělník
VV
P | 26 | HZS4112 |  | Hodinové zúčtovací sazby ostatních profesí obsluha stavebních strojů a zařízení řidič speciálních vozidel | HOD | 16 | 0 | 0 |  |  | 0 | 0 | CS ÚRS 2017 02 | 0 | 2
PP |  |  |  | Hodinové zúčtovací sazby ostatních profesí obsluha stavebních strojů a zařízení řidič speciálních vozidel
VV
P | 27 | HZS4121 |  | Hodinové zúčtovací sazby ostatních profesí obsluha stavebních strojů a zařízení obsluha strojů | HOD | 16 | 0 | 0 |  |  | 0 | 0 | CS ÚRS 2017 02 | 0 | 2
PP |  |  |  | Hodinové zúčtovací sazby ostatních profesí obsluha stavebních strojů a zařízení obsluha strojů
VV
O1 |  | ZP-001 |  | Zpevné plochy - mimoareálové |  |  |  |  | 0 | 0 | 0 | 0
SD |  | 5 |  | Komunikace pozemní |  |  |  |  | 0 | 0 | 0 | 0
P | 1 | 564730111 |  | Podklad nebo kryt z kameniva hrubého drceného vel. 16-32 mm s rozprostřením a zhutněním, po zhutnění tl. 100 mm | M2 | 3.4 | 0 | 0 |  |  | 0 | 0 | CS ÚRS 2017 02 | 0 | 2
PP |  |  |  | Podklad nebo kryt z kameniva hrubého drceného vel. 16-32 mm s rozprostřením a zhutněním, po zhutnění tl. 100 mm
VV |  |  |  | plocha pro kontejner na kom.ů odpas2*1.7=3,4000 [A]
P | 2 | 567911111 |  | Podklad z mezerovitého betonu MCB tl. 100 mm | M2 | 3.4 | 0 | 0 |  |  | 0 | 0 | CS ÚRS 2017 02 | 0 | 2
PP |  |  |  | Podklad z mezerovitého betonu MCB tl. 100 mm
VV |  |  |  | plocha pro kontejner na kom.ů odpas2*1.7=3,4000 [A]
1. Vcenách jsou započteny i náklady na: a) ošetření povrchu podkladu vodou, b) postřik proti odpařování vody.
P | 3 | 581124115 |  | Kryt z prostého betonu komunikací pro pěší tl. 150 mm | M2 | 3.4 | 0 | 0 |  |  | 0 | 0 | CS ÚRS 2017 02 | 0 | 2
PP |  |  |  | Kryt z prostého betonu komunikací pro pěší tl. 150 mm
VV |  |  |  | plocha pro kontejner na kom.ů odpas2*1.7=3,4000 [A]
1. V cenách nejsou započteny náklady na popř. projektem předepsané: a) živičné postřiky, nátěry nebo mezivrstvy, které se oceňují cenami souborů cen stavebního dílu 57 Kryty pozemních komunikací, b) vložky z lepenky, které se oceňují cenami souboru cen 919 7. -51 Vložka pod litý asfalt, c) dilatační spáry řezané a vkládané, které se oceňují cenami souborů cen 911 11-1 Řezání dilatačních spár a 911 12-. Těsnění dilatačních spár, d) postřiky povrchu ochrannou emulzí, které se oceňují cenou 919 74-8111 Postřik cementobetonového povrchu krytu nebo podkladu ochrannou emulzí, e) ošetření povrchu betonového krytu vodou, které se oceňují cenou 919 74-1111 Ošetření cementobetonové plochy vodou.
SD |  | 9 |  | Ostatní konstrukce a práce, bourání |  |  |  |  | 0 | 0 | 0 | 0
P | 5 | 404441200 |  | značka dopravní svislá reflexní zákazová B AL- NK 900 mm | KUS | 3 | 0.003 | 0.009 |  |  | 0 | 0 | CS ÚRS 2017 02 | 0 | 2
PP |  |  |  | značka dopravní svislá reflexní zákazová B AL- NK 900 mm
VV |  |  |  | B11=1,0000 [A] B21=1,0000 [B] B281=1,0000 [C] Celkem: A+B+C=3,0000 [D]
P | 6 | 404442370 |  | značka dopravní svislá reflexní AL- NK 750 x 750 mm | KUS | 1 | 0.003 | 0.003 |  |  | 0 | 0 | CS ÚRS 2017 02 | 0 | 2
PP |  |  |  | značka dopravní svislá reflexní AL- NK 750 x 750 mm
VV |  |  |  | E - mimo poradenské centrum UJEP1=1,0000 [A]
P | 7 | 404442910 |  | značka dopravní svislá reflexní AL- NK 700 x 200 mm | KUS | 1 | 0.004 | 0.004 |  |  | 0 | 0 | CS ÚRS 2017 02 | 0 | 2
PP |  |  |  | značka dopravní svislá reflexní AL- NK 700 x 200 mm
VV |  |  |  | E8b1=1,0000 [A]
P | 9 | 404452250 |  | sloupek Zn 60 - 350 | KUS | 5 | 0.0061 | 0.0305 |  |  | 0 | 0 | CS ÚRS 2017 02 | 0 | 2
PP |  |  |  | sloupek Zn 60 - 350
VV
P | 10 | 404452400 |  | patka hliníková pro sloupek D 60 mm | KUS | 5 | 0.003 | 0.015 |  |  | 0 | 0 | CS ÚRS 2017 02 | 0 | 2
PP |  |  |  | patka hliníková pro sloupek D 60 mm
VV
P | 11 | 404452530 |  | víčko plastové na sloupek 60 | KUS | 5 | 0.0001 | 0.0005 |  |  | 0 | 0 | CS ÚRS 2017 02 | 0 | 2
PP |  |  |  | víčko plastové na sloupek 60
VV
P | 12 | 404452560 |  | upínací svorka na sloupek D 60 mm | KUS | 5 | 0.00035 | 0.00175 |  |  | 0 | 0 | CS ÚRS 2017 02 | 0 | 2
PP |  |  |  | upínací svorka na sloupek D 60 mm
VV
P | 4 | 914111111 |  | Montáž svislé dopravní značky základní velikosti do 1 m2 objímkami na sloupky nebo konzoly | KUS | 5 | 0.0007 | 0.0035 |  |  | 0 | 0 | CS ÚRS 2017 02 | 0 | 2
PP |  |  |  | Montáž svislé dopravní značky základní velikosti do 1 m2 objímkami na sloupky nebo konzoly
VV
1. V cenách jsou započteny i náklady na montáž značek včetně upevňovacího materiálu na předem připravenou nosnou konstrukci (sloupek, konzolu, sloup). 2. V cenách nejsou započteny náklady na: a) dodání značek, tyto se oceňují ve specifikaci, b) na montáž a dodávku ocelových nosných konstrukcí – sloupků, konzol, tyto se oceňují cenami souboru cen 914 51 Montáž sloupku a 914 53 Montáž konzol a nástavců, c) nátěry, tyto se oceňují jako práce PSV příslušnými cenami katalogu 800-783 Nátěry, d) naložení a odklizení výkopku, tyto se oceňují cenami části A 01 katalogu 800-1 Zemní práce. 3. Ceny nelze použít pro osazení a montáž svislých dopravních značek: a) světelných, tyto se oceňují cenami katalogu 800-741 Elektroinstalace - silnoproud, b) upevněných na lanech nebo speciálních konstrukcích nesoucích více značek, tyto se oceňují individuálně.
P | 8 | 914511112 |  | Montáž sloupku dopravních značek délky do 3,5 m do hliníkové patky | KUS | 5 | 0.11241 | 0.56205 |  |  | 0 | 0 | CS ÚRS 2017 02 | 0 | 2
PP |  |  |  | Montáž sloupku dopravních značek délky do 3,5 m do hliníkové patky
VV |  |  |  | B11=1,0000 [A] E - mimo poradenské centrum UJEP1=1,0000 [B] B21=1,0000 [C] B281=1,0000 [D] E8b1=1,0000 [E] Celkem: A+B+C+D+E=5,0000 [F]
1. V cenách jsou započteny i náklady na: a) vykopání jamek s odhozem výkopku na vzdálenost do 3 m, b) osazení sloupku včetně montáže a dodávkyplastového víčka, 2. Vcenách -1111 jsou započteny i náklady na betonový základ. 3. V cenách -1112 jsou započteny i náklady na hliníkovou patku sbetonovým základem. 4. V cenách nejsou započteny náklady na: a) dodání sloupku, tyto se oceňují ve specifikaci b) naložení a odklizení výkopku, tyto se oceňují cenami části A01 katalogu 800-1 Zemní práce.
P | 13 | 915211111 |  | Vodorovné dopravní značení stříkaným plastem dělící čára šířky 125 mm souvislá bílá základní | M | 112.5 | 0.0002 | 0.0225 |  |  | 0 | 0 | CS ÚRS 2017 02 | 0 | 2
PP |  |  |  | Vodorovné dopravní značení stříkaným plastem dělící čára šířky 125 mm souvislá bílá základní
VV |  |  |  | Značení park. místa6*12+3*8.5=97,5000 [A] pruhy15=15,0000 [B] Celkem: A+B=112,5000 [C]
1. Ceny jsou určeny pro dělicí čáry souvislé č. V1a bílé, přerušované č. V2a bílé, vodící č. V4 bílé, souvislá č. V12b žlutá, přerušovaná č. V12c žlutá. 2. V cenách nejsou započteny náklady na: a) předznačení, tyto se oceňují cenami souboru cen 915 6.-11 Předznačení pro vodorovné značení, b) očištění vozovky, tyto se oceňují cenami souboru cen 938 90-9 . Odstranění bláta, prachu, nebo hlinitého nánosu s povrchu podkladu, nebo krytu části C 01 tohoto katalogu. 3. Množství měrných jednotek se určuje: a) u cen 912 21 a 915 22 v m délky dělící nebo vodící čáry (včetně mezer), b) u ceny 915 23 v m2 stříkané plochy bez mezer.
P | 14 | 915611111 |  | Předznačení pro vodorovné značení stříkané barvou nebo prováděné z nátěrových hmot liniové dělicí čáry, vodicí proužky | M | 112.5 | 0 | 0 |  |  | 0 | 0 | CS ÚRS 2017 02 | 0 | 2
PP |  |  |  | Předznačení pro vodorovné značení stříkané barvou nebo prováděné z nátěrových hmot liniové dělicí čáry, vodicí proužky
VV
1. Množství měrných jednotek se určuje: a) pro cenu -1111 v m délky dělicí čáry nebo vodícího proužku (včetně mezer), b) pro cenu -1112 v m2 natírané nebo stříkané plochy.
P | 15 | 916781112 |  | Zpomalovací práh plastový pro přejezdovou rychlost 20 km/h | M | 15 | 0.03541 | 0.53115 |  |  | 0 | 0 | CS ÚRS 2017 02 | 0 | 2
PP |  |  |  | Zpomalovací práh plastový pro přejezdovou rychlost 20 km/h
VV |  |  |  | Z1215=15,0000 [A]
1. Vceně jsou započteny i náklady na upevňovací materiál včetně vyvrtání otvorů, osazení a dodání prahu svyztužením ocelovými pruty.
SD |  | 998 |  | Přesun hmot |  |  |  |  | 0 | 0 | 0 | 0
P | 16 | 998225111 |  | Přesun hmot pro komunikace s krytem z kameniva, monolitickým betonovým nebo živičným dopravní vzdálenost do 200 m jakékoliv délky objektu | T | 1.183 | 0 | 0 |  |  | 0 | 0 | CS ÚRS 2017 02 | 0 | 2
PP |  |  |  | Přesun hmot pro komunikace s krytem z kameniva, monolitickým betonovým nebo živičným dopravní vzdálenost do 200 m jakékoliv délky objektu
VV
1. Ceny lze použít i pro plochy letišť skrytem monolitickým betonovým nebo živičným.
O1 |  | ZP-002 |  | Zpevné plochy - Vnitroareálové |  |  |  |  | 0 | 0 | 0 | 0
SD |  | 1 |  | Zemní práce |  |  |  |  | 0 | 0 | 0 | 0
P | 25 | 005724800 |  | osivo směs jetelotravní | KG | 175 | 0.001 | 0.175 |  |  | 0 | 0 | CS ÚRS 2017 02 | 0 | 2
PP |  |  |  | osivo směs jetelotravní
VV
P | 1 | 115101202 |  | Čerpání vody na dopravní výšku do 10 m s uvažovaným průměrným přítokem přes 500 do 1 000 l/min | HOD | 100 | 0 | 0 |  |  | 0 | 0 | CS ÚRS 2017 02 | 0 | 2
PP |  |  |  | Čerpání vody na dopravní výšku do 10 m s uvažovaným průměrným přítokem přes 500 do 1 000 l/min
VV
1. Ceny jsou určeny pro čerpání ve dne, v noci, v pracovní dny i ve dnech pracovního klidu 2. Ceny nelze použít pro čerpání vody při snižování hladiny podzemní vody soustavou čerpacích jehel; toto snižování hladiny vody se oceňuje cenami souborů cen: a) 115 20-12 Čerpací jehla, b) 115 20-13 Montáž a demontáž zařízení čerpací a odsávací stanice, c) 115 20-14 Montáž, opotřebení a demontáž sběrného potrubí, d) 115 20-15 Montáž a demontáž odpadního potrubí, e) 115 20-16 Odsávání a čerpání vody sběrným potrubím. 3. V cenách jsou započteny i náklady na odpadní potrubí vdélce do 20 m, na lešení pod čerpadla a pod odpadní potrubí. Pro převedení vody na vzdálenost větší než 20 m se použijí položky souboru cen 115 00-11 Převedení vody potrubím tohoto katalogu. 4. V cenách nejsou započteny náklady na zřízení čerpacích jímek nebo projektovaných studní: a) kopaných; tyto se oceňují příslušnými cenami části A 02 Zemní práce pro objekty oborů 821 až 828, b) vrtaných; tyto se oceňují příslušnými cenami katalogu 800-2 Zvláštní zakládání objektů. 5. Doba, po kterou nejsou čerpadla v činnosti, se neoceňuje. Výjimkou je přerušení čerpání vody na dobu do 15 minut jednotlivě; toto přerušení se od doby čerpání neodečítá. 6. Dopravní výškou vody se rozumí svislá vzdálenost mezi hladinou vody vjímce sníženou čerpáním a vodorovnou rovinou proloženou osou nejvyššího bodu výtlačného potrubí. 7. Množství jednotek se určuje v hodinách doby, po kterou je jednotlivé čerpadlo, popř. celý soubor čerpadel v činnosti. 8. Počet měrných jednotek se určí samostatně za každé čerpací místo (jámu, studnu, šachtu)
P | 2 | 115101222 |  | Čerpání vody na dopravní výšku přes 10 do 25 m s uvažovaným průměrným přítokem přes 500 do 1 000 l/min | HOD | 50 | 0 | 0 |  |  | 0 | 0 | CS ÚRS 2017 02 | 0 | 2
PP |  |  |  | Čerpání vody na dopravní výšku přes 10 do 25 m s uvažovaným průměrným přítokem přes 500 do 1 000 l/min
VV
1. Ceny jsou určeny pro čerpání ve dne, v noci, v pracovní dny i ve dnech pracovního klidu 2. Ceny nelze použít pro čerpání vody při snižování hladiny podzemní vody soustavou čerpacích jehel; toto snižování hladiny vody se oceňuje cenami souborů cen: a) 115 20-12 Čerpací jehla, b) 115 20-13 Montáž a demontáž zařízení čerpací a odsávací stanice, c) 115 20-14 Montáž, opotřebení a demontáž sběrného potrubí, d) 115 20-15 Montáž a demontáž odpadního potrubí, e) 115 20-16 Odsávání a čerpání vody sběrným potrubím. 3. V cenách jsou započteny i náklady na odpadní potrubí vdélce do 20 m, na lešení pod čerpadla a pod odpadní potrubí. Pro převedení vody na vzdálenost větší než 20 m se použijí položky souboru cen 115 00-11 Převedení vody potrubím tohoto katalogu. 4. V cenách nejsou započteny náklady na zřízení čerpacích jímek nebo projektovaných studní: a) kopaných; tyto se oceňují příslušnými cenami části A 02 Zemní práce pro objekty oborů 821 až 828, b) vrtaných; tyto se oceňují příslušnými cenami katalogu 800-2 Zvláštní zakládání objektů. 5. Doba, po kterou nejsou čerpadla v činnosti, se neoceňuje. Výjimkou je přerušení čerpání vody na dobu do 15 minut jednotlivě; toto přerušení se od doby čerpání neodečítá. 6. Dopravní výškou vody se rozumí svislá vzdálenost mezi hladinou vody vjímce sníženou čerpáním a vodorovnou rovinou proloženou osou nejvyššího bodu výtlačného potrubí. 7. Množství jednotek se určuje v hodinách doby, po kterou je jednotlivé čerpadlo, popř. celý soubor čerpadel v činnosti. 8. Počet měrných jednotek se určí samostatně za každé čerpací místo (jámu, studnu, šachtu)
P | 3 | 121101103 |  | Sejmutí ornice nebo lesní půdy s vodorovným přemístěním na hromady v místě upotřebení nebo na dočasné či trvalé skládky se složením, na vzdálenost přes 100 do 2 | M3 | 131.16 | 0 | 0 |  |  | 0 | 0 | CS ÚRS 2017 02 | 0 | 2
PP |  |  |  | Sejmutí ornice nebo lesní půdy s vodorovným přemístěním na hromady v místě upotřebení nebo na dočasné či trvalé skládky se složením, na vzdálenost přes 100 do 250 m
VV |  |  |  | Zatrav. tvárnice110.000=110,0000 [A] zámk. dlažba13.5+12+59.1=84,6000 [B] zámk. dlažba - slepec2*1.1+1=3,2000 [C] pojezdová plocha350=350,0000 [D] Chodník CH176.6=76,6000 [E] ostatní plochy250=250,0000 [F] Celkem: A+B+C+D+E+F=874,4000 [G] 874.4*0.15=131,1600 [H]
1. V cenách jsou započteny i náklady na příp. nutné naložení sejmuté ornice na dopravní prostředek. 2. V cenách nejsou započteny náklady na odstranění nevhodných přimísenin (kamenů, kořenů apod.); tyto práce se ocení individuálně. 3. Množství ornice odebírané ze skládek se do objemu vykopávek pro volbu cen podle množství nezapočítává. Ceny souboru cen 122 . 0-11 Odkopávky a prokopávky nezapažené, se volí pro ornici odebíranou z projektovaných dočasných skládek; a) na staveništi podle součtu objemu ze všech skládek, b) mimo staveniště podle objemu každé skládky zvlášť. 4. Uložení ornice na skládky se oceňuje podle ustanovení v poznámkách č. 1 a 2 k ceně 171 20-1201 Uložení sypaniny na skládky. Složení ornice na hromady vmístě upotřebení se neoceňuje. 5. Odebírá-li se ornice z projektované dočasné skládky, oceňuje se její naložení a přemístění podle čl. 3172 Všeobecných podmínek tohoto katalogu. 6. Přemísťuje-li se ornice na vzdálenost větší něž 250 m, vzdálenost 50 m se pro určení vzdálenosti vodorovného přemístění neodečítá a ocení se sejmutí a přemístění bez ohledu na ustanovení pozn. č. 1 takto: a) sejmutí ornice na vzdálenost 50m cenou 121 10-1101; b) naložení příslušnou cenou souboru cen 167 10- . . c) vodorovné přemístění cenami souboru cen 162 . 0- . . Vodorovné přemístění výkopku. 7. Sejmutí podorničí se oceňuje cenami odkopávek spřihlédnutím k ustanovení čl. 3112 Všeobecných podmínek tohoto katalogu.
P | 4 | 122101102 |  | Odkopávky a prokopávky nezapažené s přehozením výkopku na vzdálenost do 3 m nebo s naložením na dopravní prostředek v horninách tř. 1 a 2 přes 100 do 1 000 m3 | M3 | 174.88 | 0 | 0 |  |  | 0 | 0 | CS ÚRS 2017 02 | 0 | 2
PP |  |  |  | Odkopávky a prokopávky nezapažené s přehozením výkopku na vzdálenost do 3 m nebo s naložením na dopravní prostředek v horninách tř. 1 a 2 přes 100 do 1 000 m3
VV |  |  |  | 874.4*0.2=174,8800 [A]
1. Odkopávky a prokopávky v roubených prostorech se oceňují podle čl. 3116 Všeobecných podmínek tohoto katalogu. 2. Odkopávky a prokopávky ve stržích při lesnicko-technických melioracích (LTM) se oceňují cenami do 100 m3 pro jakýkoliv skutečný objem výkopu; ostatní odkopávky a prokopávky při LTM se oceňují při jakémkoliv objemu výkopu přes 100 m3 cenami přes 100 do 1 000 m3. 3. Ceny lze použít i pro vykopávky odpadových jam. 4. Ceny lze použít i pro sejmutí podorničí. Přitom se přihlíží k ustanovení čl. 3112 Všeobecných podmínek tohoto katalogu.
P | 5 | 122201103 |  | Odkopávky a prokopávky nezapažené s přehozením výkopku na vzdálenost do 3 m nebo s naložením na dopravní prostředek v hornině tř. 3 přes 1 000 do 5 000 m3 | M3 | 349.76 | 0 | 0 |  |  | 0 | 0 | CS ÚRS 2017 02 | 0 | 2
PP |  |  |  | Odkopávky a prokopávky nezapažené s přehozením výkopku na vzdálenost do 3 m nebo s naložením na dopravní prostředek v hornině tř. 3 přes 1 000 do 5 000 m3
VV |  |  |  | 874.4*0.4=349,7600 [A]
1. Odkopávky a prokopávky v roubených prostorech se oceňují podle čl. 3116 Všeobecných podmínek tohoto katalogu. 2. Odkopávky a prokopávky ve stržích při lesnicko-technických melioracích (LTM) se oceňují cenami do 100 m3 pro jakýkoliv skutečný objem výkopu; ostatní odkopávky a prokopávky při LTM se oceňují při jakémkoliv objemu výkopu přes 100 m3 cenami přes 100 do 1 000 m3. 3. Ceny lze použít i pro vykopávky odpadových jam. 4. Ceny lze použít i pro sejmutí podorničí. Přitom se přihlíží k ustanovení čl. 3112 Všeobecných podmínek tohoto katalogu.
P | 6 | 122201109 |  | Odkopávky a prokopávky nezapažené s přehozením výkopku na vzdálenost do 3 m nebo s naložením na dopravní prostředek v hornině tř. 3 Příplatek k cenám za lepivos | M3 | 349.76 | 0 | 0 |  |  | 0 | 0 | CS ÚRS 2017 02 | 0 | 2
PP |  |  |  | Odkopávky a prokopávky nezapažené s přehozením výkopku na vzdálenost do 3 m nebo s naložením na dopravní prostředek v hornině tř. 3 Příplatek k cenám za lepivost horniny tř. 3
VV
1. Odkopávky a prokopávky v roubených prostorech se oceňují podle čl. 3116 Všeobecných podmínek tohoto katalogu. 2. Odkopávky a prokopávky ve stržích při lesnicko-technických melioracích (LTM) se oceňují cenami do 100 m3 pro jakýkoliv skutečný objem výkopu; ostatní odkopávky a prokopávky při LTM se oceňují při jakémkoliv objemu výkopu přes 100 m3 cenami přes 100 do 1 000 m3. 3. Ceny lze použít i pro vykopávky odpadových jam. 4. Ceny lze použít i pro sejmutí podorničí. Přitom se přihlíží k ustanovení čl. 3112 Všeobecných podmínek tohoto katalogu.
P | 7 | 122301102 |  | Odkopávky a prokopávky nezapažené s přehozením výkopku na vzdálenost do 3 m nebo s naložením na dopravní prostředek v hornině tř. 4 přes 100 do 1 000 m3 | M3 | 349.76 | 0 | 0 |  |  | 0 | 0 | CS ÚRS 2017 02 | 0 | 2
PP |  |  |  | Odkopávky a prokopávky nezapažené s přehozením výkopku na vzdálenost do 3 m nebo s naložením na dopravní prostředek v hornině tř. 4 přes 100 do 1 000 m3
VV |  |  |  | 874.4*0.4=349,7600 [A]
1. Odkopávky a prokopávky v roubených prostorech se oceňují podle čl. 3116 Všeobecných podmínek tohoto katalogu. 2. Odkopávky a prokopávky ve stržích při lesnicko-technických melioracích (LTM) se oceňují cenami do 100 m3 pro jakýkoliv skutečný objem výkopu; ostatní odkopávky a prokopávky při LTM se oceňují při jakémkoliv objemu výkopu přes 100 m3 cenami přes 100 do 1 000 m3. 3. Ceny lze použít i pro vykopávky odpadových jam. 4. Ceny lze použít i pro sejmutí podorničí. Přitom se přihlíží k ustanovení čl. 3112 Všeobecných podmínek tohoto katalogu.
P | 8 | 122301109 |  | Odkopávky a prokopávky nezapažené s přehozením výkopku na vzdálenost do 3 m nebo s naložením na dopravní prostředek v hornině tř. 4 Příplatek k cenám za lepivos | M3 | 349.76 | 0 | 0 |  |  | 0 | 0 | CS ÚRS 2017 02 | 0 | 2
PP |  |  |  | Odkopávky a prokopávky nezapažené s přehozením výkopku na vzdálenost do 3 m nebo s naložením na dopravní prostředek v hornině tř. 4 Příplatek k cenám za lepivost horniny tř. 4
VV
1. Odkopávky a prokopávky v roubených prostorech se oceňují podle čl. 3116 Všeobecných podmínek tohoto katalogu. 2. Odkopávky a prokopávky ve stržích při lesnicko-technických melioracích (LTM) se oceňují cenami do 100 m3 pro jakýkoliv skutečný objem výkopu; ostatní odkopávky a prokopávky při LTM se oceňují při jakémkoliv objemu výkopu přes 100 m3 cenami přes 100 do 1 000 m3. 3. Ceny lze použít i pro vykopávky odpadových jam. 4. Ceny lze použít i pro sejmutí podorničí. Přitom se přihlíží k ustanovení čl. 3112 Všeobecných podmínek tohoto katalogu.
P | 9 | 155131312 |  | Zřízení protierozního zpevnění svahů geomříží nebo georohoží včetně plošného kotvení ocelovými skobami, ve sklonu přes 1:2 do 1:1 | M2 | 1118 | 0.00014 | 0.15652 |  |  | 0 | 0 | CS ÚRS 2017 02 | 0 | 2
PP |  |  |  | Zřízení protierozního zpevnění svahů geomříží nebo georohoží včetně plošného kotvení ocelovými skobami, ve sklonu přes 1:2 do 1:1
VV |  |  |  | Chodník CH1 - předpoklad - 4 vrstvy4*6.5*(35.2+7.8)=1 118,0000 [A]
1. Vcenách jsou započteny i náklady na ukotvení horního okraje geomříže nebo georohože do mělké rýhy ocelovými skobami, na zřízení rýhy i její zasypání, na instalaci geomříže nebo georohože včetně přesahů a na plošné kotvení ocelovými skobami zbetonářské oceli. 2. Vcenách nejsou započteny náklady na dodávku geomříží nebo georohoží, která se oceňuje ve specifikaci. Ztratné včetně přesahů a kotvení krajů lze stanovit ve výši 15 až 20 %.
P | 11 | 161101102 |  | Svislé přemístění výkopku bez naložení do dopravní nádoby avšak s vyprázdněním dopravní nádoby na hromadu nebo do dopravního prostředku z horniny tř. 1 až 4, př | M3 | 874.4 | 0 | 0 |  |  | 0 | 0 | CS ÚRS 2017 02 | 0 | 2
PP |  |  |  | Svislé přemístění výkopku bez naložení do dopravní nádoby avšak s vyprázdněním dopravní nádoby na hromadu nebo do dopravního prostředku z horniny tř. 1 až 4, při hloubce výkopu přes 2,5 do 4 m
VV |  |  |  | 874.4=874,4000 [A]
1. Ceny -1151 až -1158 lze použít i pro svislé přemístění materiálu a stavební suti z konstrukcí ze zdiva cihelného nebo kamenného, z betonu prostého, prokládaného, železového i předpjatého, pokud tyto konstrukce byly vybourány ve výkopišti. 2. Ceny pro hloubku přes 1 do 2,5 m, přes 2,5 m do 4 m atd. jsou určeny pro svislé přemístění výkopku od 0 do 2,5 m, od 0 do 4 m atd. 3. Množství materiálu i stavební suti z rozbouraných konstrukcí pro přemístění se rovná objemu konstrukcí před rozbouráním.
P | 12 | 162201102 |  | Vodorovné přemístění výkopku nebo sypaniny po suchu na obvyklém dopravním prostředku, bez naložení výkopku, avšak se složením bez rozhrnutí z horniny tř. 1 až 4 | M3 | 874.4 | 0 | 0 |  |  | 0 | 0 | CS ÚRS 2017 02 | 0 | 2
PP |  |  |  | Vodorovné přemístění výkopku nebo sypaniny po suchu na obvyklém dopravním prostředku, bez naložení výkopku, avšak se složením bez rozhrnutí z horniny tř. 1 až 4 na vzdálenost přes 20 do 50 m
VV |  |  |  | 874.4=874,4000 [A]
1. Ceny nelze použít, předepisuje-li projekt přemístit výkopek na místo nepřístupné obvyklým dopravním prostředkům; toto přemístění se oceňuje individuálně. 2. V cenách jsou započteny i náhrady za jízdu loženého vozidla v terénu ve výkopišti nebo na násypišti. 3. V cenách nejsou započteny náklady na rozhrnutí výkopku na násypišti; toto rozhrnutí se oceňuje cenami souboru cen 171 . 0- . . Uložení sypaniny do násypů a 171 20-1201Uložení sypaniny na skládky. 4. Je-li na dopravní dráze pro vodorovné přemístění nějaká překážka, pro kterou je nutno překládat výkopek zjednoho obvyklého dopravního prostředku na jiný obvyklý dopravní prostředek, oceňuje se toto lomené vodorovné přemístění výkopku v každém úseku samostatně příslušnou cenou tohoto souboru cen a překládání výkopku cenami souboru cen 167 10-3 . Nakládání neulehlého výkopku zhromad s ohledem na ustanovení pozn. číslo 5. 5. Přemísťuje-li se výkopek z dočasných skládek vzdálených do 50 m, neoceňuje se nakládání výkopku, i když se provádí. Toto ustanovení neplatí, vylučuje-li projekt použití dozeru. 6. V cenách vodorovného přemístění sypaniny nejsou započteny náklady na dodávku materiálu, tyto se oceňují ve specifikaci.
P | 13 | 162301101 |  | Vodorovné přemístění výkopku nebo sypaniny po suchu na obvyklém dopravním prostředku, bez naložení výkopku, avšak se složením bez rozhrnutí z horniny tř. 1 až 4 | M3 | 874.4 | 0 | 0 |  |  | 0 | 0 | CS ÚRS 2017 02 | 0 | 2
PP |  |  |  | Vodorovné přemístění výkopku nebo sypaniny po suchu na obvyklém dopravním prostředku, bez naložení výkopku, avšak se složením bez rozhrnutí z horniny tř. 1 až 4 na vzdálenost přes 50 do 500 m
VV |  |  |  | 874.4=874,4000 [A]
1. Ceny nelze použít, předepisuje-li projekt přemístit výkopek na místo nepřístupné obvyklým dopravním prostředkům; toto přemístění se oceňuje individuálně. 2. V cenách jsou započteny i náhrady za jízdu loženého vozidla v terénu ve výkopišti nebo na násypišti. 3. V cenách nejsou započteny náklady na rozhrnutí výkopku na násypišti; toto rozhrnutí se oceňuje cenami souboru cen 171 . 0- . . Uložení sypaniny do násypů a 171 20-1201Uložení sypaniny na skládky. 4. Je-li na dopravní dráze pro vodorovné přemístění nějaká překážka, pro kterou je nutno překládat výkopek zjednoho obvyklého dopravního prostředku na jiný obvyklý dopravní prostředek, oceňuje se toto lomené vodorovné přemístění výkopku v každém úseku samostatně příslušnou cenou tohoto souboru cen a překládání výkopku cenami souboru cen 167 10-3 . Nakládání neulehlého výkopku zhromad s ohledem na ustanovení pozn. číslo 5. 5. Přemísťuje-li se výkopek z dočasných skládek vzdálených do 50 m, neoceňuje se nakládání výkopku, i když se provádí. Toto ustanovení neplatí, vylučuje-li projekt použití dozeru. 6. V cenách vodorovného přemístění sypaniny nejsou započteny náklady na dodávku materiálu, tyto se oceňují ve specifikaci.
P | 14 | 162701102 |  | Vodorovné přemístění výkopku nebo sypaniny po suchu na obvyklém dopravním prostředku, bez naložení výkopku, avšak se složením bez rozhrnutí z horniny tř. 1 až 4 | M3 | 874.4 | 0 | 0 |  |  | 0 | 0 | CS ÚRS 2017 02 | 0 | 2
PP |  |  |  | Vodorovné přemístění výkopku nebo sypaniny po suchu na obvyklém dopravním prostředku, bez naložení výkopku, avšak se složením bez rozhrnutí z horniny tř. 1 až 4 na vzdálenost přes 6 000 do 7000 m
VV |  |  |  | 874.4=874,4000 [A]
1. Ceny nelze použít, předepisuje-li projekt přemístit výkopek na místo nepřístupné obvyklým dopravním prostředkům; toto přemístění se oceňuje individuálně. 2. V cenách jsou započteny i náhrady za jízdu loženého vozidla v terénu ve výkopišti nebo na násypišti. 3. V cenách nejsou započteny náklady na rozhrnutí výkopku na násypišti; toto rozhrnutí se oceňuje cenami souboru cen 171 . 0- . . Uložení sypaniny do násypů a 171 20-1201Uložení sypaniny na skládky. 4. Je-li na dopravní dráze pro vodorovné přemístění nějaká překážka, pro kterou je nutno překládat výkopek zjednoho obvyklého dopravního prostředku na jiný obvyklý dopravní prostředek, oceňuje se toto lomené vodorovné přemístění výkopku v každém úseku samostatně příslušnou cenou tohoto souboru cen a překládání výkopku cenami souboru cen 167 10-3 . Nakládání neulehlého výkopku zhromad s ohledem na ustanovení pozn. číslo 5. 5. Přemísťuje-li se výkopek z dočasných skládek vzdálených do 50 m, neoceňuje se nakládání výkopku, i když se provádí. Toto ustanovení neplatí, vylučuje-li projekt použití dozeru. 6. V cenách vodorovného přemístění sypaniny nejsou započteny náklady na dodávku materiálu, tyto se oceňují ve specifikaci.
P | 15 | 167101101 |  | Nakládání, skládání a překládání neulehlého výkopku nebo sypaniny nakládání, množství do 100 m3, z hornin tř. 1 až 4 | M3 | 874.4 | 0 | 0 |  |  | 0 | 0 | CS ÚRS 2017 02 | 0 | 2
PP |  |  |  | Nakládání, skládání a překládání neulehlého výkopku nebo sypaniny nakládání, množství do 100 m3, z hornin tř. 1 až 4
VV |  |  |  | 874.4=874,4000 [A]
1. Ceny -1101, -1151, -1102, -1152, -1103, -1153, jsou určeny pro nakládání, skládání a překládání na obvyklý nebo z obvyklého dopravního prostředku. Pro nakládání zlodi nebo na loď jsou určeny ceny -1105 a -1155. 2. Ceny -1105 a -1155 jsou určeny pro nakládání, překládání a vykládání na vzdálenost a) do 20 m vodorovně; vodorovná vzdálenost se měří od těžnice lodi k těžnici druhé lodi, nebo ktěžišti hromady na břehu nebo k těžišti dopravního prostředku na suchu, b) do 4 m svisle; svislá vzdálenost se měří od pracovní hladiny vody k úrovni srovna- ného terénu v místě hromady nebo v místě dopravní plochy pro dopravní prostředek na suchu. Uvedenou svislou vzdálenost 4 m lze zvětšit, a to nejvýše do 6 m, jestliže je vodorovná vzdálenost uvedená v bodu a) kratší než 20 m nejméně o trojnásobek zvětšení výšky přes 4 m. 3. Množství měrných jednotek se určí v rostlém stavu horniny.
P | 16 | 167101103 |  | Nakládání, skládání a překládání neulehlého výkopku nebo sypaniny skládání nebo překládání, z hornin tř. 1 až 4 | M3 | 874.4 | 0 | 0 |  |  | 0 | 0 | CS ÚRS 2017 02 | 0 | 2
PP |  |  |  | Nakládání, skládání a překládání neulehlého výkopku nebo sypaniny skládání nebo překládání, z hornin tř. 1 až 4
VV |  |  |  | 874.4=874,4000 [A]
1. Ceny -1101, -1151, -1102, -1152, -1103, -1153, jsou určeny pro nakládání, skládání a překládání na obvyklý nebo z obvyklého dopravního prostředku. Pro nakládání zlodi nebo na loď jsou určeny ceny -1105 a -1155. 2. Ceny -1105 a -1155 jsou určeny pro nakládání, překládání a vykládání na vzdálenost a) do 20 m vodorovně; vodorovná vzdálenost se měří od těžnice lodi k těžnici druhé lodi, nebo ktěžišti hromady na břehu nebo k těžišti dopravního prostředku na suchu, b) do 4 m svisle; svislá vzdálenost se měří od pracovní hladiny vody k úrovni srovna- ného terénu v místě hromady nebo v místě dopravní plochy pro dopravní prostředek na suchu. Uvedenou svislou vzdálenost 4 m lze zvětšit, a to nejvýše do 6 m, jestliže je vodorovná vzdálenost uvedená v bodu a) kratší než 20 m nejméně o trojnásobek zvětšení výšky přes 4 m. 3. Množství měrných jednotek se určí v rostlém stavu horniny.
P | 17 | 171101103 |  | Uložení sypaniny do násypů s rozprostřením sypaniny ve vrstvách a s hrubým urovnáním zhutněných s uzavřením povrchu násypu z hornin soudržných s předepsanou mír | M3 | 511.27 | 0 | 0 |  |  | 0 | 0 | CS ÚRS 2017 02 | 0 | 2
PP |  |  |  | Uložení sypaniny do násypů s rozprostřením sypaniny ve vrstvách a s hrubým urovnáním zhutněných s uzavřením povrchu násypu z hornin soudržných s předepsanou mírou zhutnění v procentech výsledků zkoušek Proctor-Standard (dále jen PS) přes 96 do 100 % PS
VV |  |  |  | Chodník CH1 - předpoklad - 16/32(35.2+7.8)*(2.47+3.3)=248,1100 [A] Chodník CH1 - předpoklad - 0/63(35.2+7.8)*6.12=263,1600 [B] Celkem: A+B=511,2700 [C]
1. Ceny lze použít i pro sypaniny odebírané z hald, pro hlušinu apod. 2. Cenu 20-1101 lze použít i pro: a) rozprostření zbylého výkopu na místě po zásypu jam a rýh pro podzemní vedení a zářezů pro podzemní vedení; toto množství se určí v m3 uloženého výkopku, měřeného v rostlém stavu, b) uložení výkopku do násypů pod vodou. 3. Ceny lze použít i pro uložení sypaniny s předepsaným zhutněním na trvalé skládky, do koryt vodotečí a do prohlubní terénu. 4. Cenu 10-1131 lze použít i pro ukládání sypaniny z hornin nesoudržných i soudržných společně bez možnosti jejich roztřídění. 5. Ceny -1121 a -1131 lze použít jen tehdy, jestliže objem násypů, oceňovaných těmito cenami, měřený podle ustanovení čl. 3571 Všeobecných podmínek katalogu nepřesáhne 100 000 m3na objektu. Násypy, jejichž součet objemů přesáhne 100 000 m3 na objektu, se ocení individuálně. 6. Ceny jsou určeny pro míru zhutnění určenou projektem: a) pro ceny -1101 až -1105 v % výsledku zkoušky PS, b) pro ceny -1111 a -1112 relativní ulehlostí I(d), c) pro ceny -1121 a -1131 stanovením technologie. 7. Ceny nelze použít: a) pro uložení sypaniny do hrází; uložení netříděné sypaniny do hrází se oceňuje cenami souboru cen 171 uložení netříděných sypanin do hrází části A 03, případně cenovými normativy podle části A 31, b) pro uložení sypaniny do ochranných valů nebo těch jejich částí, jejichž šířka je menší než 3 m. Toto uložení se oceňuje cenami souboru cen 175 10-11 Obsyp objektů. 8. Cena 20-1101 neplatí pro uložení výkopku nebo ornice při vykopávkách pro podzemní vedení podél hrany výkopu, z něhož byl výkopek získán a to ani tehdy, jestliže se výkopek po vyhození z výkopiště na povrch území ještě dále přemísťuje na hromady . podél výkopu. 9. Horninami soudržnými se rozumějí takové horniny, u nichž zdrojem pevnosti jsou molekulární a chemické vazby mezi částicemi horniny. Jde o horniny, které jsou schopny plastických deformací. 10. Horninami nesoudržnými se rozumějí horniny, u nichž hlavním zdrojem pevnosti ve smyku je pouze tření mezi jednotlivými oddělenými pevnými částicemi horniny. 11. Horninami sypkými se rozumějí horniny III. skupiny podle ČSN 72 1002 se zrnem do 125 mm. Množství zrn velikosti přes 125 mm může být nejvýše 5 % objemu. 12. Horninami kamenitými se rozumějí nestmelené úlomkovité horniny skalní a sypké se zrny přes 125 mm. Množství zrn velikosti přes 125 mm musí být vyšší než 5 % objemu. 13. Ceny pro uložení soudržných hornin lze použít, jestliže jejich přirozená vlhkost při ukládání do násypu není vyšší než 2 % optimální vlhkosti dle zkoušky PS na neredukovaný materiál. Je-li vlhkost při ukládání sypaniny do násypu vyšší, ocení se uložení sypaniny individuálně. 14. Zajišťuje-li se předepsané zhutnění násypu přesypáním podle čl. 120 ČSN 73 3050, ocení se odstranění přesypané části cenami 122 . 0-71 Odkopávky nebo prokopávky při pozemkových úpravách
P | 20 | 171151101 |  | Hutnění boků násypů z hornin soudržných a sypkých pro jakýkoliv sklon, délku a míru zhutnění svahu | M2 | 1228 | 0 | 0 |  |  | 0 | 0 | CS ÚRS 2017 02 | 0 | 2
PP |  |  |  | Hutnění boků násypů z hornin soudržných a sypkých pro jakýkoliv sklon, délku a míru zhutnění svahu
VV |  |  |  | Zatrav. tvárnice110.000=110,0000 [A] stabilizaceChodník CH1 - předpoklad - 4 vrstvy4*6.5*(35.2+7.8)=1 118,0000 [B] Celkem: A+B=1 228,0000 [C]
P | 21 | 171201201 |  | Uložení sypaniny na skládky | M3 | 874.4 | 0 | 0 |  |  | 0 | 0 | CS ÚRS 2017 02 | 0 | 2
PP |  |  |  | Uložení sypaniny na skládky
VV |  |  |  | 874.4=874,4000 [A]
1. Cena -1201 je určena i pro: a) uložení výkopku nebo ornice na dočasné skládky předepsané projektem tak, že na 1 m2 projektem určené plochy této skládky připadá přes 2 m3 výkopku nebo ornice; v opačném případě se uložení neoceňuje. Množství výkopku nebo ornice připadající na 1 m2 skládky se určí jako podíl množství výkopku nebo ornice, měřeného v rostlém stavu a projektem určené plochy dočasné skládky; b) zasypání koryt vodotečí a prohlubní v terénu bez předepsaného zhutnění sypaniny; c) uložení výkopku pod vodou do prohlubní ve dně vodotečí nebo nádrží. 2. Cenu -1201 nelze použít pro uložení výkopku nebo ornice: a) při vykopávkách pro podzemní vedení podél hrany výkopu, z něhož byl výkopek získán, a to ani tehdy, jestliže se výkopek po vyhození z výkopu na povrch území ještě dále přemisťuje na hromady podél výkopu; b) na dočasné skládky, které nejsou předepsány projektem; c) na dočasné skládky předepsané projektem tak, že na 1 m2 projektem určené plochy této skládky připadají nejvýše 2 m3 výkopku nebo ornice (viz. též poznámku č. 1 a); d) na dočasné skládky, oceňuje-li se cenou 121 10-1101 Sejmutí ornice nebo lesní půdy do 50 m, nebo oceňuje-li se vodorovné přemístění výkopku do 20 m a 50 m cenami 162 20-1101, 162 20-1102, 162 20-1151 a 162 20-1152. V těchto případech se uložení výkopku nebo ornice na dočasnou skládku neoceňuje. e) na trvalé skládky s předepsaným zhutněním; toto uložení výkopku se oceňuje cenami souboru cen 171 . 0- . . Uložení sypaniny do násypů. 3. Vceně -1201 jsou započteny i náklady na rozprostření sypaniny ve vrstvách s hrubým urovnáním na skládce. 4. Vceně -1201 nejsou započteny náklady na získání skládek ani na poplatky za skládku. 5. Množství jednotek uložení výkopku (sypaniny) se určí v m3 uloženého výkopku (sypaniny),v rostlém stavu zpravidla ve výkopišti. 6. Cenu -1211 lze po dohodě upravit podle místních podmínek.
P | 22 | 171201211 |  | Uložení sypaniny poplatek za uložení sypaniny na skládce (skládkovné) | T | 1661.36 | 0 | 0 |  |  | 0 | 0 | CS ÚRS 2017 02 | 0 | 2
PP |  |  |  | Uložení sypaniny poplatek za uložení sypaniny na skládce (skládkovné)
VV |  |  |  | 874.4=874,4000 [A] A * 1.9Koeficient množství=1 661,3600 [B]
1. Cena -1201 je určena i pro: a) uložení výkopku nebo ornice na dočasné skládky předepsané projektem tak, že na 1 m2 projektem určené plochy této skládky připadá přes 2 m3 výkopku nebo ornice; v opačném případě se uložení neoceňuje. Množství výkopku nebo ornice připadající na 1 m2 skládky se určí jako podíl množství výkopku nebo ornice, měřeného v rostlém stavu a projektem určené plochy dočasné skládky; b) zasypání koryt vodotečí a prohlubní v terénu bez předepsaného zhutnění sypaniny; c) uložení výkopku pod vodou do prohlubní ve dně vodotečí nebo nádrží. 2. Cenu -1201 nelze použít pro uložení výkopku nebo ornice: a) při vykopávkách pro podzemní vedení podél hrany výkopu, z něhož byl výkopek získán, a to ani tehdy, jestliže se výkopek po vyhození z výkopu na povrch území ještě dále přemisťuje na hromady podél výkopu; b) na dočasné skládky, které nejsou předepsány projektem; c) na dočasné skládky předepsané projektem tak, že na 1 m2 projektem určené plochy této skládky připadají nejvýše 2 m3 výkopku nebo ornice (viz. též poznámku č. 1 a); d) na dočasné skládky, oceňuje-li se cenou 121 10-1101 Sejmutí ornice nebo lesní půdy do 50 m, nebo oceňuje-li se vodorovné přemístění výkopku do 20 m a 50 m cenami 162 20-1101, 162 20-1102, 162 20-1151 a 162 20-1152. V těchto případech se uložení výkopku nebo ornice na dočasnou skládku neoceňuje. e) na trvalé skládky s předepsaným zhutněním; toto uložení výkopku se oceňuje cenami souboru cen 171 . 0- . . Uložení sypaniny do násypů. 3. Vceně -1201 jsou započteny i náklady na rozprostření sypaniny ve vrstvách s hrubým urovnáním na skládce. 4. Vceně -1201 nejsou započteny náklady na získání skládek ani na poplatky za skládku. 5. Množství jednotek uložení výkopku (sypaniny) se určí v m3 uloženého výkopku (sypaniny),v rostlém stavu zpravidla ve výkopišti. 6. Cenu -1211 lze po dohodě upravit podle místních podmínek.
P | 23 | 181111112 |  | Plošná úprava terénu v zemině tř. 1 až 4 s urovnáním povrchu bez doplnění ornice souvislé plochy do 500 m2 při nerovnostech terénu přes 50 do 100 mm na svahu př | M2 | 500 | 0 | 0 |  |  | 0 | 0 | CS ÚRS 2017 02 | 0 | 2
PP |  |  |  | Plošná úprava terénu v zemině tř. 1 až 4 s urovnáním povrchu bez doplnění ornice souvislé plochy do 500 m2 při nerovnostech terénu přes 50 do 100 mm na svahu přes 1:5 do 1:2
VV |  |  |  | Předpokládané upravované plochy500=500,0000 [A]
1. Ceny jsou určeny pro vyrovnání nerovností neupraveného rostlého nebo ulehlého terénu. 2. Ceny lze použít pro vyrovnání terénu při zakládání trávníku. 3. V cenách nejsou započteny náklady na hutnění, tyto náklady se oceňují cenami souboru cen 215 90-1.. Zhutnění podloží pod násypy z rostlé horniny tř. 1 až 4 katalogu 800-1 Zemní práce. 4. Vcenách o sklonu svahu přes 1:1 jsou uvažovány podmínky pro svahy běžně schůdné; bez použití lezeckých technik. Vpřípadě použití lezeckých technik se tyto náklady oceňují individuálně.
P | 24 | 181411122 |  | Založení trávníku na půdě předem připravené plochy do 1000 m2 výsevem včetně utažení lučního na svahu přes 1:5 do 1:2 | M2 | 500 | 0 | 0 |  |  | 0 | 0 | CS ÚRS 2017 02 | 0 | 2
PP |  |  |  | Založení trávníku na půdě předem připravené plochy do 1000 m2 výsevem včetně utažení lučního na svahu přes 1:5 do 1:2
VV |  |  |  | Předpokládané upravované plochy500=500,0000 [A]
1. V cenách jsou započteny i náklady na pokosení, naložení a odvoz odpadu do 20 km se složením. 2. V cenách -1161 až -1164 nejsou započteny i náklady na zatravňovací textilii. 3. V cenách nejsou započteny náklady na: a) přípravu půdy, b) travní semeno, tyto náklady se oceňují ve specifikaci, c) vypletí a zalévání; tyto práce se oceňují cenami části C02 souborů cen 185 80-42 Vypletí a 185 80-43 Zalití rostlin vodou, d) srovnání terénu, tyto práce se oceňují souborem cen 181 1.-..Plošná úprava terénu. 4. Vcenách o sklonu svahu přes 1:1 jsou uvažovány podmínky pro svahy běžně schůdné; bez použití lezeckých technik. Vpřípadě použití lezeckých technik se tyto náklady oceňují individuálně.
P | 26 | 182301122 |  | Rozprostření a urovnání ornice ve svahu sklonu přes 1:5 při souvislé ploše do 500 m2, tl. vrstvy přes 100 do 150 mm | M2 | 500 | 0 | 0 |  |  | 0 | 0 | CS ÚRS 2017 02 | 0 | 2
PP |  |  |  | Rozprostření a urovnání ornice ve svahu sklonu přes 1:5 při souvislé ploše do 500 m2, tl. vrstvy přes 100 do 150 mm
VV |  |  |  | Předpokládané upravované plochy500=500,0000 [A]
1. V ceně jsou započteny i náklady na případné nutné přemístění hromad nebo dočasných skládek na místo spotřeby ze vzdálenosti do 30 m. 2. V ceně nejsou započteny náklady na získání ornice; toto získání se oceňuje cenami souboru cen 121 10-11 Sejmutí ornice. 3. Případné nakládání ornice, v souvislosti s pozn. č. 3, se oceňuje cenami souboru cen 167 10-11 Nakládání, skládání a překládání neulehlého výkopku nebo sypaniny. 4. Jsou-li hromady nebo dočasné skládky ornice umístěny podle projektu ve vzdálenosti přes 30 m od místa spotřeby, oceňuje se její přemístění cenami souboru cen 162 . 0-1 . Vodorovné přemístění výkopku, přičemž se vzdálenost 30 m, uvedená v popisu cen, neodečítá.
P | 19 | 583439330 |  | kamenivo drcené hrubé prané frakce 16-32 třída B | T | 471.409 | 1 | 471.409 |  |  | 0 | 0 | CS ÚRS 2017 02 | 0 | 2
PP |  |  |  | kamenivo drcené hrubé prané frakce 16-32 třída B
VV |  |  |  | Chodník CH1 - předpoklad - 16/32(35.2+7.8)*(2.47+3.3)=248,1100 [A] A * 1.9Koeficient množství=471,4090 [B]
P | 18 | 583441970 |  | štěrkodrť frakce 0-63 | T | 500.004 | 1 | 500.004 |  |  | 0 | 0 | CS ÚRS 2017 02 | 0 | 2
PP |  |  |  | štěrkodrť frakce 0-63
VV |  |  |  | Chodník CH1 - předpoklad - 0/63(35.2+7.8)*6.12=263,1600 [A] Celkem: A=263,1600 [B] B * 1.9Koeficient množství=500,0040 [C]
P | 10 | 693210230 |  | geomříže jednoosé HDPE s tahovou pevností 90 kN/m | M2 | 1285.7 | 0.00055 | 0.70713 |  |  | 0 | 0 | CS ÚRS 2017 02 | 0 | 2
PP |  |  |  | geomříže jednoosé HDPE s tahovou pevností 90 kN/m
VV
SD |  | 5 |  | Komunikace pozemní |  |  |  |  | 0 | 0 | 0 | 0
P | 41 | 562451410 |  | dlažba zatravňovací recyklovaný PE, 33 x 33 x 5 cm nosnost 350 t/m2 | M2 | 115.5 | 0.0108 | 1.2474 |  |  | 0 | 0 | CS ÚRS 2017 02 | 0 | 2
PP |  |  |  | dlažba zatravňovací recyklovaný PE, 33 x 33 x 5 cm nosnost 350 t/m2
VV
P | 27 | 564751111 |  | Podklad nebo kryt z kameniva hrubého drceného vel. 32-63 mm s rozprostřením a zhutněním, po zhutnění tl. 150 mm | M2 | 450 | 0 | 0 |  |  | 0 | 0 | CS ÚRS 2016 02 | 0 | 2
PP |  |  |  | Podklad nebo kryt z kameniva hrubého drceného vel. 32-63 mm s rozprostřením a zhutněním, po zhutnění tl. 150 mm
VV |  |  |  | Stabilizace podloží450=450,0000 [A]
P | 28 | 564760011 |  | Podklad nebo kryt z kameniva hrubého drceného vel. 8-16 mm s rozprostřením a zhutněním, po zhutnění tl. 200 mm | M2 | 87.8 | 0 | 0 |  |  | 0 | 0 | CS ÚRS 2017 02 | 0 | 2
PP |  |  |  | Podklad nebo kryt z kameniva hrubého drceného vel. 8-16 mm s rozprostřením a zhutněním, po zhutnění tl. 200 mm
VV |  |  |  | zámk. dlažba13.5+12+59.1=84,6000 [A] zámk. dlažba - slepec2*1.1+1=3,2000 [B] Celkem: A+B=87,8000 [C]
P | 29 | 564760111 |  | Podklad nebo kryt z kameniva hrubého drceného vel. 16-32 mm s rozprostřením a zhutněním, po zhutnění tl. 200 mm | M2 | 110 | 0 | 0 |  |  | 0 | 0 | CS ÚRS 2017 02 | 0 | 2
PP |  |  |  | Podklad nebo kryt z kameniva hrubého drceného vel. 16-32 mm s rozprostřením a zhutněním, po zhutnění tl. 200 mm
VV |  |  |  | Zatrav. tvárnice110.000=110,0000 [A]
P | 30 | 564801111 |  | Podklad ze štěrkodrti ŠD s rozprostřením a zhutněním, po zhutnění tl. 30 mm | M2 | 110 | 0 | 0 |  |  | 0 | 0 | CS ÚRS 2017 02 | 0 | 2
PP |  |  |  | Podklad ze štěrkodrti ŠD s rozprostřením a zhutněním, po zhutnění tl. 30 mm
VV |  |  |  | Vyrovnývací drť110.000=110,0000 [A]
P | 31 | 564811111 |  | Podklad ze štěrkodrti ŠD s rozprostřením a zhutněním, po zhutnění tl. 50 mm | M2 | 87.8 | 0 | 0 |  |  | 0 | 0 | CS ÚRS 2017 02 | 0 | 2
PP |  |  |  | Podklad ze štěrkodrti ŠD s rozprostřením a zhutněním, po zhutnění tl. 50 mm
VV |  |  |  | zámk. dlažba13.5+12+59.1=84,6000 [A] zámk. dlažba - slepec2*1.1+1=3,2000 [B] Celkem: A+B=87,8000 [C]
P | 32 | 564861111 |  | Podklad ze štěrkodrti ŠD s rozprostřením a zhutněním, po zhutnění tl. 200 mm | M2 | 426.6 | 0 | 0 |  |  | 0 | 0 | CS ÚRS 2017 02 | 0 | 2
PP |  |  |  | Podklad ze štěrkodrti ŠD s rozprostřením a zhutněním, po zhutnění tl. 200 mm
VV |  |  |  | pojezdová plocha350=350,0000 [A] Chodník CH176.6=76,6000 [B] Celkem: A+B=426,6000 [C]
P | 33 | 564871111 |  | Podklad ze štěrkodrti ŠD s rozprostřením a zhutněním, po zhutnění tl. 250 mm | M2 | 450 | 0 | 0 |  |  | 0 | 0 | CS ÚRS 2017 02 | 0 | 2
PP |  |  |  | Podklad ze štěrkodrti ŠD s rozprostřením a zhutněním, po zhutnění tl. 250 mm
VV |  |  |  | Stabilizace podloží450=450,0000 [A]
P | 34 | 564952111 |  | Podklad z mechanicky zpevněného kameniva MZK (minerální beton) s rozprostřením a s hutněním, po zhutnění tl. 150 mm | M2 | 350 | 0 | 0 |  |  | 0 | 0 | CS ÚRS 2017 02 | 0 | 2
PP |  |  |  | Podklad z mechanicky zpevněného kameniva MZK (minerální beton) s rozprostřením a s hutněním, po zhutnění tl. 150 mm
VV |  |  |  | pojezdová plocha350=350,0000 [A]
1. ČSN 73 6126-1 připouští pro MZK max. tl. 300 mm. 2. V cenách nejsou započteny náklady na: a) ochranu povrchu podkladu filtračním postřikem, který se oceňuje cenami souboru cen 573 11-11, b) spojovací postřik před pokládkou asfaltových směsí, který se oceňuje cenami souboru cen 573 2.-11.
P | 35 | 565165111 |  | Asfaltový beton vrstva podkladní ACP 16 (obalované kamenivo střednězrnné - OKS) s rozprostřením a zhutněním v pruhu šířky do 3 m, po zhutnění tl. 80 mm | M2 | 350 | 0 | 0 |  |  | 0 | 0 | CS ÚRS 2017 02 | 0 | 2
PP |  |  |  | Asfaltový beton vrstva podkladní ACP 16 (obalované kamenivo střednězrnné - OKS) s rozprostřením a zhutněním v pruhu šířky do 3 m, po zhutnění tl. 80 mm
VV |  |  |  | pojezdová plocha350=350,0000 [A]
1. ČSN EN 13108-1 připouští pro ACP 16 pouze tl. 50 až 80 mm.
P | 36 | 573211108 |  | Postřik spojovací PS bez posypu kamenivem z asfaltu silničního, v množství 0,40 kg/m2 | M2 | 350 | 0 | 0 |  |  | 0 | 0 | CS ÚRS 2017 02 | 0 | 2
PP |  |  |  | Postřik spojovací PS bez posypu kamenivem z asfaltu silničního, v množství 0,40 kg/m2
VV |  |  |  | pojezdová plocha350=350,0000 [A]
P | 37 | 577134111 |  | Asfaltový beton vrstva obrusná ACO 11 (ABS) s rozprostřením a se zhutněním z nemodifikovaného asfaltu v pruhu šířky do 3 m tř. I, po zhutnění tl. 40 mm | M2 | 350 | 0 | 0 |  |  | 0 | 0 | CS ÚRS 2017 02 | 0 | 2
PP |  |  |  | Asfaltový beton vrstva obrusná ACO 11 (ABS) s rozprostřením a se zhutněním z nemodifikovaného asfaltu v pruhu šířky do 3 m tř. I, po zhutnění tl. 40 mm
VV |  |  |  | pojezdová plocha350=350,0000 [A]
1. ČSN EN 13108-1 připouští pro ACO 11 pouze tl. 35 až 50 mm.
P | 38 | 577145112 |  | Asfaltový beton vrstva ložní ACL 16 (ABH) s rozprostřením a zhutněním z nemodifikovaného asfaltu v pruhu šířky do 3 m, po zhutnění tl. 50 mm | M2 | 76.6 | 0 | 0 |  |  | 0 | 0 | CS ÚRS 2017 02 | 0 | 2
PP |  |  |  | Asfaltový beton vrstva ložní ACL 16 (ABH) s rozprostřením a zhutněním z nemodifikovaného asfaltu v pruhu šířky do 3 m, po zhutnění tl. 50 mm
VV |  |  |  | Chodník CH176.6=76,6000 [A]
1. ČSN EN 13108-1 připouští pro ACL 16 pouze tl. 50 až 70 mm.
P | 39 | 577154111 |  | Asfaltový beton vrstva obrusná ACO 11 (ABS) s rozprostřením a se zhutněním z nemodifikovaného asfaltu v pruhu šířky do 3 m tř. I, po zhutnění tl. 60 mm | M2 | 76.6 | 0 | 0 |  |  | 0 | 0 | CS ÚRS 2017 02 | 0 | 2
PP |  |  |  | Asfaltový beton vrstva obrusná ACO 11 (ABS) s rozprostřením a se zhutněním z nemodifikovaného asfaltu v pruhu šířky do 3 m tř. I, po zhutnění tl. 60 mm
VV |  |  |  | Chodník CH176.6=76,6000 [A]
1. ČSN EN 13108-1 připouští pro ACO 11 pouze tl. 35 až 50 mm.
P | 43 | 592451100 |  | dlažba skladebná betonová základní 20x10x6 cm přírodní | M2 | 93.06 | 0.14 | 13.0284 |  |  | 0 | 0 | CS ÚRS 2017 02 | 0 | 2
PP |  |  |  | dlažba skladebná betonová základní 20x10x6 cm přírodní
VV |  |  |  | zámk. dlažba13.5+12+59.1=84,6000 [A] Celkem: A=84,6000 [B] B * 1.1Koeficient množství=93,0600 [C]
P | 44 | 592451190 |  | dlažba skladebná betonová slepecká 20x10x6 cm barevná | M2 | 3.52 | 0.146 | 0.51392 |  |  | 0 | 0 | CS ÚRS 2017 02 | 0 | 2
PP |  |  |  | dlažba skladebná betonová slepecká 20x10x6 cm barevná
VV |  |  |  | zámk. dlažba - slepec2*1.1+1=3,2000 [A] A * 1.1Koeficient množství=3,5200 [B]
P | 40 | 593531213 |  | Kladení dlažby z plastových vegetačních tvárnic komunikací pro pěší s vyrovnávací vrstvou z kameniva tl. do 20 mm a s vyplněním vegetačních otvorů bez zámku tl. | M2 | 110 | 0.04 | 4.4 |  |  | 0 | 0 | CS ÚRS 2017 02 | 0 | 2
PP |  |  |  | Kladení dlažby z plastových vegetačních tvárnic komunikací pro pěší s vyrovnávací vrstvou z kameniva tl. do 20 mm a s vyplněním vegetačních otvorů bez zámku tl. do 60 mm, pro plochy přes 100 do 300 m2
VV
1. V cenách nejsou započteny náklady na: a) dodávku vegetačních tvárnic, které se oceňují ve specifikaci; ztratné lze dohodnout ve výši 1 %, b) dodávku výplně do vegetačních otvorů, které se oceňují ve specifikaci, c) nosnou vrstvu ze štěrkodrti, které se oceňují cenami souboru cen 564 8.-11, d) založení trávníku. Tyto náklady se oceňují cenami souboru cen 18040-51 části A02 katalogu 823-1 Plochy a úprava území.
P | 42 | 596211110 |  | Kladení dlažby z betonových zámkových dlaždic komunikací pro pěší s ložem z kameniva těženého nebo drceného tl. do 40 mm, s vyplněním spár s dvojitým hutněním, | M2 | 87.8 | 0.08425 | 7.3971 |  |  | 0 | 0 | CS ÚRS 2017 02 | 0 | 2
PP |  |  |  | Kladení dlažby z betonových zámkových dlaždic komunikací pro pěší s ložem z kameniva těženého nebo drceného tl. do 40 mm, s vyplněním spár s dvojitým hutněním, vibrováním a se smetením přebytečného materiálu na krajnici tl. 60 mm skupiny A, pro plochy do 50 m2
VV |  |  |  | zámk. dlažba13.5+12+59.1=84,6000 [A] zámk. dlažba - slepec2*1.1+1=3,2000 [B] Celkem: A+B=87,8000 [C]
1. Pro volbu cen dlažeb platí toto rozdělení: Skupina A: dlažby zprvků stejného tvaru, Skupina B: dlažby zprvků dvou a více tvarů nebo zobrazců o ploše jednotlivě do 100 m2, Skupina C: dlažby obloukovitých tvarů (oblouky, kruhy, apod.). 2. V cenách jsou započteny i náklady na dodání hmot pro lože a na dodání materiálu na výplň spár. 3. V cenách nejsou započteny náklady na dodání zámkové dlažby, které se oceňuje ve specifikaci; ztratné lze dohodnout u plochy a) do 100 m2 ve výši 3 %, b) přes 100 do 300 m2 ve výši 2 %, c) přes 300 m2 ve výši 1 %. 4. Část lože přesahující tloušťku 40 mm se oceňuje cenami souboru cen 451 . . -9 . Příplatek za každých dalších 10 mm tloušťky podkladu nebo lože.
P | 45 | 596211114 |  | Kladení dlažby z betonových zámkových dlaždic komunikací pro pěší s ložem z kameniva těženého nebo drceného tl. do 40 mm, s vyplněním spár s dvojitým hutněním, | M2 | 3.2 | 0 | 0 |  |  | 0 | 0 | CS ÚRS 2017 02 | 0 | 2
PP |  |  |  | Kladení dlažby z betonových zámkových dlaždic komunikací pro pěší s ložem z kameniva těženého nebo drceného tl. do 40 mm, s vyplněním spár s dvojitým hutněním, vibrováním a se smetením přebytečného materiálu na krajnici tl. 60 mm skupiny A, pro plochy Příplatek k cenám dvou barev za dlažbu z prvků
VV |  |  |  | zámk. dlažba - slepec2*1.1+1=3,2000 [A]
1. Pro volbu cen dlažeb platí toto rozdělení: Skupina A: dlažby zprvků stejného tvaru, Skupina B: dlažby zprvků dvou a více tvarů nebo zobrazců o ploše jednotlivě do 100 m2, Skupina C: dlažby obloukovitých tvarů (oblouky, kruhy, apod.). 2. V cenách jsou započteny i náklady na dodání hmot pro lože a na dodání materiálu na výplň spár. 3. V cenách nejsou započteny náklady na dodání zámkové dlažby, které se oceňuje ve specifikaci; ztratné lze dohodnout u plochy a) do 100 m2 ve výši 3 %, b) přes 100 do 300 m2 ve výši 2 %, c) přes 300 m2 ve výši 1 %. 4. Část lože přesahující tloušťku 40 mm se oceňuje cenami souboru cen 451 . . -9 . Příplatek za každých dalších 10 mm tloušťky podkladu nebo lože.
SD |  | 9 |  | Ostatní konstrukce a práce, bourání |  |  |  |  | 0 | 0 | 0 | 0
P | 49 | 404442120 |  | značka dopravní svislá reflexní zákazová C AL- NK 700 mm | KUS | 1 | 0.002 | 0.002 |  |  | 0 | 0 | CS ÚRS 2017 02 | 0 | 2
PP |  |  |  | značka dopravní svislá reflexní zákazová C AL- NK 700 mm
VV |  |  |  | C2b1=1,0000 [A]
P | 48 | 404442310 |  | značka dopravní svislá reflexní AL- NK 500 x 500 mm | KUS | 1 | 0.003 | 0.003 |  |  | 0 | 0 | CS ÚRS 2017 02 | 0 | 2
PP |  |  |  | značka dopravní svislá reflexní AL- NK 500 x 500 mm
VV |  |  |  | E8d1=1,0000 [A]
P | 47 | 404442570 |  | značka dopravní svislá reflexní AL- NK 500 x 700 mm | KUS | 1 | 0.003 | 0.003 |  |  | 0 | 0 | CS ÚRS 2017 02 | 0 | 2
PP |  |  |  | značka dopravní svislá reflexní AL- NK 500 x 700 mm
VV |  |  |  | IP121=1,0000 [A]
P | 51 | 404452250 |  | sloupek Zn 60 - 350 | KUS | 2 | 0.0061 | 0.0122 |  |  | 0 | 0 | CS ÚRS 2017 02 | 0 | 2
PP |  |  |  | sloupek Zn 60 - 350
VV
P | 52 | 404452400 |  | patka hliníková pro sloupek D 60 mm | KUS | 2 | 0.003 | 0.006 |  |  | 0 | 0 | CS ÚRS 2017 02 | 0 | 2
PP |  |  |  | patka hliníková pro sloupek D 60 mm
VV
P | 53 | 404452530 |  | víčko plastové na sloupek 60 | KUS | 2 | 0.0001 | 0.0002 |  |  | 0 | 0 | CS ÚRS 2017 02 | 0 | 2
PP |  |  |  | víčko plastové na sloupek 60
VV
P | 54 | 404452560 |  | upínací svorka na sloupek D 60 mm | KUS | 2 | 0.00035 | 0.0007 |  |  | 0 | 0 | CS ÚRS 2017 02 | 0 | 2
PP |  |  |  | upínací svorka na sloupek D 60 mm
VV
P | 60 | 592174090 |  | obrubník betonový chodníkový vibrolisovaný 100x8x25 cm | KUS | 221.666 | 0.045 | 9.975 |  |  | 0 | 0 | CS ÚRS 2017 02 | 0 | 2
PP |  |  |  | obrubník betonový chodníkový vibrolisovaný 100x8x25 cm
VV |  |  |  | Zatrav. tvárnice9.8+11.1+10.21=31,1100 [A] zámk. dlažba(19.15+15.75+9.5+1)+(19.9)+(2*4.85+3.1)=78,1000 [B] Chodník CH12*37+2*7.65+2*(2*1.65+3)=101,9000 [C] Celkem: A+B+C=211,1100 [D] D * 1.05Koeficient množství=221,6655 [E]
P | 61 | 592174170 |  | obrubník betonový chodníkový vibrolisovaný 100x10x25 cm | KUS | 44.583 | 0.0515 | 2.296 |  |  | 0 | 0 | CS ÚRS 2017 02 | 0 | 2
PP |  |  |  | obrubník betonový chodníkový vibrolisovaný 100x10x25 cm
VV |  |  |  | pojezdová plocha9.65+19.9+(3.31+2*3.5+2.6)=42,4600 [A] Celkem: A=42,4600 [B] B * 1.05Koeficient množství=44,5830 [C]
P | 46 | 914111111 |  | Montáž svislé dopravní značky základní velikosti do 1 m2 objímkami na sloupky nebo konzoly | KUS | 3 | 0.0007 | 0.0021 |  |  | 0 | 0 | CS ÚRS 2017 02 | 0 | 2
PP |  |  |  | Montáž svislé dopravní značky základní velikosti do 1 m2 objímkami na sloupky nebo konzoly
VV
1. V cenách jsou započteny i náklady na montáž značek včetně upevňovacího materiálu na předem připravenou nosnou konstrukci (sloupek, konzolu, sloup). 2. V cenách nejsou započteny náklady na: a) dodání značek, tyto se oceňují ve specifikaci, b) na montáž a dodávku ocelových nosných konstrukcí – sloupků, konzol, tyto se oceňují cenami souboru cen 914 51 Montáž sloupku a 914 53 Montáž konzol a nástavců, c) nátěry, tyto se oceňují jako práce PSV příslušnými cenami katalogu 800-783 Nátěry, d) naložení a odklizení výkopku, tyto se oceňují cenami části A 01 katalogu 800-1 Zemní práce. 3. Ceny nelze použít pro osazení a montáž svislých dopravních značek: a) světelných, tyto se oceňují cenami katalogu 800-741 Elektroinstalace - silnoproud, b) upevněných na lanech nebo speciálních konstrukcích nesoucích více značek, tyto se oceňují individuálně.
P | 50 | 914511112 |  | Montáž sloupku dopravních značek délky do 3,5 m do hliníkové patky | KUS | 2 | 0.11241 | 0.22482 |  |  | 0 | 0 | CS ÚRS 2017 02 | 0 | 2
PP |  |  |  | Montáž sloupku dopravních značek délky do 3,5 m do hliníkové patky
VV |  |  |  | IP121=1,0000 [A] C2b1=1,0000 [B] Celkem: A+B=2,0000 [C]
1. V cenách jsou započteny i náklady na: a) vykopání jamek s odhozem výkopku na vzdálenost do 3 m, b) osazení sloupku včetně montáže a dodávkyplastového víčka, 2. Vcenách -1111 jsou započteny i náklady na betonový základ. 3. V cenách -1112 jsou započteny i náklady na hliníkovou patku sbetonovým základem. 4. V cenách nejsou započteny náklady na: a) dodání sloupku, tyto se oceňují ve specifikaci b) naložení a odklizení výkopku, tyto se oceňují cenami části A01 katalogu 800-1 Zemní práce.
P | 55 | 915211111 |  | Vodorovné dopravní značení stříkaným plastem dělící čára šířky 125 mm souvislá bílá základní | M | 52.5 | 0.0002 | 0.0105 |  |  | 0 | 0 | CS ÚRS 2017 02 | 0 | 2
PP |  |  |  | Vodorovné dopravní značení stříkaným plastem dělící čára šířky 125 mm souvislá bílá základní
VV |  |  |  | V10b22.5+5*6=52,5000 [A]
1. Ceny jsou určeny pro dělicí čáry souvislé č. V1a bílé, přerušované č. V2a bílé, vodící č. V4 bílé, souvislá č. V12b žlutá, přerušovaná č. V12c žlutá. 2. V cenách nejsou započteny náklady na: a) předznačení, tyto se oceňují cenami souboru cen 915 6.-11 Předznačení pro vodorovné značení, b) očištění vozovky, tyto se oceňují cenami souboru cen 938 90-9 . Odstranění bláta, prachu, nebo hlinitého nánosu s povrchu podkladu, nebo krytu části C 01 tohoto katalogu. 3. Množství měrných jednotek se určuje: a) u cen 912 21 a 915 22 v m délky dělící nebo vodící čáry (včetně mezer), b) u ceny 915 23 v m2 stříkané plochy bez mezer.
P | 56 | 915231111 |  | Vodorovné dopravní značení stříkaným plastem přechody pro chodce, šipky, symboly nápisy bílé základní | M2 | 2 | 0.0016 | 0.0032 |  |  | 0 | 0 | CS ÚRS 2017 02 | 0 | 2
PP |  |  |  | Vodorovné dopravní značení stříkaným plastem přechody pro chodce, šipky, symboly nápisy bílé základní
VV |  |  |  | invalidní stání2*1=2,0000 [A]
1. Ceny jsou určeny pro dělicí čáry souvislé č. V1a bílé, přerušované č. V2a bílé, vodící č. V4 bílé, souvislá č. V12b žlutá, přerušovaná č. V12c žlutá. 2. V cenách nejsou započteny náklady na: a) předznačení, tyto se oceňují cenami souboru cen 915 6.-11 Předznačení pro vodorovné značení, b) očištění vozovky, tyto se oceňují cenami souboru cen 938 90-9 . Odstranění bláta, prachu, nebo hlinitého nánosu s povrchu podkladu, nebo krytu části C 01 tohoto katalogu. 3. Množství měrných jednotek se určuje: a) u cen 912 21 a 915 22 v m délky dělící nebo vodící čáry (včetně mezer), b) u ceny 915 23 v m2 stříkané plochy bez mezer.
P | 57 | 915611111 |  | Předznačení pro vodorovné značení stříkané barvou nebo prováděné z nátěrových hmot liniové dělicí čáry, vodicí proužky | M | 52.5 | 0 | 0 |  |  | 0 | 0 | CS ÚRS 2017 02 | 0 | 2
PP |  |  |  | Předznačení pro vodorovné značení stříkané barvou nebo prováděné z nátěrových hmot liniové dělicí čáry, vodicí proužky
VV
1. Množství měrných jednotek se určuje: a) pro cenu -1111 v m délky dělicí čáry nebo vodícího proužku (včetně mezer), b) pro cenu -1112 v m2 natírané nebo stříkané plochy.
P | 58 | 915621111 |  | Předznačení pro vodorovné značení stříkané barvou nebo prováděné z nátěrových hmot plošné šipky, symboly, nápisy | M2 | 2 | 1e-05 | 2e-05 |  |  | 0 | 0 | CS ÚRS 2017 02 | 0 | 2
PP |  |  |  | Předznačení pro vodorovné značení stříkané barvou nebo prováděné z nátěrových hmot plošné šipky, symboly, nápisy
VV
1. Množství měrných jednotek se určuje: a) pro cenu -1111 v m délky dělicí čáry nebo vodícího proužku (včetně mezer), b) pro cenu -1112 v m2 natírané nebo stříkané plochy.
P | 59 | 916231213 |  | Osazení chodníkového obrubníku betonového se zřízením lože, s vyplněním a zatřením spár cementovou maltou stojatého s boční opěrou z betonu prostého tř. C 12/15 | M | 253.57 | 0.1295 | 32.8373 |  |  | 0 | 0 | CS ÚRS 2017 02 | 0 | 2
PP |  |  |  | Osazení chodníkového obrubníku betonového se zřízením lože, s vyplněním a zatřením spár cementovou maltou stojatého s boční opěrou z betonu prostého tř. C 12/15, do lože z betonu prostého téže značky
VV |  |  |  | Zatrav. tvárnice9.8+11.1+10.21=31,1100 [A] zámk. dlažba(19.15+15.75+9.5+1)+(19.9)+(2*4.85+3.1)=78,1000 [B] pojezdová plocha9.65+19.9+(3.31+2*3.5+2.6)=42,4600 [C] Chodník CH12*37+2*7.65+2*(2*1.65+3)=101,9000 [D] Celkem: A+B+C+D=253,5700 [E]
1. V cenách chodníkových obrubníků ležatých i stojatých jsou započteny pro osazení a) do lože z kameniva těženého i náklady na dodání hmot pro lože tl. 80 až 100 mm, b) do lože z betonu prostého i náklady na dodání hmot pro lože tl. 80 až 100 mm; v cenách -1113 a -1213 též náklady na zřízení bočních opěr. 2. Část lože z betonu prostého přesahující tl. 100 mm se oceňuje cenou 916 99-1121 Lože pod obrubníky, krajníky nebo obruby zdlažebních kostek. 3. V cenách nejsou započteny náklady na dodání obrubníků, tyto se oceňují ve specifikaci.
SD |  | 998 |  | Přesun hmot |  |  |  |  | 0 | 0 | 0 | 0
P | 62 | 998225111 |  | Přesun hmot pro komunikace s krytem z kameniva, monolitickým betonovým nebo živičným dopravní vzdálenost do 200 m jakékoliv délky objektu | T | 1044.415 | 0 | 0 |  |  | 0 | 0 | CS ÚRS 2017 02 | 0 | 2
PP |  |  |  | Přesun hmot pro komunikace s krytem z kameniva, monolitickým betonovým nebo živičným dopravní vzdálenost do 200 m jakékoliv délky objektu
VV
1. Ceny lze použít i pro plochy letišť skrytem monolitickým betonovým nebo živičným.
SD |  | HZS |  | Hodinové zúčtovací sazby |  |  |  |  | 0 | 0 | 0 | 0
P | 63 | HZS1212 |  | Hodinové zúčtovací sazby profesí HSV zemní a pomocné práce kopáč | HOD | 32 | 0 | 0 |  |  | 0 | 0 | CS ÚRS 2017 02 | 0 | 2
PP |  |  |  | Hodinové zúčtovací sazby profesí HSV zemní a pomocné práce kopáč
VV
P | 64 | HZS1292 |  | Hodinové zúčtovací sazby profesí HSV zemní a pomocné práce stavební dělník | HOD | 32 | 0 | 0 |  |  | 0 | 0 | CS ÚRS 2017 02 | 0 | 2
PP |  |  |  | Hodinové zúčtovací sazby profesí HSV zemní a pomocné práce stavební dělník
VV
P | 65 | HZS1412 |  | Hodinové zúčtovací sazby profesí HSV provádění konstrukcí inženýrských a dopravních staveb dlaždič odborný | HOD | 32 | 0 | 0 |  |  | 0 | 0 | CS ÚRS 2017 02 | 0 | 2
PP |  |  |  | Hodinové zúčtovací sazby profesí HSV provádění konstrukcí inženýrských a dopravních staveb dlaždič odborný
VV
P | 66 | HZS1422 |  | Hodinové zúčtovací sazby profesí HSV provádění konstrukcí inženýrských a dopravních staveb silničář | HOD | 32 | 0 | 0 |  |  | 0 | 0 | CS ÚRS 2017 02 | 0 | 2
PP |  |  |  | Hodinové zúčtovací sazby profesí HSV provádění konstrukcí inženýrských a dopravních staveb silničář
VV
P | 67 | HZS4112 |  | Hodinové zúčtovací sazby ostatních profesí obsluha stavebních strojů a zařízení řidič speciálních vozidel | HOD | 32 | 0 | 0 |  |  | 0 | 0 | CS ÚRS 2017 02 | 0 | 2
PP |  |  |  | Hodinové zúčtovací sazby ostatních profesí obsluha stavebních strojů a zařízení řidič speciálních vozidel
VV
P | 68 | HZS4121 |  | Hodinové zúčtovací sazby ostatních profesí obsluha stavebních strojů a zařízení obsluha strojů | HOD | 32 | 0 | 0 |  |  | 0 | 0 | CS ÚRS 2017 02 | 0 | 2
PP |  |  |  | Hodinové zúčtovací sazby ostatních profesí obsluha stavebních strojů a zařízení obsluha strojů
VV

## SO-08
SŽDC05 |  |  |  | Příloha k formuláři pro ocenění nabídky
S | Stavba: | 01/18 |  | Výstavba poradenského centra | [6 empty] | SO-08 | 0 | Aspe
O | Objekt: | SO-08 |  | venkovní osvětlení
Typ | Poř. číslo | Kód položky | Varianta | Název položky | MJ | Množství | Jednotková hmotnost | Celková hmotnost | Cena |  |  |  | Cenové soustavy
[9 empty] | Dodávka |  | Montáž
[9 empty] | Jednotková | Celkem | Jednotková | Celkem
SD |  | D1 | [6 empty] | 0 | 0 | 0 | 0
P | 1 | 530011 |  | venkovní svítidlo LED na stožárek NEOS 1, 70W - toto svítidlo je již použito v areálu - použít stejný typ | KS | 3 | 0 | 0 |  |  | 0 | 0 | [bez vazby na CS] | 0 | 2
PP |  |  |  | venkovní svítidlo LED na stožárek NEOS 1, 70W - toto svítidlo je již použito v areálu - použít stejný typ
VV
P | 2 | 561013 |  | stožár osvětlovaci pro svítdlo NEOS1 - černý, 6m | KS | 3 | 0 | 0 |  |  | 0 | 0 | [bez vazby na CS] | 0 | 2
PP |  |  |  | stožár osvětlovaci pro svítdlo NEOS1 - černý, 6m
VV
P | 3 | 579051 |  | elvýzbroj stožáru | KS | 3 | 0 | 0 |  |  | 0 | 0 | [bez vazby na CS] | 0 | 2
PP |  |  |  | elvýzbroj stožáru
VV
SD |  | HZS |  | Hodinové zúčtovací sazby |  |  |  |  | 0 | 0 | 0 | 0
P | 4 | HZS2221 |  | Hodinové zúčtovací sazby profesí PSV provádění stavebních instalací elektrikář | HOD | 4 | 0 | 0 |  |  | 0 | 0 | CS ÚRS 2017 02 | 0 | 2
PP |  |  |  | Hodinové zúčtovací sazby profesí PSV provádění stavebních instalací elektrikář
VV
P | 5 | HZS2491 |  | Hodinové zúčtovací sazby profesí PSV zednické výpomoci a pomocné práce PSV dělník zednických výpomocí | HOD | 8 | 0 | 0 |  |  | 0 | 0 | CS ÚRS 2017 02 | 0 | 2
PP |  |  |  | Hodinové zúčtovací sazby profesí PSV zednické výpomoci a pomocné práce PSV dělník zednických výpomocí
VV |  |  |  | Zednické přípomoce8=8,0000 [A]
P | 6 | HZS2492 |  | Hodinové zúčtovací sazby profesí PSV zednické výpomoci a pomocné práce PSV pomocný dělník PSV | HOD | 2 | 0 | 0 |  |  | 0 | 0 | CS ÚRS 2017 02 | 0 | 2
PP |  |  |  | Hodinové zúčtovací sazby profesí PSV zednické výpomoci a pomocné práce PSV pomocný dělník PSV
VV
SD |  | OST |  | Ostatní |  |  |  |  | 0 | 0 | 0 | 0
P | 7 | 900001.1 |  | Dokumentace skutečného provedení | KS | 1 | 0 | 0 |  |  | 0 | 0 | [bez vazby na CS] | 0 | 2
PP |  |  |  | Dokumentace skutečného provedení
VV
P | 8 | 900001.3 |  | doprava dodávek | % | 2.5 | 0 | 0 |  |  | 0 | 0 | [bez vazby na CS] | 0 | 2
PP |  |  |  | doprava dodávek
VV
P | 9 | 900001.4 |  | materiál podružný | % | 1.5 | 0 | 0 |  |  | 0 | 0 | [bez vazby na CS] | 0 | 2
PP |  |  |  | materiál podružný
VV
P | 10 | 900001.5 |  | PPV pro elektromontáže | % | 4.5 | 0 | 0 |  |  | 0 | 0 | [bez vazby na CS] | 0 | 2
PP |  |  |  | PPV pro elektromontáže
VV