## AV
číslo položky | název | popis | množstevní jednotka | Kč/jednotka bez DPH | počet | cena celkem / Kč bez DPH
AV technologie pro učebnu
učebna MO 010 |  |  |  | cena bez DPH: |  | 0
205.1 | Interaktivní tabule | Interaktivní tabule pro přední projekci. Ovládání tabule dotykem s možností psaní a ovládání jak dotykem, tak popisovačem (perem). 4-kamerová snímací technologie pro přesný dotyk. Umožňovat práci 2 studentů současně - 4 současné dotyky pro ovládání i psaní, ovládání gesty. V dodávce dvě pera (pasivní, bezbateriová, bezúdržbová). Součástí tabule je aktivní panel řešící přepínání aktivit - ovládání/psaní s možností volby barvy popisovače/mazání/kalibrace plochy/virtuální klávesnice. Velikost aktivní plochy 188 x 117,3 cm s poměrem stran 16:10. Záruka: 60 měs. | ks | 0 | 1 | 0
205.2 | Software pro tvorbu digitálních učebních materiálů | Software pro přípravu a sdílení digitálních učebních materiálů, prostředí software lokalizované do češtiny, obsahuju šablony, interaktivní a multimediální obrázky (animace) a pozadí pro přípravu podkladů pro výuku vč. návodů v češtině. Software obsahuje nástroje pro import, zpracování a ovládání 3D obrázků. Licence umnožňuje instalaci až pro 4 PC. Po dobu následujících 12 měs. záruka na bezplatný upgrade. | ks | 0 | 1 | 0
205.3 | Datový projektor | Datový projektor s optikou pro ultra krátkou projekční vzdálenost, svítivost 3500 ANSI/LM, LCD technologie, lampa s životností až 9 000 hodin (v ECO režimu), nativní rozlišení WXGA, poměr stran 16:10, kontrast 14 000:1, Projekční poměr 0,28:1. Konektivita: RS-232C, MHL, Ethernet, vstup pro mikrofon, VGA vstup (2x), Audiovýstup, stereofonní konektor mini-jack, USB 2.0 typu A, VGA výstup, Audiovstup, stereofonní konektor mini-jack (3x), HDMI vstup (3x), USB 2.0 typu B. Zabudovaný reproduktor. Záruka: 36 měs. (lampa 2000 provozních hod.) | ks | 0 | 1 | 0
205.5 | Reproduktory | Sestava 2ks 2pásmový reproboxů, aktivní + pasivní, výkon 2x30W, 2 linkové vstupy, vč. IR dálkového ovládání, RS-232, černý, vč. zákl. U držáků, bílá barva. Záruka: 24 měs. | set | 0 | 1 | 0
AV systémová kabeláž |  |  |  | cena bez DPH: |  | 0
| Kabel VGA | Kabel VGA HQ OFC, dvojité stínění pro nejlepší kvalitu obrazu, max. rozlišení až 2560 x 1600 bodů (WQXGA), pozlacené konektory, trojvrstvé velmi ohebné PVC , plně osazený (DDC), 15m. | ks | 0 | 1 | 0
| Kabel HDMI | Kabel HDMI (male-male), 15 m, vysoce flexibilní kabel s trojitým stíněním, podpora rozlišení 4K*2K @ 60Hz, Audio-Return Channel (ARC), 3D, HDCP, CEC. | ks | 0 | 1 | 0
| Audio kabel | Audio - linkový kabel, 15 m, ultra flexibilní, dvojité stínění, 3.5 mm jack MM, zlacené konektory. | ks | 0 | 1 | 0
| USB repetaer | USB repeater 5m, aktivní | ks | 0 | 1 | 0
AV, IT technika - instalace |  |  |  | cena bez DPH: |  | 0
| Instalace AV techniky | Instalace audio - video techniky (datový projektor, interaktivní tabule, pylonový pojezd, reproduktory) | ks | 0 | 1 | 0
| Instalace AV techniky | Instalace kabeláže včetně konektorů (příprava a pokládka kabelového svazku). Konektory: audio, video, řízení, napájení) | ks | 0 | 1 | 0
| Instalace AV techniky | Příprava, předání, školení. PD skutečného stavu učebny, předání díla, zaškolení uživatele, revize elektro | ks | 0 | 1 | 0
| Instalace AV techniky | Doprava techniků | ks | 0 | 1 | 0
[5 empty] | cena celkem bez DPH: | 0
Poznámka 1: Rozpočtované ceny jsou kalkulovány v cenové hladině platné v době dokončení studie.
Poznámka 2: U položek, kde není uvedeno jinak, platí standardní dvouletá záruka. V případě odchylného požadavku zadavatele je potřeba uvažovat náklady za rozšíření takové záruky.