## Posilovací stroje
Příloha č.1 Specifikace vybavení - Zadavatel požaduje montáž, seřízení a dopravu posilovacích strojů - Zadavatel preferuje možnost dodání neutrálních optimálně laděných barevných kombinací kovových částí s polstrováním strojů s ohledem na chystanou rekonstrukci vnitřních prostor posilovny - podlahy tmavě modrá, v blízkosti plochy červená a oranžová. Předpoklad je: kovové části stříbrné - šedé, polstrování, potahy v barvě černé. Jiné vhodné alternativy možné. - Stroje musí být opatřeny kvalitním vypalovaným lakem - Závaží (cihličky) musí být vedeny v silonových kluzných pouzdrech - Závaží (cihličky) musí být vzájemně vymezeny podložkami, zamezujícími hluku - Cena uvedená u jednotlivých položek je cenou maximální
část 3 - posilovací stroje |  |  |  | Cena bez DPH |  | Cena s DPH |  | Nabídková cena bez DPH
položka č. | Druh | ks | Popis | Cena za kus | Cena celkem | Cena za kus | Cena celkem | Cena za kus | Cena celkem
1 | Leg press horizontální cihličkový | 1 | rozměry: v 2100 x š 1400 x d 2200 naložení hmotnosti závaží min. 220kg opěra nohou (min. 2 polohy) opatřeny protiskluzovým plechem stavitelná opěra zad – min. 4 polohy možnost procvičení izolovaných lýtek věž se závažím umístěna po straně stroje zajištění pojezdu vozíku min. v 6 polohách kryty závaží i kladkového mechanismu tabulka s piktogramy | 57075.2066 | 57075.2066 | 69061 | 69061 |  | 0
2 | Leg press v sedu cihličkový | 1 | Rozměry: v 2000 x š 1400 x d 2200 - naklápěcí opěra chodidel - naložení hmotnosti závaží min. 220kg - opěra nohou (min. 2 polohy) opatřeny protiskluzovým plechem - stavitelná opěra zad – min. 4 polohy - možnost procvičení izolovaných lýtek - věž se závažím umístěna po straně stroje - zajištění pojezdu vozíku min. v 6 polohách - kryty závaží i kladkového mechanismu - tabulka s piktogramy | 58785.124 | 58785.124 | 71130 | 71130 |  | 0
3 | Hrazda s dopomocí (lineární ložiska) | 1 | rozměry: v 2250 x š 1200 x d 1300 - pojezdový vozík uložen v lineárních ložiscích - hmotnost protizávaží min. 65kg - možnost procvičení tricepsu (shyby) - nášlapy opatřeny protiskluzovým hliníkovým plechem - věž se závažím opatřena kryty včetně kladkového převodu - madla opatřena protiskluzovým pogumováním - tabulka s piktogramy | 48111.5702 | 48111.5702 | 58215 | 58215 |  | 0
4 | Břicho kompletní – přístroj | 1 | rozměry: v 1700 x š 850 x d 1300 - hmotnost závaží (cihliček) min. 75kg - stavitelná výška válců (opory nohou) - stavitelná výška a úhel sedáku s oporou zad - věž opatřena kryty závaží i kladkového mechanismu - madla opatřena protiskluzovým pogumováním - tabulka s piktogramy | 50264.4628 | 50264.4628 | 60820 | 60820 |  | 0
5 | Protisměrné kladky | 1 | rozměry: v 2350 x š 550 x d 3500 - hmotnost závaží (cihliček) 2x min. 80kg - otočné držáky kladek - věže se závažím opatřeny kryty, včetně kladek - konstrukce opatřena úchopovou hrazdou - konstrukce opatřeny nerezovými madly - samonosná konstrukce s vysokou stabilitou - tabulka s piktogramy | 48285.124 | 48285.124 | 58425 | 58425 |  | 0
6 | Multi Power profi | 1 | rozměry: - v 1890 x š 1200 x d 1000 - univerzální stroj pro procvičení celého těla - možnosti tréninku i výpadů, výběhů s hmotností - hmotnost závaží (cihliček) min. 100kg - 2 pantografická ramena (stavitelná ve všech směrech) v rozsahu 180° - ramena opatřena rotačními kladkami - stroj musí umožňovat procvičení všech svalových partií v permanentním záběru a maximálním rozsahu - závaží opatřeno kryty - velkoplošná tabule s piktogramy cviků | 58264.4628 | 58264.4628 | 70500 | 70500 |  | 0
7 | Záda - extenze | 1 | rozměry: - v 1700 x š 850 x d 1300 - hmotnost závaží min. 90kg - umístění věže se závažím po straně konstrukce stroje - nastavitelná páka s opěrkou (válcem) v rozsahu 90° - nastavitelná opěrka zad (válec) min. v 6 polohách - nastavitelný sedák min. v 5 polohách - nastavitelná opora nohou min. v 5 polohách - věž se závažím opatřena kryty, včetně kladkového převodu - tabulka s piktogramy | 46332.2314 | 46332.2314 | 56062 | 56062 |  | 0
8 | Sada jednoručních činek 2kg až 50kg po 2kg | 1 | litinové s kvalitní povrchovou úpravou - rádlované nerezové rukojeti, průměr úchopu 30mm - zabezpečení proti povolování závaží (kotoučů) | 89090.9091 | 89090.9091 | 107800 | 107800 |  | 0
9 | Sada volného závaží – kotouče s úchopy 2000kg | 1 | litinové s úchopy - kvalitní povrchová úprava, odolná proti poškození - průměr otvoru v kotoučích 50mm, skladba kotoučů: 2,5kg, 5kg-25kg odstupňované po 5 kg | 116743.8017 | 116743.8017 | 141260 | 141260 |  | 0
10 | Sklopná (polohovací) lavice | 3 | rozměry: šířka 400mm x délka 1260mm x výška 400mm - konstrukce z masivního materiálu - polohovatelný sedák i opěrka - patky lavice kryté nerezovým plechem | 33000 | 99000 | 39930 | 119790 |  | 0
11 | Stojan na jednoruční činky | 2 | rozměry: š 650mm x d 1750mm x v 790mm - konstrukce z masivního materiálu - odkládací plocha krytá nerezovým plechem - 2 řady na odkládání činek | 15652.8926 | 31305.7851 | 18940 | 37880 |  | 0
12 | Lýtka ve stoje - posilovací stroj | 1 | rozměry: š 600 x d 1550 x v 1800 - závaží: min. 220kg - možnost i nakládání závaží (kotoučů) navíc - možnost procvičení ramen - polohovatelná opěra ramen - stupínek na výpony opatřen protiskluzovým plechem - tabulky s piktogramy | 32867.7686 | 32867.7686 | 39770 | 39770 |  | 0
13 | Přednožování v sedě - posilovací stroj | 1 | rozměry: v 1650 x d 1200 x š 950 - hmotnost závaží: min. 100kg - boční umístění věže se závažím - nastavitelný sedák, opěra zad i válec - kryté závaží i kladkový mechanismus - tabulka s piktogramy | 32714.876 | 32714.876 | 39585 | 39585 |  | 0
14 | Zanožování v leže - posilovací stroj | 1 | rozměry: v 1650 x š 950 x d 1260 - hmotnost závaží: min.80kg - boční umístění věže se závažím - nastavitelný válec (opora nohou) - kryté závaží i kladkový převod - tabulky s piktogramy | 32614.876 | 32614.876 | 39464 | 39464 |  | 0
15 | Zakopávání ve stoje | 1 | rozměry: v 1750 x š 1100 x d 1000 - hmotnost závaží: min. 36kg (po 3kg cihličkách) - nastavitelné válce (opora nohou) - stupínek opatřen protiskluzovým nerezovým plechem - kryté závaží i kladkový převod - tabulky s piktogramy | 32347.1074 | 32347.1074 | 39140 | 39140 |  | 0
16 | Hacken dřep kotoučový | 1 | rozměry: - v 1800 x š 900 x d 2200 - opora zad dlouhá min. 85cm - možnost naložení hmotnosti min. 280kg - stavitelná opora nohou opatřena protiskluzovým hliníkovým plechem - zajištění pojezdu vozíku v min. 6 polohách - odkládací trny na závaží (kotouče) součástí stroje - možnost procvičení i izolovaných lýtek - tabulka s piktogramy | 32520.6612 | 32520.6612 | 39350 | 39350 |  | 0
17 | Adduktor - posilovací stroj | 1 | rozměry: v 1800 x š 1100 x d 1200 - hmotnost závaží: min. 85kg - umístění věže se závažím po straně stroje - nastavitelná opěra zad min. 4 polohy - nastavitelná rozteč ramen adduktoru min. 4 polohy - kryty věže se závažím i kladkového převodu - tabulka s piktogramy | 32314.0496 | 32314.0496 | 39100 | 39100 |  | 0
18 | Abduktor - posilovací stroj | 1 | rozměry: v 1800 x š 1000 x d 1200 - dopomoc ovládání ramen Abduktoru - hmotnost závaží: min. 85kg - umístění věže se závažím po straně stroje - nastavitelná opěra zad min. 4 polohy - nastavitelná rozteč ramen adduktoru min. 4 polohy - kryty věže se závažím i kladkového převodu - tabulka s piktogramy | 32942.1488 | 32942.1488 | 39860 | 39860 |  | 0
19 | Stupňový stojan na dřepy | 1 | rozměry: v 1800 x š 1500 x d 1600 - robustní konstrukce - odkládací povrchy opatřeny nerezovým plechem - bezpečnostní odkládací rám - odkládací trny na kotouče jsou součástí konstrukce | 17300 | 17300 | 20933 | 20933 |  | 0
20 | Legpress 45° - kotoučový | 1 | rozměry: v 1820 x š 1100 x d 2200 - možnost naložení hmotnosti min. 500kg - nastavitelná opěra nohou min. 4 polohy, opatřena protiskluzovým nerez plechem - nastavitelná opora zad min. 4 polohy - možnost procvičení izolovaných lýtek - odkládací trny na závaží jsou součástí konstrukce - tabulka s piktogramy | 32867.7686 | 32867.7686 | 39770 | 39770 |  | 0
21 | Unožování – stroj | 1 | rozměry: v 1700 x š 890 x d 1600 - hmotnost závaží (cihliček) min. 80kg - stavitelná opora nohou (válec) min. v 6 polohách - oboustranně stavitelné rameno stroje v úhlech 60° - stupínek opatřen protiskluzovým hliníkovým plechem - věž se závažím opatřena kryty včetně kladkového mechanismu - tabulka s piktogramy | 32867.7686 | 32867.7686 | 39770 | 39770 |  | 0
22 | Gluteus - stroj na hýždě | 1 | rozměry: - v 1800 x š 780 x d 1490 - hmotnost závaží (cihliček) min. 80kg - nastavitelná hrudní opěra - nastavitelné rameno opěry nohy v rozmezí 0-20° - výškově nastavitelná opěra nohy (nášlap) min. 6 poloh - věž se závažím umístěna po straně stroje - věž opatřena kryty závaží i kladkového mechanismu - tabulka s piktogramy | 32288.4298 | 32288.4298 | 39069 | 39069 |  | 0
23 | Římská lavice - břicho | 1 | rozměry: - v 550 x š 500 x d 1100 - šikmý sedák končící pod bedry - nastavitelné opěry nohou (válce) - vysoká stabilita | 9800 | 9800 | 11858 | 11858 |  | 0
24 | Sed- leh lavice | 1 | rozměry: - v 1400 x š 700 x d 1300 - robustní stabilní konstrukce - šikmá opora v délce min. 140cm - dopomocné madlo | 12000 | 12000 | 14520 | 14520 |  | 0
25 | Přednožování ve visu | 1 | rozměry: v 1850 x š 780 x d 950 - opěra končící pod bedry - loketní opěrky - stavitelná madla úchopů min. 3 polohy - madla opatřena kvalitním protiskluzovým pogumováním - možnost procvičení tricepsu - stabilní konstrukce, vhodná i pro cvičence s hmotností 150kg | 14805.7851 | 14805.7851 | 17915 | 17915 |  | 0
26 | Předklon v sedě - stroj na břicho | 1 | rozměry: - v 1700 x š 850 x d 1300 - věž se závažím umístěna po straně stroje - hmotnost závaží min. 90kg - stavitelný sedák s oporou beder min. v 5 polohách - stavitelná opora (válec) v min. 6 polohách - stavitelné rameno s oporou (válcem) v rozsahu min. 30° - stavitelná opěra nohou s protiskluzem min. v 5 polohách - věž opatřena kryty závaží i kladkového mechanismu - tabulka s piktogramy | 32694.2149 | 32694.2149 | 39560 | 39560 |  | 0
27 | Břicho spodní – přístroj | 1 | rozměry: v 1700 x š 850 x d 1250 - věž se závažím umístěna o straně stroje - hmotnost závaží min. 45kg (po 3kg cihličkách) - stavitelná opora (válec) min. 5 poloh - stavitelné rameno s oporou v rozsahu min. 25° - stavitelná opěra zad a beder min. v 5 polohách - věž se závažím umístěna po straně stroje + kryty závaží - tabulka s piktogramy | 33041.3223 | 33041.3223 | 39980 | 39980 |  | 0
28 | Benchpress s dopomocí | 1 | rozměry: v 1150 x š 1250 x d 1700 - robustní stabilní konstrukce - stavitelné držáky činky min. v 6 polohách - stupínek pro dopomoc – opatřený protiskluzovým nerez plechem - odkládací trny na závaží (kotouče) jsou součástí konstrukce | 18379.3388 | 18379.3388 | 22239 | 22239 |  | 0
29 | Bench press polohovací hlavou dolů | 1 | rozměry: v 1450 x š 1250 x d 1700 - robustní stabilní konstrukce - stupínek pro dopomoc – s protiskluzovým nerez plechem - stavitelný ležák s úhlem min. 20° s dopomocí pístu - stavitelná distanční opěra s válci min. 3 polohy - stavitelné odkládací držáky činky - odkládací trny na závaží jsou součástí konstrukce | 19200 | 19200 | 23232 | 23232 |  | 0
30 | Peck deck | 1 | rozměry: v 1850 x š 1050 x d 1350 - hmotnost závaží (cihliček) min. 90kg - stavitelné loketní opěrky v příčném směru – min. 4 polohy dopomoc na ovládání závaží - věž se závažím opatřena kryty, včetně kladkového mechanismu - stavitelný sedák min. v 5 polohách - tabulka s piktogramy | 33041.3223 | 33041.3223 | 39980 | 39980 |  | 0
31 | Peck- delt deck combi | 1 | rozměry: v 1850 x š 1050 x d 1380 - hmotnost závaží min. 90kg - pantografické nerezové rádlované madla, stavitelná v rozsahu 180° - stavitelná opěra zad a hrudi min. ve 4 polohách - stavitelný sedák – min. 4 polohy - kryty závaží i kladkového mechanismu - tabulky s piktogramy | 32714.876 | 32714.876 | 39585 | 39585 |  | 0
32 | Tlak v sedě (prsa) | 1 | rozměry: v 1700 x š 1050 x d 1800 - hmotnost závaží (cihliček) min. 100kg - stavitelná opěra hrudníku min. 4 polohy - stavitelný sedák – min. 5 poloh - věž se závažím opatřena kryty, včetně kladkového mechanismu - přítahové páky min. 3 varianty úchopů - převod hmotnosti plochým řetězem - tabulka s piktogramy | 32644.6281 | 32644.6281 | 39500 | 39500 |  | 0
33 | Bench press 45° kotoučový | 1 | rozměry: v 1500 x š 1130 x d 1850 - spodní nakládání kotoučů (závaží) - stavitelná opěra hrudníku min. 5 poloh - stavitelný sedák – min. 5 poloh - madla opatřena protiskluzovým pogumováním - proměnlivý úhel pohybu pák - trny na odkládání závaží jsou součástí konstrukce stroje - možnost naložení hmotnosti min. 120kg na každou páku - tabulka s piktogramy | 32975.2066 | 32975.2066 | 39900 | 39900 |  | 0
34 | Hyperextenze | 1 | rozměry: v 1020 x š 1080 x d 1380 - robustní stabilní konstrukce - nastavení polohy opěrných válců – min. 5 poloh - stojna opatřena krycími nerez plechy proti poškození | 15024.7934 | 15024.7934 | 18180 | 18180 |  | 0
35 | Hyperextenze 45° | 1 | rpzměry: v 900 x š 800 x d 1200 - robustní stabilní konstrukce - výškově i délkově stavitelná konstrukce min. ve 4 polohách - stojna opatřena krycími nerez plechy proti poškození laku - tabulka s piktogramy | 19328.0992 | 19328.0992 | 23387 | 23387 |  | 0
36 | Veslovací činka | 1 | rozměry: v 650 x š 1000 x d 2000 - robustní stabilní konstrukce - paralelní a příčný úchop z rádlované nerezové oceli - možnost naložení min. 100kg hmotnosti - stupínek opatřen protiskluzovým hliníkovým povrchem | 16979.3388 | 16979.3388 | 20545 | 20545 |  | 0
37 | Hrazdová kladka | 1 | rozměry: v 2250 x š 750 x d 1300 - nastavitelný sedák a opora stehen min. v 6 polohách - hmotnost závaží (cihliček) min. 100kg - věž se závažím opatřena kryty, včetně kladkového převodu - ovládání hmotnosti plochým niklovaným řetězem - tabulka s piktogramy | 32367.7686 | 32367.7686 | 39165 | 39165 |  | 0
38 | Hrazdová kladka dvojitá | 1 | rozměry: v 2250 x š 600 x d 1200 - hmotnost závaží min. 90kg - pohyblivé otočné paralelní kladky - samostatně ovládaná levá a pravá kladka - nastavitelný sedák i opěrka stehen min. v 5 polohách - věž se závažím opatřena kryty, včetně kladkového převodu - tabulka s piktogramy | 32288.4298 | 32288.4298 | 39069 | 39069 |  | 0
39 | Vodorovná kladka | 1 | rozměry: v 2200 x š 750 x d 1500 - hmotnost závaží (cihliček) min. 100kg - držák adaptéru - převod hmotnosti závaží plochým niklovaným řetězem - věž se závažím opatřena kryty, včetně kladkového převodu - tabulka s piktogramy | 32841.3223 | 32841.3223 | 39738 | 39738 |  | 0
40 | Veslovací přístroj | 1 | rozměry: v 2000 x š 1000 x d 1500 - hmotnost závaží (cihliček) min. 100kg - nastavitelná opora hrudníku - nastavitelný sedák min. v 5 polohách - přítahová ramena s možností min. 3 variant úchopů - madla opatřena protiskluzovým pogumováním - věž se závažím opatřena kryty, včetně pákového převodu - převod hmotnosti plochým řetězem - tabulka s piktogramy | 32714.876 | 32714.876 | 39585 | 39585 |  | 0
41 | Záda - veslovací přístroj – kotoučový | 1 | rozměry:v 1280 x š 900 x d 2000 - systém spodního nakládání závaží (kotoučů) - možnost paralelního i samostatného přítahu pák - páky s proměnlivým úhlem pohybu, možnost více úchopů - pomocná opora nohou pro nižší postavy - nastavení hrudní opěrky min. 4 polohy - nastavení sedáku min. 4 polohy, odkládací trny na závaží (kotouče) jsou součástí konstrukce stroje - tabulka s piktogramy | 32305.7851 | 32305.7851 | 39090 | 39090 |  | 0
42 | Přístroj pro tlak nad hlavou | 1 | rozměry: v 1800 x š 1200 x d 1500 - hmotnost závaží (cihliček) min. 100kg - umístění věže se závažím - po straně stroje - dopomoc při ovládání hmotnosti závaží - páky s možností několika úchopů - stavitelný sedák min. 4 polohy - ovládání hmotnosti závaží plochým řetězem - věž se závažím opatřena kryty, včetně kladkového převodu - tabulka s piktogramy | 33041.3223 | 33041.3223 | 39980 | 39980 |  | 0
43 | Scotova lavice ve stoje | 1 | rozměry: - v 1200 x š 850 x d 1250 - robustní stabilní konstrukce - výškově stavitelná opěra rukou | 11599.1736 | 11599.1736 | 14035 | 14035 |  | 0
44 | Bicepsový přístroj | 1 | rozměry: v 1600 x š 950 x d 1150 - věž se závažím umístěna po straně stroje - stavitelná opora rukou i stavitelný sedák min. 5 poloh - otočná zalomená hřídel úchopů uchycena ve 3 otočných bodech, tak aby se zabránilo zvedání loktů - hmotnost závaží min. 51kg ve 3kg cihličkách - věž se závažím opatřena kryty, včetně kladkového převodu - převod hmotnosti plochým niklovaným řetězem - tabulka s piktogramy | 32667.7686 | 32667.7686 | 39528 | 39528 |  | 0
45 | Tricepsový přístroj | 1 | rozměry: v 1750 x š 950 x d 1500 - madla stahování zátěže uložena v lineárních ložiscích - madla z rádlovaného nerezu - hmotnost závaží (cihliček) min. 110kg - sedák i opora stehen stavitelná min. v 5 polohách - možnost cvičení v sedě i ve stoje - věž se závažím opatřena kryty, včetně kladkového převodu - převod hmotnosti plochým niklovaným řetězem - tabulka s piktogramy | 32644.6281 | 32644.6281 | 39500 | 39500 |  | 0
46 | Prsa tlak v sedě (spodní úhel) – kotoučové | 1 | rozměry: v 1500 x š 1130 x d 1850 - systém spodního nakládání závaží - páky úchopů s proměnlivým úhlem pohybu - madla z rádlované nerezové oceli - možnost naložení min. 100kg zátěže na každé rameno - dopomoc na každé rameno zvlášť - možnost nastavení sedáku min. v 5 polohách - nakládací trny na závaží (kotouče) jsou součástí konstrukce - tabulka s piktogramy | 32132.2314 | 32132.2314 | 38880 | 38880 |  | 0
47 | Žebřina kovová s hrazdou | 1 | rozměry:v 2200 x š 900 x d 300 - robustní konstrukce, uchycená na zeď v 6 bodech - rádlovaná hrazda, opatřena protiskluzovým povrchem - hrazda umožňuje jak příčný tak paralelní úchop - povrchová úprava v barvě posilovacích strojů | 14679.3388 | 14679.3388 | 17762 | 17762 |  | 0
48 | Sada jednoručních činek 1-10kg po 1kg + stojan typu "A" | 1 | systém monoblok (nerozebíratelné) - povrchová úprava činek – chrom - rádlované rukojeti - stojan typu „A“ s povrchovou úpravou v barvě strojů + chrom | 19305.7851 | 19305.7851 | 23360 | 23360 |  | 0
49 | Ramena- tlak vsedě nad hlavou- kotoučový | 1 | rozměry: v 1600 x š 1070 x d 2100 - dopomoc při ovládání zátěže - možnost naložení min. 100kg na každé rameno - možnost nastavení sedáku min. v 4 polohách - páky s proměnlivým úhlem pohybu – možnost několika úchopů - možnost paralelního tak i samostatného ovládání tlaku - systém spodního nakládání závaží - odkládací trny na závaží (kotouče) součástí konstrukce stroje - tabulka s piktogramy | 32805.7851 | 32805.7851 | 39695 | 39695 |  | 0
50 | Hřídel olympijská 2200mm | 2 | nosnost 500kg - průměr úchopu 28-29mm - nakládací tubusy uloženy v ložiscích, průměr tubusu 48mm - kvalitní ocel - součástí hřídele jsou zajišťovací pružiny (uzávěry) - rozměry hřídele musí splňovat mezinárodní standardy | 6652.8926 | 13305.7851 | 8050 | 16100 |  | 0
51 | Hřídel olympijská SZ triceps | 1 | průměr úchopu hřídele 28-29mm - rádlované úchopy - kvalitní povrchová úprava (chrom, nikl) - nakládací tubusy průměr 48mm uloženy v ložiscích - součástí hřídele jsou pružinové uzávěry - hřídel musí splňovat mezinárodní standardy tvarování hřídele vhodné a specificky uzpůsobené pro cvičení - posilování SZ triceps | 7805.7851 | 7805.7851 | 9445 | 9445 |  | 0
52 | Hřídel olympijská SZ biceps | 2 | průměr úchopu hřídele 28-29mm - rádlované úchopy - kvalitní povrchová úprava (chrom, nikl) - nakládací tubusy průměr 48mm uloženy v ložiscích - součástí hřídele jsou pružinové uzávěry - hřídel musí splňovat mezinárodní standardy tvarování hřídele vhodné a specificky uzpůsobené pro cvičení - posilování SZ biceps | 6729.7521 | 13459.5041 | 8143 | 16286 |  | 0
53 | Hřídel olympijská 1600mm | 1 | nosnost 500kg - průměr úchopu 28-29mm - nakládací tubusy uloženy v ložiscích, průměr tubusu 48mm - kvalitní ocel - součástí hřídele jsou zajišťovací pružiny (uzávěry) - rozměry hřídele musí splňovat mezinárodní standardy | 5396.6942 | 5396.6942 | 6530 | 6530 |  | 0
54 | Multipress kotoučový | 1 | rozměry:v 2200 x š 2200 x d 1500 - robustní konstrukce s vysokou stabilitou – bez nutnosti kotvení do podlahy - nosnost min. 400kg - pojezd tyče v lineárních ložiscích - zajištění tyče (činky) min. v 9 polohách - nastavitelné bezpečnostní dorazy (s pružinami proti nárazu) min. v 9 polohách - tabulka s piktogramy | 32694.2149 | 32694.2149 | 39560 | 39560 |  | 0
55 | Stepper 3000G | 1 | kondiční trenažér pro všechny svalové skupiny - 12 přednastavených tréninkových programů - 16 levelů - Generátor - nepotřebuje připojení k el.síti - Dle EN20957-1 je výrobek zařazen do skupiny S (STUDIO) - Nosnost 150kg - Měření pulsu v madlech - Robustní klikový mechanismus | 32867.7686 | 32867.7686 | 39770 | 39770 |  | 0
56 | Kettlebel 2-20kg po 2kg - sada | 1 | kettlebel sada 2-20kg po 2 kg - sada - povrchová úprava - pryž nebo umělá hmota | 11727.2727 | 11727.2727 | 14190 | 14190 |  | 0
57 | Medicinbal 2-10kg po 1kg - sada | 1 | medicinbal 2-10kg po 1kg - sada - povrchová úprava - pryž | 6126.4463 | 6126.4463 | 7413 | 7413 |  | 0
Celkem |  |  |  | 1769275.2066 | 1864310.7438 | 2140823 | 2255816 | 0 | 0