## Rekapitulace stavby
Export VZ |  | List obsahuje: |  |  |  |  | 1) Rekapitulace stavby |  |  | 2) Rekapitulace objektů stavby a soupisů prací | [15 empty] | 3.0 | ZAMOK |  |  |  |  | False | False | {e416eb84-da34-463d-b0e9-8df03b3a2108}
[31 empty] | 0,01 | 21
[31 empty] | 0,01 | 15
|  | REKAPITULACE STAVBY | [15 empty] | v --- níže se nacházejí doplnkové a pomocné údaje k sestavám --- v | [11 empty] | Návod na vyplnění | 0,001
|  | Kód: |  |  |  |  | 20171210-008 | [22 empty] | Měnit lze pouze buňky se žlutým podbarvením! 1) v Rekapitulaci stavby vyplňte údaje o Uchazeči (přenesou se do ostatních sestav i v jiných listech) 2) na vybraných listech vyplňte v sestavě Soupis prací ceny u položek Podrobnosti k vyplnění naleznete na poslední záložce s Pokyny pro vyplnění | 0,01
|  | Stavba: |  |  |  |  | Výstavba poradenského centra UJEP, č.p. 771, ul. Pasteurova - Rekonstrukce | [23 empty] | 0,01
|  | KSO: |  |  |  |  | 801 35 16 | [6 empty] | CC-CZ: | [16 empty] | 0,01
|  | Místo: |  |  |  |  | Ústí nad Labem | [6 empty] | Datum: |  | 19. 7. 2018 | [14 empty] | 0,01
0,01
|  | Zadavatel: | [11 empty] | IČ: |  | 44555601 | [14 empty] | 0,01
|  |  | UJEP Pasteurova 3544/1, 400 96 ÚnL | [10 empty] | DIČ: |  | CZ44555601 | [14 empty] | 0,01
0,01
|  | Uchazeč: | [11 empty] | IČ: |  | Vyplň údaj | [14 empty] | 0,01
|  |  | Vyplň údaj | [10 empty] | DIČ: |  | Vyplň údaj | [14 empty] | 0,01
False
|  | Projektant: | [11 empty] | IČ: |  | 25028588 | [14 empty] | False
|  |  | Correct BC, s.r.o. | [10 empty] | DIČ: |  | CZ25028588 | [14 empty] | True
0,01
|  | Poznámka: | [28 empty] | 0,01
|  |  | Soupis prací je sestaven s využitím Cenové soustavy ÚRS. Položky, které pochází z této cenové soustavy, jsou ve sloupci 'Cenová soustava' označeny popisem 'CS ÚRS' a úrovní příslušného kalendářního pololetí. Veškeré další informace vymezující popis a podmínky použití těchto položek z Cenové soustavy, které nejsou uvedeny přímo v soupisu prací, jsou neomezeně dálkově k dispozici na www.cs-urs.cz, sekce Cenové a technické podmínky. | [27 empty] | False
|  | Cena bez DPH | [11 empty] | 0
[8 empty] | Sazba daně |  | Základ daně |  |  |  | Výše daně
|  | DPH |  | základní |  |  |  | 21% |  | 0 |  |  |  | 0
|  |  |  | snížená |  |  |  | 15% |  | 0 |  |  |  | 0
|  |  |  | zákl. přenesená |  |  |  | 21% |  | 0 |  |  |  | 0
|  |  |  | sníž. přenesená |  |  |  | 15% |  | 0 |  |  |  | 0
|  |  |  | nulová |  |  |  | 0% |  | 0 |  |  |  | 0
|  | Cena s DPH | [6 empty] | v |  | CZK |  |  | 0
REKAPITULACE OBJEKTŮ STAVBY A SOUPISŮ PRACÍ
| Kód: | [6 empty] | 20171210-008
| Stavba: | [6 empty] | Výstavba poradenského centra UJEP, č.p. 771, ul. Pasteurova - Rekonstrukce
| Místo: | [6 empty] | Ústí nad Labem |  |  |  |  | Datum: |  | 19. 7. 2018
| Zadavatel: | [6 empty] | UJEP Pasteurova 3544/1, 400 96 ÚnL |  |  |  |  | Projektant: |  | Correct BC, s.r.o. |  |  | Informatívní údaje z listů zakázek
Uchazeč:
| Kód |  |  |  | Objekt, Soupis prací | [6 empty] | Cena bez DPH [CZK] |  |  |  | Cena s DPH [CZK] | Typ | z toho Ostat. náklady [CZK] | DPH [CZK] | Normohodiny [h] | DPH základní [CZK] | DPH snížená [CZK] | DPH základní přenesená [CZK] | DPH snížená přenesená [CZK] | Základna DPH základní | Základna DPH snížená | Základna DPH zákl. přenesená | Základna DPH sníž. přenesená | Základna DPH nulová
| Náklady stavby celkem | [10 empty] | 0 |  |  |  | 0 |  | 0 | 0 | 0 | 0 | 0 | 0 | 0 | 0 | 0 | 0 | 0 | 0 |  | D | 0 | ###NOIMPORT### | IMPORT | {e416eb84-da34-463d-b0e9-8df03b3a2108} | {00000000-0000-0000-0000-000000000000} | 801 35 16
/ |  | SO 00 |  |  |  | VRN | [5 empty] | 0 |  |  |  | 0 | STA | 0 | 0 | 0 | 0 | 0 | 0 | 0 | 0 | 0 | 0 | 0 | 0 |  |  | 1 |  | IMPORT | {59dd57d3-05d7-4912-b8ea-8cff2f2e6037} | {e416eb84-da34-463d-b0e9-8df03b3a2108} | 802 23 23 | 2
|  | SO-01 |  |  |  | Objekt č.p. 771 | [5 empty] | 0 |  |  |  | 0 | STA | 0 | 0 | 0 | 0 | 0 | 0 | 0 | 0 | 0 | 0 | 0 | 0 |  | D | 1 | ###NOIMPORT### | IMPORT | {9e463244-c9f2-4a79-b68a-d1012c662ee6} | {e416eb84-da34-463d-b0e9-8df03b3a2108} | 801 35 16 | 2
/ |  |  | ASŘ-001 |  |  |  | Nová dispozice - interiér |  |  |  |  | 0 |  |  |  | 0 | Soupis | 0 | 0 | 0 | 0 | 0 | 0 | 0 | 0 | 0 | 0 | 0 | 0 |  |  | 2 |  | IMPORT | {94d510ca-52c1-4560-84be-462d868d91f6} | {9e463244-c9f2-4a79-b68a-d1012c662ee6} | 801 35 16
/ |  |  | ASŘ-002 |  |  |  | Nové Konstrukce + Statika |  |  |  |  | 0 |  |  |  | 0 | Soupis | 0 | 0 | 0 | 0 | 0 | 0 | 0 | 0 | 0 | 0 | 0 | 0 |  |  | 2 |  | IMPORT | {f8cf839d-5b14-495d-9904-2ce6d17a3698} | {9e463244-c9f2-4a79-b68a-d1012c662ee6} | 801 35 16
/ |  |  | ASŘ-003 |  |  |  | Zateplení Objektu + Střecha |  |  |  |  | 0 |  |  |  | 0 | Soupis | 0 | 0 | 0 | 0 | 0 | 0 | 0 | 0 | 0 | 0 | 0 | 0 |  |  | 2 |  | IMPORT | {916acfc1-c4f3-4cf9-8655-66c4a8e144db} | {9e463244-c9f2-4a79-b68a-d1012c662ee6} | 801 35 16
/ |  |  | DEM-001 |  |  |  | Bourací práce |  |  |  |  | 0 |  |  |  | 0 | Soupis | 0 | 0 | 0 | 0 | 0 | 0 | 0 | 0 | 0 | 0 | 0 | 0 |  |  | 2 |  | IMPORT | {a8c4bd2c-e100-40ec-b16d-51222ddc1024} | {9e463244-c9f2-4a79-b68a-d1012c662ee6} | 801 35 16
/ |  |  | TI-001 |  |  |  | Elektroinstalace |  |  |  |  | 0 |  |  |  | 0 | Soupis | 0 | 0 | 0 | 0 | 0 | 0 | 0 | 0 | 0 | 0 | 0 | 0 |  |  | 2 |  | IMPORT | {0dd75473-8ac8-4981-8639-1be8e7399629} | {9e463244-c9f2-4a79-b68a-d1012c662ee6} | 801 35 16
/ |  |  | TI-002 |  |  |  | Měření a Regulace |  |  |  |  | 0 |  |  |  | 0 | Soupis | 0 | 0 | 0 | 0 | 0 | 0 | 0 | 0 | 0 | 0 | 0 | 0 |  |  | 2 |  | IMPORT | {076ba569-b496-4c4c-9d42-2a8903e8a91c} | {9e463244-c9f2-4a79-b68a-d1012c662ee6} | 801 35 16
/ |  |  | TI-003 |  |  |  | Slaboproud |  |  |  |  | 0 |  |  |  | 0 | Soupis | 0 | 0 | 0 | 0 | 0 | 0 | 0 | 0 | 0 | 0 | 0 | 0 |  |  | 2 |  | IMPORT | {7617a466-9d47-4180-8207-ca4aef722bd0} | {9e463244-c9f2-4a79-b68a-d1012c662ee6} | 801 35 16
/ |  |  | TI-004 |  |  |  | Ústřední vytápění |  |  |  |  | 0 |  |  |  | 0 | Soupis | 0 | 0 | 0 | 0 | 0 | 0 | 0 | 0 | 0 | 0 | 0 | 0 |  |  | 2 |  | IMPORT | {9644bebf-9899-485e-a2a7-a045e2b155c6} | {9e463244-c9f2-4a79-b68a-d1012c662ee6} | 801 35 16
/ |  |  | TI-005 |  |  |  | Zdravotně technické instalace |  |  |  |  | 0 |  |  |  | 0 | Soupis | 0 | 0 | 0 | 0 | 0 | 0 | 0 | 0 | 0 | 0 | 0 | 0 |  |  | 2 |  | IMPORT | {8c6c20f9-fb87-4026-b5ea-3b1b158cf35e} | {9e463244-c9f2-4a79-b68a-d1012c662ee6} | 801 35 16
/ |  |  | TI-006 |  |  |  | Vzduchotechnika |  |  |  |  | 0 |  |  |  | 0 | Soupis | 0 | 0 | 0 | 0 | 0 | 0 | 0 | 0 | 0 | 0 | 0 | 0 |  |  | 2 |  | IMPORT | {a8ac6463-10ee-4e62-a533-b5c498e83f42} | {9e463244-c9f2-4a79-b68a-d1012c662ee6} | 801 35 16
/ |  |  | TI-007 |  |  |  | Technické vybavení |  |  |  |  | 0 |  |  |  | 0 | Soupis | 0 | 0 | 0 | 0 | 0 | 0 | 0 | 0 | 0 | 0 | 0 | 0 |  |  | 2 |  | IMPORT | {0087c6a5-0501-4af3-9669-bd76992b5980} | {9e463244-c9f2-4a79-b68a-d1012c662ee6} | 801 35 16
/ |  | SO-02 |  |  |  | kanalizace výměna potrubí | [5 empty] | 0 |  |  |  | 0 | STA | 0 | 0 | 0 | 0 | 0 | 0 | 0 | 0 | 0 | 0 | 0 | 0 |  |  | 1 |  | IMPORT | {fdaa3570-3fea-4a90-a14d-1422d4efeb31} | {e416eb84-da34-463d-b0e9-8df03b3a2108} | 801 35 16 | 2
/ |  | SO-03 |  |  |  | přípojka vody výměna potrubí | [5 empty] | 0 |  |  |  | 0 | STA | 0 | 0 | 0 | 0 | 0 | 0 | 0 | 0 | 0 | 0 | 0 | 0 |  |  | 1 |  | IMPORT | {6cfb0442-d889-44f1-a806-3a458a8ca383} | {e416eb84-da34-463d-b0e9-8df03b3a2108} | 801 35 16 | 2
/ |  | SO-04 |  |  |  | přípojka plynu | [5 empty] | 0 |  |  |  | 0 | STA | 0 | 0 | 0 | 0 | 0 | 0 | 0 | 0 | 0 | 0 | 0 | 0 |  |  | 1 |  | IMPORT | {715a86ba-8ecf-4b3c-89a7-a8a9e8ac55fc} | {e416eb84-da34-463d-b0e9-8df03b3a2108} | 801 35 16 | 2
/ |  | SO-05 |  |  |  | přípojka silnoproudu | [5 empty] | 0 |  |  |  | 0 | STA | 0 | 0 | 0 | 0 | 0 | 0 | 0 | 0 | 0 | 0 | 0 | 0 |  |  | 1 |  | IMPORT | {c3003580-322d-47fc-9229-c6d785ab2f61} | {e416eb84-da34-463d-b0e9-8df03b3a2108} | 801 35 16 | 2
/ |  | SO-06 |  |  |  | přípojka slaboproudu | [5 empty] | 0 |  |  |  | 0 | STA | 0 | 0 | 0 | 0 | 0 | 0 | 0 | 0 | 0 | 0 | 0 | 0 |  |  | 1 |  | IMPORT | {83cfb584-27c2-452f-86e3-460e5e1d543d} | {e416eb84-da34-463d-b0e9-8df03b3a2108} | 801 35 16 | 2
|  | SO-07 |  |  |  | zpevněné plochy | [5 empty] | 0 |  |  |  | 0 | STA | 0 | 0 | 0 | 0 | 0 | 0 | 0 | 0 | 0 | 0 | 0 | 0 |  | D | 1 | ###NOIMPORT### | IMPORT | {5612a583-5279-469f-b8b2-43daad9f0921} | {e416eb84-da34-463d-b0e9-8df03b3a2108} | 801 35 16 | 2
/ |  |  | DEM-001 |  |  |  | Likvidace stávajících zpevněných ploch |  |  |  |  | 0 |  |  |  | 0 | Soupis | 0 | 0 | 0 | 0 | 0 | 0 | 0 | 0 | 0 | 0 | 0 | 0 |  |  | 2 |  | IMPORT | {46c62b35-a231-4f67-a494-407cabfe624f} | {5612a583-5279-469f-b8b2-43daad9f0921} | 801 35 16
/ |  |  | ZP-001 |  |  |  | Zpevné plochy - mimoareálové |  |  |  |  | 0 |  |  |  | 0 | Soupis | 0 | 0 | 0 | 0 | 0 | 0 | 0 | 0 | 0 | 0 | 0 | 0 |  |  | 2 |  | IMPORT | {85d876c5-89f7-4e00-8bf9-82a662f2aebc} | {5612a583-5279-469f-b8b2-43daad9f0921} | 801 35 16
/ |  |  | ZP-002 |  |  |  | Zpevné plochy - Vnitroareálové |  |  |  |  | 0 |  |  |  | 0 | Soupis | 0 | 0 | 0 | 0 | 0 | 0 | 0 | 0 | 0 | 0 | 0 | 0 |  |  | 2 |  | IMPORT | {3c6cf7a4-a333-4330-94e7-e84aafef9210} | {5612a583-5279-469f-b8b2-43daad9f0921} | 801 35 16
/ |  | SO-08 |  |  |  | venkovní osvětlení | [5 empty] | 0 |  |  |  | 0 | STA | 0 | 0 | 0 | 0 | 0 | 0 | 0 | 0 | 0 | 0 | 0 | 0 |  |  | 1 |  | IMPORT | {e7e162c1-29e6-4875-9957-59b221698bae} | {e416eb84-da34-463d-b0e9-8df03b3a2108} | 801 35 16 | 2

## SO 00 - VRN
| List obsahuje: |  | 1) Krycí list soupisu | 2) Rekapitulace |  |  | 3) Soupis prací | Zpět na list: | Rekapitulace stavby
{59dd57d3-05d7-4912-b8ea-8cff2f2e6037}
2
| KRYCÍ LIST SOUPISU | [8 empty] | v --- níže se nacházejí doplnkové a pomocné údaje k sestavám --- v | [8 empty] | False
Stavba:
Výstavba poradenského centra UJEP, č.p. 771, ul. Pasteurova - Rekonstrukce
Objekt:
SO 00 - VRN
| KSO: |  | 802 23 23 |  |  | CC-CZ:
| Místo: |  | Ústí nad Labem |  |  | Datum: | 19. 7. 2018
| Zadavatel: |  |  |  |  | IČ: | 44555601
|  | Univerzita Jana Evangelisty Purkyně v Ústí n Labem |  |  |  | DIČ: | CZ44555601
| Uchazeč: |  |  |  |  | IČ:
DIČ:
| Projektant: |  |  |  |  | IČ: | 25028588
|  | Correct BC, s.r.o. |  |  |  | DIČ: | CZ25028588
Poznámka:
| Cena bez DPH | [5 empty] | 0
|  |  | Základ daně |  |  | Sazba daně | Výše daně
| DPH | základní | 0 |  |  | 21% | 0
|  | snížená | 0 |  |  | 15% | 0
|  | zákl. přenesená | 0 |  |  | 21% | 0
|  | sníž. přenesená | 0 |  |  | 15% | 0
|  | nulová | 0 |  |  | 0% | 0
| Cena s DPH |  |  | v | CZK |  | 0
REKAPITULACE ČLENĚNÍ SOUPISU PRACÍ
Stavba:
Výstavba poradenského centra UJEP, č.p. 771, ul. Pasteurova - Rekonstrukce
Objekt:
SO 00 - VRN
Místo: |  |  | Ústí nad Labem |  |  | Datum: | 19. 7. 2018
Zadavatel: |  |  | Univerzita Jana Evangelisty Purkyně v Ústí n Labem |  |  | Projektant: | Correct BC, s.r.o.
Uchazeč:
Kód dílu - Popis | [6 empty] | Cena celkem [CZK]
Náklady soupisu celkem | [6 empty] | 0 | [12 empty] | -1
| VRN - Vedlejší rozpočtové náklady | [5 empty] | 0
| VRN1 - Průzkumné, geodetické a projektové práce | [5 empty] | 0
| VRN3 - Zařízení staveniště | [5 empty] | 0
| VRN4 - Inženýrská činnost | [5 empty] | 0
| VRN7 - Provozní vlivy | [5 empty] | 0
| VRN9 - Ostatní náklady | [5 empty] | 0
SOUPIS PRACÍ
Stavba:
Výstavba poradenského centra UJEP, č.p. 771, ul. Pasteurova - Rekonstrukce
Objekt:
SO 00 - VRN
Místo: |  |  | Ústí nad Labem |  |  | Datum: | 19. 7. 2018
Zadavatel: |  |  | Univerzita Jana Evangelisty Purkyně v Ústí n Labem |  |  | Projektant: | Correct BC, s.r.o.
Uchazeč:
PČ | Typ | Kód | Popis | MJ | Množství | J.cena [CZK] | Cena celkem [CZK] | Cenová soustava |  | Poznámka | DPH | J. Nh [h] | Nh celkem [h] | J. hmotnost [t] | Hmotnost celkem [t] | J. suť [t] | Suť Celkem [t]
Náklady soupisu celkem | [6 empty] | 0 | [5 empty] | 0 |  | 0 |  | 0 |  | D | -1 | [10 empty] | 0
| D | VRN | Vedlejší rozpočtové náklady |  |  |  | 0 | [5 empty] | 0 |  | 0 |  | 0 | 5 | D | 0 |  |  |  | ROZPOCET | [6 empty] | 0
| D | VRN1 | Průzkumné, geodetické a projektové práce |  |  |  | 0 | [5 empty] | 0 |  | 0 |  | 0 | 5 | D | 1 |  |  |  | ROZPOCET | [6 empty] | 0
1 | K | 012203000 | Průzkumné, geodetické a projektové práce geodetické práce při provádění stavby | ks | 1 |  | 0 | CS ÚRS 2016 02 |  |  | základní |  | 0 | 0 | 0 | 0 | 0 | 1024 | K | 2 |  |  |  | ROZPOCET | 0 | 0 | 0 | 0 | 0 | 1 | 0 | 1024 | -423724010
2 | K | 012403000 | Průzkumné, geodetické a projektové práce geodetické práce kartografické práce | ks | 1 |  | 0 | CS ÚRS 2017 02 |  |  | základní |  | 0 | 0 | 0 | 0 | 0 | 1024 | K | 2 |  |  |  | ROZPOCET | 0 | 0 | 0 | 0 | 0 | 1 | 0 | 1024 | -128487412
| P |  | Poznámka k položce: komplexní zaměření pro změnu v Katastrrální mapě po provedení díla | [15 empty] | P | 2
3 | K | 013254000 | Průzkumné, geodetické a projektové práce projektové práce dokumentace stavby (výkresová a textová) skutečného provedení stavby | sada | 1 |  | 0 |  |  |  | základní |  | 0 | 0 | 0 | 0 | 0 | 1024 | K | 2 |  |  |  | ROZPOCET | 0 | 0 | 0 | 0 | 0 | 1 | 0 | 1024 | -393429628
| P |  | Poznámka k položce: 1x CD s dokumentací v pdf 1x DvD s fotodokumentací stavby - min. 250 fotografií/měsíc 2x Paré - dokumentace skutečného provedení | [15 empty] | P | 2
| D | VRN3 | Zařízení staveniště |  |  |  | 0 | [5 empty] | 0 |  | 0 |  | 0 | 5 | D | 1 |  |  |  | ROZPOCET | [6 empty] | 0
4 | K | 031203000 | Zařízení staveniště související (přípravné) práce terénní úpravy pro zařízení staveniště | m2 | 350 |  | 0 |  |  |  | základní |  | 0 | 0 | 0 | 0 | 0 | 1024 | K | 2 |  |  |  | ROZPOCET | 0 | 0 | 0 | 0 | 0 | 1 | 0 | 1024 | -202407339
5 | K | 032103000 | Zařízení staveniště vybavení staveniště náklady na stavební buňky | kus | 5 |  | 0 |  |  |  | základní |  | 0 | 0 | 0 | 0 | 0 | 1024 | K | 2 |  |  |  | ROZPOCET | 0 | 0 | 0 | 0 | 0 | 1 | 0 | 1024 | -540252337
| P |  | Poznámka k položce: 2xskladovací buňka 2xbuňka pro zázemí dělníků 1xbuňka stavbyvedoucího | [15 empty] | P | 2
6 | K | 032403000 | Zařízení staveniště vybavení staveniště provizorní komunikace | m2 | 50 |  | 0 |  |  |  | základní |  | 0 | 0 | 0 | 0 | 0 | 1024 | K | 2 |  |  |  | ROZPOCET | 0 | 0 | 0 | 0 | 0 | 1 | 0 | 1024 | 168573228
7 | K | 032603000 | Zařízení staveniště vybavení staveniště ostatní náklady | sada | 1 |  | 0 |  |  |  | základní |  | 0 | 0 | 0 | 0 | 0 | 1024 | K | 2 |  |  |  | ROZPOCET | 0 | 0 | 0 | 0 | 0 | 1 | 0 | 1024 | 1622307346
| P |  | Poznámka k položce: označení a zabezpečení staveniště pro zajištění realizace stavby v souladu s platnou legislativou | [15 empty] | P | 2
8 | K | 034103000 | Zařízení staveniště zabezpečení staveniště energie pro zařízení staveniště | měsíc | 14 |  | 0 |  |  |  | základní |  | 0 | 0 | 0 | 0 | 0 | 1024 | K | 2 |  |  |  | ROZPOCET | 0 | 0 | 0 | 0 | 0 | 1 | 0 | 1024 | 1353443006
9 | K | 034203000 | Zařízení staveniště zabezpečení staveniště oplocení staveniště | m | 270 |  | 0 |  |  |  | základní |  | 0 | 0 | 0 | 0 | 0 | 1024 | K | 2 |  |  |  | ROZPOCET | 0 | 0 | 0 | 0 | 0 | 1 | 0 | 1024 | 188573106
| P |  | Poznámka k položce: včetně vjezdových bran | [15 empty] | P | 2
| VV |  | 2*70+2*65 |  | 270 | [13 empty] | VV | 2 | 2 | True | 1 | ROZPOCET
10 | K | 034603000 | Zařízení staveniště zabezpečení staveniště alarm, strážní služba | měsíc | 14 |  | 0 | CS ÚRS 2017 02 |  |  | základní |  | 0 | 0 | 0 | 0 | 0 | 1024 | K | 2 |  |  |  | ROZPOCET | 0 | 0 | 0 | 0 | 0 | 1 | 0 | 1024 | 1941364996
11 | K | 039103000 | Zařízení staveniště zrušení zařízení staveniště rozebrání, bourání a odvoz | kpl | 1 |  | 0 |  |  |  | základní |  | 0 | 0 | 0 | 0 | 0 | 1024 | K | 2 |  |  |  | ROZPOCET | 0 | 0 | 0 | 0 | 0 | 1 | 0 | 1024 | -969195748
12 | K | 039203000 | Zařízení staveniště zrušení zařízení staveniště úprava terénu | m2… | 350 |  | 0 |  |  |  | základní |  | 0 | 0 | 0 | 0 | 0 | 1024 | K | 2 |  |  |  | ROZPOCET | 0 | 0 | 0 | 0 | 0 | 1 | 0 | 1024 | 351438952
| D | VRN4 | Inženýrská činnost |  |  |  | 0 | [5 empty] | 0 |  | 0 |  | 0 | 5 | D | 1 |  |  |  | ROZPOCET | [6 empty] | 0
13 | K | 043114000 | Inženýrská činnost zkoušky a ostatní měření zkoušky tlakové | kus | 5 |  | 0 | CS ÚRS 2017 02 |  |  | základní |  | 0 | 0 | 0 | 0 | 0 | 1024 | K | 2 |  |  |  | ROZPOCET | 0 | 0 | 0 | 0 | 0 | 1 | 0 | 1024 | 1719220724
| P |  | Poznámka k položce: Tlakové zkoušky zeminy | [15 empty] | P | 2
14 | K | 045203000 | Inženýrská činnost kompletační a koordinační činnost kompletační činnost | sada | 1 |  | 0 | CS ÚRS 2017 02 |  |  | základní |  | 0 | 0 | 0 | 0 | 0 | 1024 | K | 2 |  |  |  | ROZPOCET | 0 | 0 | 0 | 0 | 0 | 1 | 0 | 1024 | 1343327919
| P |  | Poznámka k položce: Kompletní sada dokladů pro předání stavby (předávací protokoly, prohlášení o shode, revize, certifikáty...) nutných ke kolaudaci stavby. | [15 empty] | P | 2
15 | K | 049103000 | Inženýrská činnost inženýrská činnost ostatní náklady vzniklé v souvislosti s realizací stavby | sada | 1 |  | 0 | CS ÚRS 2017 02 |  |  | základní |  | 0 | 0 | 0 | 0 | 0 | 1024 | K | 2 |  |  |  | ROZPOCET | 0 | 0 | 0 | 0 | 0 | 1 | 0 | 1024 | 1867774224
| P |  | Poznámka k položce: Kompletní Dopravně Inženírská Opatření spojená s realizací stavby. Předpokládaná uzávírka komunikace ul Pasteurova, či dočasná úprava dopravního značení, případného zajištění objízdných tras včetně vyjádření dotčených orgánů. | [15 empty] | P | 2
| D | VRN7 | Provozní vlivy |  |  |  | 0 | [5 empty] | 0 |  | 0 |  | 0 | 5 | D | 1 |  |  |  | ROZPOCET | [6 empty] | 0
16 | K | 075103000 | Provozní vlivy ochranná pásma elektrického vedení | sada | 1 |  | 0 | CS ÚRS 2017 02 |  |  | základní |  | 0 | 0 | 0 | 0 | 0 | 1024 | K | 2 |  |  |  | ROZPOCET | 0 | 0 | 0 | 0 | 0 | 1 | 0 | 1024 | 1733217999
| P |  | Poznámka k položce: Zjištění přítomnosti a případné zabezpečení dotčených sítí (např. cetin, O2, ČEZ..) před poškozením | [15 empty] | P | 2
17 | K | 075203000 | Provozní vlivy ochranná pásma vodárenská | sada | 1 |  | 0 | CS ÚRS 2017 02 |  |  | základní |  | 0 | 0 | 0 | 0 | 0 | 1024 | K | 2 |  |  |  | ROZPOCET | 0 | 0 | 0 | 0 | 0 | 1 | 0 | 1024 | 1295423675
| P |  | Poznámka k položce: Zjištění přítomnosti a případné zabezpečení dotčených sítí (SVČK...) před poškozením | [15 empty] | P | 2
18 | K | 075503000 | Provozní vlivy ochranná pásma památková | kus | 1 |  | 0 | CS ÚRS 2017 02 |  |  | základní |  | 0 | 0 | 0 | 0 | 0 | 1024 | K | 2 |  |  |  | ROZPOCET | 0 | 0 | 0 | 0 | 0 | 1 | 0 | 1024 | -1453259867
| P |  | Poznámka k položce: Zabezpečení - zachování plastiky nad vchodem do objektu | [15 empty] | P | 2
| D | VRN9 | Ostatní náklady |  |  |  | 0 | [5 empty] | 0 |  | 0 |  | 0 | 5 | D | 1 |  |  |  | ROZPOCET | [6 empty] | 0
19 | K | 091003000 | Ostatní náklady související s objektem - Orientační systém | sada | 1 |  | 0 | CS ÚRS 2017 02 |  |  | základní |  | 0 | 0 | 0 | 0 | 0 | 1024 | K | 2 |  |  |  | ROZPOCET | 0 | 0 | 0 | 0 | 0 | 1 | 0 | 1024 | 347528535
| P |  | Poznámka k položce: Montáž orientačního systému - typ a materiál dle standartů a požadavků Investora/uživatele | [15 empty] | P | 2
20 | M | OS1 | Hlavní a centrální cedule | ks | 4 |  | 0 |  |  |  | základní |  | 0 | 0 | 0 | 0 | 0 | 1024 | M | 2 |  |  |  | ROZPOCET | 0 | 0 | 0 | 0 | 0 | 1 | 0 | 1024 | -1206068652
| P |  | Poznámka k položce: Materiál: profilovaný hliník (lamely) Typy profilů: základní profily, tzv. „plné“ lamely 5x93 + 6x62 - dl.1200mm Povrchová úprava: stříbrný elox (matný) Pozn: včetně prvků pro osoby se zrakovým postižením - před montáží bude předložen vzorek k odsouhlasení | [15 empty] | P | 2
21 | M | OS2 | Patrové cedule | ks | 8 |  | 0 |  |  |  | základní |  | 0 | 0 | 0 | 0 | 0 | 1024 | M | 2 |  |  |  | ROZPOCET | 0 | 0 | 0 | 0 | 0 | 1 | 0 | 1024 | 784986489
| P |  | Poznámka k položce: Materiál: profilovaný hliník (lamely) Typy profilů: základní profily, tzv. „plné“ lamely 1x93 + 6x62 - dl.1200mm Povrchová úprava: stříbrný elox (matný) Pozn: včetně prvků pro osoby se zrakovým postižením - před montáží bude předložen vzorek k odsouhlasení | [15 empty] | P | 2
22 | M | OS3 | Dveřní cedule a označení místností | ks | 58 |  | 0 |  |  |  | základní |  | 0 | 0 | 0 | 0 | 0 | 1024 | M | 2 |  |  |  | ROZPOCET | 0 | 0 | 0 | 0 | 0 | 1 | 0 | 1024 | 453790834
| P |  | Poznámka k položce: Materiál: profilovaný hliník (lamely) Typy profilů: základní profily = lamely 1x62 + 2x31 - dl.200mm Povrchová úprava: stříbrný elox (matný) Pozn: včetně prvků pro osoby se zrakovým postižením - před montáží bude předložen vzorek k odsouhlasení | [15 empty] | P | 2
| VV |  | 16+14+14+14 |  | 58 | [13 empty] | VV | 2 | 2 | True | 1 | ROZPOCET
23 | M | OS4 | Číslování dveří a piktogramy | ks | 120 |  | 0 |  |  |  | základní |  | 0 | 0 | 0 | 0 | 0 | 1024 | M | 2 |  |  |  | ROZPOCET | 0 | 0 | 0 | 0 | 0 | 1 | 0 | 1024 | -1154344306
| P |  | Poznámka k položce: Materiál:hliník 75mm x 75mm - před montáží bude předložen vzorek k odsouhlasení | [15 empty] | P | 2
25 | M | OS5 | Samostatné označení objektu | ks | 1 |  | 0 |  |  |  | základní |  | 0 | 0 | 0 | 0 | 0 | 1024 | M | 2 |  |  |  | ROZPOCET | 0 | 0 | 0 | 0 | 0 | 1 | 0 | 1024 | 1763744226
| P |  | Poznámka k položce: Označení dle interních předpisů Uživatele variabilními panely, které jsou členěny do jednotlivých dílů. Horní díl: velký státní znak v plastickém provedení Prostřední díl: plnobarevná značka UJEP/fakulta/ústav Spodní díl: název univerzity, nebo univerzity a fakulty/ústavu. Materiál:kov světlé barvy Text, značka a barevné plochy/pruhy: gravírované | [15 empty] | P | 2
24 | K | 091504000 | Ostatní náklady související s objektem náklady související s publikační činností | kus | 1 |  | 0 | CS ÚRS 2017 02 |  |  | základní |  | 0 | 0 | 0 | 0 | 0 | 1024 | K | 2 |  |  |  | ROZPOCET | 0 | 0 | 0 | 0 | 0 | 1 | 0 | 1024 | 1036357853
| P |  | Poznámka k položce: informačních a publikačních opatření při realizaci projektu dle předpisu dotačního titulu | [15 empty] | P | 2

## ASŘ-001 - Nová dispozice ...
| List obsahuje: |  | 1) Krycí list soupisu | 2) Rekapitulace |  |  | 3) Soupis prací | Zpět na list: | Rekapitulace stavby
[19 empty] | {94d510ca-52c1-4560-84be-462d868d91f6} | [5 empty] | nater_767 | 17,598 | 2
[19 empty] | 2 | [5 empty] | P10 | 78 | 2
| KRYCÍ LIST SOUPISU | [8 empty] | v --- níže se nacházejí doplnkové a pomocné údaje k sestavám --- v | [8 empty] | False | [5 empty] | P11 | 46,2 | 2
[25 empty] | P5 | 126,199 | 2
Stavba:
Výstavba poradenského centra UJEP, č.p. 771, ul. Pasteurova - Rekonstrukce
Objekt:
SO-01 - Objekt č.p. 771
Soupis:
ASŘ-001 - Nová dispozice - interiér
| KSO: |  | 801 35 16 |  |  | CC-CZ:
| Místo: |  | Ústí nad Labem |  |  | Datum: | 19. 7. 2018
| Zadavatel: |  |  |  |  | IČ: | 44555601
|  | UJEP Pasteurova 3544/1, 400 96 ÚnL |  |  |  | DIČ: | CZ44555601
| Uchazeč: |  |  |  |  | IČ:
DIČ:
| Projektant: |  |  |  |  | IČ: | 25028588
|  | Correct BC, s.r.o. |  |  |  | DIČ: | CZ25028588
Poznámka:
| Cena bez DPH | [5 empty] | 0
|  |  | Základ daně |  |  | Sazba daně | Výše daně
| DPH | základní | 0 |  |  | 21% | 0
|  | snížená | 0 |  |  | 15% | 0
|  | zákl. přenesená | 0 |  |  | 21% | 0
|  | sníž. přenesená | 0 |  |  | 15% | 0
|  | nulová | 0 |  |  | 0% | 0
| Cena s DPH |  |  | v | CZK |  | 0
REKAPITULACE ČLENĚNÍ SOUPISU PRACÍ
Stavba:
Výstavba poradenského centra UJEP, č.p. 771, ul. Pasteurova - Rekonstrukce
Objekt:
SO-01 - Objekt č.p. 771
Soupis:
ASŘ-001 - Nová dispozice - interiér
Místo: |  |  | Ústí nad Labem |  |  | Datum: | 19. 7. 2018
Zadavatel: |  |  | UJEP Pasteurova 3544/1, 400 96 ÚnL |  |  | Projektant: | Correct BC, s.r.o.
Uchazeč:
Kód dílu - Popis | [6 empty] | Cena celkem [CZK]
Náklady soupisu celkem | [6 empty] | 0 | [12 empty] | -1
| HSV - Práce a dodávky HSV | [5 empty] | 0
| 3 - Svislé a kompletní konstrukce | [5 empty] | 0
| 6 - Úpravy povrchů, podlahy a osazování výplní | [5 empty] | 0
| 9 - Ostatní konstrukce a práce, bourání | [5 empty] | 0
| 998 - Přesun hmot | [5 empty] | 0
| PSV - Práce a dodávky PSV | [5 empty] | 0
| 713 - Izolace tepelné | [5 empty] | 0
| 762 - Konstrukce tesařské | [5 empty] | 0
| 763 - Konstrukce suché výstavby | [5 empty] | 0
| 766 - Konstrukce truhlářské | [5 empty] | 0
| 767 - Konstrukce zámečnické | [5 empty] | 0
| 771 - Podlahy z dlaždic | [5 empty] | 0
| 775 - Podlahy skládané | [5 empty] | 0
| 776 - Podlahy povlakové | [5 empty] | 0
| 781 - Dokončovací práce - obklady | [5 empty] | 0
| 783 - Dokončovací práce - nátěry | [5 empty] | 0
| 784 - Dokončovací práce - malby a tapety | [5 empty] | 0
| HZS - Hodinové zúčtovací sazby | [5 empty] | 0
SOUPIS PRACÍ
Stavba:
Výstavba poradenského centra UJEP, č.p. 771, ul. Pasteurova - Rekonstrukce
Objekt:
SO-01 - Objekt č.p. 771
Soupis:
ASŘ-001 - Nová dispozice - interiér
Místo: |  |  | Ústí nad Labem |  |  | Datum: | 19. 7. 2018
Zadavatel: |  |  | UJEP Pasteurova 3544/1, 400 96 ÚnL |  |  | Projektant: | Correct BC, s.r.o.
Uchazeč:
PČ | Typ | Kód | Popis | MJ | Množství | J.cena [CZK] | Cena celkem [CZK] | Cenová soustava |  | Poznámka | DPH | J. Nh [h] | Nh celkem [h] | J. hmotnost [t] | Hmotnost celkem [t] | J. suť [t] | Suť Celkem [t]
Náklady soupisu celkem | [6 empty] | 0 | [5 empty] | 0 |  | 241.0596 |  | 1.634 |  | D | -1 | [13 empty] | 0
| D | HSV | Práce a dodávky HSV |  |  |  | 0 | [5 empty] | 0 |  | 177.537 |  | 0 | 1 | D | 0 |  |  |  | ROZPOCET | [9 empty] | 0
| D | 3 | Svislé a kompletní konstrukce |  |  |  | 0 | [5 empty] | 0 |  | 102.0052 |  | 0 | 1 | D | 1 |  |  |  | ROZPOCET | [9 empty] | 0
1 | K | 311231127 | Zdivo z cihel pálených nosné z cihel plných dl. 290 mm P 20 až 25, na maltu ze suché směsi 10 MPa | m3 | 13.187 |  | 0 | CS ÚRS 2017 02 |  |  | základní |  | 0 | 1.6627 | 21.926 | 0 | 0 | 4 | K | 2 |  |  |  | ROZPOCET |  |  |  | 0 | 0 | 0 | 0 | 0 | 1 | 0 | 4 | -1616463916
| VV |  | 1.PP | [15 empty] | VV | 2 | 1 | True | 0 | ROZPOCET
| VV |  | "003"0,800*0,950*0,15*2 |  | 0.228 | [13 empty] | VV | 2 | 2 | True | 0 | ROZPOCET
| VV |  | "007"1,090*1,350*0,15 |  | 0.221 | [13 empty] | VV | 2 | 2 | True | 0 | ROZPOCET
| VV |  | Mezisoučet |  | 0.449 | [13 empty] | VV | 2 | 3 | True | 0 | ROZPOCET
| VV |  | 1.NP | [15 empty] | VV | 2 | 1 | True | 0 | ROZPOCET
| VV |  | "101/108,109,110"2*1,240*1,780*0,650 |  | 2.869 | [13 empty] | VV | 2 | 2 | True | 0 | ROZPOCET
| VV |  | "107/111"2,100*1,390*0,500 |  | 1.46 | [13 empty] | VV | 2 | 2 | True | 0 | ROZPOCET
| VV |  | "114"1,230*1,780*0,65 |  | 1.423 | [13 empty] | VV | 2 | 2 | True | 0 | ROZPOCET
| VV |  | Mezisoučet |  | 5.752 | [13 empty] | VV | 2 | 3 | True | 0 | ROZPOCET
| VV |  | 2.NP | [15 empty] | VV | 2 | 1 | True | 0 | ROZPOCET
| VV |  | "204,205"(1,240*0,920-0,6*0,9)*0,500 |  | 0.3 | [13 empty] | VV | 2 | 2 | True | 0 | ROZPOCET
| VV |  | "206"(1,16*1,78-0,6*0,9)*0,500 |  | 0.762 | [13 empty] | VV | 2 | 2 | True | 0 | ROZPOCET
| VV |  | "210"1,180*1,780*0,49 |  | 1.029 | [13 empty] | VV | 2 | 2 | True | 0 | ROZPOCET
| VV |  | Mezisoučet |  | 2.091 | [13 empty] | VV | 2 | 3 | True | 0 | ROZPOCET
| VV |  | 3.NP | [15 empty] | VV | 2 | 1 | True | 0 | ROZPOCET
| VV |  | "304,305"(1,230*0,970-0,6*0,9)*0,500 |  | 0.327 | [13 empty] | VV | 2 | 2 | True | 0 | ROZPOCET
| VV |  | "306"(1,16*1,78-0,6*0,9)*0,500 |  | 0.762 | [13 empty] | VV | 2 | 2 | True | 0 | ROZPOCET
| VV |  | "311"1,23*1,78*0,49 |  | 1.073 | [13 empty] | VV | 2 | 2 | True | 0 | ROZPOCET
| VV |  | Mezisoučet |  | 2.162 | [13 empty] | VV | 2 | 3 | True | 0 | ROZPOCET
| VV |  | 4.NP | [15 empty] | VV | 2 | 1 | True | 0 | ROZPOCET
| VV |  | "404,405"(1,230*1,780-0,6*0,)*0,47 |  | 1.029 | [13 empty] | VV | 2 | 2 | True | 0 | ROZPOCET
| VV |  | "406"(1,16*1,78-0,6*0,9)*0,47 |  | 0.717 | [13 empty] | VV | 2 | 2 | True | 0 | ROZPOCET
| VV |  | "412"1,180*1,780*0,47 |  | 0.987 | [13 empty] | VV | 2 | 2 | True | 0 | ROZPOCET
| VV |  | Mezisoučet |  | 2.733 | [13 empty] | VV | 2 | 3 | True | 0 | ROZPOCET
| VV |  | Součet |  | 13.187 | [13 empty] | VV | 2 | 4 | True | 1 | ROZPOCET
2 | K | 311238143 | Zdivo nosné jednovrstvé z cihel děrovaných vnitřní broušené, spojené na pero a drážku, lepené tenkovrstvou maltou, pevnost cihel P10, tl. zdiva 240 mm | m2 | 62.748 |  | 0 | CS ÚRS 2017 02 |  |  | základní |  | 0 | 0.2209 | 13.861 | 0 | 0 | 4 | K | 2 |  |  |  | ROZPOCET |  |  |  | 0 | 0 | 0 | 0 | 0 | 1 | 0 | 4 | 1243439724
| VV |  | 1.NP | [15 empty] | VV | 2 | 1 | True | 0 | ROZPOCET
| VV |  | "102,103"3,30*(2,100+3,120+0,91)-(1,25*2,350+0,9*2,0) |  | 15.492 | [13 empty] | VV | 2 | 2 | True | 0 | ROZPOCET
| VV |  | Mezisoučet |  | 15.492 | [13 empty] | VV | 2 | 3 | True | 0 | ROZPOCET
| VV |  | 2.NP | [15 empty] | VV | 2 | 1 | True | 0 | ROZPOCET
| VV |  | "211"3,30*(2,350+1,600+0,700) |  | 15.345 | [13 empty] | VV | 2 | 2 | True | 0 | ROZPOCET
| VV |  | Mezisoučet |  | 15.345 | [13 empty] | VV | 2 | 3 | True | 0 | ROZPOCET
| VV |  | 3.NP | [15 empty] | VV | 2 | 1 | True | 0 | ROZPOCET
| VV |  | "312"3,30*(2,100+0,25+1,600+0,91) |  | 16.038 | [13 empty] | VV | 2 | 2 | True | 0 | ROZPOCET
| VV |  | Mezisoučet |  | 16.038 | [13 empty] | VV | 2 | 3 | True | 0 | ROZPOCET
| VV |  | 4.NP | [15 empty] | VV | 2 | 1 | True | 0 | ROZPOCET
| VV |  | "413"3,30*(2,100++2,100+0,610) |  | 15.873 | [13 empty] | VV | 2 | 2 | True | 0 | ROZPOCET
| VV |  | Mezisoučet |  | 15.873 | [13 empty] | VV | 2 | 3 | True | 0 | ROZPOCET
| VV |  | Součet |  | 62.748 | [13 empty] | VV | 2 | 4 | True | 1 | ROZPOCET
3 | K | 311238219 | Zdivo nosné jednovrstvé z cihel děrovaných vnější klasické, spojené na pero a drážku na maltu MC, pevnost cihel P15, tl. zdiva 440 mm | m2 | 39.553 |  | 0 | CS ÚRS 2017 02 |  |  | základní |  | 0 | 0.41082 | 16.2492 | 0 | 0 | 4 | K | 2 |  |  |  | ROZPOCET |  |  |  | 0 | 0 | 0 | 0 | 0 | 1 | 0 | 4 | -785990849
| VV |  | 1.NP | [15 empty] | VV | 2 | 1 | True | 0 | ROZPOCET
| VV |  | "101"2*6,500*3,20-1,170*1,750 |  | 39.553 | [13 empty] | VV | 2 | 2 | True | 0 | ROZPOCET
| VV |  | Součet |  | 39.553 | [13 empty] | VV | 2 | 4 | True | 1 | ROZPOCET
4 | K | 317168112 | Překlady keramické ploché osazené do maltového lože, výšky překladu 7,1 cm šířky 11,5 cm, délky 125 cm | kus | 3 |  | 0 | CS ÚRS 2017 02 |  |  | základní |  | 0 | 0.02321 | 0.06963 | 0 | 0 | 4 | K | 2 |  |  |  | ROZPOCET |  |  |  | 0 | 0 | 0 | 0 | 0 | 1 | 0 | 4 | -548861852
| VV |  | 1.NP | [15 empty] | VV | 2 | 1 | True | 0 | ROZPOCET
| VV |  | "107/108,109,110"3 |  | 3 | [13 empty] | VV | 2 | 2 | True | 0 | ROZPOCET
| VV |  | Mezisoučet |  | 3 | [13 empty] | VV | 2 | 3 | True | 0 | ROZPOCET
| VV |  | Součet |  | 3 | [13 empty] | VV | 2 | 4 | True | 1 | ROZPOCET
5 | K | 317168122 | Překlady keramické ploché osazené do maltového lože, výšky překladu 7,1 cm šířky 14,5 cm, délky 125 cm | kus | 14 |  | 0 | CS ÚRS 2017 02 |  |  | základní |  | 0 | 0.02743 | 0.38402 | 0 | 0 | 4 | K | 2 |  |  |  | ROZPOCET |  |  |  | 0 | 0 | 0 | 0 | 0 | 1 | 0 | 4 | -949666451
| VV |  | 1.NP | [15 empty] | VV | 2 | 1 | True | 0 | ROZPOCET
| VV |  | "101/102,105"3 |  | 3 | [13 empty] | VV | 2 | 2 | True | 0 | ROZPOCET
| VV |  | Mezisoučet |  | 3 | [13 empty] | VV | 2 | 3 | True | 0 | ROZPOCET
| VV |  | 2.NP | [15 empty] | VV | 2 | 1 | True | 0 | ROZPOCET
| VV |  | "203/204,205,205"3 |  | 3 | [13 empty] | VV | 2 | 2 | True | 0 | ROZPOCET
| VV |  | Mezisoučet |  | 3 | [13 empty] | VV | 2 | 3 | True | 0 | ROZPOCET
| VV |  | 3.NP | [15 empty] | VV | 2 | 1 | True | 0 | ROZPOCET
| VV |  | "303/304,305,306"3 |  | 3 | [13 empty] | VV | 2 | 2 | True | 0 | ROZPOCET
| VV |  | Mezisoučet |  | 3 | [13 empty] | VV | 2 | 3 | True | 0 | ROZPOCET
| VV |  | 4.NP | [15 empty] | VV | 2 | 1 | True | 0 | ROZPOCET
| VV |  | "403/404,405,406"3 |  | 3 | [13 empty] | VV | 2 | 2 | True | 0 | ROZPOCET
| VV |  | "410/411,412"2 |  | 2 | [13 empty] | VV | 2 | 2 | True | 0 | ROZPOCET
| VV |  | Mezisoučet |  | 5 | [13 empty] | VV | 2 | 3 | True | 0 | ROZPOCET
| VV |  | Součet |  | 14 | [13 empty] | VV | 2 | 4 | True | 1 | ROZPOCET
6 | K | 317168132 | Překlady keramické vysoké osazené do maltového lože, šířky překladu 7 cm výšky 23,8 cm, délky 150 cm | kus | 8 |  | 0 | CS ÚRS 2017 02 |  |  | základní |  | 0 | 0.05563 | 0.44504 | 0 | 0 | 4 | K | 2 |  |  |  | ROZPOCET |  |  |  | 0 | 0 | 0 | 0 | 0 | 1 | 0 | 4 | -179094004
| VV |  | 1.NP | [15 empty] | VV | 2 | 1 | True | 0 | ROZPOCET
| VV |  | "101/103"3 |  | 3 | [13 empty] | VV | 2 | 2 | True | 0 | ROZPOCET
| VV |  | "102"5 |  | 5 | [13 empty] | VV | 2 | 2 | True | 0 | ROZPOCET
| VV |  | Součet |  | 8 | [13 empty] | VV | 2 | 4 | True | 1 | ROZPOCET
7 | K | 317941121 | Osazování ocelových válcovaných nosníků na zdivu I nebo IE nebo U nebo UE nebo L do č. 12 nebo výšky do 120 mm | t | 0.426 |  | 0 | CS ÚRS 2017 02 |  |  | základní |  | 0 | 0.01954 | 0.008324 | 0 | 0 | 4 | K | 2 |  |  |  | ROZPOCET |  |  |  | 0 | 0 | 0 | 0 | 0 | 1 | 0 | 4 | 1376554145
| VV |  | 1.PP | [15 empty] | VV | 2 | 1 | True | 0 | ROZPOCET
| VV |  | "001/002,004,005,006"4*1,2*0,0111 |  | 0.053 | [13 empty] | VV | 2 | 2 | True | 0 | ROZPOCET
| VV |  | "007"4*1,2*0,0111 |  | 0.053 | [13 empty] | VV | 2 | 2 | True | 0 | ROZPOCET
| VV |  | Mezisoučet |  | 0.106 | [13 empty] | VV | 2 | 3 | True | 0 | ROZPOCET
| VV |  | "205"8*0,9*0,0111 |  | 0.08 | [13 empty] | VV | 2 | 2 | True | 0 | ROZPOCET
| VV |  | "206"8*0,9*0,0111 |  | 0.08 | [13 empty] | VV | 2 | 2 | True | 0 | ROZPOCET
| VV |  | Mezisoučet |  | 0.16 | [13 empty] | VV | 2 | 3 | True | 0 | ROZPOCET
| VV |  | 3.NP | [15 empty] | VV | 2 | 1 | True | 0 | ROZPOCET
| VV |  | "305"8*0,9*0,0111 |  | 0.08 | [13 empty] | VV | 2 | 2 | True | 0 | ROZPOCET
| VV |  | Mezisoučet |  | 0.08 | [13 empty] | VV | 2 | 3 | True | 0 | ROZPOCET
| VV |  | 4.NP | [15 empty] | VV | 2 | 1 | True | 0 | ROZPOCET
| VV |  | "405"8*0,9*0,0111 |  | 0.08 | [13 empty] | VV | 2 | 2 | True | 0 | ROZPOCET
| VV |  | Mezisoučet |  | 0.08 | [13 empty] | VV | 2 | 3 | True | 0 | ROZPOCET
| VV |  | Součet |  | 0.426 | [13 empty] | VV | 2 | 4 | True | 1 | ROZPOCET
8 | M | 130107140 | ocel profilová IPN, v jakosti 11 375, h=120 mm | t | 0.426 |  | 0 | CS ÚRS 2017 02 |  |  | základní |  | 0 | 1 | 0.426 | 0 | 0 | 8 | M | 2 |  |  |  | ROZPOCET |  |  |  | 0 | 0 | 0 | 0 | 0 | 1 | 0 | 4 | 366482814
| P |  | Poznámka k položce: Hmotnost: 11,10 kg/m | [15 empty] | P | 2
9 | K | 317941123 | Osazování ocelových válcovaných nosníků na zdivu I nebo IE nebo U nebo UE nebo L č. 14 až 22 nebo výšky do 220 mm | t | 3.324 |  | 0 | CS ÚRS 2017 02 |  |  | základní |  | 0 | 0.01709 | 0.056807 | 0 | 0 | 4 | K | 2 |  |  |  | ROZPOCET |  |  |  | 0 | 0 | 0 | 0 | 0 | 1 | 0 | 4 | 1719759107
| VV |  | 1.NP | [15 empty] | VV | 2 | 1 | True | 0 | ROZPOCET
| VV |  | "101/106"3*2,9*0,0179 |  | 0.156 | [13 empty] | VV | 2 | 2 | True | 0 | ROZPOCET
| VV |  | "103/113"5*1,5*0,0143 |  | 0.107 | [13 empty] | VV | 2 | 2 | True | 0 | ROZPOCET
| VV |  | "106/107,112,113"6*1,4*0,0143 |  | 0.12 | [13 empty] | VV | 2 | 2 | True | 0 | ROZPOCET
| VV |  | "107/111"4*1,4*0,0143 |  | 0.08 | [13 empty] | VV | 2 | 2 | True | 0 | ROZPOCET
| VV |  | "111"1*4,84*0,0179 |  | 0.087 | [13 empty] | VV | 2 | 2 | True | 0 | ROZPOCET
| VV |  | "113"3*1,4*0,0143 |  | 0.06 | [13 empty] | VV | 2 | 2 | True | 0 | ROZPOCET
| VV |  | "114"3*1,4*0,0143 |  | 0.06 | [13 empty] | VV | 2 | 2 | True | 0 | ROZPOCET
| VV |  | Mezisoučet |  | 0.67 | [13 empty] | VV | 2 | 3 | True | 0 | ROZPOCET
| VV |  | 2.NP | [15 empty] | VV | 2 | 1 | True | 0 | ROZPOCET
| VV |  | 201/203,209"4*1,4*0,0143 |  | 0.989 | [13 empty] | VV | 2 | 2 | True | 0 | ROZPOCET
| VV |  | "203/207"4*1,7*0,0143 |  | 0.097 | [13 empty] | VV | 2 | 2 | True | 0 | ROZPOCET
| VV |  | "207"2*4,9*0,0179 |  | 0.175 | [13 empty] | VV | 2 | 2 | True | 0 | ROZPOCET
| VV |  | "208/209"4*1,6*0,0143 |  | 0.092 | [13 empty] | VV | 2 | 2 | True | 0 | ROZPOCET
| VV |  | "209"3*1,4*0,0143 |  | 0.06 | [13 empty] | VV | 2 | 2 | True | 0 | ROZPOCET
| VV |  | "209/211"3*1,5*0,0143 |  | 0.064 | [13 empty] | VV | 2 | 2 | True | 0 | ROZPOCET
| VV |  | "210"3*1,4*0,0143 |  | 0.06 | [13 empty] | VV | 2 | 2 | True | 0 | ROZPOCET
| VV |  | Mezisoučet |  | 1.537 | [13 empty] | VV | 2 | 3 | True | 0 | ROZPOCET
| VV |  | 3.NP | [15 empty] | VV | 2 | 1 | True | 0 | ROZPOCET
| VV |  | "301/303,310"4*1,4*0,0143 |  | 0.08 | [13 empty] | VV | 2 | 2 | True | 0 | ROZPOCET
| VV |  | "301/308"4*1,7*0,0143 |  | 0.097 | [13 empty] | VV | 2 | 2 | True | 0 | ROZPOCET
| VV |  | "303/307"4*1,7*0,0143 |  | 0.097 | [13 empty] | VV | 2 | 2 | True | 0 | ROZPOCET
| VV |  | "306"4*1,4*0,0143 |  | 0.08 | [13 empty] | VV | 2 | 2 | True | 0 | ROZPOCET
| VV |  | "309"4*1,7*0,0143 |  | 0.097 | [13 empty] | VV | 2 | 2 | True | 0 | ROZPOCET
| VV |  | "310/312"4*1,5*0,0143 |  | 0.086 | [13 empty] | VV | 2 | 2 | True | 0 | ROZPOCET
| VV |  | "311"3*1,4*0,0143 |  | 0.06 | [13 empty] | VV | 2 | 2 | True | 0 | ROZPOCET
| VV |  | Mezisoučet |  | 0.597 | [13 empty] | VV | 2 | 3 | True | 0 | ROZPOCET
| VV |  | 4.NP | [15 empty] | VV | 2 | 1 | True | 0 | ROZPOCET
| VV |  | "401/403,409,410"6*1,4*0,0143 |  | 0.12 | [13 empty] | VV | 2 | 2 | True | 0 | ROZPOCET
| VV |  | "403/407,408"6*1,4*0,0143 |  | 0.12 | [13 empty] | VV | 2 | 2 | True | 0 | ROZPOCET
| VV |  | "406"4*1,4*0,0143 |  | 0.08 | [13 empty] | VV | 2 | 2 | True | 0 | ROZPOCET
| VV |  | "411"3*1,4*0,0143 |  | 0.06 | [13 empty] | VV | 2 | 2 | True | 0 | ROZPOCET
| VV |  | "412"3*1,4*0,0143 |  | 0.06 | [13 empty] | VV | 2 | 2 | True | 0 | ROZPOCET
| VV |  | "413"4*1,4*0,0143 |  | 0.08 | [13 empty] | VV | 2 | 2 | True | 0 | ROZPOCET
| VV |  | Mezisoučet |  | 0.52 | [13 empty] | VV | 2 | 3 | True | 0 | ROZPOCET
| VV |  | Součet |  | 3.324 | [13 empty] | VV | 2 | 4 | True | 1 | ROZPOCET
10 | M | 130107160 | ocel profilová IPN, v jakosti 11 375, h=140 mm | t | 2.906 |  | 0 | CS ÚRS 2017 02 |  |  | základní |  | 0 | 1 | 2.906 | 0 | 0 | 8 | M | 2 |  |  |  | ROZPOCET |  |  |  | 0 | 0 | 0 | 0 | 0 | 1 | 0 | 4 | -579324475
| P |  | Poznámka k položce: Hmotnost: 14,40 kg/m | [15 empty] | P | 2
11 | M | 130107180 | ocel profilová IPN, v jakosti 11 375, h=160 mm | t | 0.418 |  | 0 | CS ÚRS 2017 02 |  |  | základní |  | 0 | 1 | 0.418 | 0 | 0 | 8 | M | 2 |  |  |  | ROZPOCET |  |  |  | 0 | 0 | 0 | 0 | 0 | 1 | 0 | 4 | 1059665069
| P |  | Poznámka k položce: Hmotnost: 17,90 kg/m | [15 empty] | P | 2
| VV |  | 1.NP | [15 empty] | VV | 2 | 1 | True | 0 | ROZPOCET
| VV |  | "101/106"3*2,9*0,0179 |  | 0.156 | [13 empty] | VV | 2 | 2 | True | 0 | ROZPOCET
| VV |  | "111"1*4,84*0,0179 |  | 0.087 | [13 empty] | VV | 2 | 2 | True | 0 | ROZPOCET
| VV |  | Mezisoučet |  | 0.243 | [13 empty] | VV | 2 | 3 | True | 0 | ROZPOCET
| VV |  | 2.NP | [15 empty] | VV | 2 | 1 | True | 0 | ROZPOCET
| VV |  | "207"2*4,9*0,0179 |  | 0.175 | [13 empty] | VV | 2 | 2 | True | 0 | ROZPOCET
| VV |  | Mezisoučet |  | 0.175 | [13 empty] | VV | 2 | 3 | True | 0 | ROZPOCET
| VV |  | Součet |  | 0.418 | [13 empty] | VV | 2 | 4 | True | 1 | ROZPOCET
12 | K | 317998124 | Izolace tepelná mezi překlady z pěnového polystyrénu jakékoliv výšky, tloušťky 90 mm | m2 | 0.357 |  | 0 | CS ÚRS 2017 02 |  |  | základní |  | 0 | 0.00142 | 0.00050694 | 0 | 0 | 4 | K | 2 |  |  |  | ROZPOCET |  |  |  | 0 | 0 | 0 | 0 | 0 | 1 | 0 | 4 | -1140842597
| VV |  | 1.NP | [15 empty] | VV | 2 | 1 | True | 0 | ROZPOCET
| VV |  | "102"0,238*1,500 |  | 0.357 | [13 empty] | VV | 2 | 2 | True | 0 | ROZPOCET
| VV |  | Součet |  | 0.357 | [13 empty] | VV | 2 | 4 | True | 1 | ROZPOCET
13 | K | 342248110 | Příčky jednoduché z cihel děrovaných spojených na pero a drážku klasických na maltu MVC, pevnost cihel P 10, tl. příčky 80 mm | m2 | 7.136 |  | 0 | CS ÚRS 2017 02 |  |  | základní |  | 0 | 0.09232 | 0.6588 | 0 | 0 | 4 | K | 2 |  |  |  | ROZPOCET |  |  |  | 0 | 0 | 0 | 0 | 0 | 1 | 0 | 4 | -86003409
| VV |  | 1.NP | [15 empty] | VV | 2 | 1 | True | 0 | ROZPOCET
| VV |  | "105"3,20*(1,400+1,330)-0,8*2,0 |  | 7.136 | [13 empty] | VV | 2 | 2 | True | 0 | ROZPOCET
| VV |  | Součet |  | 7.136 | [13 empty] | VV | 2 | 4 | True | 1 | ROZPOCET
14 | K | 342248147 | Příčky jednoduché z cihel děrovaných spojených na pero a drážku broušených, lepených PUR pěnou, pevnost cihel P8, P10, tl. příčky 140 mm | m2 | 118.012 |  | 0 | CS ÚRS 2017 02 |  |  | základní |  | 0 | 0.12185 | 14.3798 | 0 | 0 | 4 | K | 2 |  |  |  | ROZPOCET |  |  |  | 0 | 0 | 0 | 0 | 0 | 1 | 0 | 4 | 891186544
| VV |  | 1.NP | [15 empty] | VV | 2 | 1 | True | 0 | ROZPOCET
| VV |  | "107/108,109,110"3,10*(0,78+0,97+4,140)-3*0,8*2,0 |  | 13.459 | [13 empty] | VV | 2 | 2 | True | 0 | ROZPOCET
| VV |  | "108/109"2,70*2,82 |  | 7.614 | [13 empty] | VV | 2 | 2 | True | 0 | ROZPOCET
| VV |  | "109/110"2,70*2,82 |  | 7.614 | [13 empty] | VV | 2 | 2 | True | 0 | ROZPOCET
| VV |  | Mezisoučet |  | 28.687 | [13 empty] | VV | 2 | 3 | True | 0 | ROZPOCET
| VV |  | 2.NP | [15 empty] | VV | 2 | 1 | True | 0 | ROZPOCET
| VV |  | "203/204,205,206"3,00*(3,905+0,900+1,065)-3*0,8*2,0 |  | 12.81 | [13 empty] | VV | 2 | 2 | True | 0 | ROZPOCET
| VV |  | "204/205"3,00*2,82 |  | 8.46 | [13 empty] | VV | 2 | 2 | True | 0 | ROZPOCET
| VV |  | "205/206"3,00*2,82 |  | 8.46 | [13 empty] | VV | 2 | 2 | True | 0 | ROZPOCET
| VV |  | Mezisoučet |  | 29.73 | [13 empty] | VV | 2 | 3 | True | 0 | ROZPOCET
| VV |  | 3.NP | [15 empty] | VV | 2 | 1 | True | 0 | ROZPOCET
| VV |  | "303/304,305,306"3,00*(3,850+0,900+1,120)-3*0,8*2,0 |  | 12.81 | [13 empty] | VV | 2 | 2 | True | 0 | ROZPOCET
| VV |  | "304/305"3,00*2,82 |  | 8.46 | [13 empty] | VV | 2 | 2 | True | 0 | ROZPOCET
| VV |  | "305/306"3,00*2,82 |  | 8.46 | [13 empty] | VV | 2 | 2 | True | 0 | ROZPOCET
| VV |  | Mezisoučet |  | 29.73 | [13 empty] | VV | 2 | 3 | True | 0 | ROZPOCET
| VV |  | 4.NP | [15 empty] | VV | 2 | 1 | True | 0 | ROZPOCET
| VV |  | "403/404,405,406"3,00*(0,510+1,270+1,155+1,550+1,370)-3*0,8*2,0 |  | 12.765 | [13 empty] | VV | 2 | 2 | True | 0 | ROZPOCET
| VV |  | "404/405"3,00*2,85 |  | 8.55 | [13 empty] | VV | 2 | 2 | True | 0 | ROZPOCET
| VV |  | "405/406"3,00*2,85 |  | 8.55 | [13 empty] | VV | 2 | 2 | True | 0 | ROZPOCET
| VV |  | Mezisoučet |  | 29.865 | [13 empty] | VV | 2 | 3 | True | 0 | ROZPOCET
| VV |  | Součet |  | 118.012 | [13 empty] | VV | 2 | 4 | True | 1 | ROZPOCET
15 | K | 342291112 | Ukotvení příček polyuretanovou pěnou, tl. příčky přes 100 mm | m | 59.105 |  | 0 | CS ÚRS 2017 02 |  |  | základní |  | 0 | 0.00012 | 0.0070926 | 0 | 0 | 4 | K | 2 |  |  |  | ROZPOCET |  |  |  | 0 | 0 | 0 | 0 | 0 | 1 | 0 | 4 | 923964779
| VV |  | 1.NP | [15 empty] | VV | 2 | 1 | True | 0 | ROZPOCET
| VV |  | "101"2*6,500 |  | 13 | [13 empty] | VV | 2 | 2 | True | 0 | ROZPOCET
| VV |  | "107/108,109,110"0,78+0,97+4,140 |  | 5.89 | [13 empty] | VV | 2 | 2 | True | 0 | ROZPOCET
| VV |  | "108/109"2,82 |  | 2.82 | [13 empty] | VV | 2 | 2 | True | 0 | ROZPOCET
| VV |  | "109/110"2,82 |  | 2.82 | [13 empty] | VV | 2 | 2 | True | 0 | ROZPOCET
| VV |  | Mezisoučet |  | 24.53 | [13 empty] | VV | 2 | 3 | True | 0 | ROZPOCET
| VV |  | 2.NP | [15 empty] | VV | 2 | 1 | True | 0 | ROZPOCET
| VV |  | "203/204,205,206"3,905+0,900+1,065 |  | 5.87 | [13 empty] | VV | 2 | 2 | True | 0 | ROZPOCET
| VV |  | "204/205"2,82 |  | 2.82 | [13 empty] | VV | 2 | 2 | True | 0 | ROZPOCET
| VV |  | "205/206"2,82 |  | 2.82 | [13 empty] | VV | 2 | 2 | True | 0 | ROZPOCET
| VV |  | "303/304,305,306"3,85+0,900+1,120 |  | 5.87 | [13 empty] | VV | 2 | 2 | True | 0 | ROZPOCET
| VV |  | "304/305"2,82 |  | 2.82 | [13 empty] | VV | 2 | 2 | True | 0 | ROZPOCET
| VV |  | "305/306"2,82 |  | 2.82 | [13 empty] | VV | 2 | 2 | True | 0 | ROZPOCET
| VV |  | Mezisoučet |  | 23.02 | [13 empty] | VV | 2 | 3 | True | 0 | ROZPOCET
| VV |  | 4.NP | [15 empty] | VV | 2 | 1 | True | 0 | ROZPOCET
| VV |  | "403404,405,406"0,510+1,270+1,155+1,550+1,370 |  | 5.855 | [13 empty] | VV | 2 | 2 | True | 0 | ROZPOCET
| VV |  | "404/405"2,85 |  | 2.85 | [13 empty] | VV | 2 | 2 | True | 0 | ROZPOCET
| VV |  | "405/406"2,85 |  | 2.85 | [13 empty] | VV | 2 | 2 | True | 0 | ROZPOCET
| VV |  | Mezisoučet |  | 11.555 | [13 empty] | VV | 2 | 3 | True | 0 | ROZPOCET
| VV |  | Součet |  | 59.105 | [13 empty] | VV | 2 | 4 | True | 1 | ROZPOCET
16 | K | 342291121 | Ukotvení příček plochými kotvami, do konstrukce cihelné | m | 60.4 |  | 0 | CS ÚRS 2017 02 |  |  | základní |  | 0 | 0.00014 | 0.008456 | 0 | 0 | 4 | K | 2 |  |  |  | ROZPOCET |  |  |  | 0 | 0 | 0 | 0 | 0 | 1 | 0 | 4 | -626031644
| VV |  | 1.NP | [15 empty] | VV | 2 | 1 | True | 0 | ROZPOCET
| VV |  | "101"2*3,20 |  | 6.4 | [13 empty] | VV | 2 | 2 | True | 0 | ROZPOCET
| VV |  | "105"2*3,20 |  | 6.4 | [13 empty] | VV | 2 | 2 | True | 0 | ROZPOCET
| VV |  | "107"2*3,10 |  | 6.2 | [13 empty] | VV | 2 | 2 | True | 0 | ROZPOCET
| VV |  | "109"2*2,70 |  | 5.4 | [13 empty] | VV | 2 | 2 | True | 0 | ROZPOCET
| VV |  | Mezisoučet |  | 24.4 | [13 empty] | VV | 2 | 3 | True | 0 | ROZPOCET
| VV |  | 2.NP | [15 empty] | VV | 2 | 1 | True | 0 | ROZPOCET
| VV |  | "203"2*3,00 |  | 6 | [13 empty] | VV | 2 | 2 | True | 0 | ROZPOCET
| VV |  | "205"2*3,00 |  | 6 | [13 empty] | VV | 2 | 2 | True | 0 | ROZPOCET
| VV |  | Mezisoučet |  | 12 | [13 empty] | VV | 2 | 3 | True | 0 | ROZPOCET
| VV |  | 3.NP | [15 empty] | VV | 2 | 1 | True | 0 | ROZPOCET
| VV |  | "303"2*3,00 |  | 6 | [13 empty] | VV | 2 | 2 | True | 0 | ROZPOCET
| VV |  | "305"2*3,00 |  | 6 | [13 empty] | VV | 2 | 2 | True | 0 | ROZPOCET
| VV |  | Mezisoučet |  | 12 | [13 empty] | VV | 2 | 3 | True | 0 | ROZPOCET
| VV |  | 4.NP | [15 empty] | VV | 2 | 1 | True | 0 | ROZPOCET
| VV |  | "403"2*3,00 |  | 6 | [13 empty] | VV | 2 | 2 | True | 0 | ROZPOCET
| VV |  | "406"2*3,00 |  | 6 | [13 empty] | VV | 2 | 2 | True | 0 | ROZPOCET
| VV |  | Mezisoučet |  | 12 | [13 empty] | VV | 2 | 3 | True | 0 | ROZPOCET
| VV |  | Součet |  | 60.4 | [13 empty] | VV | 2 | 4 | True | 1 | ROZPOCET
17 | K | 346272113 | Přizdívky izolační a ochranné z pórobetonových tvárnic o objemové hmotnosti 500 kg/m3, na tenké maltové lože tloušťky přizdívky 100 mm | m2 | 23.486 |  | 0 | CS ÚRS 2017 02 |  |  | základní |  | 0 | 0.07262 | 1.7056 | 0 | 0 | 4 | K | 2 |  |  |  | ROZPOCET |  |  |  | 0 | 0 | 0 | 0 | 0 | 1 | 0 | 4 | 679130640
| VV |  | Osobní výtah | [15 empty] | VV | 2 | 1 | True | 0 | ROZPOCET
| VV |  | "103,211,312,413"(2,450+10,560+3,30)*(2,350-0,910) |  | 23.486 | [13 empty] | VV | 2 | 2 | True | 0 | ROZPOCET
| VV |  | Součet |  | 23.486 | [13 empty] | VV | 2 | 4 | True | 1 | ROZPOCET
18 | K | 349231821 | Přizdívka z cihel ostění s ozubem ve vybouraných otvorech, s vysekáním kapes pro zavázaní přes 150 do 300 mm | m2 | 62.72 |  | 0 | CS ÚRS 2017 02 |  |  | základní |  | 0 | 0.45432 | 28.495 | 0 | 0 | 4 | K | 2 |  |  |  | ROZPOCET |  |  |  | 0 | 0 | 0 | 0 | 0 | 1 | 0 | 4 | 1646644859
| VV |  | Dozdívky | [15 empty] | VV | 2 | 1 | True | 0 | ROZPOCET
| VV |  | "1.NP"8*0,4*(2*2+0,9) |  | 15.68 | [13 empty] | VV | 2 | 2 | True | 0 | ROZPOCET
| VV |  | "2.NP"8*0,4*(2*2+0,9) |  | 15.68 | [13 empty] | VV | 2 | 2 | True | 0 | ROZPOCET
| VV |  | "3.NP"8*0,4*(2*2+0,9) |  | 15.68 | [13 empty] | VV | 2 | 2 | True | 0 | ROZPOCET
| VV |  | "4.NP"8*0,4*(2*2+0,9) |  | 15.68 | [13 empty] | VV | 2 | 2 | True | 0 | ROZPOCET
| VV |  | Součet |  | 62.72 | [13 empty] | VV | 2 | 4 | True | 1 | ROZPOCET
| D | 6 | Úpravy povrchů, podlahy a osazování výplní |  |  |  | 0 | [5 empty] | 0 |  | 74.3848 |  | 0 | 1 | D | 1 |  |  |  | ROZPOCET | [9 empty] | 0
19 | K | 611131121 | Podkladní a spojovací vrstva vnitřních omítaných ploch penetrace akrylát-silikonová nanášená ručně stropů | m2 | 180.7 |  | 0 | CS ÚRS 2017 02 |  |  | základní |  | 0 | 0.00026 | 0.046982 | 0 | 0 | 4 | K | 2 |  |  |  | ROZPOCET |  |  |  | 0 | 0 | 0 | 0 | 0 | 1 | 0 | 4 | -660396389
| VV |  | 1.PP | [15 empty] | VV | 2 | 1 | True | 0 | ROZPOCET
| VV |  | "001"8,60 |  | 8.6 | [13 empty] | VV | 2 | 2 | True | 0 | ROZPOCET
| VV |  | "002"2,60 |  | 2.6 | [13 empty] | VV | 2 | 2 | True | 0 | ROZPOCET
| VV |  | "003"25,00 |  | 25 | [13 empty] | VV | 2 | 2 | True | 0 | ROZPOCET
| VV |  | "004"23,20 |  | 23.2 | [13 empty] | VV | 2 | 2 | True | 0 | ROZPOCET
| VV |  | "005"3,40 |  | 3.4 | [13 empty] | VV | 2 | 2 | True | 0 | ROZPOCET
| VV |  | "006"18,40 |  | 18.4 | [13 empty] | VV | 2 | 2 | True | 0 | ROZPOCET
| VV |  | "007"13,60 |  | 13.6 | [13 empty] | VV | 2 | 2 | True | 0 | ROZPOCET
| VV |  | Mezisoučet |  | 94.8 | [13 empty] | VV | 2 | 3 | True | 0 | ROZPOCET
| VV |  | 1.NP | [15 empty] | VV | 2 | 1 | True | 0 | ROZPOCET
| VV |  | "104"1,20 |  | 1.2 | [13 empty] | VV | 2 | 2 | True | 0 | ROZPOCET
| VV |  | "106"24,30 |  | 24.3 | [13 empty] | VV | 2 | 2 | True | 0 | ROZPOCET
| VV |  | Mezisoučet |  | 25.5 | [13 empty] | VV | 2 | 3 | True | 0 | ROZPOCET
| VV |  | 2.NP | [15 empty] | VV | 2 | 1 | True | 0 | ROZPOCET
| VV |  | "201"20,70 |  | 20.7 | [13 empty] | VV | 2 | 2 | True | 0 | ROZPOCET
| VV |  | "202"1,20 |  | 1.2 | [13 empty] | VV | 2 | 2 | True | 0 | ROZPOCET
| VV |  | Mezisoučet |  | 21.9 | [13 empty] | VV | 2 | 3 | True | 0 | ROZPOCET
| VV |  | 3.NP | [15 empty] | VV | 2 | 1 | True | 0 | ROZPOCET
| VV |  | "301"20,70 |  | 20.7 | [13 empty] | VV | 2 | 2 | True | 0 | ROZPOCET
| VV |  | "302"1,20 |  | 1.2 | [13 empty] | VV | 2 | 2 | True | 0 | ROZPOCET
| VV |  | Mezisoučet |  | 21.9 | [13 empty] | VV | 2 | 3 | True | 0 | ROZPOCET
| VV |  | 4.NP | [15 empty] | VV | 2 | 1 | True | 0 | ROZPOCET
| VV |  | "402"1,20 |  | 1.2 | [13 empty] | VV | 2 | 2 | True | 0 | ROZPOCET
| VV |  | "403"12,10 |  | 12.1 | [13 empty] | VV | 2 | 2 | True | 0 | ROZPOCET
| VV |  | "413"3,30 |  | 3.3 | [13 empty] | VV | 2 | 2 | True | 0 | ROZPOCET
| VV |  | Mezisoučet |  | 16.6 | [13 empty] | VV | 2 | 3 | True | 0 | ROZPOCET
| VV |  | Součet |  | 180.7 | [13 empty] | VV | 2 | 4 | True | 1 | ROZPOCET
20 | K | 611142001 | Potažení vnitřních ploch pletivem v ploše nebo pruzích, na plném podkladu sklovláknitým vtlačením do tmelu stropů | m2 | 83.6 |  | 0 | CS ÚRS 2017 02 |  |  | základní |  | 0 | 0.00489 | 0.4088 | 0 | 0 | 4 | K | 2 |  |  |  | ROZPOCET |  |  |  | 0 | 0 | 0 | 0 | 0 | 1 | 0 | 4 | -913522407
| VV |  | 1.PP | [15 empty] | VV | 2 | 1 | True | 0 | ROZPOCET
| VV |  | "003"25,00 |  | 25 | [13 empty] | VV | 2 | 2 | True | 0 | ROZPOCET
| VV |  | "004"23,20 |  | 23.2 | [13 empty] | VV | 2 | 2 | True | 0 | ROZPOCET
| VV |  | "005"3,40 |  | 3.4 | [13 empty] | VV | 2 | 2 | True | 0 | ROZPOCET
| VV |  | "006"18,40 |  | 18.4 | [13 empty] | VV | 2 | 2 | True | 0 | ROZPOCET
| VV |  | "007"13,60 |  | 13.6 | [13 empty] | VV | 2 | 2 | True | 0 | ROZPOCET
| VV |  | Součet |  | 83.6 | [13 empty] | VV | 2 | 4 | True | 1 | ROZPOCET
21 | K | 611311131 | Potažení vnitřních ploch štukem tloušťky do 3 mm vodorovných konstrukcí stropů rovných | m2 | 85.9 |  | 0 | CS ÚRS 2017 02 |  |  | základní |  | 0 | 0.003 | 0.2577 | 0 | 0 | 4 | K | 2 |  |  |  | ROZPOCET |  |  |  | 0 | 0 | 0 | 0 | 0 | 1 | 0 | 4 | -1239191263
| VV |  | 1.NP | [15 empty] | VV | 2 | 1 | True | 0 | ROZPOCET
| VV |  | "104"1,20 |  | 1.2 | [13 empty] | VV | 2 | 2 | True | 0 | ROZPOCET
| VV |  | "106"24,30 |  | 24.3 | [13 empty] | VV | 2 | 2 | True | 0 | ROZPOCET
| VV |  | Mezisoučet |  | 25.5 | [13 empty] | VV | 2 | 3 | True | 0 | ROZPOCET
| VV |  | 2.NP | [15 empty] | VV | 2 | 1 | True | 0 | ROZPOCET
| VV |  | "201"20,70 |  | 20.7 | [13 empty] | VV | 2 | 2 | True | 0 | ROZPOCET
| VV |  | "202"1,20 |  | 1.2 | [13 empty] | VV | 2 | 2 | True | 0 | ROZPOCET
| VV |  | Mezisoučet |  | 21.9 | [13 empty] | VV | 2 | 3 | True | 0 | ROZPOCET
| VV |  | 3.NP | [15 empty] | VV | 2 | 1 | True | 0 | ROZPOCET
| VV |  | "301"20,70 |  | 20.7 | [13 empty] | VV | 2 | 2 | True | 0 | ROZPOCET
| VV |  | "302"1,20 |  | 1.2 | [13 empty] | VV | 2 | 2 | True | 0 | ROZPOCET
| VV |  | Mezisoučet |  | 21.9 | [13 empty] | VV | 2 | 3 | True | 0 | ROZPOCET
| VV |  | 4.NP | [15 empty] | VV | 2 | 1 | True | 0 | ROZPOCET
| VV |  | "402"1,20 |  | 1.2 | [13 empty] | VV | 2 | 2 | True | 0 | ROZPOCET
| VV |  | "403"12,10 |  | 12.1 | [13 empty] | VV | 2 | 2 | True | 0 | ROZPOCET
| VV |  | "413"3,30 |  | 3.3 | [13 empty] | VV | 2 | 2 | True | 0 | ROZPOCET
| VV |  | Mezisoučet |  | 16.6 | [13 empty] | VV | 2 | 3 | True | 0 | ROZPOCET
| VV |  | Součet |  | 85.9 | [13 empty] | VV | 2 | 4 | True | 1 | ROZPOCET
22 | K | 611311133 | Potažení vnitřních ploch štukem tloušťky do 3 mm vodorovných konstrukcí kleneb nebo skořepin | m2 | 94.8 |  | 0 | CS ÚRS 2017 02 |  |  | základní |  | 0 | 0.003 | 0.2844 | 0 | 0 | 4 | K | 2 |  |  |  | ROZPOCET |  |  |  | 0 | 0 | 0 | 0 | 0 | 1 | 0 | 4 | 1803617310
| VV |  | 1.PP | [15 empty] | VV | 2 | 1 | True | 0 | ROZPOCET
| VV |  | "001"8,60 |  | 8.6 | [13 empty] | VV | 2 | 2 | True | 0 | ROZPOCET
| VV |  | "002"2,60 |  | 2.6 | [13 empty] | VV | 2 | 2 | True | 0 | ROZPOCET
| VV |  | "003"25,00 |  | 25 | [13 empty] | VV | 2 | 2 | True | 0 | ROZPOCET
| VV |  | "004"23,20 |  | 23.2 | [13 empty] | VV | 2 | 2 | True | 0 | ROZPOCET
| VV |  | "005"3,40 |  | 3.4 | [13 empty] | VV | 2 | 2 | True | 0 | ROZPOCET
| VV |  | "006"18,40 |  | 18.4 | [13 empty] | VV | 2 | 2 | True | 0 | ROZPOCET
| VV |  | "007"13,60 |  | 13.6 | [13 empty] | VV | 2 | 2 | True | 0 | ROZPOCET
| VV |  | Součet |  | 94.8 | [13 empty] | VV | 2 | 4 | True | 1 | ROZPOCET
23 | K | 611321141 | Omítka vápenocementová vnitřních ploch nanášená ručně dvouvrstvá, tloušťky jádrové omítky do 10 mm a tloušťky štuku do 3 mm štuková vodorovných konstrukcí stropů rovných | m2 | 85.9 |  | 0 | CS ÚRS 2017 02 |  |  | základní |  | 0 | 0.01838 | 1.5788 | 0 | 0 | 4 | K | 2 |  |  |  | ROZPOCET |  |  |  | 0 | 0 | 0 | 0 | 0 | 1 | 0 | 4 | 839844686
| VV |  | 1.NP | [15 empty] | VV | 2 | 1 | True | 0 | ROZPOCET
| VV |  | "104"1,20 |  | 1.2 | [13 empty] | VV | 2 | 2 | True | 0 | ROZPOCET
| VV |  | "106"24,30 |  | 24.3 | [13 empty] | VV | 2 | 2 | True | 0 | ROZPOCET
| VV |  | Mezisoučet |  | 25.5 | [13 empty] | VV | 2 | 3 | True | 0 | ROZPOCET
| VV |  | 2.NP | [15 empty] | VV | 2 | 1 | True | 0 | ROZPOCET
| VV |  | "201"20,70 |  | 20.7 | [13 empty] | VV | 2 | 2 | True | 0 | ROZPOCET
| VV |  | "202"1,20 |  | 1.2 | [13 empty] | VV | 2 | 2 | True | 0 | ROZPOCET
| VV |  | Mezisoučet |  | 21.9 | [13 empty] | VV | 2 | 3 | True | 0 | ROZPOCET
| VV |  | 3.NP | [15 empty] | VV | 2 | 1 | True | 0 | ROZPOCET
| VV |  | "301"20,70 |  | 20.7 | [13 empty] | VV | 2 | 2 | True | 0 | ROZPOCET
| VV |  | "302"1,20 |  | 1.2 | [13 empty] | VV | 2 | 2 | True | 0 | ROZPOCET
| VV |  | Mezisoučet |  | 21.9 | [13 empty] | VV | 2 | 3 | True | 0 | ROZPOCET
| VV |  | 4.NP | [15 empty] | VV | 2 | 1 | True | 0 | ROZPOCET
| VV |  | "402"1,20 |  | 1.2 | [13 empty] | VV | 2 | 2 | True | 0 | ROZPOCET
| VV |  | "403"12,10 |  | 12.1 | [13 empty] | VV | 2 | 2 | True | 0 | ROZPOCET
| VV |  | "413"3,30 |  | 3.3 | [13 empty] | VV | 2 | 2 | True | 0 | ROZPOCET
| VV |  | Mezisoučet |  | 16.6 | [13 empty] | VV | 2 | 3 | True | 0 | ROZPOCET
| VV |  | Součet |  | 85.9 | [13 empty] | VV | 2 | 4 | True | 1 | ROZPOCET
24 | K | 611321143 | Omítka vápenocementová vnitřních ploch nanášená ručně dvouvrstvá, tloušťky jádrové omítky do 10 mm a tloušťky štuku do 3 mm štuková vodorovných konstrukcí kleneb nebo skořepin | m2 | 94.8 |  | 0 | CS ÚRS 2017 02 |  |  | základní |  | 0 | 0.01838 | 1.7424 | 0 | 0 | 4 | K | 2 |  |  |  | ROZPOCET |  |  |  | 0 | 0 | 0 | 0 | 0 | 1 | 0 | 4 | -1138573897
| VV |  | 1.PP | [15 empty] | VV | 2 | 1 | True | 0 | ROZPOCET
| VV |  | "001"8,60 |  | 8.6 | [13 empty] | VV | 2 | 2 | True | 0 | ROZPOCET
| VV |  | "002"2,60 |  | 2.6 | [13 empty] | VV | 2 | 2 | True | 0 | ROZPOCET
| VV |  | "003"25,00 |  | 25 | [13 empty] | VV | 2 | 2 | True | 0 | ROZPOCET
| VV |  | "004"23,20 |  | 23.2 | [13 empty] | VV | 2 | 2 | True | 0 | ROZPOCET
| VV |  | "005"3,40 |  | 3.4 | [13 empty] | VV | 2 | 2 | True | 0 | ROZPOCET
| VV |  | "006"18,40 |  | 18.4 | [13 empty] | VV | 2 | 2 | True | 0 | ROZPOCET
| VV |  | "007"13,60 |  | 13.6 | [13 empty] | VV | 2 | 2 | True | 0 | ROZPOCET
| VV |  | Součet |  | 94.8 | [13 empty] | VV | 2 | 4 | True | 1 | ROZPOCET
25 | K | 611321191 | Omítka vápenocementová vnitřních ploch nanášená ručně Příplatek k cenám za každých dalších i započatých 5 mm tloušťky omítky přes 10 mm stropů | m2 | 180.7 |  | 0 | CS ÚRS 2017 02 |  |  | základní |  | 0 | 0.0079 | 1.4275 | 0 | 0 | 4 | K | 2 |  |  |  | ROZPOCET |  |  |  | 0 | 0 | 0 | 0 | 0 | 1 | 0 | 4 | 1162101826
| VV |  | "1.PP...klenby"94,800 |  | 94.8 | [13 empty] | VV | 2 | 2 | True | 0 | ROZPOCET
| VV |  | "1.NP-4.NP...rovné stropy"85,900 |  | 85.9 | [13 empty] | VV | 2 | 2 | True | 0 | ROZPOCET
| VV |  | Součet |  | 180.7 | [13 empty] | VV | 2 | 4 | True | 1 | ROZPOCET
26 | K | 611325412 | Oprava vápenocementové nebo vápenné omítky vnitřních ploch hladké, tloušťky do 20 mm stropů, v rozsahu opravované plochy přes 10 do 30% | m2 | 86.2 |  | 0 | CS ÚRS 2017 02 |  |  | základní |  | 0 | 0.0169 | 1.4568 | 0 | 0 | 4 | K | 2 |  |  |  | ROZPOCET |  |  |  | 0 | 0 | 0 | 0 | 0 | 1 | 0 | 4 | 166226851
| VV |  | 1.PP | [15 empty] | VV | 2 | 1 | True | 0 | ROZPOCET
| VV |  | "002"2,60 |  | 2.6 | [13 empty] | VV | 2 | 2 | True | 0 | ROZPOCET
| VV |  | "003"25,00 |  | 25 | [13 empty] | VV | 2 | 2 | True | 0 | ROZPOCET
| VV |  | "004"23,20 |  | 23.2 | [13 empty] | VV | 2 | 2 | True | 0 | ROZPOCET
| VV |  | "005"3,40 |  | 3.4 | [13 empty] | VV | 2 | 2 | True | 0 | ROZPOCET
| VV |  | "006"18,40 |  | 18.4 | [13 empty] | VV | 2 | 2 | True | 0 | ROZPOCET
| VV |  | "007"13,60 |  | 13.6 | [13 empty] | VV | 2 | 2 | True | 0 | ROZPOCET
| VV |  | Součet |  | 86.2 | [13 empty] | VV | 2 | 4 | True | 1 | ROZPOCET
27 | K | 612131121 | Podkladní a spojovací vrstva vnitřních omítaných ploch penetrace akrylát-silikonová nanášená ručně stěn | m2 | 2125.919 |  | 0 | CS ÚRS 2017 02 |  |  | základní |  | 0 | 0.00026 | 0.55274 | 0 | 0 | 4 | K | 2 |  |  |  | ROZPOCET |  |  |  | 0 | 0 | 0 | 0 | 0 | 1 | 0 | 4 | 515223705
| VV |  | 1.PP | [15 empty] | VV | 2 | 1 | True | 0 | ROZPOCET
| VV |  | "001"41,35 |  | 41.35 | [13 empty] | VV | 2 | 2 | True | 0 | ROZPOCET
| VV |  | "002"10,31 |  | 10.31 | [13 empty] | VV | 2 | 2 | True | 0 | ROZPOCET
| VV |  | "003"65,07 |  | 65.07 | [13 empty] | VV | 2 | 2 | True | 0 | ROZPOCET
| VV |  | "004"66,32 |  | 66.32 | [13 empty] | VV | 2 | 2 | True | 0 | ROZPOCET
| VV |  | "005"13,45 |  | 13.45 | [13 empty] | VV | 2 | 2 | True | 0 | ROZPOCET
| VV |  | "006"55,45 |  | 55.45 | [13 empty] | VV | 2 | 2 | True | 0 | ROZPOCET
| VV |  | "007"29,11 |  | 29.11 | [13 empty] | VV | 2 | 2 | True | 0 | ROZPOCET
| VV |  | Mezisoučet |  | 281.06 | [13 empty] | VV | 2 | 3 | True | 0 | ROZPOCET
| VV |  | 1.NP | [15 empty] | VV | 2 | 1 | True | 0 | ROZPOCET
| VV |  | "101"3,20*((4,500-0,250)+(13,020-2,620)+(6,500-1,430)-(0,900*2,0+1,250*2,350+0,8*2,0)) |  | 42.824 | [13 empty] | VV | 2 | 2 | True | 0 | ROZPOCET
| VV |  | "102"3,20*2*(2,100+1,18)-(1,17*1,75+0,9*2,0) |  | 17.145 | [13 empty] | VV | 2 | 2 | True | 0 | ROZPOCET
| VV |  | "103"(2,45+10,560+3,15)*2*(1,6+2,1)-(5*1,25*2,35) |  | 104.897 | [13 empty] | VV | 2 | 2 | True | 0 | ROZPOCET
| VV |  | "104"3,20*2*(1,11+1,11)-0,6*2,0 |  | 13.008 | [13 empty] | VV | 2 | 2 | True | 0 | ROZPOCET
| VV |  | "105"3,20*2*(1,33+1,28)-0,8*2,0 |  | 15.104 | [13 empty] | VV | 2 | 2 | True | 0 | ROZPOCET
| VV |  | "106"3,20*(2*6,85+2,62+2*0,5+2*4,4+1,36)-(0,6*2,0+0,9*2,0*2+0,9*2,4+1,210*2,020) |  | 78.532 | [13 empty] | VV | 2 | 2 | True | 0 | ROZPOCET
| VV |  | "107"3,10*2*(2,01+0,32+0,7+0,97+4,14)-(0,9*2,0+3*0,8*2,0) |  | 43.868 | [13 empty] | VV | 2 | 2 | True | 0 | ROZPOCET
| VV |  | "108"2,70*2*(2,610+1,800)-0,8*2,0 |  | 22.214 | [13 empty] | VV | 2 | 2 | True | 0 | ROZPOCET
| VV |  | "109"2,70*2*(1,890+2,820)-0,8*2,0 |  | 23.834 | [13 empty] | VV | 2 | 2 | True | 0 | ROZPOCET
| VV |  | "110"2,70*2*(1,890+2,820)-0,8*2,0 |  | 23.834 | [13 empty] | VV | 2 | 2 | True | 0 | ROZPOCET
| VV |  | "111"3,10*2*(5,900+4,400+2*0,500+0,4)-(1,22*2,1+2*1,17*1,75) |  | 65.883 | [13 empty] | VV | 2 | 2 | True | 0 | ROZPOCET
| VV |  | "112"3,10*2*(4,350+4,440+2*0,500+0,15)-(0,9*2,0+2*1,17*1,75) |  | 55.733 | [13 empty] | VV | 2 | 2 | True | 0 | ROZPOCET
| VV |  | "113"2*2*0,34*1,75+2*0,65*2,35+3,2*2*(4,76+3,24)-(1,25*2,35+1,13*1,75+2*0,9*2,0) |  | 48.12 | [13 empty] | VV | 2 | 2 | True | 0 | ROZPOCET
| VV |  | "114"2*0,34*1,75+3,20*2*(1,64+2,875)-1,17*1,75 |  | 28.039 | [13 empty] | VV | 2 | 2 | True | 0 | ROZPOCET
| VV |  | Mezisoučet |  | 583.035 | [13 empty] | VV | 2 | 3 | True | 0 | ROZPOCET
| VV |  | 2:NP | [15 empty] | VV | 2 | 1 | True | 0 | ROZPOCET
| VV |  | "201"3,15*2*(6,530+2,630+0,25)-(0,9*2,0*3+1,17*1,75) |  | 51.836 | [13 empty] | VV | 2 | 2 | True | 0 | ROZPOCET
| VV |  | "202"3,15*2*(1,11+1,14+0,25)-(0,6*0,9+0,6*2,0) |  | 14.01 | [13 empty] | VV | 2 | 2 | True | 0 | ROZPOCET
| VV |  | "203"3,0*2*(2,14+3,905+0,900+1,065+0,17)-3*0,8*2,0 |  | 44.28 | [13 empty] | VV | 2 | 2 | True | 0 | ROZPOCET
| VV |  | "204"3,0*2*(2,63+1,79)-0,8*2,0 |  | 24.92 | [13 empty] | VV | 2 | 2 | True | 0 | ROZPOCET
| VV |  | "205"3,0*2*(1,89+2,82)-0,8*2,0 |  | 26.66 | [13 empty] | VV | 2 | 2 | True | 0 | ROZPOCET
| VV |  | "206"3,0*2*(1,89+2,82)-0,8*2,0 |  | 26.66 | [13 empty] | VV | 2 | 2 | True | 0 | ROZPOCET
| VV |  | "207"3,0*2*(9,89+4,60+6*0,4)-(0,9*2,0*2+3*1,17*1,75+1,45*1,75) |  | 89.06 | [13 empty] | VV | 2 | 2 | True | 0 | ROZPOCET
| VV |  | "208"3,0*2*(4,600+2,330+2*0,40)-(1,17*1,75+0,9*2,0) |  | 42.533 | [13 empty] | VV | 2 | 2 | True | 0 | ROZPOCET
| VV |  | "209"3,0*2*(3,24+2,285+0,100+3,035+0,25)+2*0,49*2,35-(1,25*2,35+1,17*1,75) |  | 50.778 | [13 empty] | VV | 2 | 2 | True | 0 | ROZPOCET
| VV |  | "210"3,0*2*(3,035+1,64+0,34)-(0,9*2,0+1,17*1,7) |  | 26.301 | [13 empty] | VV | 2 | 2 | True | 0 | ROZPOCET
| VV |  | Mezisoučet |  | 397.038 | [13 empty] | VV | 2 | 3 | True | 0 | ROZPOCET
| VV |  | 3.NP | [15 empty] | VV | 2 | 1 | True | 0 | ROZPOCET
| VV |  | "301"3,15*2*(2,63+6,53+0,25)-(1,17*1,75+3*0,9*2,0) |  | 51.836 | [13 empty] | VV | 2 | 2 | True | 0 | ROZPOCET
| VV |  | "302"3,15*2*(1,11+1,14+0,25)-(0,6*0,9+0,6*2,0) |  | 14.01 | [13 empty] | VV | 2 | 2 | True | 0 | ROZPOCET
| VV |  | "303"3,0*2*(0,32+3,85+0,9+1,120+1,180+1,060)-(0,9*2,0+3*0,8*2,0) |  | 43.98 | [13 empty] | VV | 2 | 2 | True | 0 | ROZPOCET
| VV |  | "304"3,0*2*(2,53+1,79)-0,8*2,0 |  | 24.32 | [13 empty] | VV | 2 | 2 | True | 0 | ROZPOCET
| VV |  | "305"3,0*2*(1,89+2,82)-0,8*2,0 |  | 26.66 | [13 empty] | VV | 2 | 2 | True | 0 | ROZPOCET
| VV |  | "306"3,0*2*(1,89+2,82)-0,8*2,0 |  | 26.66 | [13 empty] | VV | 2 | 2 | True | 0 | ROZPOCET
| VV |  | "307"3,0*2*(4,60+5,065+2*0,4+0,5)-(2*1,17*1,75+0,9*2,0) |  | 59.895 | [13 empty] | VV | 2 | 2 | True | 0 | ROZPOCET
| VV |  | "308"3,0*2*(2,635+4,60+0,5+0,4)-(0,9*2,0+1,17*1,75) |  | 44.963 | [13 empty] | VV | 2 | 2 | True | 0 | ROZPOCET
| VV |  | "309"3,0*2*(4,600+4,36+2*0,4+0,5)-(2*1,17*1,75+0,9*2,0) |  | 55.665 | [13 empty] | VV | 2 | 2 | True | 0 | ROZPOCET
| VV |  | "310"3,0*2*(3,24+4,92+0,32)+2*0,49*2,35-(1,25*2,35+1,17*1,75) |  | 48.198 | [13 empty] | VV | 2 | 2 | True | 0 | ROZPOCET
| VV |  | "311"3,0*2*(3,035+1,64+0,32)-(0,*2,0+1,17*1,75) |  | 27.923 | [13 empty] | VV | 2 | 2 | True | 0 | ROZPOCET
| VV |  | Mezisoučet |  | 424.11 | [13 empty] | VV | 2 | 3 | True | 0 | ROZPOCET
| VV |  | 4.NP | [15 empty] | VV | 2 | 1 | True | 0 | ROZPOCET
| VV |  | "401"3,15*2*(0,79+0,90+0,94+0,47+0,90+4,300+0,60+0,26+0,25+0,15)-(3*0,9*2,0+0,6*2,0+1,17*1,75) |  | 51.581 | [13 empty] | VV | 2 | 2 | True | 0 | ROZPOCET
| VV |  | "402"3,15*2*(1,13+1,14+0,25)-(0,6*2,0+0,6*0,9) |  | 14.136 | [13 empty] | VV | 2 | 2 | True | 0 | ROZPOCET
| VV |  | "403"3,0*2*(0,17+0,510+1,270+1,155+1,550+1,370+2,485)-(3*0,8*2,0+3*0,9*2,0) |  | 40.86 | [13 empty] | VV | 2 | 2 | True | 0 | ROZPOCET
| VV |  | "404"3,0*2*(2,315+2,110)-0,8*2,0 |  | 24.95 | [13 empty] | VV | 2 | 2 | True | 0 | ROZPOCET
| VV |  | "405"3,0*2*(2,850+1,89)-0,8*2,0 |  | 26.84 | [13 empty] | VV | 2 | 2 | True | 0 | ROZPOCET
| VV |  | "406"3,0*2*(2,850+1,89)-0,8*2,0 |  | 26.84 | [13 empty] | VV | 2 | 2 | True | 0 | ROZPOCET
| VV |  | "407"3,325*2*(4,770+3,800)+3,50*2*0,17-0,9*2,0 |  | 56.381 | [13 empty] | VV | 2 | 2 | True | 0 | ROZPOCET
| VV |  | "408"3,325*2*(2,885+4,77)+3,50*2*0,17-0,9*2,0 |  | 50.296 | [13 empty] | VV | 2 | 2 | True | 0 | ROZPOCET
| VV |  | "409"3,325*2*(5,345+4,770)+3,50*2*0,17-0,9*2,0 |  | 66.655 | [13 empty] | VV | 2 | 2 | True | 0 | ROZPOCET
| VV |  | "410"3,325*2*(4,920+0,230+1,250+0,140)+2*0,49*2,35-(2*0,9*2,0+0,8*2,0+1,25*2,35) |  | 37.657 | [13 empty] | VV | 2 | 2 | True | 0 | ROZPOCET
| VV |  | "411"3,0*2*(1,855+1,590+0,34)-(0,9*2,0+1,200*1,750) |  | 18.81 | [13 empty] | VV | 2 | 2 | True | 0 | ROZPOCET
| VV |  | "412"3,0*2*(2,965+1,590+0,34)-(0,8*2,0+1,2*1,750) |  | 25.67 | [13 empty] | VV | 2 | 2 | True | 0 | ROZPOCET
| VV |  | Mezisoučet |  | 440.676 | [13 empty] | VV | 2 | 3 | True | 0 | ROZPOCET
| VV |  | Součet |  | 2125.919 | [13 empty] | VV | 2 | 4 | True | 1 | ROZPOCET
28 | K | 612142001 | Potažení vnitřních ploch pletivem v ploše nebo pruzích, na plném podkladu sklovláknitým vtlačením do tmelu stěn | m2 | 51.086 |  | 0 | CS ÚRS 2017 02 |  |  | základní |  | 0 | 0.00489 | 0.24981 | 0 | 0 | 4 | K | 2 |  |  |  | ROZPOCET |  |  |  | 0 | 0 | 0 | 0 | 0 | 1 | 0 | 4 | -451066552
| VV |  | Osobní výtah | [15 empty] | VV | 2 | 1 | True | 0 | ROZPOCET
| VV |  | "103,211,312,413"(2,450+10,560+3,30)*(2,350-0,910) |  | 23.486 | [13 empty] | VV | 2 | 2 | True | 0 | ROZPOCET
| VV |  | 2.NP | [15 empty] | VV | 2 | 1 | True | 0 | ROZPOCET
| VV |  | "207/208"3*4,6 |  | 13.8 | [13 empty] | VV | 2 | 2 | True | 0 | ROZPOCET
| VV |  | Mezisoučet |  | 37.286 | [13 empty] | VV | 2 | 3 | True | 0 | ROZPOCET
| VV |  | 3.NP | [15 empty] | VV | 2 | 1 | True | 0 | ROZPOCET
| VV |  | "307/308"3*4,6 |  | 13.8 | [13 empty] | VV | 2 | 2 | True | 0 | ROZPOCET
| VV |  | Mezisoučet |  | 13.8 | [13 empty] | VV | 2 | 3 | True | 0 | ROZPOCET
| VV |  | Součet |  | 51.086 | [13 empty] | VV | 2 | 4 | True | 1 | ROZPOCET
29 | K | 612311131 | Potažení vnitřních ploch štukem tloušťky do 3 mm svislých konstrukcí stěn | m2 | 1838.048 |  | 0 | CS ÚRS 2017 02 |  |  | základní |  | 0 | 0.003 | 5.5141 | 0 | 0 | 4 | K | 2 |  |  |  | ROZPOCET |  |  |  | 0 | 0 | 0 | 0 | 0 | 1 | 0 | 4 | -1806537339
| VV |  | 1.PP | [15 empty] | VV | 2 | 1 | True | 0 | ROZPOCET
| VV |  | "001"41,35 |  | 41.35 | [13 empty] | VV | 2 | 2 | True | 0 | ROZPOCET
| VV |  | "002"10,31 |  | 10.31 | [13 empty] | VV | 2 | 2 | True | 0 | ROZPOCET
| VV |  | "003"65,07 |  | 65.07 | [13 empty] | VV | 2 | 2 | True | 0 | ROZPOCET
| VV |  | "004"66,32 |  | 66.32 | [13 empty] | VV | 2 | 2 | True | 0 | ROZPOCET
| VV |  | "005"13,45 |  | 13.45 | [13 empty] | VV | 2 | 2 | True | 0 | ROZPOCET
| VV |  | "006"55,45 |  | 55.45 | [13 empty] | VV | 2 | 2 | True | 0 | ROZPOCET
| VV |  | "007"29,11 |  | 29.11 | [13 empty] | VV | 2 | 2 | True | 0 | ROZPOCET
| VV |  | Mezisoučet |  | 281.06 | [13 empty] | VV | 2 | 3 | True | 0 | ROZPOCET
| VV |  | 1.NP | [15 empty] | VV | 2 | 1 | True | 0 | ROZPOCET
| VV |  | "101"3,20*((4,500-0,250)+(13,020-2,620)+(6,500-1,430)-(0,900*2,0+1,250*2,350+0,8*2,0)) |  | 42.824 | [13 empty] | VV | 2 | 2 | True | 0 | ROZPOCET
| VV |  | "102"3,20*2*(2,100+1,18)-(1,17*1,75+0,9*2,0) |  | 17.145 | [13 empty] | VV | 2 | 2 | True | 0 | ROZPOCET
| VV |  | "104"3,20*2*(1,11+1,11)-0,6*2,0 |  | 13.008 | [13 empty] | VV | 2 | 2 | True | 0 | ROZPOCET
| VV |  | "105"3,20*2*(1,33+1,2)-0,8*2,0-(2*(1,330+1,28)-0,8)*2,0 |  | 5.752 | [13 empty] | VV | 2 | 2 | True | 0 | ROZPOCET
| VV |  | "106"3,20*(2*6,85+2,62+2*0,5+2*4,4+1,36)-(0,6*2,0+0,9*2,0*2+0,9*2,4+1,210*2,020) |  | 78.532 | [13 empty] | VV | 2 | 2 | True | 0 | ROZPOCET
| VV |  | "107"3,10*2*(2,01+0,32+0,7+0,97+4,14)-(0,9*2,0+3*0,8*2,0) |  | 43.868 | [13 empty] | VV | 2 | 2 | True | 0 | ROZPOCET
| VV |  | "108"2,70*2*(2,610+1,800)-0,8*2,0-(2*(1,800+2,610)-0,8)*2,0 |  | 6.174 | [13 empty] | VV | 2 | 2 | True | 0 | ROZPOCET
| VV |  | "109"2,70*2*(1,890+2,820)-0,8*2,0-(2*(1,89+2,820)-0,8)*2,0 |  | 6.594 | [13 empty] | VV | 2 | 2 | True | 0 | ROZPOCET
| VV |  | "110"2,70*2*(1,890+2,820)-0,8*2,0-(2*(1,890+2,820)-0,8)*2,0 |  | 6.594 | [13 empty] | VV | 2 | 2 | True | 0 | ROZPOCET
| VV |  | "111"3,10*2*(5,900+4,400+2*0,500+0,4)-(1,22*2,1+2*1,17*1,75) |  | 65.883 | [13 empty] | VV | 2 | 2 | True | 0 | ROZPOCET
| VV |  | "112"3,10*2*(4,350+4,440+2*0,500+0,15)-(0,9*2,0+2*1,17*1,75) |  | 55.733 | [13 empty] | VV | 2 | 2 | True | 0 | ROZPOCET
| VV |  | "113"2*2*0,34*1,75+2*0,65*2,35+3,2*2*(4,76+3,24)-(1,25*2,35+1,13*1,75+2*0,9*2,0) |  | 48.12 | [13 empty] | VV | 2 | 2 | True | 0 | ROZPOCET
| VV |  | "114"2*0,34*1,75+3,20*2*(1,64+2,875)-1,17*1,75 |  | 28.039 | [13 empty] | VV | 2 | 2 | True | 0 | ROZPOCET
| VV |  |  |  | 0 | [13 empty] | VV | 2 | 2 | True | 0 | ROZPOCET
| VV |  | Mezisoučet |  | 418.266 | [13 empty] | VV | 2 | 3 | True | 0 | ROZPOCET
| VV |  | 2:NP | [15 empty] | VV | 2 | 1 | True | 0 | ROZPOCET
| VV |  | "201"3,15*2*(6,530+2,630+0,25)-(0,9*2,0*3+1,17*1,75) |  | 51.836 | [13 empty] | VV | 2 | 2 | True | 0 | ROZPOCET
| VV |  | "202"3,15*2*(1,11+1,14+0,25)-(0,6*0,9+0,6*2,0) |  | 14.01 | [13 empty] | VV | 2 | 2 | True | 0 | ROZPOCET
| VV |  | "203"3,0*2*(2,14+3,905+0,900+1,065+0,17)-3*0,8*2,0 |  | 44.28 | [13 empty] | VV | 2 | 2 | True | 0 | ROZPOCET
| VV |  | "204"3,0*2*(2,63+1,79)-0,8*2,0-(2*(2,63+1,79)-0,8)*2,0 |  | 8.84 | [13 empty] | VV | 2 | 2 | True | 0 | ROZPOCET
| VV |  | "205"3,0*2*(1,89+2,82)-0,8*2,0-(2*(1,89+2,82)-0,8)*2,0 |  | 9.42 | [13 empty] | VV | 2 | 2 | True | 0 | ROZPOCET
| VV |  | "206"3,0*2*(1,89+2,82)-0,8*2,0-(2*(2,82+1,89)-0,8)*2,0 |  | 9.42 | [13 empty] | VV | 2 | 2 | True | 0 | ROZPOCET
| VV |  | "207"3,0*2*(9,89+4,60+6*0,4)-(0,9*2,0*2+3*1,17*1,75+1,45*1,75) |  | 89.06 | [13 empty] | VV | 2 | 2 | True | 0 | ROZPOCET
| VV |  | "208"3,0*2*(4,600+2,330+2*0,40)-(1,17*1,75+0,9*2,0)-0,6*4,60 |  | 39.773 | [13 empty] | VV | 2 | 2 | True | 0 | ROZPOCET
| VV |  | "209"3,0*2*(3,24+2,285+0,100+3,035+0,25)+2*0,49*2,35-(1,25*2,35+1,17*1,75) |  | 50.778 | [13 empty] | VV | 2 | 2 | True | 0 | ROZPOCET
| VV |  | "210"3,0*2*(3,035+1,64+0,34)-(0,9*2,0+1,17*1,7) |  | 26.301 | [13 empty] | VV | 2 | 2 | True | 0 | ROZPOCET
| VV |  | Mezisoučet |  | 343.718 | [13 empty] | VV | 2 | 3 | True | 0 | ROZPOCET
| VV |  | 3.NP | [15 empty] | VV | 2 | 1 | True | 0 | ROZPOCET
| VV |  | "301"3,15*2*(2,63+6,53+0,25)-(1,17*1,75+3*0,9*2,0) |  | 51.836 | [13 empty] | VV | 2 | 2 | True | 0 | ROZPOCET
| VV |  | "302"3,15*2*(1,11+1,14+0,25)-(0,6*0,9+0,6*2,0) |  | 14.01 | [13 empty] | VV | 2 | 2 | True | 0 | ROZPOCET
| VV |  | "303"3,0*2*(0,32+3,85+0,9+1,120+1,180+1,060)-(0,9*2,0+3*0,8*2,0) |  | 43.98 | [13 empty] | VV | 2 | 2 | True | 0 | ROZPOCET
| VV |  | "304"3,0*2*(2,53+1,79)-0,8*2,0-(2*(2,53+1,79)-0,8)*2,0 |  | 8.64 | [13 empty] | VV | 2 | 2 | True | 0 | ROZPOCET
| VV |  | "305"3,0*2*(1,89+2,82)-0,8*2,0-(2*(1,89+2,82)-0,8)*2,0 |  | 9.42 | [13 empty] | VV | 2 | 2 | True | 0 | ROZPOCET
| VV |  | "306"3,0*2*(1,89+2,82)-0,8*2,0-0,6*2,82 |  | 24.968 | [13 empty] | VV | 2 | 2 | True | 0 | ROZPOCET
| VV |  | "307"3,0*2*(4,60+5,065+2*0,4+0,5)-(2*1,17*1,75+0,9*2,0) |  | 59.895 | [13 empty] | VV | 2 | 2 | True | 0 | ROZPOCET
| VV |  | "308"3,0*2*(2,635+4,60+0,5+0,4)-(0,9*2,0+1,17*1,75) |  | 44.963 | [13 empty] | VV | 2 | 2 | True | 0 | ROZPOCET
| VV |  | "309"3,0*2*(4,600+4,36+2*0,4+0,5)-(2*1,17*1,75+0,9*2,0) |  | 55.665 | [13 empty] | VV | 2 | 2 | True | 0 | ROZPOCET
| VV |  | "310"3,0*2*(3,24+4,92+0,32)+2*0,49*2,35-(1,25*2,35+1,17*1,75) |  | 48.198 | [13 empty] | VV | 2 | 2 | True | 0 | ROZPOCET
| VV |  | "311"3,0*2*(3,035+1,64+0,32)-(0,*2,0+1,17*1,75) |  | 27.923 | [13 empty] | VV | 2 | 2 | True | 0 | ROZPOCET
| VV |  | Mezisoučet |  | 389.498 | [13 empty] | VV | 2 | 3 | True | 0 | ROZPOCET
| VV |  | 4.NP | [15 empty] | VV | 2 | 1 | True | 0 | ROZPOCET
| VV |  | "401"3,15*2*(0,79+0,90+0,94+0,47+0,90+4,300+0,60+0,26+0,25+0,15)-(3*0,9*2,0+0,6*2,0+1,17*1,75) |  | 51.581 | [13 empty] | VV | 2 | 2 | True | 0 | ROZPOCET
| VV |  | "402"3,15*2*(1,13+1,14+0,25)-(0,6*2,0+0,6*0,9) |  | 14.136 | [13 empty] | VV | 2 | 2 | True | 0 | ROZPOCET
| VV |  | "403"3,0*2*(0,17+0,510+1,270+1,155+1,550+1,370+2,485)-(3*0,8*2,0+3*0,9*2,0) |  | 40.86 | [13 empty] | VV | 2 | 2 | True | 0 | ROZPOCET
| VV |  | "404"3,0*2*(2,315+2,110)-0,8*2,0-(2*(2,11+2,315)-0,8)*2,0 |  | 8.85 | [13 empty] | VV | 2 | 2 | True | 0 | ROZPOCET
| VV |  | "405"3,0*2*(2,850+1,89)-0,8*2,0-(2*(1,89+2,85)-0,8)*2,0 |  | 9.48 | [13 empty] | VV | 2 | 2 | True | 0 | ROZPOCET
| VV |  | "406"3,0*2*(2,850+1,89)-0,8*2,0-0,6*2,85 |  | 25.13 | [13 empty] | VV | 2 | 2 | True | 0 | ROZPOCET
| VV |  | "407"3,325*2*(4,770+3,800)+3,50*2*0,17-0,9*2,0 |  | 56.381 | [13 empty] | VV | 2 | 2 | True | 0 | ROZPOCET
| VV |  | "408"3,325*2*(2,885+4,77)+3,50*2*0,17-0,9*2,0 |  | 50.296 | [13 empty] | VV | 2 | 2 | True | 0 | ROZPOCET
| VV |  | "409"3,325*2*(5,345+4,770)+3,50*2*0,17-0,9*2,0 |  | 66.655 | [13 empty] | VV | 2 | 2 | True | 0 | ROZPOCET
| VV |  | "410"3,325*2*(4,920+0,230+1,250+0,140)+2*0,49*2,35-(2*0,9*2,0+0,8*2,0+1,25*2,35) |  | 37.657 | [13 empty] | VV | 2 | 2 | True | 0 | ROZPOCET
| VV |  | "411"3,0*2*(1,855+1,590+0,34)-(0,9*2,0+1,200*1,750) |  | 18.81 | [13 empty] | VV | 2 | 2 | True | 0 | ROZPOCET
| VV |  | "412"3,0*2*(2,965+1,590+0,34)-(0,8*2,0+1,2*1,750) |  | 25.67 | [13 empty] | VV | 2 | 2 | True | 0 | ROZPOCET
| VV |  | Mezisoučet |  | 405.506 | [13 empty] | VV | 2 | 3 | True | 0 | ROZPOCET
| VV |  | Součet |  | 1838.048 | [13 empty] | VV | 2 | 4 | True | 1 | ROZPOCET
30 | K | 612321121 | Omítka vápenocementová vnitřních ploch nanášená ručně jednovrstvá, tloušťky do 10 mm hladká svislých konstrukcí stěn | m2 | 2021.022 |  | 0 | CS ÚRS 2017 02 |  |  | základní |  | 0 | 0.0154 | 31.1237 | 0 | 0 | 4 | K | 2 |  |  |  | ROZPOCET |  |  |  | 0 | 0 | 0 | 0 | 0 | 1 | 0 | 4 | -335821078
| VV |  | 1.PP | [15 empty] | VV | 2 | 1 | True | 0 | ROZPOCET
| VV |  | "001"41,35 |  | 41.35 | [13 empty] | VV | 2 | 2 | True | 0 | ROZPOCET
| VV |  | "002"10,31 |  | 10.31 | [13 empty] | VV | 2 | 2 | True | 0 | ROZPOCET
| VV |  | "003"65,07 |  | 65.07 | [13 empty] | VV | 2 | 2 | True | 0 | ROZPOCET
| VV |  | "004"66,32 |  | 66.32 | [13 empty] | VV | 2 | 2 | True | 0 | ROZPOCET
| VV |  | "005"13,45 |  | 13.45 | [13 empty] | VV | 2 | 2 | True | 0 | ROZPOCET
| VV |  | "006"55,45 |  | 55.45 | [13 empty] | VV | 2 | 2 | True | 0 | ROZPOCET
| VV |  | "007"29,11 |  | 29.11 | [13 empty] | VV | 2 | 2 | True | 0 | ROZPOCET
| VV |  | Mezisoučet |  | 281.06 | [13 empty] | VV | 2 | 3 | True | 0 | ROZPOCET
| VV |  | 1.NP | [15 empty] | VV | 2 | 1 | True | 0 | ROZPOCET
| VV |  | "101"3,20*((4,500-0,250)+(13,020-2,620)+(6,500-1,430)-(0,900*2,0+1,250*2,350+0,8*2,0)) |  | 42.824 | [13 empty] | VV | 2 | 2 | True | 0 | ROZPOCET
| VV |  | "102"3,20*2*(2,100+1,18)-(1,17*1,75+0,9*2,0) |  | 17.145 | [13 empty] | VV | 2 | 2 | True | 0 | ROZPOCET
| VV |  | "104"3,20*2*(1,11+1,11)-0,6*2,0 |  | 13.008 | [13 empty] | VV | 2 | 2 | True | 0 | ROZPOCET
| VV |  | "105"3,20*2*(1,33+1,28)-0,8*2,0 |  | 15.104 | [13 empty] | VV | 2 | 2 | True | 0 | ROZPOCET
| VV |  | "106"3,20*(2*6,85+2,62+2*0,5+2*4,4+1,36)-(0,6*2,0+0,9*2,0*2+0,9*2,4+1,210*2,020) |  | 78.532 | [13 empty] | VV | 2 | 2 | True | 0 | ROZPOCET
| VV |  | "107"3,10*2*(2,01+0,32+0,7+0,97+4,14)-(0,9*2,0+3*0,8*2,0) |  | 43.868 | [13 empty] | VV | 2 | 2 | True | 0 | ROZPOCET
| VV |  | "108"2,70*2*(2,610+1,800)-0,8*2,0 |  | 22.214 | [13 empty] | VV | 2 | 2 | True | 0 | ROZPOCET
| VV |  | "109"2,70*2*(1,890+2,820)-0,8*2,0 |  | 23.834 | [13 empty] | VV | 2 | 2 | True | 0 | ROZPOCET
| VV |  | "110"2,70*2*(1,890+2,820)-0,8*2,0 |  | 23.834 | [13 empty] | VV | 2 | 2 | True | 0 | ROZPOCET
| VV |  | "111"3,10*2*(5,900+4,400+2*0,500+0,4)-(1,22*2,1+2*1,17*1,75) |  | 65.883 | [13 empty] | VV | 2 | 2 | True | 0 | ROZPOCET
| VV |  | "112"3,10*2*(4,350+4,440+2*0,500+0,15)-(0,9*2,0+2*1,17*1,75) |  | 55.733 | [13 empty] | VV | 2 | 2 | True | 0 | ROZPOCET
| VV |  | "113"2*2*0,34*1,75+2*0,65*2,35+3,2*2*(4,76+3,24)-(1,25*2,35+1,13*1,75+2*0,9*2,0) |  | 48.12 | [13 empty] | VV | 2 | 2 | True | 0 | ROZPOCET
| VV |  | "114"2*0,34*1,75+3,20*2*(1,64+2,875)-1,17*1,75 |  | 28.039 | [13 empty] | VV | 2 | 2 | True | 0 | ROZPOCET
| VV |  | Mezisoučet |  | 478.138 | [13 empty] | VV | 2 | 3 | True | 0 | ROZPOCET
| VV |  | 2:NP | [15 empty] | VV | 2 | 1 | True | 0 | ROZPOCET
| VV |  | "201"3,15*2*(6,530+2,630+0,25)-(0,9*2,0*3+1,17*1,75) |  | 51.836 | [13 empty] | VV | 2 | 2 | True | 0 | ROZPOCET
| VV |  | "202"3,15*2*(1,11+1,14+0,25)-(0,6*0,9+0,6*2,0) |  | 14.01 | [13 empty] | VV | 2 | 2 | True | 0 | ROZPOCET
| VV |  | "203"3,0*2*(2,14+3,905+0,900+1,065+0,17)-3*0,8*2,0 |  | 44.28 | [13 empty] | VV | 2 | 2 | True | 0 | ROZPOCET
| VV |  | "204"3,0*2*(2,63+1,79)-0,8*2,0 |  | 24.92 | [13 empty] | VV | 2 | 2 | True | 0 | ROZPOCET
| VV |  | "205"3,0*2*(1,89+2,82)-0,8*2,0 |  | 26.66 | [13 empty] | VV | 2 | 2 | True | 0 | ROZPOCET
| VV |  | "206"3,0*2*(1,89+2,82)-0,8*2,0 |  | 26.66 | [13 empty] | VV | 2 | 2 | True | 0 | ROZPOCET
| VV |  | "207"3,0*2*(9,89+4,60+6*0,4)-(0,9*2,0*2+3*1,17*1,75+1,45*1,75) |  | 89.06 | [13 empty] | VV | 2 | 2 | True | 0 | ROZPOCET
| VV |  | "208"3,0*2*(4,600+2,330+2*0,40)-(1,17*1,75+0,9*2,0) |  | 42.533 | [13 empty] | VV | 2 | 2 | True | 0 | ROZPOCET
| VV |  | "209"3,0*2*(3,24+2,285+0,100+3,035+0,25)+2*0,49*2,35-(1,25*2,35+1,17*1,75) |  | 50.778 | [13 empty] | VV | 2 | 2 | True | 0 | ROZPOCET
| VV |  | "210"3,0*2*(3,035+1,64+0,34)-(0,9*2,0+1,17*1,7) |  | 26.301 | [13 empty] | VV | 2 | 2 | True | 0 | ROZPOCET
| VV |  | Mezisoučet |  | 397.038 | [13 empty] | VV | 2 | 3 | True | 0 | ROZPOCET
| VV |  | 3.NP | [15 empty] | VV | 2 | 1 | True | 0 | ROZPOCET
| VV |  | "301"3,15*2*(2,63+6,53+0,25)-(1,17*1,75+3*0,9*2,0) |  | 51.836 | [13 empty] | VV | 2 | 2 | True | 0 | ROZPOCET
| VV |  | "302"3,15*2*(1,11+1,14+0,25)-(0,6*0,9+0,6*2,0) |  | 14.01 | [13 empty] | VV | 2 | 2 | True | 0 | ROZPOCET
| VV |  | "303"3,0*2*(0,32+3,85+0,9+1,120+1,180+1,060)-(0,9*2,0+3*0,8*2,0) |  | 43.98 | [13 empty] | VV | 2 | 2 | True | 0 | ROZPOCET
| VV |  | "304"3,0*2*(2,53+1,79)-0,8*2,0 |  | 24.32 | [13 empty] | VV | 2 | 2 | True | 0 | ROZPOCET
| VV |  | "305"3,0*2*(1,89+2,82)-0,8*2,0 |  | 26.66 | [13 empty] | VV | 2 | 2 | True | 0 | ROZPOCET
| VV |  | "306"3,0*2*(1,89+2,82)-0,8*2,0 |  | 26.66 | [13 empty] | VV | 2 | 2 | True | 0 | ROZPOCET
| VV |  | "307"3,0*2*(4,60+5,065+2*0,4+0,5)-(2*1,17*1,75+0,9*2,0) |  | 59.895 | [13 empty] | VV | 2 | 2 | True | 0 | ROZPOCET
| VV |  | "308"3,0*2*(2,635+4,60+0,5+0,4)-(0,9*2,0+1,17*1,75) |  | 44.963 | [13 empty] | VV | 2 | 2 | True | 0 | ROZPOCET
| VV |  | "309"3,0*2*(4,600+4,36+2*0,4+0,5)-(2*1,17*1,75+0,9*2,0) |  | 55.665 | [13 empty] | VV | 2 | 2 | True | 0 | ROZPOCET
| VV |  | "310"3,0*2*(3,24+4,92+0,32)+2*0,49*2,35-(1,25*2,35+1,17*1,75) |  | 48.198 | [13 empty] | VV | 2 | 2 | True | 0 | ROZPOCET
| VV |  | "311"3,0*2*(3,035+1,64+0,32)-(0,*2,0+1,17*1,75) |  | 27.923 | [13 empty] | VV | 2 | 2 | True | 0 | ROZPOCET
| VV |  | Mezisoučet |  | 424.11 | [13 empty] | VV | 2 | 3 | True | 0 | ROZPOCET
| VV |  | 4.NP | [15 empty] | VV | 2 | 1 | True | 0 | ROZPOCET
| VV |  | "401"3,15*2*(0,79+0,90+0,94+0,47+0,90+4,300+0,60+0,26+0,25+0,15)-(3*0,9*2,0+0,6*2,0+1,17*1,75) |  | 51.581 | [13 empty] | VV | 2 | 2 | True | 0 | ROZPOCET
| VV |  | "402"3,15*2*(1,13+1,14+0,25)-(0,6*2,0+0,6*0,9) |  | 14.136 | [13 empty] | VV | 2 | 2 | True | 0 | ROZPOCET
| VV |  | "403"3,0*2*(0,17+0,510+1,270+1,155+1,550+1,370+2,485)-(3*0,8*2,0+3*0,9*2,0) |  | 40.86 | [13 empty] | VV | 2 | 2 | True | 0 | ROZPOCET
| VV |  | "404"3,0*2*(2,315+2,110)-0,8*2,0 |  | 24.95 | [13 empty] | VV | 2 | 2 | True | 0 | ROZPOCET
| VV |  | "405"3,0*2*(2,850+1,89)-0,8*2,0 |  | 26.84 | [13 empty] | VV | 2 | 2 | True | 0 | ROZPOCET
| VV |  | "406"3,0*2*(2,850+1,89)-0,8*2,0 |  | 26.84 | [13 empty] | VV | 2 | 2 | True | 0 | ROZPOCET
| VV |  | "407"3,325*2*(4,770+3,800)+3,50*2*0,17-0,9*2,0 |  | 56.381 | [13 empty] | VV | 2 | 2 | True | 0 | ROZPOCET
| VV |  | "408"3,325*2*(2,885+4,77)+3,50*2*0,17-0,9*2,0 |  | 50.296 | [13 empty] | VV | 2 | 2 | True | 0 | ROZPOCET
| VV |  | "409"3,325*2*(5,345+4,770)+3,50*2*0,17-0,9*2,0 |  | 66.655 | [13 empty] | VV | 2 | 2 | True | 0 | ROZPOCET
| VV |  | "410"3,325*2*(4,920+0,230+1,250+0,140)+2*0,49*2,35-(2*0,9*2,0+0,8*2,0+1,25*2,35) |  | 37.657 | [13 empty] | VV | 2 | 2 | True | 0 | ROZPOCET
| VV |  | "411"3,0*2*(1,855+1,590+0,34)-(0,9*2,0+1,200*1,750) |  | 18.81 | [13 empty] | VV | 2 | 2 | True | 0 | ROZPOCET
| VV |  | "412"3,0*2*(2,965+1,590+0,34)-(0,8*2,0+1,2*1,750) |  | 25.67 | [13 empty] | VV | 2 | 2 | True | 0 | ROZPOCET
| VV |  | Mezisoučet |  | 440.676 | [13 empty] | VV | 2 | 3 | True | 0 | ROZPOCET
| VV |  | Součet |  | 2021.022 | [13 empty] | VV | 2 | 4 | True | 1 | ROZPOCET
31 | K | 612321191 | Omítka vápenocementová vnitřních ploch nanášená ručně Příplatek k cenám za každých dalších i započatých 5 mm tloušťky omítky přes 10 mm stěn | m2 | 2021.022 |  | 0 | CS ÚRS 2017 02 |  |  | základní |  | 0 | 0.0079 | 15.9661 | 0 | 0 | 4 | K | 2 |  |  |  | ROZPOCET |  |  |  | 0 | 0 | 0 | 0 | 0 | 1 | 0 | 4 | 318113827
| VV |  | 1.PP | [15 empty] | VV | 2 | 1 | True | 0 | ROZPOCET
| VV |  | "001"41,35 |  | 41.35 | [13 empty] | VV | 2 | 2 | True | 0 | ROZPOCET
| VV |  | "002"10,31 |  | 10.31 | [13 empty] | VV | 2 | 2 | True | 0 | ROZPOCET
| VV |  | "003"65,07 |  | 65.07 | [13 empty] | VV | 2 | 2 | True | 0 | ROZPOCET
| VV |  | "004"66,32 |  | 66.32 | [13 empty] | VV | 2 | 2 | True | 0 | ROZPOCET
| VV |  | "005"13,45 |  | 13.45 | [13 empty] | VV | 2 | 2 | True | 0 | ROZPOCET
| VV |  | "006"55,45 |  | 55.45 | [13 empty] | VV | 2 | 2 | True | 0 | ROZPOCET
| VV |  | "007"29,11 |  | 29.11 | [13 empty] | VV | 2 | 2 | True | 0 | ROZPOCET
| VV |  | Mezisoučet |  | 281.06 | [13 empty] | VV | 2 | 3 | True | 0 | ROZPOCET
| VV |  | 1.NP | [15 empty] | VV | 2 | 1 | True | 0 | ROZPOCET
| VV |  | "101"3,20*((4,500-0,250)+(13,020-2,620)+(6,500-1,430)-(0,900*2,0+1,250*2,350+0,8*2,0)) |  | 42.824 | [13 empty] | VV | 2 | 2 | True | 0 | ROZPOCET
| VV |  | "102"3,20*2*(2,100+1,18)-(1,17*1,75+0,9*2,0) |  | 17.145 | [13 empty] | VV | 2 | 2 | True | 0 | ROZPOCET
| VV |  | "104"3,20*2*(1,11+1,11)-0,6*2,0 |  | 13.008 | [13 empty] | VV | 2 | 2 | True | 0 | ROZPOCET
| VV |  | "105"3,20*2*(1,33+1,28)-0,8*2,0 |  | 15.104 | [13 empty] | VV | 2 | 2 | True | 0 | ROZPOCET
| VV |  | "106"3,20*(2*6,85+2,62+2*0,5+2*4,4+1,36)-(0,6*2,0+0,9*2,0*2+0,9*2,4+1,210*2,020) |  | 78.532 | [13 empty] | VV | 2 | 2 | True | 0 | ROZPOCET
| VV |  | "107"3,10*2*(2,01+0,32+0,7+0,97+4,14)-(0,9*2,0+3*0,8*2,0) |  | 43.868 | [13 empty] | VV | 2 | 2 | True | 0 | ROZPOCET
| VV |  | "108"2,70*2*(2,610+1,800)-0,8*2,0 |  | 22.214 | [13 empty] | VV | 2 | 2 | True | 0 | ROZPOCET
| VV |  | "109"2,70*2*(1,890+2,820)-0,8*2,0 |  | 23.834 | [13 empty] | VV | 2 | 2 | True | 0 | ROZPOCET
| VV |  | "110"2,70*2*(1,890+2,820)-0,8*2,0 |  | 23.834 | [13 empty] | VV | 2 | 2 | True | 0 | ROZPOCET
| VV |  | "111"3,10*2*(5,900+4,400+2*0,500+0,4)-(1,22*2,1+2*1,17*1,75) |  | 65.883 | [13 empty] | VV | 2 | 2 | True | 0 | ROZPOCET
| VV |  | "112"3,10*2*(4,350+4,440+2*0,500+0,15)-(0,9*2,0+2*1,17*1,75) |  | 55.733 | [13 empty] | VV | 2 | 2 | True | 0 | ROZPOCET
| VV |  | "113"2*2*0,34*1,75+2*0,65*2,35+3,2*2*(4,76+3,24)-(1,25*2,35+1,13*1,75+2*0,9*2,0) |  | 48.12 | [13 empty] | VV | 2 | 2 | True | 0 | ROZPOCET
| VV |  | "114"2*0,34*1,75+3,20*2*(1,64+2,875)-1,17*1,75 |  | 28.039 | [13 empty] | VV | 2 | 2 | True | 0 | ROZPOCET
| VV |  | Mezisoučet |  | 478.138 | [13 empty] | VV | 2 | 3 | True | 0 | ROZPOCET
| VV |  | 2:NP | [15 empty] | VV | 2 | 1 | True | 0 | ROZPOCET
| VV |  | "201"3,15*2*(6,530+2,630+0,25)-(0,9*2,0*3+1,17*1,75) |  | 51.836 | [13 empty] | VV | 2 | 2 | True | 0 | ROZPOCET
| VV |  | "202"3,15*2*(1,11+1,14+0,25)-(0,6*0,9+0,6*2,0) |  | 14.01 | [13 empty] | VV | 2 | 2 | True | 0 | ROZPOCET
| VV |  | "203"3,0*2*(2,14+3,905+0,900+1,065+0,17)-3*0,8*2,0 |  | 44.28 | [13 empty] | VV | 2 | 2 | True | 0 | ROZPOCET
| VV |  | "204"3,0*2*(2,63+1,79)-0,8*2,0 |  | 24.92 | [13 empty] | VV | 2 | 2 | True | 0 | ROZPOCET
| VV |  | "205"3,0*2*(1,89+2,82)-0,8*2,0 |  | 26.66 | [13 empty] | VV | 2 | 2 | True | 0 | ROZPOCET
| VV |  | "206"3,0*2*(1,89+2,82)-0,8*2,0 |  | 26.66 | [13 empty] | VV | 2 | 2 | True | 0 | ROZPOCET
| VV |  | "207"3,0*2*(9,89+4,60+6*0,4)-(0,9*2,0*2+3*1,17*1,75+1,45*1,75) |  | 89.06 | [13 empty] | VV | 2 | 2 | True | 0 | ROZPOCET
| VV |  | "208"3,0*2*(4,600+2,330+2*0,40)-(1,17*1,75+0,9*2,0) |  | 42.533 | [13 empty] | VV | 2 | 2 | True | 0 | ROZPOCET
| VV |  | "209"3,0*2*(3,24+2,285+0,100+3,035+0,25)+2*0,49*2,35-(1,25*2,35+1,17*1,75) |  | 50.778 | [13 empty] | VV | 2 | 2 | True | 0 | ROZPOCET
| VV |  | "210"3,0*2*(3,035+1,64+0,34)-(0,9*2,0+1,17*1,7) |  | 26.301 | [13 empty] | VV | 2 | 2 | True | 0 | ROZPOCET
| VV |  | Mezisoučet |  | 397.038 | [13 empty] | VV | 2 | 3 | True | 0 | ROZPOCET
| VV |  | 3.NP | [15 empty] | VV | 2 | 1 | True | 0 | ROZPOCET
| VV |  | "301"3,15*2*(2,63+6,53+0,25)-(1,17*1,75+3*0,9*2,0) |  | 51.836 | [13 empty] | VV | 2 | 2 | True | 0 | ROZPOCET
| VV |  | "302"3,15*2*(1,11+1,14+0,25)-(0,6*0,9+0,6*2,0) |  | 14.01 | [13 empty] | VV | 2 | 2 | True | 0 | ROZPOCET
| VV |  | "303"3,0*2*(0,32+3,85+0,9+1,120+1,180+1,060)-(0,9*2,0+3*0,8*2,0) |  | 43.98 | [13 empty] | VV | 2 | 2 | True | 0 | ROZPOCET
| VV |  | "304"3,0*2*(2,53+1,79)-0,8*2,0 |  | 24.32 | [13 empty] | VV | 2 | 2 | True | 0 | ROZPOCET
| VV |  | "305"3,0*2*(1,89+2,82)-0,8*2,0 |  | 26.66 | [13 empty] | VV | 2 | 2 | True | 0 | ROZPOCET
| VV |  | "306"3,0*2*(1,89+2,82)-0,8*2,0 |  | 26.66 | [13 empty] | VV | 2 | 2 | True | 0 | ROZPOCET
| VV |  | "307"3,0*2*(4,60+5,065+2*0,4+0,5)-(2*1,17*1,75+0,9*2,0) |  | 59.895 | [13 empty] | VV | 2 | 2 | True | 0 | ROZPOCET
| VV |  | "308"3,0*2*(2,635+4,60+0,5+0,4)-(0,9*2,0+1,17*1,75) |  | 44.963 | [13 empty] | VV | 2 | 2 | True | 0 | ROZPOCET
| VV |  | "309"3,0*2*(4,600+4,36+2*0,4+0,5)-(2*1,17*1,75+0,9*2,0) |  | 55.665 | [13 empty] | VV | 2 | 2 | True | 0 | ROZPOCET
| VV |  | "310"3,0*2*(3,24+4,92+0,32)+2*0,49*2,35-(1,25*2,35+1,17*1,75) |  | 48.198 | [13 empty] | VV | 2 | 2 | True | 0 | ROZPOCET
| VV |  | "311"3,0*2*(3,035+1,64+0,32)-(0,*2,0+1,17*1,75) |  | 27.923 | [13 empty] | VV | 2 | 2 | True | 0 | ROZPOCET
| VV |  | Mezisoučet |  | 424.11 | [13 empty] | VV | 2 | 3 | True | 0 | ROZPOCET
| VV |  | 4.NP | [15 empty] | VV | 2 | 1 | True | 0 | ROZPOCET
| VV |  | "401"3,15*2*(0,79+0,90+0,94+0,47+0,90+4,300+0,60+0,26+0,25+0,15)-(3*0,9*2,0+0,6*2,0+1,17*1,75) |  | 51.581 | [13 empty] | VV | 2 | 2 | True | 0 | ROZPOCET
| VV |  | "402"3,15*2*(1,13+1,14+0,25)-(0,6*2,0+0,6*0,9) |  | 14.136 | [13 empty] | VV | 2 | 2 | True | 0 | ROZPOCET
| VV |  | "403"3,0*2*(0,17+0,510+1,270+1,155+1,550+1,370+2,485)-(3*0,8*2,0+3*0,9*2,0) |  | 40.86 | [13 empty] | VV | 2 | 2 | True | 0 | ROZPOCET
| VV |  | "404"3,0*2*(2,315+2,110)-0,8*2,0 |  | 24.95 | [13 empty] | VV | 2 | 2 | True | 0 | ROZPOCET
| VV |  | "405"3,0*2*(2,850+1,89)-0,8*2,0 |  | 26.84 | [13 empty] | VV | 2 | 2 | True | 0 | ROZPOCET
| VV |  | "406"3,0*2*(2,850+1,89)-0,8*2,0 |  | 26.84 | [13 empty] | VV | 2 | 2 | True | 0 | ROZPOCET
| VV |  | "407"3,325*2*(4,770+3,800)+3,50*2*0,17-0,9*2,0 |  | 56.381 | [13 empty] | VV | 2 | 2 | True | 0 | ROZPOCET
| VV |  | "408"3,325*2*(2,885+4,77)+3,50*2*0,17-0,9*2,0 |  | 50.296 | [13 empty] | VV | 2 | 2 | True | 0 | ROZPOCET
| VV |  | "409"3,325*2*(5,345+4,770)+3,50*2*0,17-0,9*2,0 |  | 66.655 | [13 empty] | VV | 2 | 2 | True | 0 | ROZPOCET
| VV |  | "410"3,325*2*(4,920+0,230+1,250+0,140)+2*0,49*2,35-(2*0,9*2,0+0,8*2,0+1,25*2,35) |  | 37.657 | [13 empty] | VV | 2 | 2 | True | 0 | ROZPOCET
| VV |  | "411"3,0*2*(1,855+1,590+0,34)-(0,9*2,0+1,200*1,750) |  | 18.81 | [13 empty] | VV | 2 | 2 | True | 0 | ROZPOCET
| VV |  | "412"3,0*2*(2,965+1,590+0,34)-(0,8*2,0+1,2*1,750) |  | 25.67 | [13 empty] | VV | 2 | 2 | True | 0 | ROZPOCET
| VV |  | Mezisoučet |  | 440.676 | [13 empty] | VV | 2 | 3 | True | 0 | ROZPOCET
| VV |  | Součet |  | 2021.022 | [13 empty] | VV | 2 | 4 | True | 1 | ROZPOCET
32 | K | 617311131 | Potažení vnitřních ploch štukem tloušťky do 3 mm uzavřených nebo omezených prostor světlíků nebo výtahových šachet | m2 | 104.897 |  | 0 | CS ÚRS 2017 02 |  |  | základní |  | 0 | 0.003 | 0.31469 | 0 | 0 | 4 | K | 2 |  |  |  | ROZPOCET |  |  |  | 0 | 0 | 0 | 0 | 0 | 1 | 0 | 4 | -1691389904
| VV |  | "výtahová šachta"2*(1,6+2,1)*(2,450+10,560+3,15)-5*1,250*2,350 |  | 104.897 | [13 empty] | VV | 2 | 2 | True | 0 | ROZPOCET
| VV |  | Součet |  | 104.897 | [13 empty] | VV | 2 | 4 | True | 1 | ROZPOCET
33 | K | 617321121 | Omítka vápenocementová vnitřních ploch nanášená ručně jednovrstvá, tloušťky do 10 mm hladká uzavřených nebo omezených prostor světlíků nebo výtahových šachet | m2 | 104.897 |  | 0 | CS ÚRS 2017 02 |  |  | základní |  | 0 | 0.0154 | 1.6154 | 0 | 0 | 4 | K | 2 |  |  |  | ROZPOCET |  |  |  | 0 | 0 | 0 | 0 | 0 | 1 | 0 | 4 | -1252419797
| VV |  | "výtahová šachta"2*(2,100+1,600)*(2,450+10,560+3,15)-5*1,250*2,350 |  | 104.897 | [13 empty] | VV | 2 | 2 | True | 0 | ROZPOCET
| VV |  | Součet |  | 104.897 | [13 empty] | VV | 2 | 4 | True | 1 | ROZPOCET
34 | K | 617321191 | Omítka vápenocementová vnitřních ploch nanášená ručně Příplatek k cenám za každých dalších i započatých 5 mm tloušťky omítky přes 10 mm světlíků nebo výtahových šachet | m2 | 104.897 |  | 0 | CS ÚRS 2017 02 |  |  | základní |  | 0 | 0.0079 | 0.82869 | 0 | 0 | 4 | K | 2 |  |  |  | ROZPOCET |  |  |  | 0 | 0 | 0 | 0 | 0 | 1 | 0 | 4 | -1298396455
| VV |  | "výtahová šachta"2*(2,100+1,600)*(2,450+10,560+3,15)-5*1,250*2,350 |  | 104.897 | [13 empty] | VV | 2 | 2 | True | 0 | ROZPOCET
| VV |  | Součet |  | 104.897 | [13 empty] | VV | 2 | 4 | True | 1 | ROZPOCET
35 | K | 619995001 | Začištění omítek (s dodáním hmot) kolem oken, dveří, podlah, obkladů apod. | m | 687.671 |  | 0 | CS ÚRS 2017 02 |  |  | základní |  | 0 | 0.0015 | 1.0315 | 0 | 0 | 4 | K | 2 |  |  |  | ROZPOCET |  |  |  | 0 | 0 | 0 | 0 | 0 | 1 | 0 | 4 | 2012261502
| VV |  | 1.PP | [15 empty] | VV | 2 | 1 | True | 0 | ROZPOCET
| VV |  | "001"2*4,800+2*4,900 |  | 19.4 | [13 empty] | VV | 2 | 2 | True | 0 | ROZPOCET
| VV |  | "002"4,800 |  | 4.8 | [13 empty] | VV | 2 | 2 | True | 0 | ROZPOCET
| VV |  | "004"4,900+2*(0,88+1,150)+2*(1,05+1,15)+2*(1,06+0,95) |  | 17.38 | [13 empty] | VV | 2 | 2 | True | 0 | ROZPOCET
| VV |  | "005"4,800 |  | 4.8 | [13 empty] | VV | 2 | 2 | True | 0 | ROZPOCET
| VV |  | "006"4,900+2*(1,195+1,36)+2*(0,800+1,35) |  | 14.31 | [13 empty] | VV | 2 | 2 | True | 0 | ROZPOCET
| VV |  | "007"2*(0,95+0,50) |  | 2.9 | [13 empty] | VV | 2 | 2 | True | 0 | ROZPOCET
| VV |  | Mezisoučet |  | 63.59 | [13 empty] | VV | 2 | 3 | True | 0 | ROZPOCET
| VV |  | 1.NP | [15 empty] | VV | 2 | 1 | True | 0 | ROZPOCET
| VV |  | "101"4,800+4,900 |  | 9.7 | [13 empty] | VV | 2 | 2 | True | 0 | ROZPOCET
| VV |  | "102"4,800+2*(1,170+1,750) |  | 10.64 | [13 empty] | VV | 2 | 2 | True | 0 | ROZPOCET
| VV |  | "104"4,600 |  | 4.6 | [13 empty] | VV | 2 | 2 | True | 0 | ROZPOCET
| VV |  | "105"4,800 |  | 4.8 | [13 empty] | VV | 2 | 2 | True | 0 | ROZPOCET
| VV |  | "106"4,600+5*4,900 |  | 29.1 | [13 empty] | VV | 2 | 2 | True | 0 | ROZPOCET
| VV |  | "107"3*4,800+2*4,900 |  | 24.2 | [13 empty] | VV | 2 | 2 | True | 0 | ROZPOCET
| VV |  | "108"4,800 |  | 4.8 | [13 empty] | VV | 2 | 2 | True | 0 | ROZPOCET
| VV |  | "109"4,800 |  | 4.8 | [13 empty] | VV | 2 | 2 | True | 0 | ROZPOCET
| VV |  | "110"4,800 |  | 4.8 | [13 empty] | VV | 2 | 2 | True | 0 | ROZPOCET
| VV |  | "111"4,900+2*2*(1,170+1,750) |  | 16.58 | [13 empty] | VV | 2 | 2 | True | 0 | ROZPOCET
| VV |  | "112"4,900+2*2*(1,170+1,750) |  | 16.58 | [13 empty] | VV | 2 | 2 | True | 0 | ROZPOCET
| VV |  | "113"2*4,900+2*(1,130+1,750) |  | 15.56 | [13 empty] | VV | 2 | 2 | True | 0 | ROZPOCET
| VV |  | "114"4,900+2*(1,170+1,750) |  | 10.74 | [13 empty] | VV | 2 | 2 | True | 0 | ROZPOCET
| VV |  | Mezisoučet |  | 156.9 | [13 empty] | VV | 2 | 3 | True | 0 | ROZPOCET
| VV |  | 2.NP | [15 empty] | VV | 2 | 1 | True | 0 | ROZPOCET
| VV |  | "201"4,600+3*4,900+2*(1,160+1,780) |  | 25.18 | [13 empty] | VV | 2 | 2 | True | 0 | ROZPOCET
| VV |  | "202"4,600+2*(0,600+0,900) |  | 7.6 | [13 empty] | VV | 2 | 2 | True | 0 | ROZPOCET
| VV |  | "203"3*4,800+2*4,900 |  | 24.2 | [13 empty] | VV | 2 | 2 | True | 0 | ROZPOCET
| VV |  | "204"4,800 |  | 4.8 | [13 empty] | VV | 2 | 2 | True | 0 | ROZPOCET
| VV |  | "205"4,800+2*2*(0,600+0,900) |  | 10.8 | [13 empty] | VV | 2 | 2 | True | 0 | ROZPOCET
| VV |  | "206"4,800+2*2*(0,600+0,900) |  | 10.8 | [13 empty] | VV | 2 | 2 | True | 0 | ROZPOCET
| VV |  | "207"2*4,9002*(1,450+1,750)+3*2*(1,170+1,750) |  | 48.881 | [13 empty] | VV | 2 | 2 | True | 0 | ROZPOCET
| VV |  | "208"4,900+2*(1,170+1,750) |  | 10.74 | [13 empty] | VV | 2 | 2 | True | 0 | ROZPOCET
| VV |  | "209"3*4,900+2*(1,170+1,750) |  | 20.54 | [13 empty] | VV | 2 | 2 | True | 0 | ROZPOCET
| VV |  | "210"4,900+2*(1,170+1,750) |  | 10.74 | [13 empty] | VV | 2 | 2 | True | 0 | ROZPOCET
| VV |  | Mezisoučet |  | 174.281 | [13 empty] | VV | 2 | 3 | True | 0 | ROZPOCET
| VV |  | 3.NP | [15 empty] | VV | 2 | 1 | True | 0 | ROZPOCET
| VV |  | "301"4,600+3*4,900+2*(1,170+1,750) |  | 25.14 | [13 empty] | VV | 2 | 2 | True | 0 | ROZPOCET
| VV |  | "302"4,600+2*(0,600+0,900) |  | 7.6 | [13 empty] | VV | 2 | 2 | True | 0 | ROZPOCET
| VV |  | "303"3*4,800+2*4,900 |  | 24.2 | [13 empty] | VV | 2 | 2 | True | 0 | ROZPOCET
| VV |  | "304"4,800 |  | 4.8 | [13 empty] | VV | 2 | 2 | True | 0 | ROZPOCET
| VV |  | "305"4,800+2*2*(0,600+0,900) |  | 10.8 | [13 empty] | VV | 2 | 2 | True | 0 | ROZPOCET
| VV |  | "306"4,800+2*(1,170+1,750) |  | 10.64 | [13 empty] | VV | 2 | 2 | True | 0 | ROZPOCET
| VV |  | "307"4,900+2*2*(1,170+1,750) |  | 16.58 | [13 empty] | VV | 2 | 2 | True | 0 | ROZPOCET
| VV |  | "308"4,900+2*(1,450+1,750) |  | 11.3 | [13 empty] | VV | 2 | 2 | True | 0 | ROZPOCET
| VV |  | "309"4,900+2*2*(1,170+1,750) |  | 16.58 | [13 empty] | VV | 2 | 2 | True | 0 | ROZPOCET
| VV |  | "310"3*4,900+2*(1,170+1,750) |  | 20.54 | [13 empty] | VV | 2 | 2 | True | 0 | ROZPOCET
| VV |  | "311"4,900+2*(1,170+1,750) |  | 10.74 | [13 empty] | VV | 2 | 2 | True | 0 | ROZPOCET
| VV |  | Mezisoučet |  | 158.92 | [13 empty] | VV | 2 | 3 | True | 0 | ROZPOCET
| VV |  | 4.NP | [15 empty] | VV | 2 | 1 | True | 0 | ROZPOCET
| VV |  | "401"4,600+3*4,900+2*(1,170+1,750) |  | 25.14 | [13 empty] | VV | 2 | 2 | True | 0 | ROZPOCET
| VV |  | "402"4,600+2*(0,600+0,900) |  | 7.6 | [13 empty] | VV | 2 | 2 | True | 0 | ROZPOCET
| VV |  | "403"3*4,800+2*4,900 |  | 24.2 | [13 empty] | VV | 2 | 2 | True | 0 | ROZPOCET
| VV |  | "404"4,800 |  | 4.8 | [13 empty] | VV | 2 | 2 | True | 0 | ROZPOCET
| VV |  | "405"4,800+2*2*(0,600+0,900) |  | 10.8 | [13 empty] | VV | 2 | 2 | True | 0 | ROZPOCET
| VV |  | "406"4,800+2*(1,170+1,750) |  | 10.64 | [13 empty] | VV | 2 | 2 | True | 0 | ROZPOCET
| VV |  | "407"4,900 |  | 4.9 | [13 empty] | VV | 2 | 2 | True | 0 | ROZPOCET
| VV |  | "408"4,900 |  | 4.9 | [13 empty] | VV | 2 | 2 | True | 0 | ROZPOCET
| VV |  | "409"4,900 |  | 4.9 | [13 empty] | VV | 2 | 2 | True | 0 | ROZPOCET
| VV |  | "410"4,800+2*4,900 |  | 14.6 | [13 empty] | VV | 2 | 2 | True | 0 | ROZPOCET
| VV |  | "411"4,900+2*(1,200+1,750) |  | 10.8 | [13 empty] | VV | 2 | 2 | True | 0 | ROZPOCET
| VV |  | "412"4,800+2*(1,200+1,750) |  | 10.7 | [13 empty] | VV | 2 | 2 | True | 0 | ROZPOCET
| VV |  | Mezisoučet |  | 133.98 | [13 empty] | VV | 2 | 3 | True | 0 | ROZPOCET
| VV |  | Součet |  | 687.671 | [13 empty] | VV | 2 | 4 | True | 1 | ROZPOCET
36 | K | 632450122 | Potěr cementový vyrovnávací ze suchých směsí v pásu o průměrné (střední) tl. přes 20 do 30 mm | m2 | 18 |  | 0 | CS ÚRS 2017 02 |  |  | základní |  | 0 | 0.063 | 1.134 | 0 | 0 | 4 | K | 2 |  |  |  | ROZPOCET |  |  |  | 0 | 0 | 0 | 0 | 0 | 1 | 0 | 4 | 638675075
| VV |  | 1.NP | [15 empty] | VV | 2 | 1 | True | 0 | ROZPOCET
| VV |  | "104"1,20 |  | 1.2 | [13 empty] | VV | 2 | 2 | True | 0 | ROZPOCET
| VV |  | "108"4,60 |  | 4.6 | [13 empty] | VV | 2 | 2 | True | 0 | ROZPOCET
| VV |  | Mezisoučet |  | 5.8 | [13 empty] | VV | 2 | 3 | True | 0 | ROZPOCET
| VV |  | 2.NP | [15 empty] | VV | 2 | 1 | True | 0 | ROZPOCET
| VV |  | "204"3,80 |  | 3.8 | [13 empty] | VV | 2 | 2 | True | 0 | ROZPOCET
| VV |  | Mezisoučet |  | 3.8 | [13 empty] | VV | 2 | 3 | True | 0 | ROZPOCET
| VV |  | 3.NP | [15 empty] | VV | 2 | 1 | True | 0 | ROZPOCET
| VV |  | "304"4,40 |  | 4.4 | [13 empty] | VV | 2 | 2 | True | 0 | ROZPOCET
| VV |  | Mezisoučet |  | 4.4 | [13 empty] | VV | 2 | 3 | True | 0 | ROZPOCET
| VV |  | 4.NP | [15 empty] | VV | 2 | 1 | True | 0 | ROZPOCET
| VV |  | "404"4,00 |  | 4 | [13 empty] | VV | 2 | 2 | True | 0 | ROZPOCET
| VV |  | Mezisoučet |  | 4 | [13 empty] | VV | 2 | 3 | True | 0 | ROZPOCET
| VV |  | Součet |  | 18 | [13 empty] | VV | 2 | 4 | True | 1 | ROZPOCET
37 | K | 632451441 | Doplnění cementového potěru na mazaninách a betonových podkladech (s dodáním hmot), hlazeného dřevěným nebo ocelovým hladítkem, plochy jednotlivě do 1 m2 a tl. přes 30 do 40 mm | m2 | 94.8 |  | 0 | CS ÚRS 2017 02 |  |  | základní |  | 0 | 0.09336 | 8.8505 | 0 | 0 | 4 | K | 2 |  |  |  | ROZPOCET |  |  |  | 0 | 0 | 0 | 0 | 0 | 1 | 0 | 4 | 1479714638
| VV |  | "Oprava bet. mazaniny - P1 - 30%"8,6+2,6+25+23,2+3,4+18,4+13,6 |  | 94.8 | [13 empty] | VV | 2 | 2 | True | 1 | ROZPOCET
| D | 9 | Ostatní konstrukce a práce, bourání |  |  |  | 0 | [5 empty] | 0 |  | 1.147 |  | 0 | 1 | D | 1 |  |  |  | ROZPOCET | [9 empty] | 0
38 | K | 949101111 | Lešení pomocné pracovní pro objekty pozemních staveb pro zatížení do 150 kg/m2, o výšce lešeňové podlahy do 1,9 m | m2 | 255.08 |  | 0 | CS ÚRS 2017 02 |  |  | základní |  | 0 | 0.00013 | 0.03316 | 0 | 0 | 4 | K | 2 |  |  |  | ROZPOCET |  |  |  | 0 | 0 | 0 | 0 | 0 | 1 | 0 | 4 | -1203748621
| VV |  | 1.PP | [15 empty] | VV | 2 | 1 | True | 0 | ROZPOCET
| VV |  | "001"8,60 |  | 8.6 | [13 empty] | VV | 2 | 2 | True | 0 | ROZPOCET
| VV |  | "002"2,60 |  | 2.6 | [13 empty] | VV | 2 | 2 | True | 0 | ROZPOCET
| VV |  | "003"25,00 |  | 25 | [13 empty] | VV | 2 | 2 | True | 0 | ROZPOCET
| VV |  | "004"23,20 |  | 23.2 | [13 empty] | VV | 2 | 2 | True | 0 | ROZPOCET
| VV |  | "005"3,40 |  | 3.4 | [13 empty] | VV | 2 | 2 | True | 0 | ROZPOCET
| VV |  | "006"18,40 |  | 18.4 | [13 empty] | VV | 2 | 2 | True | 0 | ROZPOCET
| VV |  | "007"13,60 |  | 13.6 | [13 empty] | VV | 2 | 2 | True | 0 | ROZPOCET
| VV |  | Mezisoučet |  | 94.8 | [13 empty] | VV | 2 | 3 | True | 0 | ROZPOCET
| VV |  | 1.NP | [15 empty] | VV | 2 | 1 | True | 0 | ROZPOCET
| VV |  | "101"59,30 |  | 59.3 | [13 empty] | VV | 2 | 2 | True | 0 | ROZPOCET
| VV |  | "102"2,90 |  | 2.9 | [13 empty] | VV | 2 | 2 | True | 0 | ROZPOCET
| VV |  | "104"1,20 |  | 1.2 | [13 empty] | VV | 2 | 2 | True | 0 | ROZPOCET
| VV |  | "105"1,70 |  | 1.7 | [13 empty] | VV | 2 | 2 | True | 0 | ROZPOCET
| VV |  | "106"24,30 |  | 24.3 | [13 empty] | VV | 2 | 2 | True | 0 | ROZPOCET
| VV |  | "107"11,10 |  | 11.1 | [13 empty] | VV | 2 | 2 | True | 0 | ROZPOCET
| VV |  | "108"4,60 |  | 4.6 | [13 empty] | VV | 2 | 2 | True | 0 | ROZPOCET
| VV |  | "109"5,30 |  | 5.3 | [13 empty] | VV | 2 | 2 | True | 0 | ROZPOCET
| VV |  | "110"5,30 |  | 5.3 | [13 empty] | VV | 2 | 2 | True | 0 | ROZPOCET
| VV |  | "111"26,60 |  | 26.6 | [13 empty] | VV | 2 | 2 | True | 0 | ROZPOCET
| VV |  | "112"19,40 |  | 19.4 | [13 empty] | VV | 2 | 2 | True | 0 | ROZPOCET
| VV |  | "113"10,40 |  | 10.4 | [13 empty] | VV | 2 | 2 | True | 0 | ROZPOCET
| VV |  | "114"4,50 |  | 4.5 | [13 empty] | VV | 2 | 2 | True | 0 | ROZPOCET
| VV |  | Mezisoučet |  | 176.6 | [13 empty] | VV | 2 | 3 | True | 0 | ROZPOCET
| VV |  | 2.NP | [15 empty] | VV | 2 | 1 | True | 0 | ROZPOCET
| VV |  | "201"20,70 |  | 20.7 | [13 empty] | VV | 2 | 2 | True | 0 | ROZPOCET
| VV |  | "202"1,20 |  | 1.2 | [13 empty] | VV | 2 | 2 | True | 0 | ROZPOCET
| VV |  | "203"12,70 |  | 12.7 | [13 empty] | VV | 2 | 2 | True | 0 | ROZPOCET
| VV |  | "204"3,80 |  | 3.8 | [13 empty] | VV | 2 | 2 | True | 0 | ROZPOCET
| VV |  | "205"5,30 |  | 5.3 | [13 empty] | VV | 2 | 2 | True | 0 | ROZPOCET
| VV |  | "206"5,30 |  | 5.3 | [13 empty] | VV | 2 | 2 | True | 0 | ROZPOCET
| VV |  | "207"46,20 |  | 46.2 | [13 empty] | VV | 2 | 2 | True | 0 | ROZPOCET
| VV |  | "208"10,70 |  | 10.7 | [13 empty] | VV | 2 | 2 | True | 0 | ROZPOCET
| VV |  | "209"14,20 |  | 14.2 | [13 empty] | VV | 2 | 2 | True | 0 | ROZPOCET
| VV |  | "210"4,90 |  | 4.9 | [13 empty] | VV | 2 | 2 | True | 0 | ROZPOCET
| VV |  | Mezisoučet |  | 125 | [13 empty] | VV | 2 | 3 | True | 0 | ROZPOCET
| VV |  | 3.NP | [15 empty] | VV | 2 | 1 | True | 0 | ROZPOCET
| VV |  | "301"20,70 |  | 20.7 | [13 empty] | VV | 2 | 2 | True | 0 | ROZPOCET
| VV |  | "302"1,20 |  | 1.2 | [13 empty] | VV | 2 | 2 | True | 0 | ROZPOCET
| VV |  | "303"12,10 |  | 12.1 | [13 empty] | VV | 2 | 2 | True | 0 | ROZPOCET
| VV |  | "304"4,40 |  | 4.4 | [13 empty] | VV | 2 | 2 | True | 0 | ROZPOCET
| VV |  | "305"5,30 |  | 5.3 | [13 empty] | VV | 2 | 2 | True | 0 | ROZPOCET
| VV |  | "306"5,30 |  | 5.3 | [13 empty] | VV | 2 | 2 | True | 0 | ROZPOCET
| VV |  | "307"23,30 |  | 23.3 | [13 empty] | VV | 2 | 2 | True | 0 | ROZPOCET
| VV |  | "308"12,10 |  | 12.1 | [13 empty] | VV | 2 | 2 | True | 0 | ROZPOCET
| VV |  | "309"20,40 |  | 20.4 | [13 empty] | VV | 2 | 2 | True | 0 | ROZPOCET
| VV |  | "310"10,60 |  | 10.6 | [13 empty] | VV | 2 | 2 | True | 0 | ROZPOCET
| VV |  | "311"4,80 |  | 4.8 | [13 empty] | VV | 2 | 2 | True | 0 | ROZPOCET
| VV |  | Mezisoučet |  | 120.2 | [13 empty] | VV | 2 | 3 | True | 0 | ROZPOCET
| VV |  | 4.NP | [15 empty] | VV | 2 | 1 | True | 0 | ROZPOCET
| VV |  | "401"20,70 |  | 20.7 | [13 empty] | VV | 2 | 2 | True | 0 | ROZPOCET
| VV |  | "402"1,20 |  | 1.2 | [13 empty] | VV | 2 | 2 | True | 0 | ROZPOCET
| VV |  | "403"12,10 |  | 12.1 | [13 empty] | VV | 2 | 2 | True | 0 | ROZPOCET
| VV |  | "404"4,00 |  | 4 | [13 empty] | VV | 2 | 2 | True | 0 | ROZPOCET
| VV |  | "405"5,30 |  | 5.3 | [13 empty] | VV | 2 | 2 | True | 0 | ROZPOCET
| VV |  | "406"5,30 |  | 5.3 | [13 empty] | VV | 2 | 2 | True | 0 | ROZPOCET
| VV |  | "407"18,10 |  | 18.1 | [13 empty] | VV | 2 | 2 | True | 0 | ROZPOCET
| VV |  | "408"13,80 |  | 13.8 | [13 empty] | VV | 2 | 2 | True | 0 | ROZPOCET
| VV |  | "409"25,30 |  | 25.3 | [13 empty] | VV | 2 | 2 | True | 0 | ROZPOCET
| VV |  | "410"7,90 |  | 7.9 | [13 empty] | VV | 2 | 2 | True | 0 | ROZPOCET
| VV |  | "411"2,90 |  | 2.9 | [13 empty] | VV | 2 | 2 | True | 0 | ROZPOCET
| VV |  | "412"4,50 |  | 4.5 | [13 empty] | VV | 2 | 2 | True | 0 | ROZPOCET
| VV |  | Mezisoučet |  | 121.1 | [13 empty] | VV | 2 | 3 | True | 0 | ROZPOCET
| VV |  | Součet |  | 637.7 | [13 empty] | VV | 2 | 4 | True | 1 | ROZPOCET
| VV |  | 637,7*0,4 'Přepočtené koeficientem množství |  | 255.08 | [13 empty] | VV | 2 | 2 | False | 1 | ROZPOCET
39 | K | 949101112 | Lešení pomocné pracovní pro objekty pozemních staveb pro zatížení do 150 kg/m2, o výšce lešeňové podlahy přes 1,9 do 3,5 m | m2 | 382.62 |  | 0 | CS ÚRS 2017 02 |  |  | základní |  | 0 | 0.00021 | 0.08035 | 0 | 0 | 4 | K | 2 |  |  |  | ROZPOCET |  |  |  | 0 | 0 | 0 | 0 | 0 | 1 | 0 | 4 | -1000430828
| VV |  | 1.PP | [15 empty] | VV | 2 | 1 | True | 0 | ROZPOCET
| VV |  | "001"8,60 |  | 8.6 | [13 empty] | VV | 2 | 2 | True | 0 | ROZPOCET
| VV |  | "002"2,60 |  | 2.6 | [13 empty] | VV | 2 | 2 | True | 0 | ROZPOCET
| VV |  | "003"25,00 |  | 25 | [13 empty] | VV | 2 | 2 | True | 0 | ROZPOCET
| VV |  | "004"23,20 |  | 23.2 | [13 empty] | VV | 2 | 2 | True | 0 | ROZPOCET
| VV |  | "005"3,40 |  | 3.4 | [13 empty] | VV | 2 | 2 | True | 0 | ROZPOCET
| VV |  | "006"18,40 |  | 18.4 | [13 empty] | VV | 2 | 2 | True | 0 | ROZPOCET
| VV |  | "007"13,60 |  | 13.6 | [13 empty] | VV | 2 | 2 | True | 0 | ROZPOCET
| VV |  | Mezisoučet |  | 94.8 | [13 empty] | VV | 2 | 3 | True | 0 | ROZPOCET
| VV |  | 1.NP | [15 empty] | VV | 2 | 1 | True | 0 | ROZPOCET
| VV |  | "101"59,30 |  | 59.3 | [13 empty] | VV | 2 | 2 | True | 0 | ROZPOCET
| VV |  | "102"2,90 |  | 2.9 | [13 empty] | VV | 2 | 2 | True | 0 | ROZPOCET
| VV |  | "104"1,20 |  | 1.2 | [13 empty] | VV | 2 | 2 | True | 0 | ROZPOCET
| VV |  | "105"1,70 |  | 1.7 | [13 empty] | VV | 2 | 2 | True | 0 | ROZPOCET
| VV |  | "106"24,30 |  | 24.3 | [13 empty] | VV | 2 | 2 | True | 0 | ROZPOCET
| VV |  | "107"11,10 |  | 11.1 | [13 empty] | VV | 2 | 2 | True | 0 | ROZPOCET
| VV |  | "108"4,60 |  | 4.6 | [13 empty] | VV | 2 | 2 | True | 0 | ROZPOCET
| VV |  | "109"5,30 |  | 5.3 | [13 empty] | VV | 2 | 2 | True | 0 | ROZPOCET
| VV |  | "110"5,30 |  | 5.3 | [13 empty] | VV | 2 | 2 | True | 0 | ROZPOCET
| VV |  | "111"26,60 |  | 26.6 | [13 empty] | VV | 2 | 2 | True | 0 | ROZPOCET
| VV |  | "112"19,40 |  | 19.4 | [13 empty] | VV | 2 | 2 | True | 0 | ROZPOCET
| VV |  | "113"10,40 |  | 10.4 | [13 empty] | VV | 2 | 2 | True | 0 | ROZPOCET
| VV |  | "114"4,50 |  | 4.5 | [13 empty] | VV | 2 | 2 | True | 0 | ROZPOCET
| VV |  | Mezisoučet |  | 176.6 | [13 empty] | VV | 2 | 3 | True | 0 | ROZPOCET
| VV |  | 2.NP | [15 empty] | VV | 2 | 1 | True | 0 | ROZPOCET
| VV |  | "201"20,70 |  | 20.7 | [13 empty] | VV | 2 | 2 | True | 0 | ROZPOCET
| VV |  | "202"1,20 |  | 1.2 | [13 empty] | VV | 2 | 2 | True | 0 | ROZPOCET
| VV |  | "203"12,70 |  | 12.7 | [13 empty] | VV | 2 | 2 | True | 0 | ROZPOCET
| VV |  | "204"3,80 |  | 3.8 | [13 empty] | VV | 2 | 2 | True | 0 | ROZPOCET
| VV |  | "205"5,30 |  | 5.3 | [13 empty] | VV | 2 | 2 | True | 0 | ROZPOCET
| VV |  | "206"5,30 |  | 5.3 | [13 empty] | VV | 2 | 2 | True | 0 | ROZPOCET
| VV |  | "207"46,20 |  | 46.2 | [13 empty] | VV | 2 | 2 | True | 0 | ROZPOCET
| VV |  | "208"10,70 |  | 10.7 | [13 empty] | VV | 2 | 2 | True | 0 | ROZPOCET
| VV |  | "209"14,20 |  | 14.2 | [13 empty] | VV | 2 | 2 | True | 0 | ROZPOCET
| VV |  | "210"4,90 |  | 4.9 | [13 empty] | VV | 2 | 2 | True | 0 | ROZPOCET
| VV |  | Mezisoučet |  | 125 | [13 empty] | VV | 2 | 3 | True | 0 | ROZPOCET
| VV |  | 3.NP | [15 empty] | VV | 2 | 1 | True | 0 | ROZPOCET
| VV |  | "301"20,70 |  | 20.7 | [13 empty] | VV | 2 | 2 | True | 0 | ROZPOCET
| VV |  | "302"1,20 |  | 1.2 | [13 empty] | VV | 2 | 2 | True | 0 | ROZPOCET
| VV |  | "303"12,10 |  | 12.1 | [13 empty] | VV | 2 | 2 | True | 0 | ROZPOCET
| VV |  | "304"4,40 |  | 4.4 | [13 empty] | VV | 2 | 2 | True | 0 | ROZPOCET
| VV |  | "305"5,30 |  | 5.3 | [13 empty] | VV | 2 | 2 | True | 0 | ROZPOCET
| VV |  | "306"5,30 |  | 5.3 | [13 empty] | VV | 2 | 2 | True | 0 | ROZPOCET
| VV |  | "307"23,30 |  | 23.3 | [13 empty] | VV | 2 | 2 | True | 0 | ROZPOCET
| VV |  | "308"12,10 |  | 12.1 | [13 empty] | VV | 2 | 2 | True | 0 | ROZPOCET
| VV |  | "309"20,40 |  | 20.4 | [13 empty] | VV | 2 | 2 | True | 0 | ROZPOCET
| VV |  | "310"10,60 |  | 10.6 | [13 empty] | VV | 2 | 2 | True | 0 | ROZPOCET
| VV |  | "311"4,80 |  | 4.8 | [13 empty] | VV | 2 | 2 | True | 0 | ROZPOCET
| VV |  | Mezisoučet |  | 120.2 | [13 empty] | VV | 2 | 3 | True | 0 | ROZPOCET
| VV |  | 4.NP | [15 empty] | VV | 2 | 1 | True | 0 | ROZPOCET
| VV |  | "401"20,70 |  | 20.7 | [13 empty] | VV | 2 | 2 | True | 0 | ROZPOCET
| VV |  | "402"1,20 |  | 1.2 | [13 empty] | VV | 2 | 2 | True | 0 | ROZPOCET
| VV |  | "403"12,10 |  | 12.1 | [13 empty] | VV | 2 | 2 | True | 0 | ROZPOCET
| VV |  | "404"4,00 |  | 4 | [13 empty] | VV | 2 | 2 | True | 0 | ROZPOCET
| VV |  | "405"5,30 |  | 5.3 | [13 empty] | VV | 2 | 2 | True | 0 | ROZPOCET
| VV |  | "406"5,30 |  | 5.3 | [13 empty] | VV | 2 | 2 | True | 0 | ROZPOCET
| VV |  | "407"18,10 |  | 18.1 | [13 empty] | VV | 2 | 2 | True | 0 | ROZPOCET
| VV |  | "408"13,80 |  | 13.8 | [13 empty] | VV | 2 | 2 | True | 0 | ROZPOCET
| VV |  | "409"25,30 |  | 25.3 | [13 empty] | VV | 2 | 2 | True | 0 | ROZPOCET
| VV |  | "410"7,90 |  | 7.9 | [13 empty] | VV | 2 | 2 | True | 0 | ROZPOCET
| VV |  | "411"2,90 |  | 2.9 | [13 empty] | VV | 2 | 2 | True | 0 | ROZPOCET
| VV |  | "412"4,50 |  | 4.5 | [13 empty] | VV | 2 | 2 | True | 0 | ROZPOCET
| VV |  | Mezisoučet |  | 121.1 | [13 empty] | VV | 2 | 3 | True | 0 | ROZPOCET
| VV |  | Součet |  | 637.7 | [13 empty] | VV | 2 | 4 | True | 1 | ROZPOCET
| VV |  | 637,7*0,6 'Přepočtené koeficientem množství |  | 382.62 | [13 empty] | VV | 2 | 2 | False | 1 | ROZPOCET
40 | K | 975043111 | Jednořadové podchycení stropů pro osazení nosníků dřevěnou výztuhou v. podchycení do 3,5 m, a při zatížení hmotností do 750 kg/m | m | 50 |  | 0 | CS ÚRS 2017 02 |  |  | základní |  | 0 | 0.01804 | 0.902 | 0 | 0 | 4 | K | 2 |  |  |  | ROZPOCET |  |  |  | 0 | 0 | 0 | 0 | 0 | 1 | 0 | 4 | 1552012457
41 | K | 975048111 | Jednořadové podchycení stropů pro osazení nosníků dřevěnou výztuhou Příplatek k cenám za každý další 1 m výšky přes 3,50 m a při zatížení hmotností do 750 kg/m | m | 50 |  | 0 | CS ÚRS 2017 02 |  |  | základní |  | 0 | 0.00263 | 0.1315 | 0 | 0 | 4 | K | 2 |  |  |  | ROZPOCET |  |  |  | 0 | 0 | 0 | 0 | 0 | 1 | 0 | 4 | -1895581701
| D | 998 | Přesun hmot |  |  |  | 0 | [5 empty] | 0 |  | 0 |  | 0 | 1 | D | 1 |  |  |  | ROZPOCET | [9 empty] | 0
42 | K | 998017002 | Přesun hmot pro budovy občanské výstavby, bydlení, výrobu a služby s omezením mechanizace vodorovná dopravní vzdálenost do 100 m pro budovy s jakoukoliv nosnou konstrukcí výšky přes 6 do 12 m | t | 62.284 |  | 0 | CS ÚRS 2017 02 |  |  | základní |  | 0 | 0 | 0 | 0 | 0 | 4 | K | 2 |  |  |  | ROZPOCET |  |  |  | 0 | 0 | 0 | 0 | 0 | 1 | 0 | 4 | -174683674
| VV |  | 177,955*0,35 'Přepočtené koeficientem množství |  | 62.284 | [13 empty] | VV | 2 | 2 | False | 1 | ROZPOCET
43 | K | 998018002 | Přesun hmot pro budovy občanské výstavby, bydlení, výrobu a služby ruční - bez užití mechanizace vodorovná dopravní vzdálenost do 100 m pro budovy s jakoukoliv nosnou konstrukcí výšky přes 6 do 12 m | t | 115.671 |  | 0 | CS ÚRS 2017 02 |  |  | základní |  | 0 | 0 | 0 | 0 | 0 | 4 | K | 2 |  |  |  | ROZPOCET |  |  |  | 0 | 0 | 0 | 0 | 0 | 1 | 0 | 4 | -454321114
| VV |  | 177,955*0,65 'Přepočtené koeficientem množství |  | 115.671 | [13 empty] | VV | 2 | 2 | False | 1 | ROZPOCET
44 | K | 998018011 | Přesun hmot pro budovy občanské výstavby, bydlení, výrobu a služby ruční - bez užití mechanizace Příplatek k cenám za ruční zvětšený přesun přes vymezenou největší dopravní vzdálenost za každých dalších i započatých 100 m | t | 177.955 |  | 0 | CS ÚRS 2017 02 |  |  | základní |  | 0 | 0 | 0 | 0 | 0 | 4 | K | 2 |  |  |  | ROZPOCET |  |  |  | 0 | 0 | 0 | 0 | 0 | 1 | 0 | 4 | 2098930414
| D | PSV | Práce a dodávky PSV |  |  |  | 0 | [5 empty] | 0 |  | 63.5226 |  | 1.634 | 2 | D | 0 |  |  |  | ROZPOCET | [9 empty] | 0
| D | 713 | Izolace tepelné |  |  |  | 0 | [5 empty] | 0 |  | 15.2496 |  | 0 | 2 | D | 1 |  |  |  | ROZPOCET | [9 empty] | 0
45 | K | 713111127 | Montáž tepelné izolace stropů rohožemi, pásy, dílci, deskami, bloky (izolační materiál ve specifikaci) rovných spodem lepením celoplošně | m2 | 83.6 |  | 0 | CS ÚRS 2017 02 |  |  | základní |  | 0 | 0.006 | 0.5016 | 0 | 0 | 16 | K | 2 |  |  |  | ROZPOCET |  |  |  | 0 | 0 | 0 | 0 | 0 | 1 | 0 | 16 | 1580074336
| VV |  | 1.PP | [15 empty] | VV | 2 | 1 | True | 0 | ROZPOCET
| VV |  | "003"25,00 |  | 25 | [13 empty] | VV | 2 | 2 | True | 0 | ROZPOCET
| VV |  | "004"23,20 |  | 23.2 | [13 empty] | VV | 2 | 2 | True | 0 | ROZPOCET
| VV |  | "005"3,40 |  | 3.4 | [13 empty] | VV | 2 | 2 | True | 0 | ROZPOCET
| VV |  | "006"18,40 |  | 18.4 | [13 empty] | VV | 2 | 2 | True | 0 | ROZPOCET
| VV |  | "007"13,60 |  | 13.6 | [13 empty] | VV | 2 | 2 | True | 0 | ROZPOCET
| VV |  | Součet |  | 83.6 | [13 empty] | VV | 2 | 4 | True | 1 | ROZPOCET
46 | M | 631481040 | deska izolační minerální střešní λ-0.038 600x1200 mm tl. 100 mm | m2 | 85.272 |  | 0 | CS ÚRS 2017 02 |  |  | základní |  | 0 | 0.0035 | 0.29845 | 0 | 0 | 32 | M | 2 |  |  |  | ROZPOCET |  |  |  | 0 | 0 | 0 | 0 | 0 | 1 | 0 | 16 | -1565484563
| VV |  | 83,6*1,02 'Přepočtené koeficientem množství |  | 85.272 | [13 empty] | VV | 2 | 2 | False | 1 | ROZPOCET
47 | K | 713111312 | Montáž tepelné izolace stropů izolačním zásypem vrchem mezi trámy volně sypaným, tloušťky vrstvy přes 100 do 200 mm | m2 | 296.399 |  | 0 | CS ÚRS 2017 02 |  |  | základní |  | 0 | 0 | 0 | 0 | 0 | 16 | K | 2 |  |  |  | ROZPOCET |  |  |  | 0 | 0 | 0 | 0 | 0 | 1 | 0 | 16 | -1467250869
| VV |  | "Doplnění zásypu tl.150mm"(P5+P10+P11+46) |  | 296.399 | [13 empty] | VV | 2 | 2 | True | 1 | ROZPOCET
48 | M | 587615020 | kamenivo keramické vyrovnávací na plovoucí podlahy frakce 4-8 mm VL | m3 | 29.64 |  | 0 | CS ÚRS 2017 02 |  |  | základní |  | 0 | 0.35 | 10.374 | 0 | 0 | 32 | M | 2 |  |  |  | ROZPOCET |  |  |  | 0 | 0 | 0 | 0 | 0 | 1 | 0 | 16 | 400838298
| VV |  | 296,399*0,1 'Přepočtené koeficientem množství |  | 29.64 | [13 empty] | VV | 2 | 2 | False | 1 | ROZPOCET
49 | M | 587615030 | kamenivo keramické vyrovnávací na plovoucí podlahy frakce 8-16 mm VL | m3 | 14.82 |  | 0 | CS ÚRS 2017 02 |  |  | základní |  | 0 | 0.275 | 4.0755 | 0 | 0 | 32 | M | 2 |  |  |  | ROZPOCET |  |  |  | 0 | 0 | 0 | 0 | 0 | 1 | 0 | 16 | -1745566890
| VV |  | 296,399*0,05 'Přepočtené koeficientem množství |  | 14.82 | [13 empty] | VV | 2 | 2 | False | 1 | ROZPOCET
50 | K | 998713103 | Přesun hmot pro izolace tepelné stanovený z hmotnosti přesunovaného materiálu vodorovná dopravní vzdálenost do 50 m v objektech výšky přes 12 m do 24 m | t | 15.25 |  | 0 | CS ÚRS 2017 02 |  |  | základní |  | 0 | 0 | 0 | 0 | 0 | 16 | K | 2 |  |  |  | ROZPOCET |  |  |  | 0 | 0 | 0 | 0 | 0 | 1 | 0 | 16 | -208958803
51 | K | 998713181 | Přesun hmot pro izolace tepelné stanovený z hmotnosti přesunovaného materiálu Příplatek k cenám za přesun prováděný bez použití mechanizace pro jakoukoliv výšku objektu | t | 15.25 |  | 0 | CS ÚRS 2017 02 |  |  | základní |  | 0 | 0 | 0 | 0 | 0 | 16 | K | 2 |  |  |  | ROZPOCET |  |  |  | 0 | 0 | 0 | 0 | 0 | 1 | 0 | 16 | -1347549066
52 | K | 998713192 | Přesun hmot pro izolace tepelné stanovený z hmotnosti přesunovaného materiálu Příplatek k cenám za zvětšený přesun přes vymezenou největší dopravní vzdálenost do 100 m | t | 15.25 |  | 0 | CS ÚRS 2017 02 |  |  | základní |  | 0 | 0 | 0 | 0 | 0 | 16 | K | 2 |  |  |  | ROZPOCET |  |  |  | 0 | 0 | 0 | 0 | 0 | 1 | 0 | 16 | -1404671430
| D | 762 | Konstrukce tesařské |  |  |  | 0 | [5 empty] | 0 |  | 12.3025 |  | 1.245 | 2 | D | 1 |  |  |  | ROZPOCET | [9 empty] | 0
53 | K | 762081354 | Práce společné pro tesařské konstrukce hoblování hraněného řeziva zabudovaného do konstrukce jednostranné hranoly, průřezové plochy přes 288 do 450 cm2 | m | 50 |  | 0 | CS ÚRS 2017 02 |  |  | základní |  | 0 | 0 | 0 | 0 | 0 | 16 | K | 2 |  |  |  | ROZPOCET |  |  |  | 0 | 0 | 0 | 0 | 0 | 1 | 0 | 16 | -64541832
| VV |  | "Výměna poskozených stropních trámu - předpoklad"50 |  | 50 | [13 empty] | VV | 2 | 2 | True | 1 | ROZPOCET
54 | K | 762083111 | Práce společné pro tesařské konstrukce impregnace řeziva máčením proti dřevokaznému hmyzu a houbám, třída ohrožení 1 a 2 (dřevo v interiéru) | m3 | 2.25 |  | 0 | CS ÚRS 2017 02 |  |  | základní |  | 0 | 0.00122 | 0.002745 | 0 | 0 | 16 | K | 2 |  |  |  | ROZPOCET |  |  |  | 0 | 0 | 0 | 0 | 0 | 1 | 0 | 16 | -1653828901
| VV |  | 50*0,045 |  | 2.25 | [13 empty] | VV | 2 | 2 | True | 1 | ROZPOCET
55 | K | 762085103 | Práce společné pro tesařské konstrukce montáž ocelových spojovacích prostředků (materiál ve specifikaci) kotevních želez příložek, patek, táhel | kus | 35 |  | 0 | CS ÚRS 2017 02 |  |  | základní |  | 0 | 0.00267 | 0.09345 | 0 | 0 | 16 | K | 2 |  |  |  | ROZPOCET |  |  |  | 0 | 0 | 0 | 0 | 0 | 1 | 0 | 16 | 1130542879
| VV |  | "zajištění stávajícíh trámů"35 |  | 35 | [13 empty] | VV | 2 | 2 | True | 1 | ROZPOCET
56 | M | KDK001 | Příložky | pár | 35 |  | 0 |  |  |  | základní |  | 0 | 0 | 0 | 0 | 0 | 32 | M | 2 |  |  |  | ROZPOCET |  |  |  | 0 | 0 | 0 | 0 | 0 | 1 | 0 | 16 | -696058313
57 | K | 762085112 | Práce společné pro tesařské konstrukce montáž ocelových spojovacích prostředků (materiál ve specifikaci) svorníků, šroubů délky přes 150 do 300 mm | kus | 35 |  | 0 | CS ÚRS 2017 02 |  |  | základní |  | 0 | 0 | 0 | 0 | 0 | 16 | K | 2 |  |  |  | ROZPOCET |  |  |  | 0 | 0 | 0 | 0 | 0 | 1 | 0 | 16 | 106215504
58 | M | KDK003 | svorníky a spojovací materiál | kus | 35 |  | 0 |  |  |  | základní |  | 0 | 0 | 0 | 0 | 0 | 32 | M | 2 |  |  |  | ROZPOCET |  |  |  | 0 | 0 | 0 | 0 | 0 | 1 | 0 | 16 | -613841973
59 | K | 762086111 | Práce společné pro tesařské konstrukce montáž kovových doplňkových konstrukcí (materiál ve specifikaci) hmotnosti prvku do 5 kg | kg | 150 |  | 0 | CS ÚRS 2017 02 |  |  | základní |  | 0 | 0 | 0 | 0 | 0 | 16 | K | 2 |  |  |  | ROZPOCET |  |  |  | 0 | 0 | 0 | 0 | 0 | 1 | 0 | 16 | -1635070248
60 | K | 762086112 | Práce společné pro tesařské konstrukce montáž kovových doplňkových konstrukcí (materiál ve specifikaci) hmotnosti prvku přes 5 do 10 kg | kg | 250 |  | 0 | CS ÚRS 2017 02 |  |  | základní |  | 0 | 0 | 0 | 0 | 0 | 16 | K | 2 |  |  |  | ROZPOCET |  |  |  | 0 | 0 | 0 | 0 | 0 | 1 | 0 | 16 | -132116959
| VV |  | "zajištění stávajícíh trámů"25*10 |  | 250 | [13 empty] | VV | 2 | 2 | True | 1 | ROZPOCET
61 | M | KDK002 | doplňkové konstrukce - materiál | kg | 400 |  | 0 |  |  |  | základní |  | 0 | 0 | 0 | 0 | 0 | 32 | M | 2 |  |  |  | ROZPOCET |  |  |  | 0 | 0 | 0 | 0 | 0 | 1 | 0 | 16 | 1988264570
62 | K | 762511263 | Podlahové konstrukce podkladové z dřevoštěpkových desek jednovrstvých šroubovaných na pero a drážku 15 mm nebroušených, tloušťky desky | m2 | 92 |  | 0 | CS ÚRS 2017 02 |  |  | základní |  | 0 | 0.00982 | 0.90344 | 0 | 0 | 16 | K | 2 |  |  |  | ROZPOCET |  |  |  | 0 | 0 | 0 | 0 | 0 | 1 | 0 | 16 | 1572578393
| VV |  | "P6-111+112"26,6+19,4 |  | 46 | [13 empty] | VV | 2 | 2 | True | 0 | ROZPOCET
| VV |  | "2vrstvy"2*46 |  | 92 | [13 empty] | VV | 2 | 2 | True | 1 | ROZPOCET
63 | K | 762511264 | Podlahové konstrukce podkladové z dřevoštěpkových desek jednovrstvých šroubovaných na pero a drážku 18 mm nebroušených, tloušťky desky | m2 | 105.28 |  | 0 | CS ÚRS 2017 02 |  |  | základní |  | 0 | 0.01131 | 1.1907 | 0 | 0 | 16 | K | 2 |  |  |  | ROZPOCET |  |  |  | 0 | 0 | 0 | 0 | 0 | 1 | 0 | 16 | 1253820348
| VV |  | 4.NP | [15 empty] | VV | 2 | 1 | True | 0 | ROZPOCET
| VV |  | "407"18,10-1,4*1,08 |  | 16.588 | [13 empty] | VV | 2 | 2 | True | 0 | ROZPOCET
| VV |  | "408"13,80-1,4*1,08 |  | 12.288 | [13 empty] | VV | 2 | 2 | True | 0 | ROZPOCET
| VV |  | "409"25,30-1,4*1,08 |  | 23.788 | [13 empty] | VV | 2 | 2 | True | 0 | ROZPOCET
| VV |  | Mezisoučet |  | 52.664 | [13 empty] | VV | 2 | 3 | True | 0 | ROZPOCET
| VV |  | Součet |  | 52.664 | [13 empty] | VV | 2 | 4 | True | 0 | ROZPOCET
| VV |  | "2vrstvy"2*52,64 |  | 105.28 | [13 empty] | VV | 2 | 2 | True | 1 | ROZPOCET
64 | K | 762511266 | Podlahové konstrukce podkladové z dřevoštěpkových desek jednovrstvých šroubovaných na pero a drážku 22 mm nebroušených, tloušťky desky | m2 | 500.798 |  | 0 | CS ÚRS 2017 02 |  |  | základní |  | 0 | 0.01388 | 6.9511 | 0 | 0 | 16 | K | 2 |  |  |  | ROZPOCET |  |  |  | 0 | 0 | 0 | 0 | 0 | 1 | 0 | 16 | -1923455375
| VV |  | P5 |  | 126.199 | [13 empty] | VV | 2 | 2 | True | 0 | ROZPOCET
| VV |  | 2.NP | [15 empty] | VV | 2 | 1 | True | 0 | ROZPOCET
| VV | P11 | "207"46,20 |  | 46.2 | [13 empty] | VV | 2 | 2 | True | 0 | ROZPOCET
| VV |  | Mezisoučet |  | 172.399 | [13 empty] | VV | 2 | 3 | True | 0 | ROZPOCET
| VV |  | 3.NP | [15 empty] | VV | 2 | 1 | True | 0 | ROZPOCET
| VV |  | "303"12,10 |  | 12.1 | [13 empty] | VV | 2 | 2 | True | 0 | ROZPOCET
| VV |  | "306"5,30 |  | 5.3 | [13 empty] | VV | 2 | 2 | True | 0 | ROZPOCET
| VV |  | "307"23,30 |  | 23.3 | [13 empty] | VV | 2 | 2 | True | 0 | ROZPOCET
| VV |  | "308"12,10 |  | 12.1 | [13 empty] | VV | 2 | 2 | True | 0 | ROZPOCET
| VV |  | "309"20,40 |  | 20.4 | [13 empty] | VV | 2 | 2 | True | 0 | ROZPOCET
| VV |  | "311"4,80 |  | 4.8 | [13 empty] | VV | 2 | 2 | True | 0 | ROZPOCET
| VV | P10 | Mezisoučet |  | 78 | [13 empty] | VV | 2 | 3 | True | 0 | ROZPOCET
| VV |  | Součet |  | 250.399 | [13 empty] | VV | 2 | 4 | True | 0 | ROZPOCET
| VV |  | "2vrstvy"2*250,399 |  | 500.798 | [13 empty] | VV | 2 | 2 | True | 1 | ROZPOCET
65 | K | 762512225 | Podlahové konstrukce podkladové montáž z desek dřevotřískových, dřevoštěpkových nebo cementotřískových na podklad dřevěný lepením | m2 | 126.199 |  | 0 | CS ÚRS 2017 02 |  |  | základní |  | 0 | 0.0001 | 0.01262 | 0 | 0 | 16 | K | 2 |  |  |  | ROZPOCET |  |  |  | 0 | 0 | 0 | 0 | 0 | 1 | 0 | 16 | 439912801
| VV |  | P5 - podkladní oběmově stabilní deska | [15 empty] | VV | 2 | 1 | True | 0 | ROZPOCET
| VV |  | 2.NP | [15 empty] | VV | 2 | 1 | True | 0 | ROZPOCET
| VV |  | "203"12,70 |  | 12.7 | [13 empty] | VV | 2 | 2 | True | 0 | ROZPOCET
| VV |  | "205"5,30 |  | 5.3 | [13 empty] | VV | 2 | 2 | True | 0 | ROZPOCET
| VV |  | "206"5,30 |  | 5.3 | [13 empty] | VV | 2 | 2 | True | 0 | ROZPOCET
| VV |  | "208"10,70 |  | 10.7 | [13 empty] | VV | 2 | 2 | True | 0 | ROZPOCET
| VV |  | "209"14,20 |  | 14.2 | [13 empty] | VV | 2 | 2 | True | 0 | ROZPOCET
| VV |  | "210"4,90 |  | 4.9 | [13 empty] | VV | 2 | 2 | True | 0 | ROZPOCET
| VV |  | Mezisoučet |  | 53.1 | [13 empty] | VV | 2 | 3 | True | 0 | ROZPOCET
| VV |  | 3.NP | [15 empty] | VV | 2 | 1 | True | 0 | ROZPOCET
| VV |  | "301"20,70-2,630*0,30*9 |  | 13.599 | [13 empty] | VV | 2 | 2 | True | 0 | ROZPOCET
| VV |  | "302"1,20 |  | 1.2 | [13 empty] | VV | 2 | 2 | True | 0 | ROZPOCET
| VV |  | "304"4,40 |  | 4.4 | [13 empty] | VV | 2 | 2 | True | 0 | ROZPOCET
| VV |  | "305"5,30 |  | 5.3 | [13 empty] | VV | 2 | 2 | True | 0 | ROZPOCET
| VV |  | "310"10,60 |  | 10.6 | [13 empty] | VV | 2 | 2 | True | 0 | ROZPOCET
| VV |  | Mezisoučet |  | 35.099 | [13 empty] | VV | 2 | 3 | True | 0 | ROZPOCET
| VV |  | 4.NP | [15 empty] | VV | 2 | 1 | True | 0 | ROZPOCET
| VV |  | "403"12,10 |  | 12.1 | [13 empty] | VV | 2 | 2 | True | 0 | ROZPOCET
| VV |  | "405"5,30 |  | 5.3 | [13 empty] | VV | 2 | 2 | True | 0 | ROZPOCET
| VV |  | "406"5,30 |  | 5.3 | [13 empty] | VV | 2 | 2 | True | 0 | ROZPOCET
| VV |  | "410"7,90 |  | 7.9 | [13 empty] | VV | 2 | 2 | True | 0 | ROZPOCET
| VV |  | "411"2,90 |  | 2.9 | [13 empty] | VV | 2 | 2 | True | 0 | ROZPOCET
| VV |  | "412"4,50 |  | 4.5 | [13 empty] | VV | 2 | 2 | True | 0 | ROZPOCET
| VV |  | Mezisoučet |  | 38 | [13 empty] | VV | 2 | 3 | True | 0 | ROZPOCET
| VV | P5 | Součet |  | 126.199 | [13 empty] | VV | 2 | 4 | True | 1 | ROZPOCET
66 | M | 590340040 | deska stavební cementová podkladní pro dlažby v dřevostavbách 900 x 6 x 1200 mm | m2 | 136.295 |  | 0 | CS ÚRS 2017 02 |  |  | základní |  | 0 | 0.0072 | 0.98132 | 0 | 0 | 32 | M | 2 |  |  |  | ROZPOCET |  |  |  | 0 | 0 | 0 | 0 | 0 | 1 | 0 | 16 | 1803414607
| VV |  | 126,199*1,08 'Přepočtené koeficientem množství |  | 136.295 | [13 empty] | VV | 2 | 2 | False | 1 | ROZPOCET
67 | K | 762526110 | Položení podlah položení polštářů pod podlahy osové vzdálenosti do 650 mm | m2 | 349.039 |  | 0 | CS ÚRS 2017 02 |  |  | základní |  | 0 | 0 | 0 | 0 | 0 | 16 | K | 2 |  |  |  | ROZPOCET |  |  |  | 0 | 0 | 0 | 0 | 0 | 1 | 0 | 16 | -1512723755
| VV |  | "P5+P6+P10+P11+P12"349,039 |  | 349.039 | [13 empty] | VV | 2 | 2 | True | 1 | ROZPOCET
68 | M | 605120010 | řezivo jehličnaté hranol jakost I do 120 cm2 | m3 | 1.404 |  | 0 | CS ÚRS 2017 02 |  |  | základní |  | 0 | 0.55 | 0.7722 | 0 | 0 | 32 | M | 2 |  |  |  | ROZPOCET |  |  |  | 0 | 0 | 0 | 0 | 0 | 1 | 0 | 16 | -35754128
| VV |  | "P5+P10+P11 - 40/60"0,04*0,06*(P5+P10+P11)/0,625 |  | 0.962 | [13 empty] | VV | 2 | 2 | True | 0 | ROZPOCET
| VV |  | "P6 - 100/60"0,1*0,06*46/0,625 |  | 0.442 | [13 empty] | VV | 2 | 2 | True | 0 | ROZPOCET
| VV |  | Součet |  | 1.404 | [13 empty] | VV | 2 | 4 | True | 1 | ROZPOCET
69 | K | 762595001 | Spojovací prostředky podlah a podkladových konstrukcí hřebíky, vruty | m2 | 349.039 |  | 0 | CS ÚRS 2017 02 |  |  | základní |  | 0 | 0.0002 | 0.069808 | 0 | 0 | 16 | K | 2 |  |  |  | ROZPOCET |  |  |  | 0 | 0 | 0 | 0 | 0 | 1 | 0 | 16 | -1351895084
| VV |  | 46+52,64+250,399 |  | 349.039 | [13 empty] | VV | 2 | 2 | True | 1 | ROZPOCET
70 | K | 762821942 | Nosná konstrukce stropů vyřezání části stropního trámu průřezové plochy 288 do 450 cm2, délky vyřezané části trámu přes 3 do 5 m | m | 20 |  | 0 | CS ÚRS 2017 02 |  |  | základní |  | 0 | 0 | 0 | 0.02475 | 0.495 | 16 | K | 2 |  |  |  | ROZPOCET |  |  |  | 0 | 0 | 0 | 0 | 0 | 1 | 0 | 16 | -29310222
| VV |  | "Výměna poskozených stropních trámu - předpoklad"20 |  | 20 | [13 empty] | VV | 2 | 2 | True | 1 | ROZPOCET
71 | K | 762822130 | Montáž stropních trámů z hraněného a polohraněného řeziva s trámovými výměnami, průřezové plochy přes 288 do 450 cm2 | m | 30 |  | 0 | CS ÚRS 2017 02 |  |  | základní |  | 0 | 0 | 0 | 0 | 0 | 16 | K | 2 |  |  |  | ROZPOCET |  |  |  | 0 | 0 | 0 | 0 | 0 | 1 | 0 | 16 | -979907234
| VV |  | "Výměna poskozených stropních trámu - předpoklad"30 |  | 30 | [13 empty] | VV | 2 | 2 | True | 1 | ROZPOCET
72 | M | 605121400 | řezivo stavební hranolek průřezu přes 200 x 200 mm délka do 5,00 m | m3 | 1.404 |  | 0 | CS ÚRS 2017 02 |  |  | základní |  | 0 | 0.55 | 0.7722 | 0 | 0 | 32 | M | 2 |  |  |  | ROZPOCET |  |  |  | 0 | 0 | 0 | 0 | 0 | 1 | 0 | 16 | -421228613
| VV |  | 30*0,18*0,26 |  | 1.404 | [13 empty] | VV | 2 | 2 | True | 1 | ROZPOCET
73 | K | 762822830 | Demontáž stropních trámů z hraněného řeziva, průřezové plochy přes 288 do 450 cm2 | m | 30 |  | 0 | CS ÚRS 2017 02 |  |  | základní |  | 0 | 0 | 0 | 0.025 | 0.75 | 16 | K | 2 |  |  |  | ROZPOCET |  |  |  | 0 | 0 | 0 | 0 | 0 | 1 | 0 | 16 | 945518518
| VV |  | "Výměna poskozených stropních trámu - předpoklad"30 |  | 30 | [13 empty] | VV | 2 | 2 | True | 1 | ROZPOCET
74 | K | 762822924 | Nosná konstrukce stropů doplnění části stropního trámu z hranolů, nebo hranolků (materiál v ceně), průřezové plochy přes 288 do 450 cm2 | m | 20 |  | 0 | CS ÚRS 2017 02 |  |  | základní |  | 0 | 0.02733 | 0.5466 | 0 | 0 | 16 | K | 2 |  |  |  | ROZPOCET |  |  |  | 0 | 0 | 0 | 0 | 0 | 1 | 0 | 16 | 101083887
| VV |  | "Výměna poskozených stropních trámu - předpoklad"20 |  | 20 | [13 empty] | VV | 2 | 2 | True | 1 | ROZPOCET
75 | K | 762895000 | Spojovací prostředky záklopu stropů, stropnic, podbíjení hřebíky, svory | m3 | 2.25 |  | 0 | CS ÚRS 2017 02 |  |  | základní |  | 0 | 0.00281 | 0.0063225 | 0 | 0 | 16 | K | 2 |  |  |  | ROZPOCET |  |  |  | 0 | 0 | 0 | 0 | 0 | 1 | 0 | 16 | -1630212322
| VV |  | 50*0,045 |  | 2.25 | [13 empty] | VV | 2 | 2 | True | 1 | ROZPOCET
76 | K | 998762103 | Přesun hmot pro konstrukce tesařské stanovený z hmotnosti přesunovaného materiálu vodorovná dopravní vzdálenost do 50 m v objektech výšky přes 12 do 24 m | t | 12.303 |  | 0 | CS ÚRS 2017 02 |  |  | základní |  | 0 | 0 | 0 | 0 | 0 | 16 | K | 2 |  |  |  | ROZPOCET |  |  |  | 0 | 0 | 0 | 0 | 0 | 1 | 0 | 16 | 334836415
77 | K | 998762181 | Přesun hmot pro konstrukce tesařské stanovený z hmotnosti přesunovaného materiálu Příplatek k cenám za přesun prováděný bez použití mechanizace pro jakoukoliv výšku objektu | t | 12.303 |  | 0 | CS ÚRS 2017 02 |  |  | základní |  | 0 | 0 | 0 | 0 | 0 | 16 | K | 2 |  |  |  | ROZPOCET |  |  |  | 0 | 0 | 0 | 0 | 0 | 1 | 0 | 16 | -343927661
78 | K | 998762194 | Přesun hmot pro konstrukce tesařské stanovený z hmotnosti přesunovaného materiálu Příplatek k cenám za zvětšený přesun přes vymezenou největší dopravní vzdálenost do 1000 m | t | 12.303 |  | 0 | CS ÚRS 2017 02 |  |  | základní |  | 0 | 0 | 0 | 0 | 0 | 16 | K | 2 |  |  |  | ROZPOCET |  |  |  | 0 | 0 | 0 | 0 | 0 | 1 | 0 | 16 | -2078017453
| D | 763 | Konstrukce suché výstavby |  |  |  | 0 | [5 empty] | 0 |  | 10.2301 |  | 0 | 2 | D | 1 |  |  |  | ROZPOCET | [9 empty] | 0
79 | K | 763111314 | Příčka ze sádrokartonových desek s nosnou konstrukcí z jednoduchých ocelových profilů UW, CW jednoduše opláštěná deskou standardní A tl. 12,5 mm, příčka tl. 100 mm, profil 75 TI tl. 60 mm, EI 30, Rw 47 dB | m2 | 47.826 |  | 0 | CS ÚRS 2017 02 |  |  | základní |  | 0 | 0.02503 | 1.1971 | 0 | 0 | 16 | K | 2 |  |  |  | ROZPOCET |  |  |  | 0 | 0 | 0 | 0 | 0 | 1 | 0 | 16 | -104514218
| VV |  | 1.NP | [15 empty] | VV | 2 | 1 | True | 0 | ROZPOCET
| VV |  | "113/114"3,10*(2,87+1,740)-0,9*2,0 |  | 12.491 | [13 empty] | VV | 2 | 2 | True | 0 | ROZPOCET
| VV |  | "114"3,10*(0,45+0,4) |  | 2.635 | [13 empty] | VV | 2 | 2 | True | 0 | ROZPOCET
| VV |  | Mezisoučet |  | 15.126 | [13 empty] | VV | 2 | 3 | True | 0 | ROZPOCET
| VV |  | 2.NP | [15 empty] | VV | 2 | 1 | True | 0 | ROZPOCET
| VV |  | "209/210"3,0*(3,035+1,740)-0,9*2,0 |  | 12.525 | [13 empty] | VV | 2 | 2 | True | 0 | ROZPOCET
| VV |  | "210"3,0*(0,45+0,4) |  | 2.55 | [13 empty] | VV | 2 | 2 | True | 0 | ROZPOCET
| VV |  | Mezisoučet |  | 15.075 | [13 empty] | VV | 2 | 3 | True | 0 | ROZPOCET
| VV |  | 3.NP | [15 empty] | VV | 2 | 1 | True | 0 | ROZPOCET
| VV |  | "310/311"3,0*(3,035+1,740)-0,9*2,0 |  | 12.525 | [13 empty] | VV | 2 | 2 | True | 0 | ROZPOCET
| VV |  | "311"3,0*(0,45+0,4) |  | 2.55 | [13 empty] | VV | 2 | 2 | True | 0 | ROZPOCET
| VV |  | Mezisoučet |  | 15.075 | [13 empty] | VV | 2 | 3 | True | 0 | ROZPOCET
| VV |  | 4.NP | [15 empty] | VV | 2 | 1 | True | 0 | ROZPOCET
| VV |  | "412"3,0*(0,45+0,4) |  | 2.55 | [13 empty] | VV | 2 | 2 | True | 0 | ROZPOCET
| VV |  | Mezisoučet |  | 2.55 | [13 empty] | VV | 2 | 3 | True | 0 | ROZPOCET
| VV |  | Součet |  | 47.826 | [13 empty] | VV | 2 | 4 | True | 1 | ROZPOCET
80 | K | 763111417 | Příčka ze sádrokartonových desek s nosnou konstrukcí z jednoduchých ocelových profilů UW, CW dvojitě opláštěná deskami standardními A tl. 2 x 12,5 mm, EI 60, příčka tl. 150 mm, profil 100 TI tl. 100 mm, Rw 55 dB | m2 | 27.6 |  | 0 | CS ÚRS 2017 02 |  |  | základní |  | 0 | 0.0462 | 1.2751 | 0 | 0 | 16 | K | 2 |  |  |  | ROZPOCET |  |  |  | 0 | 0 | 0 | 0 | 0 | 1 | 0 | 16 | 626904384
| VV |  | 2.NP | [15 empty] | VV | 2 | 1 | True | 0 | ROZPOCET
| VV |  | "207/208"3*4,6 |  | 13.8 | [13 empty] | VV | 2 | 2 | True | 0 | ROZPOCET
| VV |  | Mezisoučet |  | 13.8 | [13 empty] | VV | 2 | 3 | True | 0 | ROZPOCET
| VV |  | 3.NP | [15 empty] | VV | 2 | 1 | True | 0 | ROZPOCET
| VV |  | "307/308"3*4,6 |  | 13.8 | [13 empty] | VV | 2 | 2 | True | 0 | ROZPOCET
| VV |  | Mezisoučet |  | 13.8 | [13 empty] | VV | 2 | 3 | True | 0 | ROZPOCET
| VV |  | Součet |  | 27.6 | [13 empty] | VV | 2 | 4 | True | 1 | ROZPOCET
81 | K | 763131411 | Podhled ze sádrokartonových desek dvouvrstvá zavěšená spodní konstrukce z ocelových profilů CD, UD jednoduše opláštěná deskou standardní A, tl. 12,5 mm, bez TI | m2 | 272.3 |  | 0 | CS ÚRS 2017 02 |  |  | základní |  | 0 | 0.01223 | 3.3302 | 0 | 0 | 16 | K | 2 |  |  |  | ROZPOCET |  |  |  | 0 | 0 | 0 | 0 | 0 | 1 | 0 | 16 | -2063968346
| VV |  | 1.NP | [15 empty] | VV | 2 | 1 | True | 0 | ROZPOCET
| VV |  | "101"59,30 |  | 59.3 | [13 empty] | VV | 2 | 2 | True | 0 | ROZPOCET
| VV |  | "102"2,90 |  | 2.9 | [13 empty] | VV | 2 | 2 | True | 0 | ROZPOCET
| VV |  | "105"1,70 |  | 1.7 | [13 empty] | VV | 2 | 2 | True | 0 | ROZPOCET
| VV |  | "107"11,10 |  | 11.1 | [13 empty] | VV | 2 | 2 | True | 0 | ROZPOCET
| VV |  | "110"5,30 |  | 5.3 | [13 empty] | VV | 2 | 2 | True | 0 | ROZPOCET
| VV |  | "111"26,60 |  | 26.6 | [13 empty] | VV | 2 | 2 | True | 0 | ROZPOCET
| VV |  | "112"19,40 |  | 19.4 | [13 empty] | VV | 2 | 2 | True | 0 | ROZPOCET
| VV |  | "113"10,40 |  | 10.4 | [13 empty] | VV | 2 | 2 | True | 0 | ROZPOCET
| VV |  | "114"4,50 |  | 4.5 | [13 empty] | VV | 2 | 2 | True | 0 | ROZPOCET
| VV |  | Mezisoučet |  | 141.2 | [13 empty] | VV | 2 | 3 | True | 0 | ROZPOCET
| VV |  | 2.NP | [15 empty] | VV | 2 | 1 | True | 0 | ROZPOCET
| VV |  | "203"12,70 |  | 12.7 | [13 empty] | VV | 2 | 2 | True | 0 | ROZPOCET
| VV |  | "208"10,70 |  | 10.7 | [13 empty] | VV | 2 | 2 | True | 0 | ROZPOCET
| VV |  | "209"14,20 |  | 14.2 | [13 empty] | VV | 2 | 2 | True | 0 | ROZPOCET
| VV |  | "210"4,90 |  | 4.9 | [13 empty] | VV | 2 | 2 | True | 0 | ROZPOCET
| VV |  | Mezisoučet |  | 42.5 | [13 empty] | VV | 2 | 3 | True | 0 | ROZPOCET
| VV |  | 3.NP | [15 empty] | VV | 2 | 1 | True | 0 | ROZPOCET
| VV |  | "303"12,10 |  | 12.1 | [13 empty] | VV | 2 | 2 | True | 0 | ROZPOCET
| VV |  | "306"5,30 |  | 5.3 | [13 empty] | VV | 2 | 2 | True | 0 | ROZPOCET
| VV |  | "307"23,30 |  | 23.3 | [13 empty] | VV | 2 | 2 | True | 0 | ROZPOCET
| VV |  | "308"12,10 |  | 12.1 | [13 empty] | VV | 2 | 2 | True | 0 | ROZPOCET
| VV |  | "309"20,40 |  | 20.4 | [13 empty] | VV | 2 | 2 | True | 0 | ROZPOCET
| VV |  | "310"10,60 |  | 10.6 | [13 empty] | VV | 2 | 2 | True | 0 | ROZPOCET
| VV |  | "311"4,80 |  | 4.8 | [13 empty] | VV | 2 | 2 | True | 0 | ROZPOCET
| VV |  | Mezisoučet |  | 88.6 | [13 empty] | VV | 2 | 3 | True | 0 | ROZPOCET
| VV |  | Součet |  | 272.3 | [13 empty] | VV | 2 | 4 | True | 1 | ROZPOCET
82 | K | 763131451 | Podhled ze sádrokartonových desek dvouvrstvá zavěšená spodní konstrukce z ocelových profilů CD, UD jednoduše opláštěná deskou impregnovanou H2, tl. 12,5 mm, bez TI | m2 | 34 |  | 0 | CS ÚRS 2017 02 |  |  | základní |  | 0 | 0.01254 | 0.42636 | 0 | 0 | 16 | K | 2 |  |  |  | ROZPOCET |  |  |  | 0 | 0 | 0 | 0 | 0 | 1 | 0 | 16 | 412674329
| VV |  | 1.NP | [15 empty] | VV | 2 | 1 | True | 0 | ROZPOCET
| VV |  | "108"4,60 |  | 4.6 | [13 empty] | VV | 2 | 2 | True | 0 | ROZPOCET
| VV |  | "109"5,30 |  | 5.3 | [13 empty] | VV | 2 | 2 | True | 0 | ROZPOCET
| VV |  | Mezisoučet |  | 9.9 | [13 empty] | VV | 2 | 3 | True | 0 | ROZPOCET
| VV |  | 2.NP | [15 empty] | VV | 2 | 1 | True | 0 | ROZPOCET
| VV |  | "204"3,80 |  | 3.8 | [13 empty] | VV | 2 | 2 | True | 0 | ROZPOCET
| VV |  | "205"5,30 |  | 5.3 | [13 empty] | VV | 2 | 2 | True | 0 | ROZPOCET
| VV |  | "206"5,30 |  | 5.3 | [13 empty] | VV | 2 | 2 | True | 0 | ROZPOCET
| VV |  | Mezisoučet |  | 14.4 | [13 empty] | VV | 2 | 3 | True | 0 | ROZPOCET
| VV |  | 3.NP | [15 empty] | VV | 2 | 1 | True | 0 | ROZPOCET
| VV |  | "304"4,40 |  | 4.4 | [13 empty] | VV | 2 | 2 | True | 0 | ROZPOCET
| VV |  | "305"5,30 |  | 5.3 | [13 empty] | VV | 2 | 2 | True | 0 | ROZPOCET
| VV |  | Mezisoučet |  | 9.7 | [13 empty] | VV | 2 | 3 | True | 0 | ROZPOCET
| VV |  | Součet |  | 34 | [13 empty] | VV | 2 | 4 | True | 1 | ROZPOCET
83 | K | 763131713 | Podhled ze sádrokartonových desek ostatní práce a konstrukce na podhledech ze sádrokartonových desek napojení na obvodové konstrukce profilem | m | 490.97 |  | 0 | CS ÚRS 2017 02 |  |  | základní |  | 0 | 0.00026 | 0.12765 | 0 | 0 | 16 | K | 2 |  |  |  | ROZPOCET |  |  |  | 0 | 0 | 0 | 0 | 0 | 1 | 0 | 16 | 862890020
| VV |  | 1.NP | [15 empty] | VV | 2 | 1 | True | 0 | ROZPOCET
| VV |  | "101"(4,500-0,250)+(2*13,020)+6,500+0,910 |  | 37.7 | [13 empty] | VV | 2 | 2 | True | 0 | ROZPOCET
| VV |  | "102"2*(2,100+1,18) |  | 6.56 | [13 empty] | VV | 2 | 2 | True | 0 | ROZPOCET
| VV |  | "105"2*(1,33+1,28) |  | 5.22 | [13 empty] | VV | 2 | 2 | True | 0 | ROZPOCET
| VV |  | "107"2*(2,01+0,32+0,7+0,97+4,14) |  | 16.28 | [13 empty] | VV | 2 | 2 | True | 0 | ROZPOCET
| VV |  | "108"2*(1,800+2,610) |  | 8.82 | [13 empty] | VV | 2 | 2 | True | 0 | ROZPOCET
| VV |  | "109"2*(1,80+3,470) |  | 10.54 | [13 empty] | VV | 2 | 2 | True | 0 | ROZPOCET
| VV |  | "110"2*(3,470+1,890) |  | 10.72 | [13 empty] | VV | 2 | 2 | True | 0 | ROZPOCET
| VV |  | "111"2*(5,900+4,440) |  | 20.68 | [13 empty] | VV | 2 | 2 | True | 0 | ROZPOCET
| VV |  | "112"2*(4,440+4,350) |  | 17.58 | [13 empty] | VV | 2 | 2 | True | 0 | ROZPOCET
| VV |  | "113"2*(4,76+3,24) |  | 16 | [13 empty] | VV | 2 | 2 | True | 0 | ROZPOCET
| VV |  | "114"2*(1,64+2,875) |  | 9.03 | [13 empty] | VV | 2 | 2 | True | 0 | ROZPOCET
| VV |  | Mezisoučet |  | 159.13 | [13 empty] | VV | 2 | 3 | True | 0 | ROZPOCET
| VV |  | 2:NP | [15 empty] | VV | 2 | 1 | True | 0 | ROZPOCET
| VV |  | "203"2*(2,14+3,905+0,900+1,065+0,17) |  | 16.36 | [13 empty] | VV | 2 | 2 | True | 0 | ROZPOCET
| VV |  | "204"2*(2,630+1,790) |  | 8.84 | [13 empty] | VV | 2 | 2 | True | 0 | ROZPOCET
| VV |  | "205"2*(2,820+1,890) |  | 9.42 | [13 empty] | VV | 2 | 2 | True | 0 | ROZPOCET
| VV |  | "206"2*(2,820+1,890) |  | 9.42 | [13 empty] | VV | 2 | 2 | True | 0 | ROZPOCET
| VV |  | "208"2*(4,600+2,330) |  | 13.86 | [13 empty] | VV | 2 | 2 | True | 0 | ROZPOCET
| VV |  | "209"2*(3,24+2,285+0,100+3,035) |  | 17.32 | [13 empty] | VV | 2 | 2 | True | 0 | ROZPOCET
| VV |  | "210"2*(3,035+1,64) |  | 9.35 | [13 empty] | VV | 2 | 2 | True | 0 | ROZPOCET
| VV |  | Mezisoučet |  | 84.57 | [13 empty] | VV | 2 | 3 | True | 0 | ROZPOCET
| VV |  | 3.NP | [15 empty] | VV | 2 | 1 | True | 0 | ROZPOCET
| VV |  | "303"2*(3,850+0,900+1,120+1,95) |  | 15.64 | [13 empty] | VV | 2 | 2 | True | 0 | ROZPOCET
| VV |  | "304"2*(2,530+0,530+1,260) |  | 8.64 | [13 empty] | VV | 2 | 2 | True | 0 | ROZPOCET
| VV |  | "305"2*(1,890+2,820) |  | 9.42 | [13 empty] | VV | 2 | 2 | True | 0 | ROZPOCET
| VV |  | "306"2*(1,890+2,820) |  | 9.42 | [13 empty] | VV | 2 | 2 | True | 0 | ROZPOCET
| VV |  | "307"2*(0,975+4,090+4,600) |  | 19.33 | [13 empty] | VV | 2 | 2 | True | 0 | ROZPOCET
| VV |  | "308"2*(2,635+4,600) |  | 14.47 | [13 empty] | VV | 2 | 2 | True | 0 | ROZPOCET
| VV |  | "309"2*(4,360+4,60) |  | 17.92 | [13 empty] | VV | 2 | 2 | True | 0 | ROZPOCET
| VV |  | "310"2*(3,24+4,92) |  | 16.32 | [13 empty] | VV | 2 | 2 | True | 0 | ROZPOCET
| VV |  | "311"2*(3,035+1,640) |  | 9.35 | [13 empty] | VV | 2 | 2 | True | 0 | ROZPOCET
| VV |  | Mezisoučet |  | 120.51 | [13 empty] | VV | 2 | 3 | True | 0 | ROZPOCET
| VV |  | 4.NP | [15 empty] | VV | 2 | 1 | True | 0 | ROZPOCET
| VV |  | "401"2*(0,79+0,90+0,94+0,47+0,90+4,270+0,60) |  | 17.74 | [13 empty] | VV | 2 | 2 | True | 0 | ROZPOCET
| VV |  | "404"2*(2,31+2,110) |  | 8.84 | [13 empty] | VV | 2 | 2 | True | 0 | ROZPOCET
| VV |  | "405"2*(1,890+2,850) |  | 9.48 | [13 empty] | VV | 2 | 2 | True | 0 | ROZPOCET
| VV |  | "406"2*(2,850+1,89) |  | 9.48 | [13 empty] | VV | 2 | 2 | True | 0 | ROZPOCET
| VV |  | "407"2*(4,770+3,800) |  | 17.14 | [13 empty] | VV | 2 | 2 | True | 0 | ROZPOCET
| VV |  | "408"2*(2,885+4,770) |  | 15.31 | [13 empty] | VV | 2 | 2 | True | 0 | ROZPOCET
| VV |  | "409"2*(5,345+4,600) |  | 19.89 | [13 empty] | VV | 2 | 2 | True | 0 | ROZPOCET
| VV |  | "410"2*(4,920+0,130+1,250+0,140) |  | 12.88 | [13 empty] | VV | 2 | 2 | True | 0 | ROZPOCET
| VV |  | "411"2*(1,855+1,590) |  | 6.89 | [13 empty] | VV | 2 | 2 | True | 0 | ROZPOCET
| VV |  | "412"2*(2,965+1,590) |  | 9.11 | [13 empty] | VV | 2 | 2 | True | 0 | ROZPOCET
| VV |  | Mezisoučet |  | 126.76 | [13 empty] | VV | 2 | 3 | True | 0 | ROZPOCET
| VV |  | Součet |  | 490.97 | [13 empty] | VV | 2 | 4 | True | 1 | ROZPOCET
84 | K | 763131714 | Podhled ze sádrokartonových desek ostatní práce a konstrukce na podhledech ze sádrokartonových desek základní penetrační nátěr | m2 | 414.1 |  | 0 | CS ÚRS 2017 02 |  |  | základní |  | 0 | 0.0001 | 0.04141 | 0 | 0 | 16 | K | 2 |  |  |  | ROZPOCET |  |  |  | 0 | 0 | 0 | 0 | 0 | 1 | 0 | 16 | -93630520
| VV |  | 1.NP | [15 empty] | VV | 2 | 1 | True | 0 | ROZPOCET
| VV |  | "101"59,30 |  | 59.3 | [13 empty] | VV | 2 | 2 | True | 0 | ROZPOCET
| VV |  | "102"2,90 |  | 2.9 | [13 empty] | VV | 2 | 2 | True | 0 | ROZPOCET
| VV |  | "105"1,70 |  | 1.7 | [13 empty] | VV | 2 | 2 | True | 0 | ROZPOCET
| VV |  | "107"11,10 |  | 11.1 | [13 empty] | VV | 2 | 2 | True | 0 | ROZPOCET
| VV |  | "108"4,60 |  | 4.6 | [13 empty] | VV | 2 | 2 | True | 0 | ROZPOCET
| VV |  | "109"5,30 |  | 5.3 | [13 empty] | VV | 2 | 2 | True | 0 | ROZPOCET
| VV |  | "110"5,30 |  | 5.3 | [13 empty] | VV | 2 | 2 | True | 0 | ROZPOCET
| VV |  | "111"26,60 |  | 26.6 | [13 empty] | VV | 2 | 2 | True | 0 | ROZPOCET
| VV |  | "112"19,40 |  | 19.4 | [13 empty] | VV | 2 | 2 | True | 0 | ROZPOCET
| VV |  | "113"10,40 |  | 10.4 | [13 empty] | VV | 2 | 2 | True | 0 | ROZPOCET
| VV |  | "114"4,50 |  | 4.5 | [13 empty] | VV | 2 | 2 | True | 0 | ROZPOCET
| VV |  | Mezisoučet |  | 151.1 | [13 empty] | VV | 2 | 3 | True | 0 | ROZPOCET
| VV |  | 2:NP | [15 empty] | VV | 2 | 1 | True | 0 | ROZPOCET
| VV |  | "203"12,70 |  | 12.7 | [13 empty] | VV | 2 | 2 | True | 0 | ROZPOCET
| VV |  | "204"3,80 |  | 3.8 | [13 empty] | VV | 2 | 2 | True | 0 | ROZPOCET
| VV |  | "205"5,30 |  | 5.3 | [13 empty] | VV | 2 | 2 | True | 0 | ROZPOCET
| VV |  | "206"5,30 |  | 5.3 | [13 empty] | VV | 2 | 2 | True | 0 | ROZPOCET
| VV |  | "208"10,70 |  | 10.7 | [13 empty] | VV | 2 | 2 | True | 0 | ROZPOCET
| VV |  | "209"14,20 |  | 14.2 | [13 empty] | VV | 2 | 2 | True | 0 | ROZPOCET
| VV |  | "210"4,90 |  | 4.9 | [13 empty] | VV | 2 | 2 | True | 0 | ROZPOCET
| VV |  | Mezisoučet |  | 56.9 | [13 empty] | VV | 2 | 3 | True | 0 | ROZPOCET
| VV |  | 3.NP | [15 empty] | VV | 2 | 1 | True | 0 | ROZPOCET
| VV |  | "303"12,10 |  | 12.1 | [13 empty] | VV | 2 | 2 | True | 0 | ROZPOCET
| VV |  | "304"4,40 |  | 4.4 | [13 empty] | VV | 2 | 2 | True | 0 | ROZPOCET
| VV |  | "305"5,30 |  | 5.3 | [13 empty] | VV | 2 | 2 | True | 0 | ROZPOCET
| VV |  | "306"5,30 |  | 5.3 | [13 empty] | VV | 2 | 2 | True | 0 | ROZPOCET
| VV |  | "307"23,30 |  | 23.3 | [13 empty] | VV | 2 | 2 | True | 0 | ROZPOCET
| VV |  | "308"12,10 |  | 12.1 | [13 empty] | VV | 2 | 2 | True | 0 | ROZPOCET
| VV |  | "309"20,40 |  | 20.4 | [13 empty] | VV | 2 | 2 | True | 0 | ROZPOCET
| VV |  | "310"10,60 |  | 10.6 | [13 empty] | VV | 2 | 2 | True | 0 | ROZPOCET
| VV |  | "311"4,80 |  | 4.8 | [13 empty] | VV | 2 | 2 | True | 0 | ROZPOCET
| VV |  | Mezisoučet |  | 98.3 | [13 empty] | VV | 2 | 3 | True | 0 | ROZPOCET
| VV |  | 4.NP | [15 empty] | VV | 2 | 1 | True | 0 | ROZPOCET
| VV |  | "401"20,70 |  | 20.7 | [13 empty] | VV | 2 | 2 | True | 0 | ROZPOCET
| VV |  | "404"4,00 |  | 4 | [13 empty] | VV | 2 | 2 | True | 0 | ROZPOCET
| VV |  | "405"5,30 |  | 5.3 | [13 empty] | VV | 2 | 2 | True | 0 | ROZPOCET
| VV |  | "406"5,30 |  | 5.3 | [13 empty] | VV | 2 | 2 | True | 0 | ROZPOCET
| VV |  | "407"18,10 |  | 18.1 | [13 empty] | VV | 2 | 2 | True | 0 | ROZPOCET
| VV |  | "408"13,80 |  | 13.8 | [13 empty] | VV | 2 | 2 | True | 0 | ROZPOCET
| VV |  | "409"25,30 |  | 25.3 | [13 empty] | VV | 2 | 2 | True | 0 | ROZPOCET
| VV |  | "410"7,90 |  | 7.9 | [13 empty] | VV | 2 | 2 | True | 0 | ROZPOCET
| VV |  | "411"2,90 |  | 2.9 | [13 empty] | VV | 2 | 2 | True | 0 | ROZPOCET
| VV |  | "412"4,50 |  | 4.5 | [13 empty] | VV | 2 | 2 | True | 0 | ROZPOCET
| VV |  | Mezisoučet |  | 107.8 | [13 empty] | VV | 2 | 3 | True | 0 | ROZPOCET
| VV |  | Součet |  | 414.1 | [13 empty] | VV | 2 | 4 | True | 1 | ROZPOCET
85 | K | 763131751 | Podhled ze sádrokartonových desek ostatní práce a konstrukce na podhledech ze sádrokartonových desek montáž parotěsné zábrany | m2 | 414.1 |  | 0 | CS ÚRS 2017 02 |  |  | základní |  | 0 | 0 | 0 | 0 | 0 | 16 | K | 2 |  |  |  | ROZPOCET |  |  |  | 0 | 0 | 0 | 0 | 0 | 1 | 0 | 16 | -1310905144
| VV |  | 1.NP | [15 empty] | VV | 2 | 1 | True | 0 | ROZPOCET
| VV |  | "101"59,30 |  | 59.3 | [13 empty] | VV | 2 | 2 | True | 0 | ROZPOCET
| VV |  | "102"2,90 |  | 2.9 | [13 empty] | VV | 2 | 2 | True | 0 | ROZPOCET
| VV |  | "105"1,70 |  | 1.7 | [13 empty] | VV | 2 | 2 | True | 0 | ROZPOCET
| VV |  | "107"11,10 |  | 11.1 | [13 empty] | VV | 2 | 2 | True | 0 | ROZPOCET
| VV |  | "108"4,60 |  | 4.6 | [13 empty] | VV | 2 | 2 | True | 0 | ROZPOCET
| VV |  | "109"5,30 |  | 5.3 | [13 empty] | VV | 2 | 2 | True | 0 | ROZPOCET
| VV |  | "110"5,30 |  | 5.3 | [13 empty] | VV | 2 | 2 | True | 0 | ROZPOCET
| VV |  | "111"26,60 |  | 26.6 | [13 empty] | VV | 2 | 2 | True | 0 | ROZPOCET
| VV |  | "112"19,40 |  | 19.4 | [13 empty] | VV | 2 | 2 | True | 0 | ROZPOCET
| VV |  | "113"10,40 |  | 10.4 | [13 empty] | VV | 2 | 2 | True | 0 | ROZPOCET
| VV |  | "114"4,50 |  | 4.5 | [13 empty] | VV | 2 | 2 | True | 0 | ROZPOCET
| VV |  | Mezisoučet |  | 151.1 | [13 empty] | VV | 2 | 3 | True | 0 | ROZPOCET
| VV |  | 2:NP | [15 empty] | VV | 2 | 1 | True | 0 | ROZPOCET
| VV |  | "203"12,70 |  | 12.7 | [13 empty] | VV | 2 | 2 | True | 0 | ROZPOCET
| VV |  | "204"3,80 |  | 3.8 | [13 empty] | VV | 2 | 2 | True | 0 | ROZPOCET
| VV |  | "205"5,30 |  | 5.3 | [13 empty] | VV | 2 | 2 | True | 0 | ROZPOCET
| VV |  | "206"5,30 |  | 5.3 | [13 empty] | VV | 2 | 2 | True | 0 | ROZPOCET
| VV |  | "208"10,70 |  | 10.7 | [13 empty] | VV | 2 | 2 | True | 0 | ROZPOCET
| VV |  | "209"14,20 |  | 14.2 | [13 empty] | VV | 2 | 2 | True | 0 | ROZPOCET
| VV |  | "210"4,90 |  | 4.9 | [13 empty] | VV | 2 | 2 | True | 0 | ROZPOCET
| VV |  | Mezisoučet |  | 56.9 | [13 empty] | VV | 2 | 3 | True | 0 | ROZPOCET
| VV |  | 3.NP | [15 empty] | VV | 2 | 1 | True | 0 | ROZPOCET
| VV |  | "303"12,10 |  | 12.1 | [13 empty] | VV | 2 | 2 | True | 0 | ROZPOCET
| VV |  | "304"4,40 |  | 4.4 | [13 empty] | VV | 2 | 2 | True | 0 | ROZPOCET
| VV |  | "305"5,30 |  | 5.3 | [13 empty] | VV | 2 | 2 | True | 0 | ROZPOCET
| VV |  | "306"5,30 |  | 5.3 | [13 empty] | VV | 2 | 2 | True | 0 | ROZPOCET
| VV |  | "307"23,30 |  | 23.3 | [13 empty] | VV | 2 | 2 | True | 0 | ROZPOCET
| VV |  | "308"12,10 |  | 12.1 | [13 empty] | VV | 2 | 2 | True | 0 | ROZPOCET
| VV |  | "309"20,40 |  | 20.4 | [13 empty] | VV | 2 | 2 | True | 0 | ROZPOCET
| VV |  | "310"10,60 |  | 10.6 | [13 empty] | VV | 2 | 2 | True | 0 | ROZPOCET
| VV |  | "311"4,80 |  | 4.8 | [13 empty] | VV | 2 | 2 | True | 0 | ROZPOCET
| VV |  | Mezisoučet |  | 98.3 | [13 empty] | VV | 2 | 3 | True | 0 | ROZPOCET
| VV |  | 4.NP | [15 empty] | VV | 2 | 1 | True | 0 | ROZPOCET
| VV |  | "401"20,70 |  | 20.7 | [13 empty] | VV | 2 | 2 | True | 0 | ROZPOCET
| VV |  | "404"4,00 |  | 4 | [13 empty] | VV | 2 | 2 | True | 0 | ROZPOCET
| VV |  | "405"5,30 |  | 5.3 | [13 empty] | VV | 2 | 2 | True | 0 | ROZPOCET
| VV |  | "406"5,30 |  | 5.3 | [13 empty] | VV | 2 | 2 | True | 0 | ROZPOCET
| VV |  | "407"18,10 |  | 18.1 | [13 empty] | VV | 2 | 2 | True | 0 | ROZPOCET
| VV |  | "408"13,80 |  | 13.8 | [13 empty] | VV | 2 | 2 | True | 0 | ROZPOCET
| VV |  | "409"25,30 |  | 25.3 | [13 empty] | VV | 2 | 2 | True | 0 | ROZPOCET
| VV |  | "410"7,90 |  | 7.9 | [13 empty] | VV | 2 | 2 | True | 0 | ROZPOCET
| VV |  | "411"2,90 |  | 2.9 | [13 empty] | VV | 2 | 2 | True | 0 | ROZPOCET
| VV |  | "412"4,50 |  | 4.5 | [13 empty] | VV | 2 | 2 | True | 0 | ROZPOCET
| VV |  | Mezisoučet |  | 107.8 | [13 empty] | VV | 2 | 3 | True | 0 | ROZPOCET
| VV |  | Součet |  | 414.1 | [13 empty] | VV | 2 | 4 | True | 1 | ROZPOCET
86 | M | 283292100 | folie podstřešní parotěsná PE role 1,5 x 50 m | m2 | 455.51 |  | 0 | CS ÚRS 2017 02 |  |  | základní |  | 0 | 0.00017 | 0.077437 | 0 | 0 | 32 | M | 2 |  |  |  | ROZPOCET |  |  |  | 0 | 0 | 0 | 0 | 0 | 1 | 0 | 16 | -254119273
| P |  | Poznámka k položce: Parotěsná zábrana zpevněná mřížkou s hlavní funkcí jako větrotěsná zábrana.. | [15 empty] | P | 2
| VV |  | 414,1*1,1 'Přepočtené koeficientem množství |  | 455.51 | [13 empty] | VV | 2 | 2 | False | 1 | ROZPOCET
87 | K | 763131752 | Podhled ze sádrokartonových desek ostatní práce a konstrukce na podhledech ze sádrokartonových desek montáž jedné vrstvy tepelné izolace | m2 | 414.1 |  | 0 | CS ÚRS 2017 02 |  |  | základní |  | 0 | 0 | 0 | 0 | 0 | 16 | K | 2 |  |  |  | ROZPOCET |  |  |  | 0 | 0 | 0 | 0 | 0 | 1 | 0 | 16 | -1240972160
| VV |  | 1.NP | [15 empty] | VV | 2 | 1 | True | 0 | ROZPOCET
| VV |  | "101"59,30 |  | 59.3 | [13 empty] | VV | 2 | 2 | True | 0 | ROZPOCET
| VV |  | "102"2,90 |  | 2.9 | [13 empty] | VV | 2 | 2 | True | 0 | ROZPOCET
| VV |  | "105"1,70 |  | 1.7 | [13 empty] | VV | 2 | 2 | True | 0 | ROZPOCET
| VV |  | "107"11,10 |  | 11.1 | [13 empty] | VV | 2 | 2 | True | 0 | ROZPOCET
| VV |  | "108"4,60 |  | 4.6 | [13 empty] | VV | 2 | 2 | True | 0 | ROZPOCET
| VV |  | "109"5,30 |  | 5.3 | [13 empty] | VV | 2 | 2 | True | 0 | ROZPOCET
| VV |  | "110"5,30 |  | 5.3 | [13 empty] | VV | 2 | 2 | True | 0 | ROZPOCET
| VV |  | "111"26,60 |  | 26.6 | [13 empty] | VV | 2 | 2 | True | 0 | ROZPOCET
| VV |  | "112"19,40 |  | 19.4 | [13 empty] | VV | 2 | 2 | True | 0 | ROZPOCET
| VV |  | "113"10,40 |  | 10.4 | [13 empty] | VV | 2 | 2 | True | 0 | ROZPOCET
| VV |  | "114"4,50 |  | 4.5 | [13 empty] | VV | 2 | 2 | True | 0 | ROZPOCET
| VV |  | Mezisoučet |  | 151.1 | [13 empty] | VV | 2 | 3 | True | 0 | ROZPOCET
| VV |  | 2:NP | [15 empty] | VV | 2 | 1 | True | 0 | ROZPOCET
| VV |  | "203"12,70 |  | 12.7 | [13 empty] | VV | 2 | 2 | True | 0 | ROZPOCET
| VV |  | "204"3,80 |  | 3.8 | [13 empty] | VV | 2 | 2 | True | 0 | ROZPOCET
| VV |  | "205"5,30 |  | 5.3 | [13 empty] | VV | 2 | 2 | True | 0 | ROZPOCET
| VV |  | "206"5,30 |  | 5.3 | [13 empty] | VV | 2 | 2 | True | 0 | ROZPOCET
| VV |  | "208"10,70 |  | 10.7 | [13 empty] | VV | 2 | 2 | True | 0 | ROZPOCET
| VV |  | "209"14,20 |  | 14.2 | [13 empty] | VV | 2 | 2 | True | 0 | ROZPOCET
| VV |  | "210"4,90 |  | 4.9 | [13 empty] | VV | 2 | 2 | True | 0 | ROZPOCET
| VV |  | Mezisoučet |  | 56.9 | [13 empty] | VV | 2 | 3 | True | 0 | ROZPOCET
| VV |  | 3.NP | [15 empty] | VV | 2 | 1 | True | 0 | ROZPOCET
| VV |  | "303"12,10 |  | 12.1 | [13 empty] | VV | 2 | 2 | True | 0 | ROZPOCET
| VV |  | "304"4,40 |  | 4.4 | [13 empty] | VV | 2 | 2 | True | 0 | ROZPOCET
| VV |  | "305"5,30 |  | 5.3 | [13 empty] | VV | 2 | 2 | True | 0 | ROZPOCET
| VV |  | "306"5,30 |  | 5.3 | [13 empty] | VV | 2 | 2 | True | 0 | ROZPOCET
| VV |  | "307"23,30 |  | 23.3 | [13 empty] | VV | 2 | 2 | True | 0 | ROZPOCET
| VV |  | "308"12,10 |  | 12.1 | [13 empty] | VV | 2 | 2 | True | 0 | ROZPOCET
| VV |  | "309"20,40 |  | 20.4 | [13 empty] | VV | 2 | 2 | True | 0 | ROZPOCET
| VV |  | "310"10,60 |  | 10.6 | [13 empty] | VV | 2 | 2 | True | 0 | ROZPOCET
| VV |  | "311"4,80 |  | 4.8 | [13 empty] | VV | 2 | 2 | True | 0 | ROZPOCET
| VV |  | Mezisoučet |  | 98.3 | [13 empty] | VV | 2 | 3 | True | 0 | ROZPOCET
| VV |  | 4.NP | [15 empty] | VV | 2 | 1 | True | 0 | ROZPOCET
| VV |  | "401"20,70 |  | 20.7 | [13 empty] | VV | 2 | 2 | True | 0 | ROZPOCET
| VV |  | "404"4,00 |  | 4 | [13 empty] | VV | 2 | 2 | True | 0 | ROZPOCET
| VV |  | "405"5,30 |  | 5.3 | [13 empty] | VV | 2 | 2 | True | 0 | ROZPOCET
| VV |  | "406"5,30 |  | 5.3 | [13 empty] | VV | 2 | 2 | True | 0 | ROZPOCET
| VV |  | "407"18,10 |  | 18.1 | [13 empty] | VV | 2 | 2 | True | 0 | ROZPOCET
| VV |  | "408"13,80 |  | 13.8 | [13 empty] | VV | 2 | 2 | True | 0 | ROZPOCET
| VV |  | "409"25,30 |  | 25.3 | [13 empty] | VV | 2 | 2 | True | 0 | ROZPOCET
| VV |  | "410"7,90 |  | 7.9 | [13 empty] | VV | 2 | 2 | True | 0 | ROZPOCET
| VV |  | "411"2,90 |  | 2.9 | [13 empty] | VV | 2 | 2 | True | 0 | ROZPOCET
| VV |  | "412"4,50 |  | 4.5 | [13 empty] | VV | 2 | 2 | True | 0 | ROZPOCET
| VV |  | Mezisoučet |  | 107.8 | [13 empty] | VV | 2 | 3 | True | 0 | ROZPOCET
| VV |  | Součet |  | 414.1 | [13 empty] | VV | 2 | 4 | True | 1 | ROZPOCET
88 | M | 631508490 | pás tepelně izolační pro izolace trámových stropů, podhledů a nepochůz.půd 100 mm 7500x1200 mm | m2 | 422.382 |  | 0 | CS ÚRS 2017 02 |  |  | základní |  | 0 | 0.0028 | 1.1827 | 0 | 0 | 32 | M | 2 |  |  |  | ROZPOCET |  |  |  | 0 | 0 | 0 | 0 | 0 | 1 | 0 | 16 | -2058949044
| VV |  | 414,1*1,02 'Přepočtené koeficientem množství |  | 422.382 | [13 empty] | VV | 2 | 2 | False | 1 | ROZPOCET
89 | K | 763131761 | Podhled ze sádrokartonových desek Příplatek k cenám za plochu do 3 m2 jednotlivě | m2 | 7.5 |  | 0 | CS ÚRS 2017 02 |  |  | základní |  | 0 | 0 | 0 | 0 | 0 | 16 | K | 2 |  |  |  | ROZPOCET |  |  |  | 0 | 0 | 0 | 0 | 0 | 1 | 0 | 16 | 2115229850
| VV |  | 1.NP | [15 empty] | VV | 2 | 1 | True | 0 | ROZPOCET
| VV |  | "102"2,90 |  | 2.9 | [13 empty] | VV | 2 | 2 | True | 0 | ROZPOCET
| VV |  | "105"1,70 |  | 1.7 | [13 empty] | VV | 2 | 2 | True | 0 | ROZPOCET
| VV |  | Mezisoučet |  | 4.6 | [13 empty] | VV | 2 | 3 | True | 0 | ROZPOCET
| VV |  | "411"2,90 |  | 2.9 | [13 empty] | VV | 2 | 2 | True | 0 | ROZPOCET
| VV |  | Mezisoučet |  | 2.9 | [13 empty] | VV | 2 | 3 | True | 0 | ROZPOCET
| VV |  | Součet |  | 7.5 | [13 empty] | VV | 2 | 4 | True | 1 | ROZPOCET
90 | K | 763131765 | Podhled ze sádrokartonových desek Příplatek k cenám za výšku zavěšení přes 0,5 do 1,0 m | m2 | 347.7 |  | 0 | CS ÚRS 2017 02 |  |  | základní |  | 0 | 4e-05 | 0.013908 | 0 | 0 | 16 | K | 2 |  |  |  | ROZPOCET |  |  |  | 0 | 0 | 0 | 0 | 0 | 1 | 0 | 16 | -1232555391
| VV |  | 1.NP | [15 empty] | VV | 2 | 1 | True | 0 | ROZPOCET
| VV |  | "101"59,30 |  | 59.3 | [13 empty] | VV | 2 | 2 | True | 0 | ROZPOCET
| VV |  | "102"2,90 |  | 2.9 | [13 empty] | VV | 2 | 2 | True | 0 | ROZPOCET
| VV |  | "105"1,70 |  | 1.7 | [13 empty] | VV | 2 | 2 | True | 0 | ROZPOCET
| VV |  | "107"11,10 |  | 11.1 | [13 empty] | VV | 2 | 2 | True | 0 | ROZPOCET
| VV |  | "108"4,60 |  | 4.6 | [13 empty] | VV | 2 | 2 | True | 0 | ROZPOCET
| VV |  | "109"5,30 |  | 5.3 | [13 empty] | VV | 2 | 2 | True | 0 | ROZPOCET
| VV |  | "110"5,30 |  | 5.3 | [13 empty] | VV | 2 | 2 | True | 0 | ROZPOCET
| VV |  | "111"26,60 |  | 26.6 | [13 empty] | VV | 2 | 2 | True | 0 | ROZPOCET
| VV |  | "112"19,40 |  | 19.4 | [13 empty] | VV | 2 | 2 | True | 0 | ROZPOCET
| VV |  | "113"10,40 |  | 10.4 | [13 empty] | VV | 2 | 2 | True | 0 | ROZPOCET
| VV |  | "114"4,50 |  | 4.5 | [13 empty] | VV | 2 | 2 | True | 0 | ROZPOCET
| VV |  | Mezisoučet |  | 151.1 | [13 empty] | VV | 2 | 3 | True | 0 | ROZPOCET
| VV |  | 2:NP | [15 empty] | VV | 2 | 1 | True | 0 | ROZPOCET
| VV |  | "203"12,70 |  | 12.7 | [13 empty] | VV | 2 | 2 | True | 0 | ROZPOCET
| VV |  | "204"3,80 |  | 3.8 | [13 empty] | VV | 2 | 2 | True | 0 | ROZPOCET
| VV |  | "205"5,30 |  | 5.3 | [13 empty] | VV | 2 | 2 | True | 0 | ROZPOCET
| VV |  | "206"5,30 |  | 5.3 | [13 empty] | VV | 2 | 2 | True | 0 | ROZPOCET
| VV |  | "208"10,70 |  | 10.7 | [13 empty] | VV | 2 | 2 | True | 0 | ROZPOCET
| VV |  | "209"14,20 |  | 14.2 | [13 empty] | VV | 2 | 2 | True | 0 | ROZPOCET
| VV |  | "210"4,90 |  | 4.9 | [13 empty] | VV | 2 | 2 | True | 0 | ROZPOCET
| VV |  | Mezisoučet |  | 56.9 | [13 empty] | VV | 2 | 3 | True | 0 | ROZPOCET
| VV |  | 3.NP | [15 empty] | VV | 2 | 1 | True | 0 | ROZPOCET
| VV |  | "303"12,10 |  | 12.1 | [13 empty] | VV | 2 | 2 | True | 0 | ROZPOCET
| VV |  | "304"4,40 |  | 4.4 | [13 empty] | VV | 2 | 2 | True | 0 | ROZPOCET
| VV |  | "305"5,30 |  | 5.3 | [13 empty] | VV | 2 | 2 | True | 0 | ROZPOCET
| VV |  | "306"5,30 |  | 5.3 | [13 empty] | VV | 2 | 2 | True | 0 | ROZPOCET
| VV |  | "311"4,80 |  | 4.8 | [13 empty] | VV | 2 | 2 | True | 0 | ROZPOCET
| VV |  | Mezisoučet |  | 31.9 | [13 empty] | VV | 2 | 3 | True | 0 | ROZPOCET
| VV |  | 4.NP | [15 empty] | VV | 2 | 1 | True | 0 | ROZPOCET
| VV |  | "401"20,70 |  | 20.7 | [13 empty] | VV | 2 | 2 | True | 0 | ROZPOCET
| VV |  | "404"4,00 |  | 4 | [13 empty] | VV | 2 | 2 | True | 0 | ROZPOCET
| VV |  | "405"5,30 |  | 5.3 | [13 empty] | VV | 2 | 2 | True | 0 | ROZPOCET
| VV |  | "406"5,30 |  | 5.3 | [13 empty] | VV | 2 | 2 | True | 0 | ROZPOCET
| VV |  | "407"18,10 |  | 18.1 | [13 empty] | VV | 2 | 2 | True | 0 | ROZPOCET
| VV |  | "408"13,80 |  | 13.8 | [13 empty] | VV | 2 | 2 | True | 0 | ROZPOCET
| VV |  | "409"25,30 |  | 25.3 | [13 empty] | VV | 2 | 2 | True | 0 | ROZPOCET
| VV |  | "410"7,90 |  | 7.9 | [13 empty] | VV | 2 | 2 | True | 0 | ROZPOCET
| VV |  | "411"2,90 |  | 2.9 | [13 empty] | VV | 2 | 2 | True | 0 | ROZPOCET
| VV |  | "412"4,50 |  | 4.5 | [13 empty] | VV | 2 | 2 | True | 0 | ROZPOCET
| VV |  | Mezisoučet |  | 107.8 | [13 empty] | VV | 2 | 3 | True | 0 | ROZPOCET
| VV |  | Součet |  | 347.7 | [13 empty] | VV | 2 | 4 | True | 1 | ROZPOCET
91 | K | 763131772 | Podhled ze sádrokartonových desek Příplatek k cenám za rovinnost kvality celoplošné tmelení | m2 | 414.1 |  | 0 | CS ÚRS 2017 02 |  |  | základní |  | 0 | 0.00025 | 0.10353 | 0 | 0 | 16 | K | 2 |  |  |  | ROZPOCET |  |  |  | 0 | 0 | 0 | 0 | 0 | 1 | 0 | 16 | -1365822005
| VV |  | 1.NP | [15 empty] | VV | 2 | 1 | True | 0 | ROZPOCET
| VV |  | "101"59,30 |  | 59.3 | [13 empty] | VV | 2 | 2 | True | 0 | ROZPOCET
| VV |  | "102"2,90 |  | 2.9 | [13 empty] | VV | 2 | 2 | True | 0 | ROZPOCET
| VV |  | "105"1,70 |  | 1.7 | [13 empty] | VV | 2 | 2 | True | 0 | ROZPOCET
| VV |  | "107"11,10 |  | 11.1 | [13 empty] | VV | 2 | 2 | True | 0 | ROZPOCET
| VV |  | "108"4,60 |  | 4.6 | [13 empty] | VV | 2 | 2 | True | 0 | ROZPOCET
| VV |  | "109"5,30 |  | 5.3 | [13 empty] | VV | 2 | 2 | True | 0 | ROZPOCET
| VV |  | "110"5,30 |  | 5.3 | [13 empty] | VV | 2 | 2 | True | 0 | ROZPOCET
| VV |  | "111"26,60 |  | 26.6 | [13 empty] | VV | 2 | 2 | True | 0 | ROZPOCET
| VV |  | "112"19,40 |  | 19.4 | [13 empty] | VV | 2 | 2 | True | 0 | ROZPOCET
| VV |  | "113"10,40 |  | 10.4 | [13 empty] | VV | 2 | 2 | True | 0 | ROZPOCET
| VV |  | "114"4,50 |  | 4.5 | [13 empty] | VV | 2 | 2 | True | 0 | ROZPOCET
| VV |  | Mezisoučet |  | 151.1 | [13 empty] | VV | 2 | 3 | True | 0 | ROZPOCET
| VV |  | 2:NP | [15 empty] | VV | 2 | 1 | True | 0 | ROZPOCET
| VV |  | "203"12,70 |  | 12.7 | [13 empty] | VV | 2 | 2 | True | 0 | ROZPOCET
| VV |  | "204"3,80 |  | 3.8 | [13 empty] | VV | 2 | 2 | True | 0 | ROZPOCET
| VV |  | "205"5,30 |  | 5.3 | [13 empty] | VV | 2 | 2 | True | 0 | ROZPOCET
| VV |  | "206"5,30 |  | 5.3 | [13 empty] | VV | 2 | 2 | True | 0 | ROZPOCET
| VV |  | "208"10,70 |  | 10.7 | [13 empty] | VV | 2 | 2 | True | 0 | ROZPOCET
| VV |  | "209"14,20 |  | 14.2 | [13 empty] | VV | 2 | 2 | True | 0 | ROZPOCET
| VV |  | "210"4,90 |  | 4.9 | [13 empty] | VV | 2 | 2 | True | 0 | ROZPOCET
| VV |  | Mezisoučet |  | 56.9 | [13 empty] | VV | 2 | 3 | True | 0 | ROZPOCET
| VV |  | 3.NP | [15 empty] | VV | 2 | 1 | True | 0 | ROZPOCET
| VV |  | "303"12,10 |  | 12.1 | [13 empty] | VV | 2 | 2 | True | 0 | ROZPOCET
| VV |  | "304"4,40 |  | 4.4 | [13 empty] | VV | 2 | 2 | True | 0 | ROZPOCET
| VV |  | "305"5,30 |  | 5.3 | [13 empty] | VV | 2 | 2 | True | 0 | ROZPOCET
| VV |  | "306"5,30 |  | 5.3 | [13 empty] | VV | 2 | 2 | True | 0 | ROZPOCET
| VV |  | "307"23,30 |  | 23.3 | [13 empty] | VV | 2 | 2 | True | 0 | ROZPOCET
| VV |  | "308"12,10 |  | 12.1 | [13 empty] | VV | 2 | 2 | True | 0 | ROZPOCET
| VV |  | "309"20,40 |  | 20.4 | [13 empty] | VV | 2 | 2 | True | 0 | ROZPOCET
| VV |  | "310"10,60 |  | 10.6 | [13 empty] | VV | 2 | 2 | True | 0 | ROZPOCET
| VV |  | "311"4,80 |  | 4.8 | [13 empty] | VV | 2 | 2 | True | 0 | ROZPOCET
| VV |  | Mezisoučet |  | 98.3 | [13 empty] | VV | 2 | 3 | True | 0 | ROZPOCET
| VV |  | 4.NP | [15 empty] | VV | 2 | 1 | True | 0 | ROZPOCET
| VV |  | "401"20,70 |  | 20.7 | [13 empty] | VV | 2 | 2 | True | 0 | ROZPOCET
| VV |  | "404"4,00 |  | 4 | [13 empty] | VV | 2 | 2 | True | 0 | ROZPOCET
| VV |  | "405"5,30 |  | 5.3 | [13 empty] | VV | 2 | 2 | True | 0 | ROZPOCET
| VV |  | "406"5,30 |  | 5.3 | [13 empty] | VV | 2 | 2 | True | 0 | ROZPOCET
| VV |  | "407"18,10 |  | 18.1 | [13 empty] | VV | 2 | 2 | True | 0 | ROZPOCET
| VV |  | "408"13,80 |  | 13.8 | [13 empty] | VV | 2 | 2 | True | 0 | ROZPOCET
| VV |  | "409"25,30 |  | 25.3 | [13 empty] | VV | 2 | 2 | True | 0 | ROZPOCET
| VV |  | "410"7,90 |  | 7.9 | [13 empty] | VV | 2 | 2 | True | 0 | ROZPOCET
| VV |  | "411"2,90 |  | 2.9 | [13 empty] | VV | 2 | 2 | True | 0 | ROZPOCET
| VV |  | "412"4,50 |  | 4.5 | [13 empty] | VV | 2 | 2 | True | 0 | ROZPOCET
| VV |  | Mezisoučet |  | 107.8 | [13 empty] | VV | 2 | 3 | True | 0 | ROZPOCET
| VV |  | Součet |  | 414.1 | [13 empty] | VV | 2 | 4 | True | 1 | ROZPOCET
92 | K | 763161721 | Podkroví ze sádrokartonových desek dvouvrstvá spodní konstrukce z ocelových profilů CD, UD jednoduše opláštěná deskou protipožární DF, tl. 12,5 mm, bez TI , REI 15 | m2 | 94 |  | 0 | CS ÚRS 2017 02 |  |  | základní |  | 0 | 0.01314 | 1.2352 | 0 | 0 | 16 | K | 2 |  |  |  | ROZPOCET |  |  |  | 0 | 0 | 0 | 0 | 0 | 1 | 0 | 16 | -668079182
| VV |  | 4.NP | [15 empty] | VV | 2 | 1 | True | 0 | ROZPOCET
| VV |  | "401"20,70 |  | 20.7 | [13 empty] | VV | 2 | 2 | True | 0 | ROZPOCET
| VV |  | "406"5,30 |  | 5.3 | [13 empty] | VV | 2 | 2 | True | 0 | ROZPOCET
| VV |  | "407"18,10 |  | 18.1 | [13 empty] | VV | 2 | 2 | True | 0 | ROZPOCET
| VV |  | "408"13,80 |  | 13.8 | [13 empty] | VV | 2 | 2 | True | 0 | ROZPOCET
| VV |  | "409"25,30 |  | 25.3 | [13 empty] | VV | 2 | 2 | True | 0 | ROZPOCET
| VV |  | "410"7,90 |  | 7.9 | [13 empty] | VV | 2 | 2 | True | 0 | ROZPOCET
| VV |  | "411"2,90 |  | 2.9 | [13 empty] | VV | 2 | 2 | True | 0 | ROZPOCET
| VV |  | Součet |  | 94 | [13 empty] | VV | 2 | 4 | True | 1 | ROZPOCET
93 | K | 763161741 | Podkroví ze sádrokartonových desek dvouvrstvá spodní konstrukce z ocelových profilů CD, UD jednoduše opláštěná deskou impregnovanými protipožárními H2DF, tl. 12,5 mm, bez TI, REI 30 | m2 | 12.6 |  | 0 | CS ÚRS 2017 02 |  |  | základní |  | 0 | 0.01314 | 0.16556 | 0 | 0 | 16 | K | 2 |  |  |  | ROZPOCET |  |  |  | 0 | 0 | 0 | 0 | 0 | 1 | 0 | 16 | 1872686370
| VV |  | 4.NP | [15 empty] | VV | 2 | 1 | True | 0 | ROZPOCET
| VV |  | "404"4,00 |  | 4 | [13 empty] | VV | 2 | 2 | True | 0 | ROZPOCET
| VV |  | "405"5,30 |  | 5.3 | [13 empty] | VV | 2 | 2 | True | 0 | ROZPOCET
| VV |  | "412"3,30 |  | 3.3 | [13 empty] | VV | 2 | 2 | True | 0 | ROZPOCET
| VV |  | Mezisoučet |  | 12.6 | [13 empty] | VV | 2 | 3 | True | 0 | ROZPOCET
| VV |  | Součet |  | 12.6 | [13 empty] | VV | 2 | 4 | True | 1 | ROZPOCET
94 | K | 763164131 | Obklad ze sádrokartonových desek konstrukcí dřevěných včetně ochranných úhelníků ve tvaru L rozvinuté šíře přes 0,4 do 0,8 m, opláštěný deskou standardní A, tl. 12,5 mm | m | 12.1 |  | 0 | CS ÚRS 2017 02 |  |  | základní |  | 0 | 0.00734 | 0.088814 | 0 | 0 | 16 | K | 2 |  |  |  | ROZPOCET |  |  |  | 0 | 0 | 0 | 0 | 0 | 1 | 0 | 16 | 1609906652
| P |  | Poznámka k položce: opláštění potrubí svodného. | [15 empty] | P | 2
| VV |  | 1.NP | [15 empty] | VV | 2 | 1 | True | 0 | ROZPOCET
| VV |  | "107"3,10 |  | 3.1 | [13 empty] | VV | 2 | 2 | True | 0 | ROZPOCET
| VV |  | Mezisoučet |  | 3.1 | [13 empty] | VV | 2 | 3 | True | 0 | ROZPOCET
| VV |  | 2.NP | [15 empty] | VV | 2 | 1 | True | 0 | ROZPOCET
| VV |  | "203"3,0 |  | 3 | [13 empty] | VV | 2 | 2 | True | 0 | ROZPOCET
| VV |  | Mezisoučet |  | 3 | [13 empty] | VV | 2 | 3 | True | 0 | ROZPOCET
| VV |  | 3.NP | [15 empty] | VV | 2 | 1 | True | 0 | ROZPOCET
| VV |  | "303"3,0 |  | 3 | [13 empty] | VV | 2 | 2 | True | 0 | ROZPOCET
| VV |  | Mezisoučet |  | 3 | [13 empty] | VV | 2 | 3 | True | 0 | ROZPOCET
| VV |  | 4.NP | [15 empty] | VV | 2 | 1 | True | 0 | ROZPOCET
| VV |  | "403"3,0 |  | 3 | [13 empty] | VV | 2 | 2 | True | 0 | ROZPOCET
| VV |  | Mezisoučet |  | 3 | [13 empty] | VV | 2 | 3 | True | 0 | ROZPOCET
| VV |  | Součet |  | 12.1 | [13 empty] | VV | 2 | 4 | True | 1 | ROZPOCET
95 | K | 763164716 | Obklad ze sádrokartonových desek konstrukcí kovových včetně ochranných úhelníků uzavřeného tvaru rozvinuté šíře do 0,8 m, opláštěný deskou protipožární DF, tl. 15 mm | m | 6.4 |  | 0 | CS ÚRS 2017 02 |  |  | základní |  | 0 | 0.01396 | 0.089344 | 0 | 0 | 16 | K | 2 |  |  |  | ROZPOCET |  |  |  | 0 | 0 | 0 | 0 | 0 | 1 | 0 | 16 | -1205104803
| VV |  | 1.NP | [15 empty] | VV | 2 | 1 | True | 0 | ROZPOCET
| VV |  | "101"2*3,20 |  | 6.4 | [13 empty] | VV | 2 | 2 | True | 0 | ROZPOCET
| VV |  | Součet |  | 6.4 | [13 empty] | VV | 2 | 4 | True | 1 | ROZPOCET
96 | K | 763411111 | Sanitární příčky vhodné do mokrého prostředí dělící z dřevotřískových desek s HPL-laminátem tl. 19,6 mm | m2 | 31.595 |  | 0 | CS ÚRS 2017 02 |  |  | základní |  | 0 | 0.01874 | 0.59209 | 0 | 0 | 16 | K | 2 |  |  |  | ROZPOCET |  |  |  | 0 | 0 | 0 | 0 | 0 | 1 | 0 | 16 | -1846096924
| VV |  | 1.NP | [15 empty] | VV | 2 | 1 | True | 0 | ROZPOCET
| VV |  | "109"2,045*(1,20+1,89) |  | 6.319 | [13 empty] | VV | 2 | 2 | True | 0 | ROZPOCET
| VV |  | Mezisoučet |  | 6.319 | [13 empty] | VV | 2 | 3 | True | 0 | ROZPOCET
| VV |  | 2.NP | [15 empty] | VV | 2 | 1 | True | 0 | ROZPOCET
| VV |  | "205"2,045*(1,20+1,89) |  | 6.319 | [13 empty] | VV | 2 | 2 | True | 0 | ROZPOCET
| VV |  | "206"2,045*(1,20+1,89) |  | 6.319 | [13 empty] | VV | 2 | 2 | True | 0 | ROZPOCET
| VV |  | Mezisoučet |  | 12.638 | [13 empty] | VV | 2 | 3 | True | 0 | ROZPOCET
| VV |  | 3.NP | [15 empty] | VV | 2 | 1 | True | 0 | ROZPOCET
| VV |  | "306"2,045*(1,20+1,89) |  | 6.319 | [13 empty] | VV | 2 | 2 | True | 0 | ROZPOCET
| VV |  | Mezisoučet |  | 6.319 | [13 empty] | VV | 2 | 3 | True | 0 | ROZPOCET
| VV |  | 4.NP | [15 empty] | VV | 2 | 1 | True | 0 | ROZPOCET
| VV |  | "406"2,045*(1,20+1,89) |  | 6.319 | [13 empty] | VV | 2 | 2 | True | 0 | ROZPOCET
| VV |  | Mezisoučet |  | 6.319 | [13 empty] | VV | 2 | 3 | True | 0 | ROZPOCET
| VV |  | Součet |  | 31.595 | [13 empty] | VV | 2 | 4 | True | 1 | ROZPOCET
97 | K | 763411121 | Sanitární příčky vhodné do mokrého prostředí dveře vnitřní do sanitárních příček šířky do 800 mm, výšky do 2 000 mm z dřevotřískových desek s HPL-laminátem včetně nerezového kování tl. 19,6 mm | kus | 10 |  | 0 | CS ÚRS 2017 02 |  |  | základní |  | 0 | 0.02837 | 0.2837 | 0 | 0 | 16 | K | 2 |  |  |  | ROZPOCET |  |  |  | 0 | 0 | 0 | 0 | 0 | 1 | 0 | 16 | -1288264772
| VV |  | 1.NP | [15 empty] | VV | 2 | 1 | True | 0 | ROZPOCET
| VV |  | "109"2 |  | 2 | [13 empty] | VV | 2 | 2 | True | 0 | ROZPOCET
| VV |  | Mezisoučet |  | 2 | [13 empty] | VV | 2 | 3 | True | 0 | ROZPOCET
| VV |  | 2.NP | [15 empty] | VV | 2 | 1 | True | 0 | ROZPOCET
| VV |  | "205"2 |  | 2 | [13 empty] | VV | 2 | 2 | True | 0 | ROZPOCET
| VV |  | "206"2 |  | 2 | [13 empty] | VV | 2 | 2 | True | 0 | ROZPOCET
| VV |  | Mezisoučet |  | 4 | [13 empty] | VV | 2 | 3 | True | 0 | ROZPOCET
| VV |  | 3.NP | [15 empty] | VV | 2 | 1 | True | 0 | ROZPOCET
| VV |  | "306"2 |  | 2 | [13 empty] | VV | 2 | 2 | True | 0 | ROZPOCET
| VV |  | Mezisoučet |  | 2 | [13 empty] | VV | 2 | 3 | True | 0 | ROZPOCET
| VV |  | 4.NP | [15 empty] | VV | 2 | 1 | True | 0 | ROZPOCET
| VV |  | "406"2 |  | 2 | [13 empty] | VV | 2 | 2 | True | 0 | ROZPOCET
| VV |  | Mezisoučet |  | 2 | [13 empty] | VV | 2 | 3 | True | 0 | ROZPOCET
| VV |  | Součet |  | 10 | [13 empty] | VV | 2 | 4 | True | 1 | ROZPOCET
98 | K | 998763302 | Přesun hmot pro konstrukce montované z desek sádrokartonových, sádrovláknitých, cementovláknitých nebo cementových stanovený z hmotnosti přesunovaného materiálu vodorovná dopravní vzdálenost do 50 m v objektech výšky přes 6 do 12 m | t | 10.23 |  | 0 | CS ÚRS 2017 02 |  |  | základní |  | 0 | 0 | 0 | 0 | 0 | 16 | K | 2 |  |  |  | ROZPOCET |  |  |  | 0 | 0 | 0 | 0 | 0 | 1 | 0 | 16 | -674469613
99 | K | 998763381 | Přesun hmot pro konstrukce montované z desek sádrokartonových, sádrovláknitých, cementovláknitých nebo cementových Příplatek k cenám za přesun prováděný bez použití mechanizace pro jakoukoliv výšku objektu | t | 10.23 |  | 0 | CS ÚRS 2017 02 |  |  | základní |  | 0 | 0 | 0 | 0 | 0 | 16 | K | 2 |  |  |  | ROZPOCET |  |  |  | 0 | 0 | 0 | 0 | 0 | 1 | 0 | 16 | 1963376276
100 | K | 998763391 | Přesun hmot pro konstrukce montované z desek sádrokartonových, sádrovláknitých, cementovláknitých nebo cementových Příplatek k cenám za zvětšený přesun přes vymezenou dopravní vzdálenost do 100 m | t | 10.23 |  | 0 | CS ÚRS 2017 02 |  |  | základní |  | 0 | 0 | 0 | 0 | 0 | 16 | K | 2 |  |  |  | ROZPOCET |  |  |  | 0 | 0 | 0 | 0 | 0 | 1 | 0 | 16 | 2022184640
| D | 766 | Konstrukce truhlářské |  |  |  | 0 | [5 empty] | 0 |  | 2.7617 |  | 0 | 2 | D | 1 |  |  |  | ROZPOCET | [9 empty] | 0
101 | K | 766121220 | Montáž dřevěných stěn plných, s výplní palubovkou nebo překližkou, výšky přes 2,75 do 3,50 m | m2 | 13.8 |  | 0 | CS ÚRS 2017 02 |  |  | základní |  | 0 | 0 | 0 | 0 | 0 | 16 | K | 2 |  |  |  | ROZPOCET |  |  |  | 0 | 0 | 0 | 0 | 0 | 1 | 0 | 16 | -1960426165
| VV |  | 4,6*3 |  | 13.8 | [13 empty] | VV | 2 | 2 | True | 1 | ROZPOCET
102 | M | 766T16 | Mobilní dělící stěna s akustickým útlumem Rw=47dB | kus | 1 |  | 0 |  |  |  | základní |  | 0 | 0 | 0 | 0 | 0 | 32 | M | 2 |  |  |  | ROZPOCET |  |  |  | 0 | 0 | 0 | 0 | 0 | 1 | 0 | 16 | 416585301
| P |  | Poznámka k položce: Mobilní dělící stěna s akustickým útlumem Rw=47dB s ruční aretací, parkování v ose, 1-bodové zavěšení. vnější provedení DTD desky tl. 18mm, povrch LTD, barva bílá. vodící kolejnice eloxovaný hliník, profily eloxovaný hliník | [15 empty] | P | 2
103 | K | 766211100 | Montáž madel schodišťových dřevěných dílčích | m | 31.25 |  | 0 | CS ÚRS 2017 02 |  |  | základní |  | 0 | 0 | 0 | 0 | 0 | 16 | K | 2 |  |  |  | ROZPOCET |  |  |  | 0 | 0 | 0 | 0 | 0 | 1 | 0 | 16 | -1560586433
| VV |  | "T17"2 |  | 2 | [13 empty] | VV | 2 | 2 | True | 0 | ROZPOCET
| VV |  | "T18"3,3 |  | 3.3 | [13 empty] | VV | 2 | 2 | True | 0 | ROZPOCET
| VV |  | "T19"3,15 |  | 3.15 | [13 empty] | VV | 2 | 2 | True | 0 | ROZPOCET
| VV |  | "T20"6*3,8 |  | 22.8 | [13 empty] | VV | 2 | 2 | True | 0 | ROZPOCET
| VV |  | Součet |  | 31.25 | [13 empty] | VV | 2 | 4 | True | 1 | ROZPOCET
104 | M | 766T17 | Nové dřevěné madlo Ø70mm z masivu na kovových kotevních prvcích - dl. 2000mm | kus | 1 |  | 0 |  |  |  | základní |  | 0 | 0 | 0 | 0 | 0 | 32 | M | 2 |  |  |  | ROZPOCET |  |  |  | 0 | 0 | 0 | 0 | 0 | 1 | 0 | 16 | 440844974
| P |  | Poznámka k položce: Nové dřevěné madlo Ø70mm z masivu na kovových kotevních prvcích. Nátěr dřeva v přírodním odstínu lazurovacím lakem. Nátěr kovových prvků kovářskou černí. Kotvení šrouby do dřeva a do zdiva na hmoždinky. | [15 empty] | P | 2
105 | M | 766T18 | Nové dřevěné madlo Ø70mm z masivu na kovových kotevních prvcích - dl. 3300mm | kus | 1 |  | 0 |  |  |  | základní |  | 0 | 0 | 0 | 0 | 0 | 32 | M | 2 |  |  |  | ROZPOCET |  |  |  | 0 | 0 | 0 | 0 | 0 | 1 | 0 | 16 | -366785577
| P |  | Poznámka k položce: Nové dřevěné madlo Ø70mm z masivu na kovových kotevních prvcích. Nátěr dřeva v přírodním odstínu lazurovacím lakem. Nátěr kovových prvků kovářskou černí. Kotvení šrouby do dřeva a do zdiva na hmoždinky. | [15 empty] | P | 2
106 | M | 766T19 | Nové dřevěné madlo Ø70mm z masivu na kovových kotevních prvcích - dl. 3150mm | kus | 1 |  | 0 |  |  |  | základní |  | 0 | 0 | 0 | 0 | 0 | 32 | M | 2 |  |  |  | ROZPOCET |  |  |  | 0 | 0 | 0 | 0 | 0 | 1 | 0 | 16 | -2035555716
| P |  | Poznámka k položce: Nové dřevěné madlo Ø70mm z masivu na kovových kotevních prvcích. Nátěr dřeva v přírodním odstínu lazurovacím lakem. Nátěr kovových prvků kovářskou černí. Kotvení šrouby do dřeva a do zdiva na hmoždinky. | [15 empty] | P | 2
107 | M | 766T20 | Nové dřevěné madlo Ø70mm z masivu na kovových kotevních prvcích - dl. 3800mm | kus | 6 |  | 0 |  |  |  | základní |  | 0 | 0 | 0 | 0 | 0 | 32 | M | 2 |  |  |  | ROZPOCET |  |  |  | 0 | 0 | 0 | 0 | 0 | 1 | 0 | 16 | 661830423
| P |  | Poznámka k položce: Nové dřevěné madlo Ø70mm z masivu na kovových kotevních prvcích. Nátěr dřeva v přírodním odstínu lazurovacím lakem. Nátěr kovových prvků kovářskou černí. Kotvení šrouby do dřeva a do zdiva na hmoždinky. | [15 empty] | P | 2
108 | K | 766221235 | Montáž celodřevěného samonosného schodiště bez podstupnic schodnicového sedlového přímého | m | 3.24 |  | 0 | CS ÚRS 2017 02 |  |  | základní |  | 0 | 0.00079 | 0.0025596 | 0 | 0 | 16 | K | 2 |  |  |  | ROZPOCET |  |  |  | 0 | 0 | 0 | 0 | 0 | 1 | 0 | 16 | 132472992
| VV |  | "T12"3*1,08 |  | 3.24 | [13 empty] | VV | 2 | 2 | True | 1 | ROZPOCET
109 | M | 762T12 | Vyrovnávací dřevěné schodiště z masivu | ks | 3 |  | 0 |  |  |  | základní |  | 0 | 0.025 | 0.075 | 0 | 0 | 32 | M | 2 |  |  |  | ROZPOCET |  |  |  | 0 | 0 | 0 | 0 | 0 | 1 | 0 | 16 | 1804664631
| P |  | Poznámka k položce: Vyrovnávací dřevěné schodiště z masivu kotvené do podlahy. Nášlapná plocha z masivu tl.50mm, schodnice tl. 50mm, podbití z prken tl. 18mm. Včetně povrchové úpravy a ošetření. | [15 empty] | P | 2
| VV |  | "T12"3 |  | 3 | [13 empty] | VV | 2 | 2 | True | 1 | ROZPOCET
110 | K | 766621726 | Montáž okenních doplňků Montáž oken - pákového ovladače | kus | 15 |  | 0 |  |  |  | základní |  | 0 | 0 | 0 | 0 | 0 | 16 | K | 2 |  |  |  | ROZPOCET |  |  |  | 0 | 0 | 0 | 0 | 0 | 1 | 0 | 16 | 840500812
| VV |  | "P01"1 |  | 1 | [13 empty] | VV | 2 | 2 | True | 0 | ROZPOCET
| VV |  | "P02"2 |  | 2 | [13 empty] | VV | 2 | 2 | True | 0 | ROZPOCET
| VV |  | "P03"1 |  | 1 | [13 empty] | VV | 2 | 2 | True | 0 | ROZPOCET
| VV |  | "P06"11 |  | 11 | [13 empty] | VV | 2 | 2 | True | 0 | ROZPOCET
| VV |  | Součet |  | 15 | [13 empty] | VV | 2 | 4 | True | 1 | ROZPOCET
111 | M | 766olv.pák. | Pákový ovladač | kus | 15 |  | 0 |  |  |  | základní |  | 0 | 0 | 0 | 0 | 0 | 32 | M | 2 |  |  |  | ROZPOCET |  |  |  | 0 | 0 | 0 | 0 | 0 | 1 | 0 | 16 | -1404063155
112 | K | 766622126 | Montáž oken plastových včetně montáže rámu na polyuretanovou pěnu plochy přes 1 m2 otevíravých nebo sklápěcích do dřevěné konstrukce, výšky přes 1,5 do 2,5 m | m2 | 58.313 |  | 0 | CS ÚRS 2017 02 |  |  | základní |  | 0 | 0.00025 | 0.014578 | 0 | 0 | 16 | K | 2 |  |  |  | ROZPOCET |  |  |  | 0 | 0 | 0 | 0 | 0 | 1 | 0 | 16 | 1101163920
| VV |  | 1.NP | [15 empty] | VV | 2 | 1 | True | 0 | ROZPOCET
| VV |  | "P05,1"7*(1,170*1,750) |  | 14.333 | [13 empty] | VV | 2 | 2 | True | 0 | ROZPOCET
| VV |  | Mezisoučet |  | 14.333 | [13 empty] | VV | 2 | 3 | True | 0 | ROZPOCET
| VV |  | 2.NP | [15 empty] | VV | 2 | 1 | True | 0 | ROZPOCET
| VV |  | "P05,2"7*(1,170*1,750) |  | 14.333 | [13 empty] | VV | 2 | 2 | True | 0 | ROZPOCET
| VV |  | "P07"1*(1,450*1,750) |  | 2.538 | [13 empty] | VV | 2 | 2 | True | 0 | ROZPOCET
| VV |  | Mezisoučet |  | 16.871 | [13 empty] | VV | 2 | 3 | True | 0 | ROZPOCET
| VV |  | 3.NP | [15 empty] | VV | 2 | 1 | True | 0 | ROZPOCET
| VV |  | "P05,2"8*(1,170*1,750) |  | 16.38 | [13 empty] | VV | 2 | 2 | True | 0 | ROZPOCET
| VV |  | "P07"1*(1,450*1,750) |  | 2.538 | [13 empty] | VV | 2 | 2 | True | 0 | ROZPOCET
| VV |  | Mezisoučet |  | 18.918 | [13 empty] | VV | 2 | 3 | True | 0 | ROZPOCET
| VV |  | 4.NP | [15 empty] | VV | 2 | 1 | True | 0 | ROZPOCET
| VV |  | "P05,2"3*(1,170*1,750) |  | 6.143 | [13 empty] | VV | 2 | 2 | True | 0 | ROZPOCET
| VV |  | "P05,3"1*(1,170*1,750) |  | 2.048 | [13 empty] | VV | 2 | 2 | True | 0 | ROZPOCET
| VV |  | Mezisoučet |  | 8.191 | [13 empty] | VV | 2 | 3 | True | 0 | ROZPOCET
| VV |  | Součet |  | 58.313 | [13 empty] | VV | 2 | 4 | True | 1 | ROZPOCET
113 | M | 766P05.1 | Okno z plastových profilů - 1170x1750 | kus | 7 |  | 0 |  |  |  | základní |  | 0 | 0 | 0 | 0 | 0 | 32 | M | 2 |  |  |  | ROZPOCET |  |  |  | 0 | 0 | 0 | 0 | 0 | 1 | 0 | 16 | -424865155
| P |  | Poznámka k položce: Okno z plastových profilů, dvoukřídlové s poutcem a nadsvětlíkem, zasklené izolačním bezpečnostním dvojsklem 4-16-33.2 měkká vrstva(P1A/P2A) dle ČSN EN 356, souč. prostupu světla Lt=78%, souč. propustnosti slun. zář. g=57%. Okno otvíravé a sklápěcí. Prostup tepla vč.Uw= 1,1W/m2K Počet požadovaných těsnění: min.3, těsnící materiál EPDM (dle DIN 7863) Paropropustný těsnící okenní pás | [15 empty] | P | 2
114 | M | 766P05.2 | Okno z plastových profilů - 1170x1750 | kus | 18 |  | 0 |  |  |  | základní |  | 0 | 0 | 0 | 0 | 0 | 32 | M | 2 |  |  |  | ROZPOCET |  |  |  | 0 | 0 | 0 | 0 | 0 | 1 | 0 | 16 | -1304298898
| P |  | Poznámka k položce: Okno z plastových profilů, dvoukřídlové s poutcem a nadsvětlíkem, zasklené izolačním dvojsklem 4-16-4, souč. prostupu světla Lt=78%, souč. propustnosti slun. zář. g=57%. Okno otvíravé a sklápěcí. Prostup tepla vč.Uw= 1,1W/m2K Počet požadovaných těsnění: min.3, těsnící materiál EPDM (dle DIN 7863) Paropropustný těsnící okenní pás | [15 empty] | P | 2
115 | M | 766P05.3 | Okno z plastových profilů - 1170x1750 | kus | 1 |  | 0 |  |  |  | základní |  | 0 | 0 | 0 | 0 | 0 | 32 | M | 2 |  |  |  | ROZPOCET |  |  |  | 0 | 0 | 0 | 0 | 0 | 1 | 0 | 16 | 1795596673
| P |  | Poznámka k položce: Okno z plastových profilů, dvoukřídlové s poutcem a nadsvětlíkem, zasklené izolačním dvojsklemproti přehřívání 4-16-4, se solárním faktorem 33 a odrazem 41, prostupu světla Lt=78%, souč. propustnosti slun. zář. g=57%. Okno otvíravé a sklápěcí. Prostup tepla vč.Uw= 1,1W/m2K Počet požadovaných těsnění: min.3, těsnící materiál EPDM (dle DIN 7863) Paropropustný těsnící okenní pás | [15 empty] | P | 2
116 | M | 766P07 | Okno z plastových profilů - 1450x1750 | kus | 2 |  | 0 |  |  |  | základní |  | 0 | 0 | 0 | 0 | 0 | 32 | M | 2 |  |  |  | ROZPOCET |  |  |  | 0 | 0 | 0 | 0 | 0 | 1 | 0 | 16 | -1218224849
| P |  | Poznámka k položce: Okno z plastových profilů, dvoukřídlové s poutcem a nadsvětlíkem, zasklené izolačním dvojsklem 4-16-4, souč. prostupu světla Lt=78%, souč. propustnosti slun. zář. g=57%. Okno otvíravé a sklápěcí. Prostup tepla vč.Uw= 1,1W/m2K Počet požadovaných těsnění: min.3, těsnící materiál EPDM (dle DIN 7863) Paropropustný těsnící okenní pás | [15 empty] | P | 2
117 | K | 766622216 | Montáž oken plastových plochy do 1 m2 včetně montáže rámu na polyuretanovou pěnu otevíravých nebo sklápěcích do zdiva | kus | 17 |  | 0 | CS ÚRS 2017 02 |  |  | základní |  | 0 | 0.00025 | 0.00425 | 0 | 0 | 16 | K | 2 |  |  |  | ROZPOCET |  |  |  | 0 | 0 | 0 | 0 | 0 | 1 | 0 | 16 | -2072943050
| VV |  | 1.PP | [15 empty] | VV | 2 | 1 | True | 0 | ROZPOCET
| VV |  | "P01"1 |  | 1 | [13 empty] | VV | 2 | 2 | True | 0 | ROZPOCET
| VV |  | "P02"2 |  | 2 | [13 empty] | VV | 2 | 2 | True | 0 | ROZPOCET
| VV |  | "P03"1 |  | 1 | [13 empty] | VV | 2 | 2 | True | 0 | ROZPOCET
| VV |  | "P04"2 |  | 2 | [13 empty] | VV | 2 | 2 | True | 0 | ROZPOCET
| VV |  | Mezisoučet |  | 6 | [13 empty] | VV | 2 | 3 | True | 0 | ROZPOCET
| VV |  | 2.NP | [15 empty] | VV | 2 | 1 | True | 0 | ROZPOCET
| VV |  | "P06"5 |  | 5 | [13 empty] | VV | 2 | 2 | True | 0 | ROZPOCET
| VV |  | Mezisoučet |  | 5 | [13 empty] | VV | 2 | 3 | True | 0 | ROZPOCET
| VV |  | 3.NP | [15 empty] | VV | 2 | 1 | True | 0 | ROZPOCET
| VV |  | "P06"3 |  | 3 | [13 empty] | VV | 2 | 2 | True | 0 | ROZPOCET
| VV |  | Mezisoučet |  | 3 | [13 empty] | VV | 2 | 3 | True | 0 | ROZPOCET
| VV |  | 4.NP | [15 empty] | VV | 2 | 1 | True | 0 | ROZPOCET
| VV |  | "P06"3 |  | 3 | [13 empty] | VV | 2 | 2 | True | 0 | ROZPOCET
| VV |  | Mezisoučet |  | 3 | [13 empty] | VV | 2 | 3 | True | 0 | ROZPOCET
| VV |  | Součet |  | 17 | [13 empty] | VV | 2 | 4 | True | 1 | ROZPOCET
118 | M | 766P01 | Okno z plastových profilů - 950x200 | kus | 1 |  | 0 |  |  |  | základní |  | 0 | 0 | 0 | 0 | 0 | 32 | M | 2 |  |  |  | ROZPOCET |  |  |  | 0 | 0 | 0 | 0 | 0 | 1 | 0 | 16 | -568722394
| P |  | Poznámka k položce: Okno z plastových profilů, jednokřídlové zasklené izolačním dvojsklem neprůhledným, průsvitným, sklápěcí na pákový ovladač Prostup tepla vč.Uw= 1,1W/m2K Počet požadovaných těsnění: min.3, těsnící materiál EPDM (dle DIN 7863) Paropropustný těsnící okenní pás | [15 empty] | P | 2
119 | M | 766P02 | Okno z plastových profilů - 950x500 | kus | 2 |  | 0 |  |  |  | základní |  | 0 | 0 | 0 | 0 | 0 | 32 | M | 2 |  |  |  | ROZPOCET |  |  |  | 0 | 0 | 0 | 0 | 0 | 1 | 0 | 16 | 580864619
| P |  | Poznámka k položce: Okno z plastových profilů, jednokřídlové zasklené izolačním dvojsklem neprůhledným, průsvitným, sklápěcí na pákový ovladač Prostup tepla vč.Uw= 1,1W/m2K Počet požadovaných těsnění: min.3, těsnící materiál EPDM (dle DIN 7863) Paropropustný těsnící okenní pás | [15 empty] | P | 2
120 | M | 766P03 | Okno z plastových profilů - 750x500 | kus | 1 |  | 0 |  |  |  | základní |  | 0 | 0 | 0 | 0 | 0 | 32 | M | 2 |  |  |  | ROZPOCET |  |  |  | 0 | 0 | 0 | 0 | 0 | 1 | 0 | 16 | -925461991
| P |  | Poznámka k položce: Okno z plastových profilů, jednokřídlové zasklené izolačním dvojsklem neprůhledným, průsvitným, sklápěcí na pákový ovladač Prostup tepla vč.Uw= 1,1W/m2K Počet požadovaných těsnění: min.3, těsnící materiál EPDM (dle DIN 7863) Paropropustný těsnící okenní pás | [15 empty] | P | 2
121 | M | 766P04 | Okno z plastových profilů - 750x850 | kus | 2 |  | 0 |  |  |  | základní |  | 0 | 0 | 0 | 0 | 0 | 32 | M | 2 |  |  |  | ROZPOCET |  |  |  | 0 | 0 | 0 | 0 | 0 | 1 | 0 | 16 | -1602187281
| P |  | Poznámka k položce: Okno z plastových profilů, jednokřídlové zasklené izolačním dvojsklem, neprůhledným, průsvitným, otvíravé a sklápěcí. Prostup tepla vč.Uw= 1,1W/m2K Počet požadovaných těsnění: min.3, těsnící materiál EPDM (dle DIN 7863) Paropropustný těsnící okenní pás | [15 empty] | P | 2
122 | M | 766P06 | Okno z plastových profilů - 600x900 | kus | 11 |  | 0 |  |  |  | základní |  | 0 | 0 | 0 | 0 | 0 | 32 | M | 2 |  |  |  | ROZPOCET |  |  |  | 0 | 0 | 0 | 0 | 0 | 1 | 0 | 16 | -1184309201
| P |  | Poznámka k položce: Okno z plastových profilů, dvoukřídlové s poutcem a nadsvětlíkem, zasklené izolačním dvojsklemproti 4-16-4, neprůhledným hladkým, průsvitným, sklápěcí na pákový ovladač.Prostup tepla vč.Uw= 1,1W/m2K Počet požadovaných těsnění: min.3, těsnící materiál EPDM (dle DIN 7863) Paropropustný těsnící okenní pás | [15 empty] | P | 2
123 | K | 766660171 | Montáž dveřních křídel dřevěných nebo plastových otevíravých do obložkové zárubně povrchově upravených jednokřídlových, šířky do 800 mm | kus | 16 |  | 0 | CS ÚRS 2017 02 |  |  | základní |  | 0 | 0 | 0 | 0 | 0 | 16 | K | 2 |  |  |  | ROZPOCET |  |  |  | 0 | 0 | 0 | 0 | 0 | 1 | 0 | 16 | 626385553
| VV |  | 1.PP | [15 empty] | VV | 2 | 1 | True | 0 | ROZPOCET
| VV |  | "T9"2 |  | 2 | [13 empty] | VV | 2 | 2 | True | 0 | ROZPOCET
| VV |  | Mezisoučet |  | 2 | [13 empty] | VV | 2 | 3 | True | 0 | ROZPOCET
| VV |  | 1.NP | [15 empty] | VV | 2 | 1 | True | 0 | ROZPOCET
| VV |  | "T2"1+2 |  | 3 | [13 empty] | VV | 2 | 2 | True | 0 | ROZPOCET
| VV |  | "T3"1 |  | 1 | [13 empty] | VV | 2 | 2 | True | 0 | ROZPOCET
| VV |  | Mezisoučet |  | 4 | [13 empty] | VV | 2 | 3 | True | 0 | ROZPOCET
| VV |  | 2.NP | [15 empty] | VV | 2 | 1 | True | 0 | ROZPOCET
| VV |  | "T2"2+1 |  | 3 | [13 empty] | VV | 2 | 2 | True | 0 | ROZPOCET
| VV |  | Mezisoučet |  | 3 | [13 empty] | VV | 2 | 3 | True | 0 | ROZPOCET
| VV |  | 3.NP | [15 empty] | VV | 2 | 1 | True | 0 | ROZPOCET
| VV |  | "T2"1+1 |  | 2 | [13 empty] | VV | 2 | 2 | True | 0 | ROZPOCET
| VV |  | "T3"1 |  | 1 | [13 empty] | VV | 2 | 2 | True | 0 | ROZPOCET
| VV |  | Mezisoučet |  | 3 | [13 empty] | VV | 2 | 3 | True | 0 | ROZPOCET
| VV |  | 4.NP | [15 empty] | VV | 2 | 1 | True | 0 | ROZPOCET
| VV |  | "T2"1+2 |  | 3 | [13 empty] | VV | 2 | 2 | True | 0 | ROZPOCET
| VV |  | "T3"1 |  | 1 | [13 empty] | VV | 2 | 2 | True | 0 | ROZPOCET
| VV |  | Mezisoučet |  | 4 | [13 empty] | VV | 2 | 3 | True | 0 | ROZPOCET
| VV |  | Součet |  | 16 | [13 empty] | VV | 2 | 4 | True | 1 | ROZPOCET
124 | M | 611629340 | dveře vnitřní hladké laminované světlý dub plné 1křídlé 80x197 cm | kus | 11 |  | 0 | CS ÚRS 2017 02 |  |  | základní |  | 0 | 0.0185 | 0.2035 | 0 | 0 | 32 | M | 2 |  |  |  | ROZPOCET |  |  |  | 0 | 0 | 0 | 0 | 0 | 1 | 0 | 16 | -860484004
| VV |  | "T2"5+6 |  | 11 | [13 empty] | VV | 2 | 2 | True | 1 | ROZPOCET
125 | M | 611643100 | dveře vnitřní profilované 2/3sklo 1křídlé 80x197 cm | kus | 3 |  | 0 | CS ÚRS 2017 02 |  |  | základní |  | 0 | 0.022 | 0.066 | 0 | 0 | 32 | M | 2 |  |  |  | ROZPOCET |  |  |  | 0 | 0 | 0 | 0 | 0 | 1 | 0 | 16 | -695474007
| VV |  | "T3"3 |  | 3 | [13 empty] | VV | 2 | 2 | True | 1 | ROZPOCET
126 | M | 611629339 | dveře vnitřní hladké laminované světlý dub plné 1křídlé 80x197 cm | kus | 2 |  | 0 |  |  |  | základní |  | 0 | 0.0185 | 0.037 | 0 | 0 | 32 | M | 2 |  |  |  | ROZPOCET |  |  |  | 0 | 0 | 0 | 0 | 0 | 1 | 0 | 16 | -149821859
| VV |  | "T9"2 |  | 2 | [13 empty] | VV | 2 | 2 | True | 1 | ROZPOCET
127 | K | 766660172 | Montáž dveřních křídel dřevěných nebo plastových otevíravých do obložkové zárubně povrchově upravených jednokřídlových, šířky přes 800 mm | kus | 14 |  | 0 | CS ÚRS 2017 02 |  |  | základní |  | 0 | 0 | 0 | 0 | 0 | 16 | K | 2 |  |  |  | ROZPOCET |  |  |  | 0 | 0 | 0 | 0 | 0 | 1 | 0 | 16 | 541453104
| VV |  | 1.PP | [15 empty] | VV | 2 | 1 | True | 0 | ROZPOCET
| VV |  | "T8"2 |  | 2 | [13 empty] | VV | 2 | 2 | True | 0 | ROZPOCET
| VV |  | Mezisoučet |  | 2 | [13 empty] | VV | 2 | 3 | True | 0 | ROZPOCET
| VV |  | 1.NP | [15 empty] | VV | 2 | 1 | True | 0 | ROZPOCET
| VV |  | "T4.1"1 |  | 1 | [13 empty] | VV | 2 | 2 | True | 0 | ROZPOCET
| VV |  | "T5.2"1 |  | 1 | [13 empty] | VV | 2 | 2 | True | 0 | ROZPOCET
| VV |  | "T6"1 |  | 1 | [13 empty] | VV | 2 | 2 | True | 0 | ROZPOCET
| VV |  | Mezisoučet |  | 3 | [13 empty] | VV | 2 | 3 | True | 0 | ROZPOCET
| VV |  | 2.NP | [15 empty] | VV | 2 | 1 | True | 0 | ROZPOCET
| VV |  | "T4.1"1 |  | 1 | [13 empty] | VV | 2 | 2 | True | 0 | ROZPOCET
| VV |  | "T4.2"1 |  | 1 | [13 empty] | VV | 2 | 2 | True | 0 | ROZPOCET
| VV |  | "T5.1"1 |  | 1 | [13 empty] | VV | 2 | 2 | True | 0 | ROZPOCET
| VV |  | Mezisoučet |  | 3 | [13 empty] | VV | 2 | 3 | True | 0 | ROZPOCET
| VV |  | 3.NP | [15 empty] | VV | 2 | 1 | True | 0 | ROZPOCET
| VV |  | "T4.1"1 |  | 1 | [13 empty] | VV | 2 | 2 | True | 0 | ROZPOCET
| VV |  | "5.2"2 |  | 2 | [13 empty] | VV | 2 | 2 | True | 0 | ROZPOCET
| VV |  | Mezisoučet |  | 3 | [13 empty] | VV | 2 | 3 | True | 0 | ROZPOCET
| VV |  | 4.NP | [15 empty] | VV | 2 | 1 | True | 0 | ROZPOCET
| VV |  | "T4.1"1 |  | 1 | [13 empty] | VV | 2 | 2 | True | 0 | ROZPOCET
| VV |  | "T4.2"2 |  | 2 | [13 empty] | VV | 2 | 2 | True | 0 | ROZPOCET
| VV |  | Mezisoučet |  | 3 | [13 empty] | VV | 2 | 3 | True | 0 | ROZPOCET
| VV |  | Součet |  | 14 | [13 empty] | VV | 2 | 4 | True | 1 | ROZPOCET
128 | M | 611640870 | dveře vnitřní profilované plné 1křídlé 90x197 dub | kus | 5 |  | 0 | CS ÚRS 2017 02 |  |  | základní |  | 0 | 0.022 | 0.11 | 0 | 0 | 32 | M | 2 |  |  |  | ROZPOCET |  |  |  | 0 | 0 | 0 | 0 | 0 | 1 | 0 | 16 | 884282860
| VV |  | "T4.1"4 |  | 4 | [13 empty] | VV | 2 | 2 | True | 0 | ROZPOCET
| VV |  | "T6"1 |  | 1 | [13 empty] | VV | 2 | 2 | True | 0 | ROZPOCET
| VV |  | Součet |  | 5 | [13 empty] | VV | 2 | 4 | True | 1 | ROZPOCET
129 | M | 611640870-dB | dveře vnitřní profilované plné 1křídlé 90x197 dub | kus | 3 |  | 0 |  |  |  | základní |  | 0 | 0.022 | 0.066 | 0 | 0 | 32 | M | 2 |  |  |  | ROZPOCET |  |  |  | 0 | 0 | 0 | 0 | 0 | 1 | 0 | 16 | -1797901186
| P |  | Poznámka k položce: s hlukovým útlumem - 37dB | [15 empty] | P | 2
| VV |  | "T4.2"1+2 |  | 3 | [13 empty] | VV | 2 | 2 | True | 1 | ROZPOCET
130 | M | 611645069 | dveře vnitřní profilované 1/3sklo 1křídlé 90x197 dub | kus | 1 |  | 0 |  |  |  | základní |  | 0 | 0.026 | 0.026 | 0 | 0 | 32 | M | 2 |  |  |  | ROZPOCET |  |  |  | 0 | 0 | 0 | 0 | 0 | 1 | 0 | 16 | -1393267289
| VV |  | "T5.1"1 |  | 1 | [13 empty] | VV | 2 | 2 | True | 1 | ROZPOCET
131 | M | 611645069-dB | dveře vnitřní profilované 1/3sklo 1křídlé 90x197 dub | kus | 3 |  | 0 |  |  |  | základní |  | 0 | 0.026 | 0.078 | 0 | 0 | 32 | M | 2 |  |  |  | ROZPOCET |  |  |  | 0 | 0 | 0 | 0 | 0 | 1 | 0 | 16 | 806395347
| P |  | Poznámka k položce: s hlukovým útlumem - 37dB | [15 empty] | P | 2
| VV |  | "T5.2"2+1 |  | 3 | [13 empty] | VV | 2 | 2 | True | 1 | ROZPOCET
132 | M | 611629360 | dveře vnitřní hladké laminované světlý dub plné 1křídlé 90x197 cm | kus | 2 |  | 0 | CS ÚRS 2017 02 |  |  | základní |  | 0 | 0.0215 | 0.043 | 0 | 0 | 32 | M | 2 |  |  |  | ROZPOCET |  |  |  | 0 | 0 | 0 | 0 | 0 | 1 | 0 | 16 | 363680055
| VV |  | "T8"2 |  | 2 | [13 empty] | VV | 2 | 2 | True | 1 | ROZPOCET
133 | K | 766660181 | Montáž dveřních křídel dřevěných nebo plastových otevíravých do obložkové zárubně protipožárních jednokřídlových, šířky do 800 mm | kus | 4 |  | 0 | CS ÚRS 2017 02 |  |  | základní |  | 0 | 0 | 0 | 0 | 0 | 16 | K | 2 |  |  |  | ROZPOCET |  |  |  | 0 | 0 | 0 | 0 | 0 | 1 | 0 | 16 | -77154012
| VV |  | 1.NP | [15 empty] | VV | 2 | 1 | True | 0 | ROZPOCET
| VV |  | "T1"1 |  | 1 | [13 empty] | VV | 2 | 2 | True | 0 | ROZPOCET
| VV |  | Mezisoučet |  | 1 | [13 empty] | VV | 2 | 3 | True | 0 | ROZPOCET
| VV |  | 2.NP | [15 empty] | VV | 2 | 1 | True | 0 | ROZPOCET
| VV |  | "T1"1 |  | 1 | [13 empty] | VV | 2 | 2 | True | 0 | ROZPOCET
| VV |  | Mezisoučet |  | 1 | [13 empty] | VV | 2 | 3 | True | 0 | ROZPOCET
| VV |  | 3.NP | [15 empty] | VV | 2 | 1 | True | 0 | ROZPOCET
| VV |  | "T1"1 |  | 1 | [13 empty] | VV | 2 | 2 | True | 0 | ROZPOCET
| VV |  | Mezisoučet |  | 1 | [13 empty] | VV | 2 | 3 | True | 0 | ROZPOCET
| VV |  | 4.NP | [15 empty] | VV | 2 | 1 | True | 0 | ROZPOCET
| VV |  | "T1"1 |  | 1 | [13 empty] | VV | 2 | 2 | True | 0 | ROZPOCET
| VV |  | Mezisoučet |  | 1 | [13 empty] | VV | 2 | 3 | True | 0 | ROZPOCET
| VV |  | Součet |  | 4 | [13 empty] | VV | 2 | 4 | True | 1 | ROZPOCET
134 | M | 611653020 | dveře vnitřní protipožární hladké dýhované 1křídlé 60x197 cm | kus | 4 |  | 0 | CS ÚRS 2017 02 |  |  | základní |  | 0 | 0.029 | 0.116 | 0 | 0 | 32 | M | 2 |  |  |  | ROZPOCET |  |  |  | 0 | 0 | 0 | 0 | 0 | 1 | 0 | 16 | -689406791
| VV |  | "T01"4 |  | 4 | [13 empty] | VV | 2 | 2 | True | 1 | ROZPOCET
135 | K | 766660182 | Montáž dveřních křídel dřevěných nebo plastových otevíravých do obložkové zárubně protipožárních jednokřídlových, šířky přes 800 mm | kus | 13 |  | 0 | CS ÚRS 2017 02 |  |  | základní |  | 0 | 0 | 0 | 0 | 0 | 16 | K | 2 |  |  |  | ROZPOCET |  |  |  | 0 | 0 | 0 | 0 | 0 | 1 | 0 | 16 | 1047392147
| VV |  | 1.NP | [15 empty] | VV | 2 | 1 | True | 0 | ROZPOCET
| VV |  | "T7.1"2+1 |  | 3 | [13 empty] | VV | 2 | 2 | True | 0 | ROZPOCET
| VV |  | "T7.2"1 |  | 1 | [13 empty] | VV | 2 | 2 | True | 0 | ROZPOCET
| VV |  | Mezisoučet |  | 4 | [13 empty] | VV | 2 | 3 | True | 0 | ROZPOCET
| VV |  | 2.NP | [15 empty] | VV | 2 | 1 | True | 0 | ROZPOCET
| VV |  | "T7.1"1+1 |  | 2 | [13 empty] | VV | 2 | 2 | True | 0 | ROZPOCET
| VV |  | "T7.2"1 |  | 1 | [13 empty] | VV | 2 | 2 | True | 0 | ROZPOCET
| VV |  | Mezisoučet |  | 3 | [13 empty] | VV | 2 | 3 | True | 0 | ROZPOCET
| VV |  | 3.NP | [15 empty] | VV | 2 | 1 | True | 0 | ROZPOCET
| VV |  | "T7.1"1+1 |  | 2 | [13 empty] | VV | 2 | 2 | True | 0 | ROZPOCET
| VV |  | "T7.2"1 |  | 1 | [13 empty] | VV | 2 | 2 | True | 0 | ROZPOCET
| VV |  | Mezisoučet |  | 3 | [13 empty] | VV | 2 | 3 | True | 0 | ROZPOCET
| VV |  | 4.NP | [15 empty] | VV | 2 | 1 | True | 0 | ROZPOCET
| VV |  | "T7.1"2 |  | 2 | [13 empty] | VV | 2 | 2 | True | 0 | ROZPOCET
| VV |  | "T7.2"1 |  | 1 | [13 empty] | VV | 2 | 2 | True | 0 | ROZPOCET
| VV |  | Mezisoučet |  | 3 | [13 empty] | VV | 2 | 3 | True | 0 | ROZPOCET
| VV |  | Součet |  | 13 | [13 empty] | VV | 2 | 4 | True | 1 | ROZPOCET
136 | M | 611653140 | dveře vnitřní protipožární hladké dýhované 1křídlé 90x197 cm | kus | 9 |  | 0 | CS ÚRS 2017 02 |  |  | základní |  | 0 | 0.043 | 0.387 | 0 | 0 | 32 | M | 2 |  |  |  | ROZPOCET |  |  |  | 0 | 0 | 0 | 0 | 0 | 1 | 0 | 16 | 1982203802
| VV |  | "T7.1"8+1 |  | 9 | [13 empty] | VV | 2 | 2 | True | 0 | ROZPOCET
| VV |  | Součet |  | 9 | [13 empty] | VV | 2 | 4 | True | 1 | ROZPOCET
137 | M | 611653140-dB | dveře vnitřní protipožární hladké dýhované 1křídlé 90x197 cm | kus | 4 |  | 0 |  |  |  | základní |  | 0 | 0.043 | 0.172 | 0 | 0 | 32 | M | 2 |  |  |  | ROZPOCET |  |  |  | 0 | 0 | 0 | 0 | 0 | 1 | 0 | 16 | 379733363
| P |  | Poznámka k položce: s hlukovým útlumem - 37dB | [15 empty] | P | 2
| VV |  | "T7.2"2+2 |  | 4 | [13 empty] | VV | 2 | 2 | True | 1 | ROZPOCET
138 | K | 766660716 | Montáž dveřních doplňků samozavírače na zárubeň dřevěnou | kus | 17 |  | 0 | CS ÚRS 2017 02 |  |  | základní |  | 0 | 0 | 0 | 0 | 0 | 16 | K | 2 |  |  |  | ROZPOCET |  |  |  | 0 | 0 | 0 | 0 | 0 | 1 | 0 | 16 | 1316101291
| VV |  | 1.NP | [15 empty] | VV | 2 | 1 | True | 0 | ROZPOCET
| VV |  | "T1"1 |  | 1 | [13 empty] | VV | 2 | 2 | True | 0 | ROZPOCET
| VV |  | "T7.1"3 |  | 3 | [13 empty] | VV | 2 | 2 | True | 0 | ROZPOCET
| VV |  | "T7.2"1 |  | 1 | [13 empty] | VV | 2 | 2 | True | 0 | ROZPOCET
| VV |  | Mezisoučet |  | 5 | [13 empty] | VV | 2 | 3 | True | 0 | ROZPOCET
| VV |  | 2.NP | [15 empty] | VV | 2 | 1 | True | 0 | ROZPOCET
| VV |  | "T1"1 |  | 1 | [13 empty] | VV | 2 | 2 | True | 0 | ROZPOCET
| VV |  | "T7.1"2 |  | 2 | [13 empty] | VV | 2 | 2 | True | 0 | ROZPOCET
| VV |  | "T7.2"1 |  | 1 | [13 empty] | VV | 2 | 2 | True | 0 | ROZPOCET
| VV |  | Mezisoučet |  | 4 | [13 empty] | VV | 2 | 3 | True | 0 | ROZPOCET
| VV |  | 3.NP | [15 empty] | VV | 2 | 1 | True | 0 | ROZPOCET
| VV |  | "T1"1 |  | 1 | [13 empty] | VV | 2 | 2 | True | 0 | ROZPOCET
| VV |  | "T7.1"2 |  | 2 | [13 empty] | VV | 2 | 2 | True | 0 | ROZPOCET
| VV |  | "T7.2"1 |  | 1 | [13 empty] | VV | 2 | 2 | True | 0 | ROZPOCET
| VV |  | Mezisoučet |  | 4 | [13 empty] | VV | 2 | 3 | True | 0 | ROZPOCET
| VV |  | 4.NP | [15 empty] | VV | 2 | 1 | True | 0 | ROZPOCET
| VV |  | "T1"1 |  | 1 | [13 empty] | VV | 2 | 2 | True | 0 | ROZPOCET
| VV |  | "T7.1"2 |  | 2 | [13 empty] | VV | 2 | 2 | True | 0 | ROZPOCET
| VV |  | "T7.2"1 |  | 1 | [13 empty] | VV | 2 | 2 | True | 0 | ROZPOCET
| VV |  | Mezisoučet |  | 4 | [13 empty] | VV | 2 | 3 | True | 0 | ROZPOCET
| VV |  | Součet |  | 17 | [13 empty] | VV | 2 | 4 | True | 1 | ROZPOCET
139 | M | 549172550 | samozavírač dveří hydraulický K214 č.12 zlatá bronz | kus | 17 |  | 0 | CS ÚRS 2017 02 |  |  | základní |  | 0 | 0.0032 | 0.0544 | 0 | 0 | 32 | M | 2 |  |  |  | ROZPOCET |  |  |  | 0 | 0 | 0 | 0 | 0 | 1 | 0 | 16 | 1591684174
140 | K | 766660720 | Montáž dveřních doplňků větrací mřížky s vyříznutím otvoru | kus | 12 |  | 0 | CS ÚRS 2017 02 |  |  | základní |  | 0 | 0 | 0 | 0 | 0 | 16 | K | 2 |  |  |  | ROZPOCET |  |  |  | 0 | 0 | 0 | 0 | 0 | 1 | 0 | 16 | -659815777
| VV |  | "T2"7 |  | 7 | [13 empty] | VV | 2 | 2 | True | 0 | ROZPOCET
| VV |  | "T3"1 |  | 1 | [13 empty] | VV | 2 | 2 | True | 0 | ROZPOCET
| VV |  | "T6"1 |  | 1 | [13 empty] | VV | 2 | 2 | True | 0 | ROZPOCET
| VV |  | "T8"2 |  | 2 | [13 empty] | VV | 2 | 2 | True | 0 | ROZPOCET
| VV |  | "T9"1 |  | 1 | [13 empty] | VV | 2 | 2 | True | 0 | ROZPOCET
| VV |  | Součet |  | 12 | [13 empty] | VV | 2 | 4 | True | 1 | ROZPOCET
141 | M | 553414270-D | mřížka větrací 150x400 se síťovinou | sada | 12 |  | 0 |  |  |  | základní |  | 0 | 0.0002 | 0.0024 | 0 | 0 | 32 | M | 2 |  |  |  | ROZPOCET |  |  |  | 0 | 0 | 0 | 0 | 0 | 1 | 0 | 16 | 428169462
142 | K | 766660722 | Montáž dveřních doplňků dveřního kování zámku | kus | 47 |  | 0 | CS ÚRS 2017 02 |  |  | základní |  | 0 | 0 | 0 | 0 | 0 | 16 | K | 2 |  |  |  | ROZPOCET |  |  |  | 0 | 0 | 0 | 0 | 0 | 1 | 0 | 16 | -290909783
| VV |  | 47 |  | 47 | [13 empty] | VV | 2 | 2 | True | 0 | ROZPOCET
| VV |  | Součet |  | 47 | [13 empty] | VV | 2 | 4 | True | 1 | ROZPOCET
143 | M | 549146100 | kování vrchní dveřní klika včetně rozet a montážního materiálu R BB nerez PK | kus | 47 |  | 0 | CS ÚRS 2017 02 |  |  | základní |  | 0 | 0.0012 | 0.0564 | 0 | 0 | 32 | M | 2 |  |  |  | ROZPOCET |  |  |  | 0 | 0 | 0 | 0 | 0 | 1 | 0 | 16 | 660317256
| P |  | Poznámka k položce: č.zboží ACE00018, cena zahrnuje kování včetně rozet a montážního materiálu. | [15 empty] | P | 2
144 | K | 766660729 | Montáž dveřních doplňků dveřního kování Montáž dveřního kování - osazení dveřního madla | kus | 9 |  | 0 |  |  |  | základní |  | 0 | 0 | 0 | 0 | 0 | 16 | K | 2 |  |  |  | ROZPOCET |  |  |  | 0 | 0 | 0 | 0 | 0 | 1 | 0 | 16 | 549876577
| VV |  | "T2"9 |  | 9 | [13 empty] | VV | 2 | 2 | True | 1 | ROZPOCET
145 | M | 551470530 | madlo invalidní rovné č 8. bílé 60 cm | kus | 9 |  | 0 | CS ÚRS 2017 02 |  |  | základní |  | 0 | 0.0011 | 0.0099 | 0 | 0 | 32 | M | 2 |  |  |  | ROZPOCET |  |  |  | 0 | 0 | 0 | 0 | 0 | 1 | 0 | 16 | -570089498
146 | K | 766671023 | Montáž střešních oken dřevěných nebo plastových kyvných, výklopných/kyvných s okenním rámem a lemováním, s plisovaným límcem, s napojením na krytinu do krytiny tvarované, rozměru 78 x 98 cm | kus | 10 |  | 0 | CS ÚRS 2017 02 |  |  | základní |  | 0 | 0.00026 | 0.0026 | 0 | 0 | 16 | K | 2 |  |  |  | ROZPOCET |  |  |  | 0 | 0 | 0 | 0 | 0 | 1 | 0 | 16 | 1122904269
| VV |  | "P08"10 |  | 10 | [13 empty] | VV | 2 | 2 | True | 0 | ROZPOCET
| VV |  | Součet |  | 10 | [13 empty] | VV | 2 | 4 | True | 1 | ROZPOCET
147 | K | 766671513 | Okna střešní řada montáž parotěsné zábrany (materiál ve specifikaci) okna, rozměru 78 x 98 cm | kus | 10 |  | 0 | CS ÚRS 2017 02 |  |  | základní |  | 0 | 0 | 0 | 0 | 0 | 16 | K | 2 |  |  |  | ROZPOCET |  |  |  | 0 | 0 | 0 | 0 | 0 | 1 | 0 | 16 | -234036335
| VV |  | 4.NP | [15 empty] | VV | 2 | 1 | True | 0 | ROZPOCET
| VV |  | "P08"10 |  | 10 | [13 empty] | VV | 2 | 2 | True | 0 | ROZPOCET
| VV |  | Součet |  | 10 | [13 empty] | VV | 2 | 4 | True | 1 | ROZPOCET
148 | M | 766P08 | Střešní okno se spodním ovládáním v bezúdržbovém provedení 780/980 | kus | 10 |  | 0 |  |  |  | základní |  | 0 | 0 | 0 | 0 | 0 | 32 | M | 2 |  |  |  | ROZPOCET |  |  |  | 0 | 0 | 0 | 0 | 0 | 1 | 0 | 16 | -1985338510
| P |  | Poznámka k položce: Střešní okno se spodním ovládáním v bezúdržbovém provedení, zasklené bezpečným izolačním dvojsklem proti hluku a přehřívání, Prostup tepla Uw= 1,2W/m2K pro zkušební rozměr dle ČSN 10 077-1, ČSN 10 077-2, útlum hluku Rw=37dB Celk. prost. solární energie g= 0,30 prostupnost světla Tv=0,61 prostupnost UV záření 0,05 průvzdušnost tř.4 bezpečnost proti rozbití P2A lemování se zateplovací sadou s drenážním žlábkem vnitřní zastiňovací roleta s bočními vodícími lištami s dálkovým ovládáním na solární pohon | [15 empty] | P | 2
149 | K | 766682111 | Montáž zárubní dřevěných, plastových nebo z lamina obložkových, pro dveře jednokřídlové, tloušťky stěny do 170 mm | kus | 18 |  | 0 | CS ÚRS 2017 02 |  |  | základní |  | 0 | 0.00045 | 0.0081 | 0 | 0 | 16 | K | 2 |  |  |  | ROZPOCET |  |  |  | 0 | 0 | 0 | 0 | 0 | 1 | 0 | 16 | 1376303524
| VV |  | 1.NP | [15 empty] | VV | 2 | 1 | True | 0 | ROZPOCET
| VV |  | "T2"1+2 |  | 3 | [13 empty] | VV | 2 | 2 | True | 0 | ROZPOCET
| VV |  | "T3"1 |  | 1 | [13 empty] | VV | 2 | 2 | True | 0 | ROZPOCET
| VV |  | "T4.1"1 |  | 1 | [13 empty] | VV | 2 | 2 | True | 0 | ROZPOCET
| VV |  | Mezisoučet |  | 5 | [13 empty] | VV | 2 | 3 | True | 0 | ROZPOCET
| VV |  | 2.NP | [15 empty] | VV | 2 | 1 | True | 0 | ROZPOCET
| VV |  | "T2"2+1 |  | 3 | [13 empty] | VV | 2 | 2 | True | 0 | ROZPOCET
| VV |  | "T4.1"1 |  | 1 | [13 empty] | VV | 2 | 2 | True | 0 | ROZPOCET
| VV |  | Mezisoučet |  | 4 | [13 empty] | VV | 2 | 3 | True | 0 | ROZPOCET
| VV |  | 3.NP | [15 empty] | VV | 2 | 1 | True | 0 | ROZPOCET
| VV |  | "T2"1+1 |  | 2 | [13 empty] | VV | 2 | 2 | True | 0 | ROZPOCET
| VV |  | "T3"1 |  | 1 | [13 empty] | VV | 2 | 2 | True | 0 | ROZPOCET
| VV |  | "T4.1"1 |  | 1 | [13 empty] | VV | 2 | 2 | True | 0 | ROZPOCET
| VV |  | Mezisoučet |  | 4 | [13 empty] | VV | 2 | 3 | True | 0 | ROZPOCET
| VV |  | 4.NP | [15 empty] | VV | 2 | 1 | True | 0 | ROZPOCET
| VV |  | "T2"1+2 |  | 3 | [13 empty] | VV | 2 | 2 | True | 0 | ROZPOCET
| VV |  | "T3"1 |  | 1 | [13 empty] | VV | 2 | 2 | True | 0 | ROZPOCET
| VV |  | "T4.1"1 |  | 1 | [13 empty] | VV | 2 | 2 | True | 0 | ROZPOCET
| VV |  | Mezisoučet |  | 5 | [13 empty] | VV | 2 | 3 | True | 0 | ROZPOCET
| VV |  | Součet |  | 18 | [13 empty] | VV | 2 | 4 | True | 1 | ROZPOCET
150 | M | 611822620 | zárubeň obložková pro dveře 1křídlové 60,70,80,90x197 cm, tl. 6 - 17 cm fólie dub,buk a bílá | kus | 18 |  | 0 | CS ÚRS 2017 02 |  |  | základní |  | 0 | 0.016 | 0.288 | 0 | 0 | 32 | M | 2 |  |  |  | ROZPOCET |  |  |  | 0 | 0 | 0 | 0 | 0 | 1 | 0 | 16 | 724872081
151 | K | 766682112 | Montáž zárubní dřevěných, plastových nebo z lamina obložkových, pro dveře jednokřídlové, tloušťky stěny přes 170 do 350 mm | kus | 10 |  | 0 | CS ÚRS 2017 02 |  |  | základní |  | 0 | 0.00046 | 0.0046 | 0 | 0 | 16 | K | 2 |  |  |  | ROZPOCET |  |  |  | 0 | 0 | 0 | 0 | 0 | 1 | 0 | 16 | -1205530255
| VV |  | 1.PP | [15 empty] | VV | 2 | 1 | True | 0 | ROZPOCET
| VV |  | "T8"2 |  | 2 | [13 empty] | VV | 2 | 2 | True | 0 | ROZPOCET
| VV |  | Mezisoučet |  | 2 | [13 empty] | VV | 2 | 3 | True | 0 | ROZPOCET
| VV |  | 1.NP | [15 empty] | VV | 2 | 1 | True | 0 | ROZPOCET
| VV |  | "T5.2"1 |  | 1 | [13 empty] | VV | 2 | 2 | True | 0 | ROZPOCET
| VV |  | "T6"1 |  | 1 | [13 empty] | VV | 2 | 2 | True | 0 | ROZPOCET
| VV |  | Mezisoučet |  | 2 | [13 empty] | VV | 2 | 3 | True | 0 | ROZPOCET
| VV |  | 2.NP | [15 empty] | VV | 2 | 1 | True | 0 | ROZPOCET
| VV |  | "T4.2"1 |  | 1 | [13 empty] | VV | 2 | 2 | True | 0 | ROZPOCET
| VV |  | "T5.1"1 |  | 1 | [13 empty] | VV | 2 | 2 | True | 0 | ROZPOCET
| VV |  | Mezisoučet |  | 2 | [13 empty] | VV | 2 | 3 | True | 0 | ROZPOCET
| VV |  | 3.NP | [15 empty] | VV | 2 | 1 | True | 0 | ROZPOCET
| VV |  | "T5.2"2 |  | 2 | [13 empty] | VV | 2 | 2 | True | 0 | ROZPOCET
| VV |  | Mezisoučet |  | 2 | [13 empty] | VV | 2 | 3 | True | 0 | ROZPOCET
| VV |  | 4.NP | [15 empty] | VV | 2 | 1 | True | 0 | ROZPOCET
| VV |  | "T4.2"2 |  | 2 | [13 empty] | VV | 2 | 2 | True | 0 | ROZPOCET
| VV |  | Mezisoučet |  | 2 | [13 empty] | VV | 2 | 3 | True | 0 | ROZPOCET
| VV |  | Součet |  | 10 | [13 empty] | VV | 2 | 4 | True | 1 | ROZPOCET
152 | M | 611822640 | zárubeň obložková pro dveře 1křídlové 60,70,80,90x197 cm, tl. 18-25 cm,dub,buk | kus | 10 |  | 0 | CS ÚRS 2017 02 |  |  | základní |  | 0 | 0.026 | 0.26 | 0 | 0 | 32 | M | 2 |  |  |  | ROZPOCET |  |  |  | 0 | 0 | 0 | 0 | 0 | 1 | 0 | 16 | 1434758779
153 | K | 766682211 | Montáž zárubní dřevěných, plastových nebo z lamina obložkových protipožárních, pro dveře jednokřídlové, tloušťky stěny do 170 mm | kus | 4 |  | 0 | CS ÚRS 2017 02 |  |  | základní |  | 0 | 0.0004 | 0.0016 | 0 | 0 | 16 | K | 2 |  |  |  | ROZPOCET |  |  |  | 0 | 0 | 0 | 0 | 0 | 1 | 0 | 16 | 1295570032
| VV |  | 1.NP | [15 empty] | VV | 2 | 1 | True | 0 | ROZPOCET
| VV |  | "T7.1"1 |  | 1 | [13 empty] | VV | 2 | 2 | True | 0 | ROZPOCET
| VV |  | Mezisoučet |  | 1 | [13 empty] | VV | 2 | 3 | True | 0 | ROZPOCET
| VV |  | 2.NP | [15 empty] | VV | 2 | 1 | True | 0 | ROZPOCET
| VV |  | "T1"1 |  | 1 | [13 empty] | VV | 2 | 2 | True | 0 | ROZPOCET
| VV |  | Mezisoučet |  | 1 | [13 empty] | VV | 2 | 3 | True | 0 | ROZPOCET
| VV |  | 3.NP | [15 empty] | VV | 2 | 1 | True | 0 | ROZPOCET
| VV |  | "T1"1 |  | 1 | [13 empty] | VV | 2 | 2 | True | 0 | ROZPOCET
| VV |  | Mezisoučet |  | 1 | [13 empty] | VV | 2 | 3 | True | 0 | ROZPOCET
| VV |  | 4.NP | [15 empty] | VV | 2 | 1 | True | 0 | ROZPOCET
| VV |  | "T1"1 |  | 1 | [13 empty] | VV | 2 | 2 | True | 0 | ROZPOCET
| VV |  | Mezisoučet |  | 1 | [13 empty] | VV | 2 | 3 | True | 0 | ROZPOCET
| VV |  | Součet |  | 4 | [13 empty] | VV | 2 | 4 | True | 1 | ROZPOCET
154 | M | 611822630 | zárubeň obložková protipožární pro dveře 1křídl. 60,70,80,90x197 cm, tl. 6-17 cm fólie dub,buk,bílá | kus | 4 |  | 0 | CS ÚRS 2017 02 |  |  | základní |  | 0 | 0.017 | 0.068 | 0 | 0 | 32 | M | 2 |  |  |  | ROZPOCET |  |  |  | 0 | 0 | 0 | 0 | 0 | 1 | 0 | 16 | -1499343590
155 | K | 766682212 | Montáž zárubní dřevěných, plastových nebo z lamina obložkových protipožárních, pro dveře jednokřídlové, tloušťky stěny přes 170 do 350 mm | kus | 13 |  | 0 | CS ÚRS 2017 02 |  |  | základní |  | 0 | 0.00041 | 0.00533 | 0 | 0 | 16 | K | 2 |  |  |  | ROZPOCET |  |  |  | 0 | 0 | 0 | 0 | 0 | 1 | 0 | 16 | 905013753
| VV |  | 1.NP | [15 empty] | VV | 2 | 1 | True | 0 | ROZPOCET
| VV |  | "T1"1 |  | 1 | [13 empty] | VV | 2 | 2 | True | 0 | ROZPOCET
| VV |  | "T7.1"1+1 |  | 2 | [13 empty] | VV | 2 | 2 | True | 0 | ROZPOCET
| VV |  | "7.2"1 |  | 1 | [13 empty] | VV | 2 | 2 | True | 0 | ROZPOCET
| VV |  | Mezisoučet |  | 4 | [13 empty] | VV | 2 | 3 | True | 0 | ROZPOCET
| VV |  | 2.NP | [15 empty] | VV | 2 | 1 | True | 0 | ROZPOCET
| VV |  | "T7.1"1+1 |  | 2 | [13 empty] | VV | 2 | 2 | True | 0 | ROZPOCET
| VV |  | "T7.2"1 |  | 1 | [13 empty] | VV | 2 | 2 | True | 0 | ROZPOCET
| VV |  | Mezisoučet |  | 3 | [13 empty] | VV | 2 | 3 | True | 0 | ROZPOCET
| VV |  | 3.NP | [15 empty] | VV | 2 | 1 | True | 0 | ROZPOCET
| VV |  | "T7.1"1+1 |  | 2 | [13 empty] | VV | 2 | 2 | True | 0 | ROZPOCET
| VV |  | "T7.2"1 |  | 1 | [13 empty] | VV | 2 | 2 | True | 0 | ROZPOCET
| VV |  | Mezisoučet |  | 3 | [13 empty] | VV | 2 | 3 | True | 0 | ROZPOCET
| VV |  | 4.NP | [15 empty] | VV | 2 | 1 | True | 0 | ROZPOCET
| VV |  | "T7.1"2 |  | 2 | [13 empty] | VV | 2 | 2 | True | 0 | ROZPOCET
| VV |  | "T7.2"1 |  | 1 | [13 empty] | VV | 2 | 2 | True | 0 | ROZPOCET
| VV |  | Mezisoučet |  | 3 | [13 empty] | VV | 2 | 3 | True | 0 | ROZPOCET
| VV |  | Součet |  | 13 | [13 empty] | VV | 2 | 4 | True | 1 | ROZPOCET
156 | M | 611822690 | zárubeň obložková protipožár. pro dveře 1křídl. 60,70,80,90x197 cm, tl. 18-25 cm fólie dub,buk,bílá | kus | 13 |  | 0 | CS ÚRS 2017 02 |  |  | základní |  | 0 | 0.027 | 0.351 | 0 | 0 | 32 | M | 2 |  |  |  | ROZPOCET |  |  |  | 0 | 0 | 0 | 0 | 0 | 1 | 0 | 16 | -1042296641
157 | K | 766682311 | Montáž zárubní dřevěných, plastových nebo z lamina obklad kovových zárubní, pro dveře jednokřídlové, tloušťky stěny do 170 mm | kus | 1 |  | 0 | CS ÚRS 2017 02 |  |  | základní |  | 0 | 0.00055 | 0.00055 | 0 | 0 | 16 | K | 2 |  |  |  | ROZPOCET |  |  |  | 0 | 0 | 0 | 0 | 0 | 1 | 0 | 16 | 825023570
| VV |  | 1.PP | [15 empty] | VV | 2 | 1 | True | 0 | ROZPOCET
| VV |  | "T9"1 |  | 1 | [13 empty] | VV | 2 | 2 | True | 0 | ROZPOCET
| VV |  | Součet |  | 1 | [13 empty] | VV | 2 | 4 | True | 1 | ROZPOCET
158 | M | 611822620a | zárubeň obložková pro dveře 1křídlové 60,70,80,90x197 cm, tl. 6 - 17 cm ocelová s povrchovou úpravou | kus | 1 |  | 0 |  |  |  | základní |  | 0 | 0.016 | 0.016 | 0 | 0 | 32 | M | 2 |  |  |  | ROZPOCET |  |  |  | 0 | 0 | 0 | 0 | 0 | 1 | 0 | 16 | -1672331605
159 | K | 766682312 | Montáž zárubní dřevěných, plastových nebo z lamina obklad kovových zárubní, pro dveře jednokřídlové, tloušťky stěny přes 170 do 350 mm | kus | 1 |  | 0 | CS ÚRS 2017 02 |  |  | základní |  | 0 | 0.00127 | 0.00127 | 0 | 0 | 16 | K | 2 |  |  |  | ROZPOCET |  |  |  | 0 | 0 | 0 | 0 | 0 | 1 | 0 | 16 | -841229570
| VV |  | "T9"1 |  | 1 | [13 empty] | VV | 2 | 2 | True | 1 | ROZPOCET
160 | M | 611822640a | zárubeň obložková pro dveře 1křídlové 60,70,80,90x197 cm, tl. 18-25 cm ocelová s povrchovou úpravou | kus | 1 |  | 0 |  |  |  | základní |  | 0 | 0.026 | 0.026 | 0 | 0 | 32 | M | 2 |  |  |  | ROZPOCET |  |  |  | 0 | 0 | 0 | 0 | 0 | 1 | 0 | 16 | -428612811
161 | K | 766694111 | Montáž ostatních truhlářských konstrukcí parapetních desek dřevěných nebo plastových šířky do 300 mm, délky do 1000 mm | kus | 11 |  | 0 | CS ÚRS 2017 02 |  |  | základní |  | 0 | 0 | 0 | 0 | 0 | 16 | K | 2 |  |  |  | ROZPOCET |  |  |  | 0 | 0 | 0 | 0 | 0 | 1 | 0 | 16 | 735467537
| VV |  | "P06"11 |  | 11 | [13 empty] | VV | 2 | 2 | True | 1 | ROZPOCET
162 | K | 766694112 | Montáž ostatních truhlářských konstrukcí parapetních desek dřevěných nebo plastových šířky do 300 mm, délky přes 1000 do 1600 mm | kus | 28 |  | 0 | CS ÚRS 2017 02 |  |  | základní |  | 0 | 0 | 0 | 0 | 0 | 16 | K | 2 |  |  |  | ROZPOCET |  |  |  | 0 | 0 | 0 | 0 | 0 | 1 | 0 | 16 | -1100986760
| VV |  | "P05.1"7 |  | 7 | [13 empty] | VV | 2 | 2 | True | 0 | ROZPOCET
| VV |  | "P05.2"18 |  | 18 | [13 empty] | VV | 2 | 2 | True | 0 | ROZPOCET
| VV |  | "P05.3"1 |  | 1 | [13 empty] | VV | 2 | 2 | True | 0 | ROZPOCET
| VV |  | "P07"2 |  | 2 | [13 empty] | VV | 2 | 2 | True | 0 | ROZPOCET
| VV |  | Součet |  | 28 | [13 empty] | VV | 2 | 4 | True | 1 | ROZPOCET
163 | M | 607941030 | deska parapetní dřevotřísková vnitřní 0,3 x 1 m | m | 39.92 |  | 0 | CS ÚRS 2017 02 |  |  | základní |  | 0 | 0.005 | 0.1996 | 0 | 0 | 32 | M | 2 |  |  |  | ROZPOCET |  |  |  | 0 | 0 | 0 | 0 | 0 | 1 | 0 | 16 | -857279496
| P |  | Poznámka k položce: Parapet vnitřní z MDF desky, povrch HPL laminát tl. 19mm s nosem | [15 empty] | P | 2
| VV |  | "P05.1"1,17*7 |  | 8.19 | [13 empty] | VV | 2 | 2 | True | 0 | ROZPOCET
| VV |  | "P05.2"1,17*18 |  | 21.06 | [13 empty] | VV | 2 | 2 | True | 0 | ROZPOCET
| VV |  | "P05.3"1,17*1 |  | 1.17 | [13 empty] | VV | 2 | 2 | True | 0 | ROZPOCET
| VV |  | "P06"0,6*11 |  | 6.6 | [13 empty] | VV | 2 | 2 | True | 0 | ROZPOCET
| VV |  | "P07"1,45*2 |  | 2.9 | [13 empty] | VV | 2 | 2 | True | 0 | ROZPOCET
| VV |  | Součet |  | 39.92 | [13 empty] | VV | 2 | 4 | True | 1 | ROZPOCET
164 | M | 607941210 | koncovka PVC k parapetním dřevotřískovým deskám 600 mm | kus | 78 |  | 0 | CS ÚRS 2017 02 |  |  | základní |  | 0 | 6e-05 | 0.00468 | 0 | 0 | 32 | M | 2 |  |  |  | ROZPOCET |  |  |  | 0 | 0 | 0 | 0 | 0 | 1 | 0 | 16 | 1032212141
| VV |  | "P05.1"7 |  | 7 | [13 empty] | VV | 2 | 2 | True | 0 | ROZPOCET
| VV |  | "P05.2"18 |  | 18 | [13 empty] | VV | 2 | 2 | True | 0 | ROZPOCET
| VV |  | "P05.3"1 |  | 1 | [13 empty] | VV | 2 | 2 | True | 0 | ROZPOCET
| VV |  | "P06"11 |  | 11 | [13 empty] | VV | 2 | 2 | True | 0 | ROZPOCET
| VV |  | "P07"2 |  | 2 | [13 empty] | VV | 2 | 2 | True | 0 | ROZPOCET
| VV |  | Součet |  | 39 | [13 empty] | VV | 2 | 4 | True | 1 | ROZPOCET
| VV |  | 39*2 'Přepočtené koeficientem množství |  | 78 | [13 empty] | VV | 2 | 2 | False | 1 | ROZPOCET
165 | K | 766811115 | Montáž kuchyňských linek korpusu spodních skříněk na nožičky (včetně vyrovnání), šířky jednoho dílu do 600 mm | kus | 11 |  | 0 | CS ÚRS 2017 02 |  |  | základní |  | 0 | 0 | 0 | 0 | 0 | 16 | K | 2 |  |  |  | ROZPOCET |  |  |  | 0 | 0 | 0 | 0 | 0 | 1 | 0 | 16 | -1896900275
| VV |  | "T13"2 |  | 2 | [13 empty] | VV | 2 | 2 | True | 0 | ROZPOCET
| VV |  | "T14"5 |  | 5 | [13 empty] | VV | 2 | 2 | True | 0 | ROZPOCET
| VV |  | "T15"2*2 |  | 4 | [13 empty] | VV | 2 | 2 | True | 0 | ROZPOCET
| VV |  | Součet |  | 11 | [13 empty] | VV | 2 | 4 | True | 1 | ROZPOCET
166 | K | 766811116 | Montáž kuchyňských linek korpusu spodních skříněk na nožičky (včetně vyrovnání), šířky jednoho dílu přes 600 do 1200 mm | kus | 7 |  | 0 | CS ÚRS 2017 02 |  |  | základní |  | 0 | 0 | 0 | 0 | 0 | 16 | K | 2 |  |  |  | ROZPOCET |  |  |  | 0 | 0 | 0 | 0 | 0 | 1 | 0 | 16 | 62742150
| VV |  | "T13"2 |  | 2 | [13 empty] | VV | 2 | 2 | True | 0 | ROZPOCET
| VV |  | "T14"1 |  | 1 | [13 empty] | VV | 2 | 2 | True | 0 | ROZPOCET
| VV |  | "T15"2*2 |  | 4 | [13 empty] | VV | 2 | 2 | True | 0 | ROZPOCET
| VV |  | Součet |  | 7 | [13 empty] | VV | 2 | 4 | True | 1 | ROZPOCET
167 | K | 766811142 | Montáž kuchyňských linek korpusu horních skříněk Příplatek k ceně za usazení vestavěných spotřebičů myčky nádobí | kus | 1 |  | 0 | CS ÚRS 2017 02 |  |  | základní |  | 0 | 0 | 0 | 0 | 0 | 16 | K | 2 |  |  |  | ROZPOCET |  |  |  | 0 | 0 | 0 | 0 | 0 | 1 | 0 | 16 | 1124439722
168 | K | 766811151 | Montáž kuchyňských linek korpusu horních skříněk šroubovaných na stěnu, šířky jednoho dílu do 600 mm | kus | 11 |  | 0 | CS ÚRS 2017 02 |  |  | základní |  | 0 | 0 | 0 | 0 | 0 | 16 | K | 2 |  |  |  | ROZPOCET |  |  |  | 0 | 0 | 0 | 0 | 0 | 1 | 0 | 16 | -1823698863
| VV |  | "T13"2 |  | 2 | [13 empty] | VV | 2 | 2 | True | 0 | ROZPOCET
| VV |  | "T14"5 |  | 5 | [13 empty] | VV | 2 | 2 | True | 0 | ROZPOCET
| VV |  | "T15"2*2 |  | 4 | [13 empty] | VV | 2 | 2 | True | 0 | ROZPOCET
| VV |  | Součet |  | 11 | [13 empty] | VV | 2 | 4 | True | 1 | ROZPOCET
169 | K | 766811152 | Montáž kuchyňských linek korpusu horních skříněk šroubovaných na stěnu, šířky jednoho dílu přes 600 do 1200 mm | kus | 5 |  | 0 | CS ÚRS 2017 02 |  |  | základní |  | 0 | 0 | 0 | 0 | 0 | 16 | K | 2 |  |  |  | ROZPOCET |  |  |  | 0 | 0 | 0 | 0 | 0 | 1 | 0 | 16 | 1837257482
| VV |  | "T13"2 |  | 2 | [13 empty] | VV | 2 | 2 | True | 0 | ROZPOCET
| VV |  | "T14"1 |  | 1 | [13 empty] | VV | 2 | 2 | True | 0 | ROZPOCET
| VV |  | "T15"2*1 |  | 2 | [13 empty] | VV | 2 | 2 | True | 0 | ROZPOCET
| VV |  | Součet |  | 5 | [13 empty] | VV | 2 | 4 | True | 1 | ROZPOCET
170 | K | 766811213 | Montáž kuchyňských linek pracovní desky bez výřezu, délky jednoho dílu přes 2000 do 4000 mm | kus | 4 |  | 0 | CS ÚRS 2017 02 |  |  | základní |  | 0 | 0 | 0 | 0 | 0 | 16 | K | 2 |  |  |  | ROZPOCET |  |  |  | 0 | 0 | 0 | 0 | 0 | 1 | 0 | 16 | -941658971
171 | K | 766811221 | Montáž kuchyňských linek pracovní desky Příplatek k ceně za vyřezání otvoru (včetně zaměření) | kus | 4 |  | 0 | CS ÚRS 2017 02 |  |  | základní |  | 0 | 0 | 0 | 0 | 0 | 16 | K | 2 |  |  |  | ROZPOCET |  |  |  | 0 | 0 | 0 | 0 | 0 | 1 | 0 | 16 | -1818244286
172 | K | 766811223 | Montáž kuchyňských linek pracovní desky Příplatek k ceně za usazení dřezu (včetně silikonu) | kus | 4 |  | 0 | CS ÚRS 2017 02 |  |  | základní |  | 0 | 9e-05 | 0.00036 | 0 | 0 | 16 | K | 2 |  |  |  | ROZPOCET |  |  |  | 0 | 0 | 0 | 0 | 0 | 1 | 0 | 16 | -1194270781
173 | M | 766T13 | Kuchyňská linka dl. 2,7m s nerezovým dřezem a odkapávačem | ks | 1 |  | 0 |  |  |  | základní |  | 0 | 0 | 0 | 0 | 0 | 32 | M | 2 |  |  |  | ROZPOCET |  |  |  | 0 | 0 | 0 | 0 | 0 | 1 | 0 | 16 | -1844607606
| P |  | Poznámka k položce: Kuchyňská linka dl. 2,7m s nerezovým dřezem a odkapávačem. Dolní skříňky s policemi a šuplíky, dvířka plná. Jedna dolní skříňka vybavená vestavěným odpadkovým košem pro tříděný odpad. Šuplíky vybavené tlumiči dojezdu. Horní skříňky s policemi, s plnými dvířky, nebo částečně prosklenými. Pracovní deska z dřevotřískové desky s povrchem z HPL lamina v tl. 28mm | [15 empty] | P | 2
174 | M | 766T14 | Kuchyňská linka dl. 3,75m s nerezovým dřezem a odkapávačem | ks | 1 |  | 0 |  |  |  | základní |  | 0 | 0 | 0 | 0 | 0 | 32 | M | 2 |  |  |  | ROZPOCET |  |  |  | 0 | 0 | 0 | 0 | 0 | 1 | 0 | 16 | -495965217
| P |  | Poznámka k položce: Kuchyňská linka dl. 2,7m s nerezovým dřezem, odkapávačem a vestavěnou myčkou nádobí š=600mm. Dolní skříňky s policemi a šuplíky, dvířka plná. Jedna dolní skříňka vybavená vestavěným odpadkovým košem pro tříděný odpad. Šuplíky vybavené tlumiči dojezdu. Horní skříňky s policemi, s plnými dvířky, nebo částečně prosklenými. Pracovní deska z dřevotřískové desky s povrchem z HPL lamina v tl. 28mm | [15 empty] | P | 2
175 | M | 766T15 | Kuchyňská linka dl. 2,7m s nerezovým dřezem a odkapávačem | ks | 2 |  | 0 |  |  |  | základní |  | 0 | 0 | 0 | 0 | 0 | 32 | M | 2 |  |  |  | ROZPOCET |  |  |  | 0 | 0 | 0 | 0 | 0 | 1 | 0 | 16 | 67200083
| P |  | Poznámka k položce: Kuchyňská linka dl. 2,7m s nerezovým dřezem a odkapávačem. Dolní skříňky s policemi a šuplíky, dvířka plná. Jedna dolní skříňka vybavená vestavěným odpadkovým košem pro tříděný odpad. Šuplíky vybavené tlumiči dojezdu. Horní skříňky s policemi, s plnými dvířky, nebo částečně prosklenými. Pracovní deska z dřevotřískové desky s povrchem z HPL lamina v tl. 28mm | [15 empty] | P | 2
176 | K | 998766102 | Přesun hmot pro konstrukce truhlářské stanovený z hmotnosti přesunovaného materiálu vodorovná dopravní vzdálenost do 50 m v objektech výšky přes 6 do 12 m | t | 2.762 |  | 0 | CS ÚRS 2017 02 |  |  | základní |  | 0 | 0 | 0 | 0 | 0 | 16 | K | 2 |  |  |  | ROZPOCET |  |  |  | 0 | 0 | 0 | 0 | 0 | 1 | 0 | 16 | -680088159
177 | K | 998766181 | Přesun hmot pro konstrukce truhlářské stanovený z hmotnosti přesunovaného materiálu Příplatek k ceně za přesun prováděný bez použití mechanizace pro jakoukoliv výšku objektu | t | 2.762 |  | 0 | CS ÚRS 2017 02 |  |  | základní |  | 0 | 0 | 0 | 0 | 0 | 16 | K | 2 |  |  |  | ROZPOCET |  |  |  | 0 | 0 | 0 | 0 | 0 | 1 | 0 | 16 | -250097961
178 | K | 998766192 | Přesun hmot pro konstrukce truhlářské stanovený z hmotnosti přesunovaného materiálu Příplatek k ceně za zvětšený přesun přes vymezenou největší dopravní vzdálenost do 100 m | t | 1.099 |  | 0 | CS ÚRS 2017 02 |  |  | základní |  | 0 | 0 | 0 | 0 | 0 | 16 | K | 2 |  |  |  | ROZPOCET |  |  |  | 0 | 0 | 0 | 0 | 0 | 1 | 0 | 16 | 1997537735
| VV |  | 1,099 |  | 1.099 | [13 empty] | VV | 2 | 2 | True | 1 | ROZPOCET
| D | 767 | Konstrukce zámečnické |  |  |  | 0 | [5 empty] | 0 |  | 0.92607 |  | 0 | 2 | D | 1 |  |  |  | ROZPOCET | [9 empty] | 0
179 | K | 767113110 | Montáž stěn a příček pro zasklení z hliníkových profilů, plochy jednotlivých stěn do 6 m2 | m2 | 5.46 |  | 0 | CS ÚRS 2017 02 |  |  | základní |  | 0 | 5e-05 | 0.000273 | 0 | 0 | 16 | K | 2 |  |  |  | ROZPOCET |  |  |  | 0 | 0 | 0 | 0 | 0 | 1 | 0 | 16 | -1035434561
| VV |  | "T10"2,6*2,1 |  | 5.46 | [13 empty] | VV | 2 | 2 | True | 1 | ROZPOCET
180 | M | 767T10 | Prosklená stěna s dveřmi 900/2100mm v hliníkových profilech | kus | 1 |  | 0 |  |  |  | základní |  | 0 | 0 | 0 | 0 | 0 | 32 | M | 2 |  |  |  | ROZPOCET |  |  |  | 0 | 0 | 0 | 0 | 0 | 1 | 0 | 16 | 1741548749
| P |  | Poznámka k položce: Prosklená stěna s dveřmi 900/2100mm v hliníkových profilech, zasklená bezpečnostním sklem čirým tl.6mm. Požární odolnost stěny EI 30 DP1- C, dveře opatřené samozavíračem. Zámek elektrický pro cylindrickou vložku FAB bezpečnostní, kování ze slitin kovů, klika- koule. Barevný odstín dle RAL- odsouhlasí investor. | [15 empty] | P | 2
181 | K | 767113150 | Montáž stěn a příček pro zasklení z hliníkových profilů, plochy jednotlivých stěn přes 16 m2 | m2 | 34.542 |  | 0 | CS ÚRS 2017 02 |  |  | základní |  | 0 | 5e-05 | 0.0017271 | 0 | 0 | 16 | K | 2 |  |  |  | ROZPOCET |  |  |  | 0 | 0 | 0 | 0 | 0 | 1 | 0 | 16 | -2131956250
| VV |  | "P11,P12,P13"2,85*12,12 |  | 34.542 | [13 empty] | VV | 2 | 2 | True | 1 | ROZPOCET
182 | M | 767P11-P12-P13 | Fasádní prosklená stěna s posuvnými automatickými dveřmi 2000x2100mm z hliníkových lisovaných | kus | 1 |  | 0 |  |  |  | základní |  | 0 | 0 | 0 | 0 | 0 | 32 | M | 2 |  |  |  | ROZPOCET |  |  |  | 0 | 0 | 0 | 0 | 0 | 1 | 0 | 16 | -1907299558
| P |  | Poznámka k položce: Fasádní prosklená stěna s posuvnými automatickými dveřmi 2000x 2100mm z hliníkových lisovaných, tepelně izolovaných profilů s přerušeným tepelným mostem, s poutci a se sklápěcími nadsvětlíky na pákový ovladač se 2.nůžkami po stranách. Spodní část rámu z hliníkového broušeného hliníkového plechu. Zasklení izolačním dvojsklem bezpečnostním 6-16-55.2, měkká vrstva z venkovní strany sklem kaleným, tř. bezp. P2A, souč. prostupu světla Lt=55%, souč. propustnosti slun. zář. g=42%, světelná reflexe 37% Polep skleněných výplní bezpečnostní folií bránící pohledu z exteriéru a umožňující výhled z interiéru. Ve výšce 1000mm budou dveře kontrastně děleny rámem zasklení. Ve výšce 1600mm bude umístěn pás kontrastních značek. Prostup tepla vč.Uw= 1,1W/m2K | [15 empty] | P | 2
183 | K | 767161211 | Montáž zábradlí rovného z profilové oceli do zdiva, hmotnosti 1 m zábradlí do 20 kg | m | 1.6 |  | 0 | CS ÚRS 2017 02 |  |  | základní |  | 0 | 6e-05 | 9.6e-05 | 0 | 0 | 16 | K | 2 |  |  |  | ROZPOCET |  |  |  | 0 | 0 | 0 | 0 | 0 | 1 | 0 | 16 | 236225550
184 | M | 767Z13 | Kovové zábradlí a dřevěné madlo | m | 1.6 |  | 0 |  |  |  | základní |  | 0 | 0.025 | 0.04 | 0 | 0 | 32 | M | 2 |  |  |  | ROZPOCET |  |  |  | 0 | 0 | 0 | 0 | 0 | 1 | 0 | 16 | 1789413278
| P |  | Poznámka k položce: včetně povrchové úpravy | [15 empty] | P | 2
185 | K | 767220410 | Montáž schodišťového zábradlí z profilové oceli do zdiva, hmotnosti 1 m zábradlí do 20 kg | m | 24 |  | 0 | CS ÚRS 2017 02 |  |  | základní |  | 0 | 0 | 0 | 0 | 0 | 16 | K | 2 |  |  |  | ROZPOCET |  |  |  | 0 | 0 | 0 | 0 | 0 | 1 | 0 | 16 | 2063081102
| VV |  | "Z12"4*6 |  | 24 | [13 empty] | VV | 2 | 2 | True | 1 | ROZPOCET
186 | K | 767220490 | Montáž schodišťového zábradlí z profilové oceli Příplatek k cenám za vytvoření ohybu nebo ohybníku | kus | 8 |  | 0 | CS ÚRS 2017 02 |  |  | základní |  | 0 | 0.0002 | 0.0016 | 0 | 0 | 16 | K | 2 |  |  |  | ROZPOCET |  |  |  | 0 | 0 | 0 | 0 | 0 | 1 | 0 | 16 | -1704850169
| VV |  | 4*2 |  | 8 | [13 empty] | VV | 2 | 2 | True | 1 | ROZPOCET
187 | M | 767Z12 | Kovové zábradlí a dřevěné madlo | m | 24 |  | 0 |  |  |  | základní |  | 0 | 0.025 | 0.6 | 0 | 0 | 32 | M | 2 |  |  |  | ROZPOCET |  |  |  | 0 | 0 | 0 | 0 | 0 | 1 | 0 | 16 | -146431968
| P |  | Poznámka k položce: včetně povrchové úpravy | [15 empty] | P | 2
| VV |  | 4*6 |  | 24 | [13 empty] | VV | 2 | 2 | True | 1 | ROZPOCET
| VV |  |  |  | 0 | [13 empty] | VV | 2 | 2 | True | 0 | ROZPOCET
| VV |  |  |  | 0 | [13 empty] | VV | 2 | 2 | True | 0 | ROZPOCET
| VV |  |  |  | 0 | [13 empty] | VV | 2 | 2 | True | 0 | ROZPOCET
| VV |  |  |  | 0 | [13 empty] | VV | 2 | 2 | True | 0 | ROZPOCET
| VV |  |  |  | 0 | [13 empty] | VV | 2 | 2 | True | 0 | ROZPOCET
| VV |  |  |  | 0 | [13 empty] | VV | 2 | 2 | True | 0 | ROZPOCET
| VV |  |  |  | 0 | [13 empty] | VV | 2 | 2 | True | 0 | ROZPOCET
| VV |  |  |  | 0 | [13 empty] | VV | 2 | 2 | True | 0 | ROZPOCET
| VV |  |  |  | 0 | [13 empty] | VV | 2 | 2 | True | 0 | ROZPOCET
| VV |  |  |  | 0 | [13 empty] | VV | 2 | 2 | True | 0 | ROZPOCET
| VV |  |  |  | 0 | [13 empty] | VV | 2 | 2 | True | 0 | ROZPOCET
188 | K | 767640112 | Montáž dveří ocelových vchodových jednokřídlových s nadsvětlíkem | kus | 1 |  | 0 | CS ÚRS 2017 02 |  |  | základní |  | 0 | 0 | 0 | 0 | 0 | 16 | K | 2 |  |  |  | ROZPOCET |  |  |  | 0 | 0 | 0 | 0 | 0 | 1 | 0 | 16 | -1235996939
| VV |  | "P10"1 |  | 1 | [13 empty] | VV | 2 | 2 | True | 1 | ROZPOCET
189 | M | 767P10 | Vnější vchodové dveře z lisovaných hliníkových profilů - včetně vyrovnávacího profilu | kus | 1 |  | 0 |  |  |  | základní |  | 0 | 0 | 0 | 0 | 0 | 32 | M | 2 |  |  |  | ROZPOCET |  |  |  | 0 | 0 | 0 | 0 | 0 | 1 | 0 | 16 | -684677564
| P |  | Poznámka k položce: Vnější vchodové dveře z lisovaných hliníkových profilů, jednokřídlové celoprosklené izolačním bezpečnostním dvojsklem 4-16-33.2 se sklápěcím nadsvětlíkem na pákový ovladač. Kování ze slitin kovů klika- koule, zámek elektrický (intercom+ čipová karta) cylindrická vložka FAB bezpečnostní. Prostup tepla vč.Uw= 1,1W/m2K Počet požadovaných těsnění: min.2, těsnící materiál EPDM (dle DIN 7863) Paropropustný těsnící pás Distanční rámeček plastový | [15 empty] | P | 2
| VV |  | "P10"1 |  | 1 | [13 empty] | VV | 2 | 2 | True | 1 | ROZPOCET
190 | K | 767662120 | Montáž mříží pevných, připevněných svařováním | m2 | 17.598 |  | 0 | CS ÚRS 2017 02 |  |  | základní |  | 0 | 0.00038 | 0.0066872 | 0 | 0 | 16 | K | 2 |  |  |  | ROZPOCET |  |  |  | 0 | 0 | 0 | 0 | 0 | 1 | 0 | 16 | -1599285943
| VV |  | 1.PP | [15 empty] | VV | 2 | 1 | True | 0 | ROZPOCET
| VV |  | "Z02"1*(0,950*0,200) |  | 0.19 | [13 empty] | VV | 2 | 2 | True | 0 | ROZPOCET
| VV |  | "Z03"3*(0,950*0,500) |  | 1.425 | [13 empty] | VV | 2 | 2 | True | 0 | ROZPOCET
| VV |  | "Z04"1*(0,750*0,500) |  | 0.375 | [13 empty] | VV | 2 | 2 | True | 0 | ROZPOCET
| VV |  | "Z05"2*(0,750*0,850) |  | 1.275 | [13 empty] | VV | 2 | 2 | True | 0 | ROZPOCET
| VV |  | Mezisoučet |  | 3.265 | [13 empty] | VV | 2 | 3 | True | 0 | ROZPOCET
| VV |  | 1.NP | [15 empty] | VV | 2 | 1 | True | 0 | ROZPOCET
| VV |  | "Z01"7*(1,170*1,750) |  | 14.333 | [13 empty] | VV | 2 | 2 | True | 0 | ROZPOCET
| VV |  | Mezisoučet |  | 14.333 | [13 empty] | VV | 2 | 3 | True | 0 | ROZPOCET
| VV |  | Součet |  | 17.598 | [13 empty] | VV | 2 | 4 | True | 1 | ROZPOCET
191 | M | 767Z01 | Ocelová svařovaná mříž - 1170/1750 | kus | 7 |  | 0 |  |  |  | základní |  | 0 | 0.01 | 0.07 | 0 | 0 | 32 | M | 2 |  |  |  | ROZPOCET |  |  |  | 0 | 0 | 0 | 0 | 0 | 1 | 0 | 16 | -714820685
192 | M | 767Z02 | Ocelová svařovaná mříž - 950/200 | kus | 1 |  | 0 |  |  |  | základní |  | 0 | 0.01 | 0.01 | 0 | 0 | 32 | M | 2 |  |  |  | ROZPOCET |  |  |  | 0 | 0 | 0 | 0 | 0 | 1 | 0 | 16 | 123371554
193 | M | 767Z03 | Ocelová svařovaná mříž - 950/500 | kus | 3 |  | 0 |  |  |  | základní |  | 0 | 0.01 | 0.03 | 0 | 0 | 32 | M | 2 |  |  |  | ROZPOCET |  |  |  | 0 | 0 | 0 | 0 | 0 | 1 | 0 | 16 | -1525666797
194 | M | 767Z04 | Ocelová svařovaná mříž - 750/500 | kus | 1 |  | 0 |  |  |  | základní |  | 0 | 0.01 | 0.01 | 0 | 0 | 32 | M | 2 |  |  |  | ROZPOCET |  |  |  | 0 | 0 | 0 | 0 | 0 | 1 | 0 | 16 | -1922339670
195 | M | 767Z05 | Ocelová svařovaná mříž - 750/850 | kus | 2 |  | 0 |  |  |  | základní |  | 0 | 0.01 | 0.02 | 0 | 0 | 32 | M | 2 |  |  |  | ROZPOCET |  |  |  | 0 | 0 | 0 | 0 | 0 | 1 | 0 | 16 | 1761814078
196 | K | 767662210 | Montáž mříží otvíravých | m2 | 5.122 |  | 0 | CS ÚRS 2017 02 |  |  | základní |  | 0 | 9e-05 | 0.00046098 | 0 | 0 | 16 | K | 2 |  |  |  | ROZPOCET |  |  |  | 0 | 0 | 0 | 0 | 0 | 1 | 0 | 16 | 1463558081
| VV |  | 1.PP | [15 empty] | VV | 2 | 1 | True | 0 | ROZPOCET
| VV |  | "Z09"1*(0,800*1,970) |  | 1.576 | [13 empty] | VV | 2 | 2 | True | 0 | ROZPOCET
| VV |  | "Z10"2*(0,900*1,970) |  | 3.546 | [13 empty] | VV | 2 | 2 | True | 0 | ROZPOCET
| VV |  | Součet |  | 5.122 | [13 empty] | VV | 2 | 4 | True | 1 | ROZPOCET
197 | M | 767Z09 | Ocelová mříž do stávajícího otvoru - 800/1970 | kus | 1 |  | 0 |  |  |  | základní |  | 0 | 0.025 | 0.025 | 0 | 0 | 32 | M | 2 |  |  |  | ROZPOCET |  |  |  | 0 | 0 | 0 | 0 | 0 | 1 | 0 | 16 | 1499742156
198 | M | 767Z10 | Ocelová mříž do stávajícího otvoru - 900/1970 | kus | 2 |  | 0 |  |  |  | základní |  | 0 | 0.025 | 0.05 | 0 | 0 | 32 | M | 2 |  |  |  | ROZPOCET |  |  |  | 0 | 0 | 0 | 0 | 0 | 1 | 0 | 16 | 1580804745
199 | K | 767833100 | Montáž žebříků do zdiva s bočnicemi z profilové oceli, z trubek nebo tenkostěnných profilů | m | 4.5 |  | 0 | CS ÚRS 2017 02 |  |  | základní |  | 0 | 5e-05 | 0.000225 | 0 | 0 | 16 | K | 2 |  |  |  | ROZPOCET |  |  |  | 0 | 0 | 0 | 0 | 0 | 1 | 0 | 16 | 43488254
200 | M | 767Z11 | Hliníkový žebřík výsuvný se závěsnými oky | kus | 1 |  | 0 |  |  |  | základní |  | 0 | 0.025 | 0.025 | 0 | 0 | 32 | M | 2 |  |  |  | ROZPOCET |  |  |  | 0 | 0 | 0 | 0 | 0 | 1 | 0 | 16 | 1041415161
| P |  | Poznámka k položce: Celková délka žebříku min. 4,5m | [15 empty] | P | 2
201 | K | 767995111 | Montáž ostatních atypických zámečnických konstrukcí hmotnosti do 5 kg | kg | 500 |  | 0 | CS ÚRS 2017 02 |  |  | základní |  | 0 | 7e-05 | 0.035 | 0 | 0 | 16 | K | 2 |  |  |  | ROZPOCET |  |  |  | 0 | 0 | 0 | 0 | 0 | 1 | 0 | 16 | 1508497473
| VV |  | "pomocné zámečnické konstrukce"500 |  | 500 | [13 empty] | VV | 2 | 2 | True | 1 | ROZPOCET
202 | M | 767Atyp001 | Materiál pomocných zámečnickýách konstrukcí | kg | 500 |  | 0 |  |  |  | základní |  | 0 | 0 | 0 | 0 | 0 | 32 | M | 2 |  |  |  | ROZPOCET |  |  |  | 0 | 0 | 0 | 0 | 0 | 1 | 0 | 16 | -1926674234
| P |  | Poznámka k položce: Ocelové prvky | [15 empty] | P | 2
203 | K | 998767102 | Přesun hmot pro zámečnické konstrukce stanovený z hmotnosti přesunovaného materiálu vodorovná dopravní vzdálenost do 50 m v objektech výšky přes 6 do 12 m | t | 0.926 |  | 0 | CS ÚRS 2017 02 |  |  | základní |  | 0 | 0 | 0 | 0 | 0 | 16 | K | 2 |  |  |  | ROZPOCET |  |  |  | 0 | 0 | 0 | 0 | 0 | 1 | 0 | 16 | -65795142
204 | K | 998767181 | Přesun hmot pro zámečnické konstrukce stanovený z hmotnosti přesunovaného materiálu Příplatek k cenám za přesun prováděný bez použití mechanizace pro jakoukoliv výšku objektu | t | 0.926 |  | 0 | CS ÚRS 2017 02 |  |  | základní |  | 0 | 0 | 0 | 0 | 0 | 16 | K | 2 |  |  |  | ROZPOCET |  |  |  | 0 | 0 | 0 | 0 | 0 | 1 | 0 | 16 | -1915416330
205 | K | 998767192 | Přesun hmot pro zámečnické konstrukce stanovený z hmotnosti přesunovaného materiálu Příplatek k cenám za zvětšený přesun přes vymezenou největší dopravní vzdálenost do 100 m | t | 0.926 |  | 0 | CS ÚRS 2017 02 |  |  | základní |  | 0 | 0 | 0 | 0 | 0 | 16 | K | 2 |  |  |  | ROZPOCET |  |  |  | 0 | 0 | 0 | 0 | 0 | 1 | 0 | 16 | 2015021415
| D | 771 | Podlahy z dlaždic |  |  |  | 0 | [5 empty] | 0 |  | 12.5349 |  | 0.389 | 2 | D | 1 |  |  |  | ROZPOCET | [9 empty] | 0
206 | K | 771274113 | Montáž obkladů schodišť z dlaždic keramických lepených flexibilním lepidlem stupnic hladkých šířky přes 250 do 300 mm | m | 82.5 |  | 0 | CS ÚRS 2017 02 |  |  | základní |  | 0 | 0.00147 | 0.12127 | 0 | 0 | 16 | K | 2 |  |  |  | ROZPOCET |  |  |  | 0 | 0 | 0 | 0 | 0 | 1 | 0 | 16 | 1641450366
| VV |  | "1NP"(7+5)*1,25 |  | 15 | [13 empty] | VV | 2 | 2 | True | 0 | ROZPOCET
| VV |  | "1NP/2NP"2*9*1,25 |  | 22.5 | [13 empty] | VV | 2 | 2 | True | 0 | ROZPOCET
| VV |  | "2NP/3NP"2*9*1,25 |  | 22.5 | [13 empty] | VV | 2 | 2 | True | 0 | ROZPOCET
| VV |  | "3NP/4NP"2*9*1,25 |  | 22.5 | [13 empty] | VV | 2 | 2 | True | 0 | ROZPOCET
| VV |  | Součet |  | 82.5 | [13 empty] | VV | 2 | 4 | True | 1 | ROZPOCET
207 | M | 597614340 | dlaždice keramické slinuté neglazované mrazuvzdorné 29,8 x 29,8 x 0,9 cm | m2 | 27.225 |  | 0 | CS ÚRS 2017 02 |  |  | základní |  | 0 | 0.0192 | 0.52272 | 0 | 0 | 32 | M | 2 |  |  |  | ROZPOCET |  |  |  | 0 | 0 | 0 | 0 | 0 | 1 | 0 | 16 | -610984678
| P |  | Poznámka k položce: Dle standartů a požadavků Investora/uživatele Například: RAKO: Taurus - Rio Negro - schodnicová dlažba s profilací před montáží bude předložen vzorek k odsouhlasení | [15 empty] | P | 2
| VV |  | 82,5*0,33 'Přepočtené koeficientem množství |  | 27.225 | [13 empty] | VV | 2 | 2 | False | 1 | ROZPOCET
208 | K | 771274232 | Montáž obkladů schodišť z dlaždic keramických lepených flexibilním lepidlem podstupnic hladkých výšky přes 150 do 200 mm | m | 92.5 |  | 0 | CS ÚRS 2017 02 |  |  | základní |  | 0 | 0.00098 | 0.09065 | 0 | 0 | 16 | K | 2 |  |  |  | ROZPOCET |  |  |  | 0 | 0 | 0 | 0 | 0 | 1 | 0 | 16 | 992806509
| VV |  | "1NP"(8+6)*1,25 |  | 17.5 | [13 empty] | VV | 2 | 2 | True | 0 | ROZPOCET
| VV |  | "1NP/2NP"2*10*1,25 |  | 25 | [13 empty] | VV | 2 | 2 | True | 0 | ROZPOCET
| VV |  | "2NP/3NP"2*10*1,25 |  | 25 | [13 empty] | VV | 2 | 2 | True | 0 | ROZPOCET
| VV |  | "3NP/4NP"2*10*1,25 |  | 25 | [13 empty] | VV | 2 | 2 | True | 0 | ROZPOCET
| VV |  | Součet |  | 92.5 | [13 empty] | VV | 2 | 4 | True | 1 | ROZPOCET
209 | M | 597614340 | dlaždice keramické slinuté neglazované mrazuvzdorné 29,8 x 29,8 x 0,9 cm | m2 | 20.35 |  | 0 | CS ÚRS 2017 02 |  |  | základní |  | 0 | 0.0192 | 0.39072 | 0 | 0 | 32 | M | 2 |  |  |  | ROZPOCET |  |  |  | 0 | 0 | 0 | 0 | 0 | 1 | 0 | 16 | 23064649
| P |  | Poznámka k položce: Dle standartů a požadavků Investora/uživatele Například: RAKO: Taurus - Rio Negro před montáží bude předložen vzorek k odsouhlasení | [15 empty] | P | 2
| VV |  | 92,5*0,22 'Přepočtené koeficientem množství |  | 20.35 | [13 empty] | VV | 2 | 2 | False | 1 | ROZPOCET
210 | K | 771413113 | Montáž soklíků pórovinových lepených standardním lepidlem rovných výšky přes 90 do 120 mm | m | 221.35 |  | 0 | CS ÚRS 2017 02 |  |  | základní |  | 0 | 0.00043 | 0.095181 | 0 | 0 | 16 | K | 2 |  |  |  | ROZPOCET |  |  |  | 0 | 0 | 0 | 0 | 0 | 1 | 0 | 16 | -1416921835
| VV |  | 1.NP | [15 empty] | VV | 2 | 1 | True | 0 | ROZPOCET
| VV |  | "101"(4,500-0,250)+(13,020-2,620)+(6,500-1,430)-(0,900+1,250+0,8) |  | 16.77 | [13 empty] | VV | 2 | 2 | True | 0 | ROZPOCET
| VV |  | "102"2*(2,100+1,18)-0,9 |  | 5.66 | [13 empty] | VV | 2 | 2 | True | 0 | ROZPOCET
| VV |  | "104"2*(1,11+1,11)-0,6 |  | 3.84 | [13 empty] | VV | 2 | 2 | True | 0 | ROZPOCET
| VV |  | "106"1,7+0,300+0,500+6,850+2*(0,500+4,440+0,140)+1,140+2,15-(0,600+2,100+2*5*0,30+3*0,900) |  | 14.4 | [13 empty] | VV | 2 | 2 | True | 0 | ROZPOCET
| VV |  | "107"2*(2,01+0,32+0,78+0,97+4,14)-(0,9+3*0,8) |  | 13.14 | [13 empty] | VV | 2 | 2 | True | 0 | ROZPOCET
| VV |  | "113"2*0,65+2*(4,76+3,24)-(1,25+2*0,9) |  | 14.25 | [13 empty] | VV | 2 | 2 | True | 0 | ROZPOCET
| VV |  | "114"2*(1,64+2,875)-0,9 |  | 8.13 | [13 empty] | VV | 2 | 2 | True | 0 | ROZPOCET
| VV |  | Mezisoučet |  | 76.19 | [13 empty] | VV | 2 | 3 | True | 0 | ROZPOCET
| VV |  | 2:NP | [15 empty] | VV | 2 | 1 | True | 0 | ROZPOCET
| VV |  | "201"2*(6,530+2,630)-(0,9*3+0,6+2*9*0,30) |  | 9.62 | [13 empty] | VV | 2 | 2 | True | 0 | ROZPOCET
| VV |  | "202"2*(1,11+1,14)-0,6 |  | 3.9 | [13 empty] | VV | 2 | 2 | True | 0 | ROZPOCET
| VV |  | "203"2*(2,14+3,905+0,900+1,065+0,17)-3*0,8 |  | 13.96 | [13 empty] | VV | 2 | 2 | True | 0 | ROZPOCET
| VV |  | "208"2*(4,600+2,330+0,50)-0,900 |  | 13.96 | [13 empty] | VV | 2 | 2 | True | 0 | ROZPOCET
| VV |  | "209"2*(3,24+2,285+0,100+3,035+0,49)-(1,25+3*0,9) |  | 14.35 | [13 empty] | VV | 2 | 2 | True | 0 | ROZPOCET
| VV |  | "210"2*(3,035+1,64)-0,9 |  | 8.45 | [13 empty] | VV | 2 | 2 | True | 0 | ROZPOCET
| VV |  | Mezisoučet |  | 64.24 | [13 empty] | VV | 2 | 3 | True | 0 | ROZPOCET
| VV |  | 3.NP | [15 empty] | VV | 2 | 1 | True | 0 | ROZPOCET
| VV |  | "301"2*(2,63+6,53)-(3*0,9+0,6+2*9*0,30) |  | 9.62 | [13 empty] | VV | 2 | 2 | True | 0 | ROZPOCET
| VV |  | "302"2*(1,11+1,14)-0,6 |  | 3.9 | [13 empty] | VV | 2 | 2 | True | 0 | ROZPOCET
| VV |  | "310"2*(3,24+4,92+0,49)-1,25 |  | 16.05 | [13 empty] | VV | 2 | 2 | True | 0 | ROZPOCET
| VV |  | Mezisoučet |  | 29.57 | [13 empty] | VV | 2 | 3 | True | 0 | ROZPOCET
| VV |  | 4.NP | [15 empty] | VV | 2 | 1 | True | 0 | ROZPOCET
| VV |  | "401"2*(0,79+0,90+0,94+0,47+0,90+4,270+0,60+0,26)-(3*0,9+0,6)-2*9*0,30 |  | 9.56 | [13 empty] | VV | 2 | 2 | True | 0 | ROZPOCET
| VV |  | "402"2*(1,13+1,14)-0,6 |  | 3.94 | [13 empty] | VV | 2 | 2 | True | 0 | ROZPOCET
| VV |  | "403"2*(0,17+0,510+1,270+1,155+1,550+1,370+2,485)-(3*0,8+3*0,9) |  | 11.92 | [13 empty] | VV | 2 | 2 | True | 0 | ROZPOCET
| VV |  | "406"2*(2,850+1,89)-0,8 |  | 8.68 | [13 empty] | VV | 2 | 2 | True | 0 | ROZPOCET
| VV |  | "410"2*(4,920+0,130+1,250+0,140+0,49)-(2*0,9+0,8) |  | 11.26 | [13 empty] | VV | 2 | 2 | True | 0 | ROZPOCET
| VV |  | "411"2*(1,855+1,590)-0,9 |  | 5.99 | [13 empty] | VV | 2 | 2 | True | 0 | ROZPOCET
| VV |  | Mezisoučet |  | 51.35 | [13 empty] | VV | 2 | 3 | True | 0 | ROZPOCET
| VV |  | Součet |  | 221.35 | [13 empty] | VV | 2 | 4 | True | 1 | ROZPOCET
211 | M | 597614340 | dlaždice keramické slinuté neglazované mrazuvzdorné 29,8 x 29,8 x 0,9 cm | m2 | 24.349 |  | 0 | CS ÚRS 2017 02 |  |  | základní |  | 0 | 0.0192 | 0.4675 | 0 | 0 | 32 | M | 2 |  |  |  | ROZPOCET |  |  |  | 0 | 0 | 0 | 0 | 0 | 1 | 0 | 16 | 1729972884
| P |  | Poznámka k položce: Dle standartů a požadavků Investora/uživatele Například: RAKO: Taurus - Rio Negro před montáží bude předložen vzorek k odsouhlasení | [15 empty] | P | 2
| VV |  | 221,35*0,11 'Přepočtené koeficientem množství |  | 24.349 | [13 empty] | VV | 2 | 2 | False | 1 | ROZPOCET
212 | K | 771413133 | Montáž soklíků pórovinových lepených standardním lepidlem schodišťových stupňovitých výšky přes 90 do 120 mm | m | 19.8 |  | 0 | CS ÚRS 2017 02 |  |  | základní |  | 0 | 0.00043 | 0.008514 | 0 | 0 | 16 | K | 2 |  |  |  | ROZPOCET |  |  |  | 0 | 0 | 0 | 0 | 0 | 1 | 0 | 16 | 770536806
| VV |  | "1NP"(7+5)*0,30 |  | 3.6 | [13 empty] | VV | 2 | 2 | True | 0 | ROZPOCET
| VV |  | "1NP/2NP"2*9*0,30 |  | 5.4 | [13 empty] | VV | 2 | 2 | True | 0 | ROZPOCET
| VV |  | "2NP/3NP"2*9*0,30 |  | 5.4 | [13 empty] | VV | 2 | 2 | True | 0 | ROZPOCET
| VV |  | "3NP/4NP"2*9*0,30 |  | 5.4 | [13 empty] | VV | 2 | 2 | True | 0 | ROZPOCET
| VV |  | Součet |  | 19.8 | [13 empty] | VV | 2 | 4 | True | 1 | ROZPOCET
213 | M | 597614340 | dlaždice keramické slinuté neglazované mrazuvzdorné 29,8 x 29,8 x 0,9 cm | m2 | 2.475 |  | 0 | CS ÚRS 2017 02 |  |  | základní |  | 0 | 0.0192 | 0.04752 | 0 | 0 | 32 | M | 2 |  |  |  | ROZPOCET |  |  |  | 0 | 0 | 0 | 0 | 0 | 1 | 0 | 16 | 222062500
| P |  | Poznámka k položce: Dle standartů a požadavků Investora/uživatele Například: RAKO: Taurus - Rio Negro před montáží bude předložen vzorek k odsouhlasení | [15 empty] | P | 2
| VV |  | 19,8*0,125 'Přepočtené koeficientem množství |  | 2.475 | [13 empty] | VV | 2 | 2 | False | 1 | ROZPOCET
214 | K | 771551912 | Opravy podlah z dlaždic teracových kladených do malty, při velikosti dlaždic přes 6 do 9 ks/ m2 | kus | 25 |  | 0 | CS ÚRS 2017 02 |  |  | základní |  | 0 | 0.00978 | 0.2445 | 0.01556 | 0.389 | 4 | K | 2 |  |  |  | ROZPOCET |  |  |  | 0 | 0 | 0 | 0 | 0 | 1 | 0 | 4 | 1310596969
| VV |  | "Oprava schodišťových stupňů - P2 - předpoklad"5*5 |  | 25 | [13 empty] | VV | 2 | 2 | True | 1 | ROZPOCET
215 | M | 592473780 | dlaždice teracová 30x30x3,5 cm růžovobíločerná | m2 | 2.475 |  | 0 | CS ÚRS 2017 02 |  |  | základní |  | 0 | 0.07 | 0.17325 | 0 | 0 | 8 | M | 2 |  |  |  | ROZPOCET |  |  |  | 0 | 0 | 0 | 0 | 0 | 1 | 0 | 4 | -1183601865
| P |  | Poznámka k položce: dle stávajících typů | [15 empty] | P | 2
| VV |  | 25*0,099 'Přepočtené koeficientem množství |  | 2.475 | [13 empty] | VV | 2 | 2 | False | 1 | ROZPOCET
216 | K | 771574113 | Montáž podlah z dlaždic keramických lepených flexibilním lepidlem režných nebo glazovaných hladkých přes 9 do 12 ks/ m2 | m2 | 285.689 |  | 0 | CS ÚRS 2017 02 |  |  | základní |  | 0 | 0.00367 | 1.0485 | 0 | 0 | 16 | K | 2 |  |  |  | ROZPOCET |  |  |  | 0 | 0 | 0 | 0 | 0 | 1 | 0 | 16 | 774531664
| VV |  | 1.NP | [15 empty] | VV | 2 | 1 | True | 0 | ROZPOCET
| VV |  | "101"59,30 |  | 59.3 | [13 empty] | VV | 2 | 2 | True | 0 | ROZPOCET
| VV |  | "102"2,90 |  | 2.9 | [13 empty] | VV | 2 | 2 | True | 0 | ROZPOCET
| VV |  | "104"1,20 |  | 1.2 | [13 empty] | VV | 2 | 2 | True | 0 | ROZPOCET
| VV |  | "105"1,70 |  | 1.7 | [13 empty] | VV | 2 | 2 | True | 0 | ROZPOCET
| VV |  | "106"24,30-(2,620*0,30*8+1,48*0,30*5) |  | 15.792 | [13 empty] | VV | 2 | 2 | True | 0 | ROZPOCET
| VV |  | "107"11,10 |  | 11.1 | [13 empty] | VV | 2 | 2 | True | 0 | ROZPOCET
| VV |  | "108"4,60 |  | 4.6 | [13 empty] | VV | 2 | 2 | True | 0 | ROZPOCET
| VV |  | "109"5,30 |  | 5.3 | [13 empty] | VV | 2 | 2 | True | 0 | ROZPOCET
| VV |  | "110"5,30 |  | 5.3 | [13 empty] | VV | 2 | 2 | True | 0 | ROZPOCET
| VV |  | "113"10,40 |  | 10.4 | [13 empty] | VV | 2 | 2 | True | 0 | ROZPOCET
| VV |  | "114"4,50 |  | 4.5 | [13 empty] | VV | 2 | 2 | True | 0 | ROZPOCET
| VV |  | Mezisoučet |  | 122.092 | [13 empty] | VV | 2 | 3 | True | 0 | ROZPOCET
| VV |  | 2.NP | [15 empty] | VV | 2 | 1 | True | 0 | ROZPOCET
| VV |  | "201"20,70-2,63*0,30*9 |  | 13.599 | [13 empty] | VV | 2 | 2 | True | 0 | ROZPOCET
| VV |  | "202"1,20 |  | 1.2 | [13 empty] | VV | 2 | 2 | True | 0 | ROZPOCET
| VV |  | "203"12,70 |  | 12.7 | [13 empty] | VV | 2 | 2 | True | 0 | ROZPOCET
| VV |  | "204"3,80 |  | 3.8 | [13 empty] | VV | 2 | 2 | True | 0 | ROZPOCET
| VV |  | "205"5,30 |  | 5.3 | [13 empty] | VV | 2 | 2 | True | 0 | ROZPOCET
| VV |  | "206"5,30 |  | 5.3 | [13 empty] | VV | 2 | 2 | True | 0 | ROZPOCET
| VV |  | "208"10,70 |  | 10.7 | [13 empty] | VV | 2 | 2 | True | 0 | ROZPOCET
| VV |  | "209"14,20 |  | 14.2 | [13 empty] | VV | 2 | 2 | True | 0 | ROZPOCET
| VV |  | "210"4,90 |  | 4.9 | [13 empty] | VV | 2 | 2 | True | 0 | ROZPOCET
| VV |  | Mezisoučet |  | 71.699 | [13 empty] | VV | 2 | 3 | True | 0 | ROZPOCET
| VV |  | 3.NP | [15 empty] | VV | 2 | 1 | True | 0 | ROZPOCET
| VV |  | "301"20,70-2,630*0,30*9 |  | 13.599 | [13 empty] | VV | 2 | 2 | True | 0 | ROZPOCET
| VV |  | "302"1,20 |  | 1.2 | [13 empty] | VV | 2 | 2 | True | 0 | ROZPOCET
| VV |  | "304"4,40 |  | 4.4 | [13 empty] | VV | 2 | 2 | True | 0 | ROZPOCET
| VV |  | "305"5,30 |  | 5.3 | [13 empty] | VV | 2 | 2 | True | 0 | ROZPOCET
| VV |  | "310"10,60 |  | 10.6 | [13 empty] | VV | 2 | 2 | True | 0 | ROZPOCET
| VV |  | Mezisoučet |  | 35.099 | [13 empty] | VV | 2 | 3 | True | 0 | ROZPOCET
| VV |  | 4.NP | [15 empty] | VV | 2 | 1 | True | 0 | ROZPOCET
| VV |  | "401"20,70-2,630*0,30*9 |  | 13.599 | [13 empty] | VV | 2 | 2 | True | 0 | ROZPOCET
| VV |  | "402"1,20 |  | 1.2 | [13 empty] | VV | 2 | 2 | True | 0 | ROZPOCET
| VV |  | "403"12,10 |  | 12.1 | [13 empty] | VV | 2 | 2 | True | 0 | ROZPOCET
| VV |  | "404"4,00 |  | 4 | [13 empty] | VV | 2 | 2 | True | 0 | ROZPOCET
| VV |  | "405"5,30 |  | 5.3 | [13 empty] | VV | 2 | 2 | True | 0 | ROZPOCET
| VV |  | "406"5,30 |  | 5.3 | [13 empty] | VV | 2 | 2 | True | 0 | ROZPOCET
| VV |  | "410"7,90 |  | 7.9 | [13 empty] | VV | 2 | 2 | True | 0 | ROZPOCET
| VV |  | "411"2,90 |  | 2.9 | [13 empty] | VV | 2 | 2 | True | 0 | ROZPOCET
| VV |  | "412"4,50 |  | 4.5 | [13 empty] | VV | 2 | 2 | True | 0 | ROZPOCET
| VV |  | Mezisoučet |  | 56.799 | [13 empty] | VV | 2 | 3 | True | 0 | ROZPOCET
| VV |  | Součet |  | 285.689 | [13 empty] | VV | 2 | 4 | True | 1 | ROZPOCET
217 | M | 597614340 | dlaždice keramické slinuté neglazované mrazuvzdorné 29,8 x 29,8 x 0,9 cm | m2 | 314.258 |  | 0 | CS ÚRS 2017 02 |  |  | základní |  | 0 | 0.0192 | 6.0338 | 0 | 0 | 32 | M | 2 |  |  |  | ROZPOCET |  |  |  | 0 | 0 | 0 | 0 | 0 | 1 | 0 | 16 | 840754793
| P |  | Poznámka k položce: Dle standartů a požadavků Investora/uživatele Například: RAKO: Taurus - Rio Negro před montáží bude předložen vzorek k odsouhlasení | [15 empty] | P | 2
| VV |  | 285,689*1,1 'Přepočtené koeficientem množství |  | 314.258 | [13 empty] | VV | 2 | 2 | False | 1 | ROZPOCET
218 | K | 771574131 | Montáž podlah z dlaždic keramických lepených flexibilním lepidlem režných nebo glazovaných protiskluzných nebo reliefovaných do 50 ks/ m2 | m2 | 0.975 |  | 0 | CS ÚRS 2017 02 |  |  | základní |  | 0 | 0.00392 | 0.003822 | 0 | 0 | 16 | K | 2 |  |  |  | ROZPOCET |  |  |  | 0 | 0 | 0 | 0 | 0 | 1 | 0 | 16 | -1929408993
| VV |  | 1.NP | [15 empty] | VV | 2 | 1 | True | 0 | ROZPOCET
| VV |  | "101"3,250*0,300 |  | 0.975 | [13 empty] | VV | 2 | 2 | True | 0 | ROZPOCET
| VV |  | Součet |  | 0.975 | [13 empty] | VV | 2 | 4 | True | 1 | ROZPOCET
219 | M | 597614340rel | dlaždice keramické slinuté neglazované mrazuvzdorné 29,8 x 29,8 x 0,9 cm - reliéfní | m2 | 1.073 |  | 0 | CS ÚRS 2016 02 |  |  | základní |  | 0 | 0.0192 | 0.020602 | 0 | 0 | 32 | M | 2 |  |  |  | ROZPOCET |  |  |  | 0 | 0 | 0 | 0 | 0 | 1 | 0 | 16 | 42675117
| P |  | Poznámka k položce: Reliéfní dlažba Dle standartů a požadavků Investora/uživatele Například: RAKO: Taurus - Rio Negro před montáží bude předložen vzorek k odsouhlasení | [15 empty] | P | 2
| VV |  | 0,975*1,1 'Přepočtené koeficientem množství |  | 1.073 | [13 empty] | VV | 2 | 2 | False | 1 | ROZPOCET
220 | K | 771591111 | Podlahy - ostatní práce penetrace podkladu | m2 | 315.5 |  | 0 | CS ÚRS 2017 02 |  |  | základní |  | 0 | 0.0003 | 0.09465 | 0 | 0 | 16 | K | 2 |  |  |  | ROZPOCET |  |  |  | 0 | 0 | 0 | 0 | 0 | 1 | 0 | 16 | 448520388
| VV |  | 1.NP | [15 empty] | VV | 2 | 1 | True | 0 | ROZPOCET
| VV |  | "101"59,30 |  | 59.3 | [13 empty] | VV | 2 | 2 | True | 0 | ROZPOCET
| VV |  | "102"2,90 |  | 2.9 | [13 empty] | VV | 2 | 2 | True | 0 | ROZPOCET
| VV |  | "104"1,20 |  | 1.2 | [13 empty] | VV | 2 | 2 | True | 0 | ROZPOCET
| VV |  | "105"1,70 |  | 1.7 | [13 empty] | VV | 2 | 2 | True | 0 | ROZPOCET
| VV |  | "106"24,30 |  | 24.3 | [13 empty] | VV | 2 | 2 | True | 0 | ROZPOCET
| VV |  | "107"11,10 |  | 11.1 | [13 empty] | VV | 2 | 2 | True | 0 | ROZPOCET
| VV |  | "108"4,60 |  | 4.6 | [13 empty] | VV | 2 | 2 | True | 0 | ROZPOCET
| VV |  | "109"5,30 |  | 5.3 | [13 empty] | VV | 2 | 2 | True | 0 | ROZPOCET
| VV |  | "110"5,30 |  | 5.3 | [13 empty] | VV | 2 | 2 | True | 0 | ROZPOCET
| VV |  | "113"10,40 |  | 10.4 | [13 empty] | VV | 2 | 2 | True | 0 | ROZPOCET
| VV |  | "114"4,50 |  | 4.5 | [13 empty] | VV | 2 | 2 | True | 0 | ROZPOCET
| VV |  | Mezisoučet |  | 130.6 | [13 empty] | VV | 2 | 3 | True | 0 | ROZPOCET
| VV |  | 2.NP | [15 empty] | VV | 2 | 1 | True | 0 | ROZPOCET
| VV |  | "201"20,70 |  | 20.7 | [13 empty] | VV | 2 | 2 | True | 0 | ROZPOCET
| VV |  | "202"1,20 |  | 1.2 | [13 empty] | VV | 2 | 2 | True | 0 | ROZPOCET
| VV |  | "203"12,70 |  | 12.7 | [13 empty] | VV | 2 | 2 | True | 0 | ROZPOCET
| VV |  | "204"3,80 |  | 3.8 | [13 empty] | VV | 2 | 2 | True | 0 | ROZPOCET
| VV |  | "205"5,30 |  | 5.3 | [13 empty] | VV | 2 | 2 | True | 0 | ROZPOCET
| VV |  | "206"5,30 |  | 5.3 | [13 empty] | VV | 2 | 2 | True | 0 | ROZPOCET
| VV |  | "208"10,70 |  | 10.7 | [13 empty] | VV | 2 | 2 | True | 0 | ROZPOCET
| VV |  | "209"14,20 |  | 14.2 | [13 empty] | VV | 2 | 2 | True | 0 | ROZPOCET
| VV |  | "210"4,90 |  | 4.9 | [13 empty] | VV | 2 | 2 | True | 0 | ROZPOCET
| VV |  | Mezisoučet |  | 78.8 | [13 empty] | VV | 2 | 3 | True | 0 | ROZPOCET
| VV |  | 3.NP | [15 empty] | VV | 2 | 1 | True | 0 | ROZPOCET
| VV |  | "301"20,70 |  | 20.7 | [13 empty] | VV | 2 | 2 | True | 0 | ROZPOCET
| VV |  | "302"1,20 |  | 1.2 | [13 empty] | VV | 2 | 2 | True | 0 | ROZPOCET
| VV |  | "304"4,40 |  | 4.4 | [13 empty] | VV | 2 | 2 | True | 0 | ROZPOCET
| VV |  | "305"5,30 |  | 5.3 | [13 empty] | VV | 2 | 2 | True | 0 | ROZPOCET
| VV |  | "310"10,60 |  | 10.6 | [13 empty] | VV | 2 | 2 | True | 0 | ROZPOCET
| VV |  | Mezisoučet |  | 42.2 | [13 empty] | VV | 2 | 3 | True | 0 | ROZPOCET
| VV |  | 4.NP | [15 empty] | VV | 2 | 1 | True | 0 | ROZPOCET
| VV |  | "401"20,70 |  | 20.7 | [13 empty] | VV | 2 | 2 | True | 0 | ROZPOCET
| VV |  | "402"1,20 |  | 1.2 | [13 empty] | VV | 2 | 2 | True | 0 | ROZPOCET
| VV |  | "403"12,10 |  | 12.1 | [13 empty] | VV | 2 | 2 | True | 0 | ROZPOCET
| VV |  | "404"4,00 |  | 4 | [13 empty] | VV | 2 | 2 | True | 0 | ROZPOCET
| VV |  | "405"5,30 |  | 5.3 | [13 empty] | VV | 2 | 2 | True | 0 | ROZPOCET
| VV |  | "406"5,30 |  | 5.3 | [13 empty] | VV | 2 | 2 | True | 0 | ROZPOCET
| VV |  | "410"7,90 |  | 7.9 | [13 empty] | VV | 2 | 2 | True | 0 | ROZPOCET
| VV |  | "411"2,90 |  | 2.9 | [13 empty] | VV | 2 | 2 | True | 0 | ROZPOCET
| VV |  | "412"4,50 |  | 4.5 | [13 empty] | VV | 2 | 2 | True | 0 | ROZPOCET
| VV |  | Mezisoučet |  | 63.9 | [13 empty] | VV | 2 | 3 | True | 0 | ROZPOCET
| VV |  | Součet |  | 315.5 | [13 empty] | VV | 2 | 4 | True | 1 | ROZPOCET
221 | K | 771591115 | Podlahy - ostatní práce spárování silikonem | m | 234.08 |  | 0 | CS ÚRS 2017 02 |  |  | základní |  | 0 | 3e-05 | 0.0070224 | 0 | 0 | 16 | K | 2 |  |  |  | ROZPOCET |  |  |  | 0 | 0 | 0 | 0 | 0 | 1 | 0 | 16 | -1196592151
| VV |  | 1.NP | [15 empty] | VV | 2 | 1 | True | 0 | ROZPOCET
| VV |  | "101"(4,500-0,250)+(13,020-2,620)+(6,500-1,430)-(0,900+1,250+0,8) |  | 16.77 | [13 empty] | VV | 2 | 2 | True | 0 | ROZPOCET
| VV |  | "102"2*(2,100+1,18)-0,9 |  | 5.66 | [13 empty] | VV | 2 | 2 | True | 0 | ROZPOCET
| VV |  | "104"2*(1,11+1,11)-0,6 |  | 3.84 | [13 empty] | VV | 2 | 2 | True | 0 | ROZPOCET
| VV |  | "105"2*(1,33+1,28)-0,8 |  | 4.42 | [13 empty] | VV | 2 | 2 | True | 0 | ROZPOCET
| VV |  | "106"1,7+0,300+0,500+6,850+2*(0,500+4,440+0,140)+1,140+2,15-(0,600+3*0,900) |  | 19.5 | [13 empty] | VV | 2 | 2 | True | 0 | ROZPOCET
| VV |  | "107"2*(2,01+0,32+0,7+0,97+4,14)-(0,9+3*0,8) |  | 12.98 | [13 empty] | VV | 2 | 2 | True | 0 | ROZPOCET
| VV |  | "108"2*(2,630+1,800)-0,8 |  | 8.06 | [13 empty] | VV | 2 | 2 | True | 0 | ROZPOCET
| VV |  | "109"2*(1,890+2,610)-0,8 |  | 8.2 | [13 empty] | VV | 2 | 2 | True | 0 | ROZPOCET
| VV |  | "110"2*(1,890+2,820)-0,8 |  | 8.62 | [13 empty] | VV | 2 | 2 | True | 0 | ROZPOCET
| VV |  | "113"2*(0,340+0,65+4,76+3,24)-(1,25+2*0,9) |  | 14.93 | [13 empty] | VV | 2 | 2 | True | 0 | ROZPOCET
| VV |  | "114"2*0,34+2*(1,64+2,875)-0,9 |  | 8.81 | [13 empty] | VV | 2 | 2 | True | 0 | ROZPOCET
| VV |  | Mezisoučet |  | 111.79 | [13 empty] | VV | 2 | 3 | True | 0 | ROZPOCET
| VV |  | 2:NP | [15 empty] | VV | 2 | 1 | True | 0 | ROZPOCET
| VV |  | "201"2*(6,530+2,630+0,25)-(0,9*3+0,6) |  | 15.52 | [13 empty] | VV | 2 | 2 | True | 0 | ROZPOCET
| VV |  | "202"2*(1,11+1,14+0,25)-0,6 |  | 4.4 | [13 empty] | VV | 2 | 2 | True | 0 | ROZPOCET
| VV |  | "203"2*(2,14+3,905+0,900+1,065+0,17)-3*0,8 |  | 13.96 | [13 empty] | VV | 2 | 2 | True | 0 | ROZPOCET
| VV |  | "204"2*(2,630+1,790)-0,8 |  | 8.04 | [13 empty] | VV | 2 | 2 | True | 0 | ROZPOCET
| VV |  | "205"2*(2,820+1,890)-0,8 |  | 8.62 | [13 empty] | VV | 2 | 2 | True | 0 | ROZPOCET
| VV |  | "206"2*(2,820+1,890)-0,8 |  | 8.62 | [13 empty] | VV | 2 | 2 | True | 0 | ROZPOCET
| VV |  | "208"2*(4,600+2,330+2*0,40)-0,900 |  | 14.56 | [13 empty] | VV | 2 | 2 | True | 0 | ROZPOCET
| VV |  | "209"2*(3,24+2,285+0,100+3,035+0,25+0,49+0,34)-(1,25+3*0,9) |  | 15.53 | [13 empty] | VV | 2 | 2 | True | 0 | ROZPOCET
| VV |  | "210"2*(3,035+1,64+0,34)-0,9 |  | 9.13 | [13 empty] | VV | 2 | 2 | True | 0 | ROZPOCET
| VV |  | Mezisoučet |  | 98.38 | [13 empty] | VV | 2 | 3 | True | 0 | ROZPOCET
| VV |  | 3.NP | [15 empty] | VV | 2 | 1 | True | 0 | ROZPOCET
| VV |  | "301"2*(2,63+6,53+0,25)-(3*0,9+0,6) |  | 15.52 | [13 empty] | VV | 2 | 2 | True | 0 | ROZPOCET
| VV |  | "302"2*(1,11+1,14+0,25)-0,6 |  | 4.4 | [13 empty] | VV | 2 | 2 | True | 0 | ROZPOCET
| VV |  | "304"2*(2,530+1,780)-0,8 |  | 7.82 | [13 empty] | VV | 2 | 2 | True | 0 | ROZPOCET
| VV |  | "305"2*(1,890+2,820)-0,8 |  | 8.62 | [13 empty] | VV | 2 | 2 | True | 0 | ROZPOCET
| VV |  | "310"2*(3,24+4,92+0,32+0,49)-1,25 |  | 16.69 | [13 empty] | VV | 2 | 2 | True | 0 | ROZPOCET
| VV |  | Mezisoučet |  | 53.05 | [13 empty] | VV | 2 | 3 | True | 0 | ROZPOCET
| VV |  | 4.NP | [15 empty] | VV | 2 | 1 | True | 0 | ROZPOCET
| VV |  | "401"2*(0,79+0,90+0,94+0,47+0,90+4,300+0,60+0,26+0,25)-(3*0,9+0,6) |  | 15.52 | [13 empty] | VV | 2 | 2 | True | 0 | ROZPOCET
| VV |  | "402"2*(1,13+1,14+0,25)-0,6 |  | 4.44 | [13 empty] | VV | 2 | 2 | True | 0 | ROZPOCET
| VV |  | "403"2*(0,17+0,510+1,270+1,155+1,550+1,370+2,485)-(3*0,8+3*0,9) |  | 11.92 | [13 empty] | VV | 2 | 2 | True | 0 | ROZPOCET
| VV |  | "404"2*(2,315+2,110)-0,8 |  | 8.05 | [13 empty] | VV | 2 | 2 | True | 0 | ROZPOCET
| VV |  | "405"2*(1,890+2,850)-0,8 |  | 8.68 | [13 empty] | VV | 2 | 2 | True | 0 | ROZPOCET
| VV |  | "406"2*(2,850+1,89)-0,8 |  | 8.68 | [13 empty] | VV | 2 | 2 | True | 0 | ROZPOCET
| VV |  | "410"2*(4,920+0,230+1,250+0,140+0,49)-(2*0,9+0,8) |  | 11.46 | [13 empty] | VV | 2 | 2 | True | 0 | ROZPOCET
| VV |  | "411"2*(1,855+1,590+0,34)-0,9 |  | 6.67 | [13 empty] | VV | 2 | 2 | True | 0 | ROZPOCET
| VV |  | "412"2*(2,965+1,590+0,34)-0,8 |  | 8.99 | [13 empty] | VV | 2 | 2 | True | 0 | ROZPOCET
| VV |  | Mezisoučet |  | 84.41 | [13 empty] | VV | 2 | 3 | True | 0 | ROZPOCET
| VV |  | Součet |  | 347.63 | [13 empty] | VV | 2 | 4 | True | 0 | ROZPOCET
| VV |  | 1.NP | [15 empty] | VV | 2 | 1 | True | 0 | ROZPOCET
| VV |  | "101"(4,500-0,250)+(13,020-2,620)+(6,500-1,430)-(0,900+1,250+0,8) |  | 16.77 | [13 empty] | VV | 2 | 2 | True | 0 | ROZPOCET
| VV |  | "102"2*(2,100+1,18)-0,9 |  | 5.66 | [13 empty] | VV | 2 | 2 | True | 0 | ROZPOCET
| VV |  | "104"2*(1,11+1,11)-0,6 |  | 3.84 | [13 empty] | VV | 2 | 2 | True | 0 | ROZPOCET
| VV |  | "105"2*(1,33+1,28)-0,8 |  | 4.42 | [13 empty] | VV | 2 | 2 | True | 0 | ROZPOCET
| VV |  | "106"1,7+0,300+0,500+6,850+2*(0,500+4,440+0,140)+1,140+2,15-(0,600+2,100+2*5*0,30+3*0,900) |  | 14.4 | [13 empty] | VV | 2 | 2 | True | 0 | ROZPOCET
| VV |  | "107"2*(2,01+0,32+0,78+0,97+4,14)-(0,9+3*0,8) |  | 13.14 | [13 empty] | VV | 2 | 2 | True | 0 | ROZPOCET
| VV |  | "113"2*0,65+2*(4,76+3,24)-(1,25+2*0,9) |  | 14.25 | [13 empty] | VV | 2 | 2 | True | 0 | ROZPOCET
| VV |  | "114"2*(1,64+2,875)-0,9 |  | 8.13 | [13 empty] | VV | 2 | 2 | True | 0 | ROZPOCET
| VV |  | Mezisoučet |  | 80.61 | [13 empty] | VV | 2 | 3 | True | 0 | ROZPOCET
| VV |  | 2:NP | [15 empty] | VV | 2 | 1 | True | 0 | ROZPOCET
| VV |  | "201"2*(6,530+2,630)-(0,9*3+0,6+2*9*0,30) |  | 9.62 | [13 empty] | VV | 2 | 2 | True | 0 | ROZPOCET
| VV |  | "202"2*(1,11+1,14)-0,6 |  | 3.9 | [13 empty] | VV | 2 | 2 | True | 0 | ROZPOCET
| VV |  | "203"2*(2,14+3,905+0,900+1,065+0,17)-3*0,8 |  | 13.96 | [13 empty] | VV | 2 | 2 | True | 0 | ROZPOCET
| VV |  | "208"2*(4,600+2,330+0,50)-0,900 |  | 13.96 | [13 empty] | VV | 2 | 2 | True | 0 | ROZPOCET
| VV |  | "209"2*(3,24+2,285+0,100+3,035+0,49)-(1,25+3*0,9) |  | 14.35 | [13 empty] | VV | 2 | 2 | True | 0 | ROZPOCET
| VV |  | "210"2*(3,035+1,64)-0,9 |  | 8.45 | [13 empty] | VV | 2 | 2 | True | 0 | ROZPOCET
| VV |  | Mezisoučet |  | 64.24 | [13 empty] | VV | 2 | 3 | True | 0 | ROZPOCET
| VV |  | 3.NP | [15 empty] | VV | 2 | 1 | True | 0 | ROZPOCET
| VV |  | "301"2*(2,63+6,53)-(3*0,9+0,6+2*9*0,30) |  | 9.62 | [13 empty] | VV | 2 | 2 | True | 0 | ROZPOCET
| VV |  | "302"2*(1,11+1,14)-0,6 |  | 3.9 | [13 empty] | VV | 2 | 2 | True | 0 | ROZPOCET
| VV |  | "310"2*(3,24+4,92+0,49)-1,25 |  | 16.05 | [13 empty] | VV | 2 | 2 | True | 0 | ROZPOCET
| VV |  | Mezisoučet |  | 29.57 | [13 empty] | VV | 2 | 3 | True | 0 | ROZPOCET
| VV |  | 4.NP | [15 empty] | VV | 2 | 1 | True | 0 | ROZPOCET
| VV |  | "401"2*(0,79+0,90+0,94+0,47+0,90+4,270+0,60+0,26)-(3*0,9+0,6)-2*9*0,30 |  | 9.56 | [13 empty] | VV | 2 | 2 | True | 0 | ROZPOCET
| VV |  | "402"2*(1,13+1,14)-0,6 |  | 3.94 | [13 empty] | VV | 2 | 2 | True | 0 | ROZPOCET
| VV |  | "403"2*(0,17+0,510+1,270+1,155+1,550+1,370+2,485)-(3*0,8+3*0,9) |  | 11.92 | [13 empty] | VV | 2 | 2 | True | 0 | ROZPOCET
| VV |  | "406"2*(2,850+1,89)-0,8 |  | 8.68 | [13 empty] | VV | 2 | 2 | True | 0 | ROZPOCET
| VV |  | "410"2*(4,920+0,130+1,250+0,140+0,49)-(2*0,9+0,8) |  | 11.26 | [13 empty] | VV | 2 | 2 | True | 0 | ROZPOCET
| VV |  | "411"2*(1,855+1,590)-0,9 |  | 5.99 | [13 empty] | VV | 2 | 2 | True | 0 | ROZPOCET
| VV |  | "412"2*(2,965+1,590)-0,8 |  | 8.31 | [13 empty] | VV | 2 | 2 | True | 0 | ROZPOCET
| VV |  | Mezisoučet |  | 59.66 | [13 empty] | VV | 2 | 3 | True | 0 | ROZPOCET
| VV |  | Součet |  | 234.08 | [13 empty] | VV | 2 | 4 | True | 1 | ROZPOCET
222 | K | 771990112 | Vyrovnání podkladní vrstvy samonivelační stěrkou tl. 4 mm, min. pevnosti 30 MPa | m2 | 315.5 |  | 0 | CS ÚRS 2017 02 |  |  | základní |  | 0 | 0.0077 | 2.4293 | 0 | 0 | 16 | K | 2 |  |  |  | ROZPOCET |  |  |  | 0 | 0 | 0 | 0 | 0 | 1 | 0 | 16 | 1489037926
| VV |  | 1.NP | [15 empty] | VV | 2 | 1 | True | 0 | ROZPOCET
| VV |  | "101"59,30 |  | 59.3 | [13 empty] | VV | 2 | 2 | True | 0 | ROZPOCET
| VV |  | "102"2,90 |  | 2.9 | [13 empty] | VV | 2 | 2 | True | 0 | ROZPOCET
| VV |  | "104"1,20 |  | 1.2 | [13 empty] | VV | 2 | 2 | True | 0 | ROZPOCET
| VV |  | "105"1,70 |  | 1.7 | [13 empty] | VV | 2 | 2 | True | 0 | ROZPOCET
| VV |  | "106"24,30 |  | 24.3 | [13 empty] | VV | 2 | 2 | True | 0 | ROZPOCET
| VV |  | "107"11,10 |  | 11.1 | [13 empty] | VV | 2 | 2 | True | 0 | ROZPOCET
| VV |  | "108"4,60 |  | 4.6 | [13 empty] | VV | 2 | 2 | True | 0 | ROZPOCET
| VV |  | "109"5,30 |  | 5.3 | [13 empty] | VV | 2 | 2 | True | 0 | ROZPOCET
| VV |  | "110"5,30 |  | 5.3 | [13 empty] | VV | 2 | 2 | True | 0 | ROZPOCET
| VV |  | "113"10,40 |  | 10.4 | [13 empty] | VV | 2 | 2 | True | 0 | ROZPOCET
| VV |  | "114"4,50 |  | 4.5 | [13 empty] | VV | 2 | 2 | True | 0 | ROZPOCET
| VV |  | Mezisoučet |  | 130.6 | [13 empty] | VV | 2 | 3 | True | 0 | ROZPOCET
| VV |  | 2.NP | [15 empty] | VV | 2 | 1 | True | 0 | ROZPOCET
| VV |  | "201"20,70 |  | 20.7 | [13 empty] | VV | 2 | 2 | True | 0 | ROZPOCET
| VV |  | "202"1,20 |  | 1.2 | [13 empty] | VV | 2 | 2 | True | 0 | ROZPOCET
| VV |  | "203"12,70 |  | 12.7 | [13 empty] | VV | 2 | 2 | True | 0 | ROZPOCET
| VV |  | "204"3,80 |  | 3.8 | [13 empty] | VV | 2 | 2 | True | 0 | ROZPOCET
| VV |  | "205"5,30 |  | 5.3 | [13 empty] | VV | 2 | 2 | True | 0 | ROZPOCET
| VV |  | "206"5,30 |  | 5.3 | [13 empty] | VV | 2 | 2 | True | 0 | ROZPOCET
| VV |  | "208"10,70 |  | 10.7 | [13 empty] | VV | 2 | 2 | True | 0 | ROZPOCET
| VV |  | "209"14,20 |  | 14.2 | [13 empty] | VV | 2 | 2 | True | 0 | ROZPOCET
| VV |  | "210"4,90 |  | 4.9 | [13 empty] | VV | 2 | 2 | True | 0 | ROZPOCET
| VV |  | Mezisoučet |  | 78.8 | [13 empty] | VV | 2 | 3 | True | 0 | ROZPOCET
| VV |  | 3.NP | [15 empty] | VV | 2 | 1 | True | 0 | ROZPOCET
| VV |  | "301"20,70 |  | 20.7 | [13 empty] | VV | 2 | 2 | True | 0 | ROZPOCET
| VV |  | "302"1,20 |  | 1.2 | [13 empty] | VV | 2 | 2 | True | 0 | ROZPOCET
| VV |  | "304"4,40 |  | 4.4 | [13 empty] | VV | 2 | 2 | True | 0 | ROZPOCET
| VV |  | "305"5,30 |  | 5.3 | [13 empty] | VV | 2 | 2 | True | 0 | ROZPOCET
| VV |  | "310"10,60 |  | 10.6 | [13 empty] | VV | 2 | 2 | True | 0 | ROZPOCET
| VV |  | Mezisoučet |  | 42.2 | [13 empty] | VV | 2 | 3 | True | 0 | ROZPOCET
| VV |  | 4.NP | [15 empty] | VV | 2 | 1 | True | 0 | ROZPOCET
| VV |  | "401"20,70 |  | 20.7 | [13 empty] | VV | 2 | 2 | True | 0 | ROZPOCET
| VV |  | "402"1,20 |  | 1.2 | [13 empty] | VV | 2 | 2 | True | 0 | ROZPOCET
| VV |  | "403"12,10 |  | 12.1 | [13 empty] | VV | 2 | 2 | True | 0 | ROZPOCET
| VV |  | "404"4,00 |  | 4 | [13 empty] | VV | 2 | 2 | True | 0 | ROZPOCET
| VV |  | "405"5,30 |  | 5.3 | [13 empty] | VV | 2 | 2 | True | 0 | ROZPOCET
| VV |  | "406"5,30 |  | 5.3 | [13 empty] | VV | 2 | 2 | True | 0 | ROZPOCET
| VV |  | "410"7,90 |  | 7.9 | [13 empty] | VV | 2 | 2 | True | 0 | ROZPOCET
| VV |  | "411"2,90 |  | 2.9 | [13 empty] | VV | 2 | 2 | True | 0 | ROZPOCET
| VV |  | "412"4,50 |  | 4.5 | [13 empty] | VV | 2 | 2 | True | 0 | ROZPOCET
| VV |  | Mezisoučet |  | 63.9 | [13 empty] | VV | 2 | 3 | True | 0 | ROZPOCET
| VV |  | Součet |  | 315.5 | [13 empty] | VV | 2 | 4 | True | 1 | ROZPOCET
223 | K | 771990192 | Vyrovnání podkladní vrstvy samonivelační stěrkou tl. 4 mm, min. pevnosti Příplatek k cenám za každý další 1 mm tloušťky, min. pevnosti 30 MPa | m2 | 315.5 |  | 0 | CS ÚRS 2017 02 |  |  | základní |  | 0 | 0.00193 | 0.60891 | 0 | 0 | 16 | K | 2 |  |  |  | ROZPOCET |  |  |  | 0 | 0 | 0 | 0 | 0 | 1 | 0 | 16 | 575608586
| VV |  | 1.NP | [15 empty] | VV | 2 | 1 | True | 0 | ROZPOCET
| VV |  | "101"59,30 |  | 59.3 | [13 empty] | VV | 2 | 2 | True | 0 | ROZPOCET
| VV |  | "102"2,90 |  | 2.9 | [13 empty] | VV | 2 | 2 | True | 0 | ROZPOCET
| VV |  | "104"1,20 |  | 1.2 | [13 empty] | VV | 2 | 2 | True | 0 | ROZPOCET
| VV |  | "105"1,70 |  | 1.7 | [13 empty] | VV | 2 | 2 | True | 0 | ROZPOCET
| VV |  | "106"24,30 |  | 24.3 | [13 empty] | VV | 2 | 2 | True | 0 | ROZPOCET
| VV |  | "107"11,10 |  | 11.1 | [13 empty] | VV | 2 | 2 | True | 0 | ROZPOCET
| VV |  | "108"4,60 |  | 4.6 | [13 empty] | VV | 2 | 2 | True | 0 | ROZPOCET
| VV |  | "109"5,30 |  | 5.3 | [13 empty] | VV | 2 | 2 | True | 0 | ROZPOCET
| VV |  | "110"5,30 |  | 5.3 | [13 empty] | VV | 2 | 2 | True | 0 | ROZPOCET
| VV |  | "113"10,40 |  | 10.4 | [13 empty] | VV | 2 | 2 | True | 0 | ROZPOCET
| VV |  | "114"4,50 |  | 4.5 | [13 empty] | VV | 2 | 2 | True | 0 | ROZPOCET
| VV |  | Mezisoučet |  | 130.6 | [13 empty] | VV | 2 | 3 | True | 0 | ROZPOCET
| VV |  | 2.NP | [15 empty] | VV | 2 | 1 | True | 0 | ROZPOCET
| VV |  | "201"20,70 |  | 20.7 | [13 empty] | VV | 2 | 2 | True | 0 | ROZPOCET
| VV |  | "202"1,20 |  | 1.2 | [13 empty] | VV | 2 | 2 | True | 0 | ROZPOCET
| VV |  | "203"12,70 |  | 12.7 | [13 empty] | VV | 2 | 2 | True | 0 | ROZPOCET
| VV |  | "204"3,80 |  | 3.8 | [13 empty] | VV | 2 | 2 | True | 0 | ROZPOCET
| VV |  | "205"5,30 |  | 5.3 | [13 empty] | VV | 2 | 2 | True | 0 | ROZPOCET
| VV |  | "206"5,30 |  | 5.3 | [13 empty] | VV | 2 | 2 | True | 0 | ROZPOCET
| VV |  | "208"10,70 |  | 10.7 | [13 empty] | VV | 2 | 2 | True | 0 | ROZPOCET
| VV |  | "209"14,20 |  | 14.2 | [13 empty] | VV | 2 | 2 | True | 0 | ROZPOCET
| VV |  | "210"4,90 |  | 4.9 | [13 empty] | VV | 2 | 2 | True | 0 | ROZPOCET
| VV |  | Mezisoučet |  | 78.8 | [13 empty] | VV | 2 | 3 | True | 0 | ROZPOCET
| VV |  | 3.NP | [15 empty] | VV | 2 | 1 | True | 0 | ROZPOCET
| VV |  | "301"20,70 |  | 20.7 | [13 empty] | VV | 2 | 2 | True | 0 | ROZPOCET
| VV |  | "302"1,20 |  | 1.2 | [13 empty] | VV | 2 | 2 | True | 0 | ROZPOCET
| VV |  | "304"4,40 |  | 4.4 | [13 empty] | VV | 2 | 2 | True | 0 | ROZPOCET
| VV |  | "305"5,30 |  | 5.3 | [13 empty] | VV | 2 | 2 | True | 0 | ROZPOCET
| VV |  | "310"10,60 |  | 10.6 | [13 empty] | VV | 2 | 2 | True | 0 | ROZPOCET
| VV |  | Mezisoučet |  | 42.2 | [13 empty] | VV | 2 | 3 | True | 0 | ROZPOCET
| VV |  | 4.NP | [15 empty] | VV | 2 | 1 | True | 0 | ROZPOCET
| VV |  | "401"20,70 |  | 20.7 | [13 empty] | VV | 2 | 2 | True | 0 | ROZPOCET
| VV |  | "402"1,20 |  | 1.2 | [13 empty] | VV | 2 | 2 | True | 0 | ROZPOCET
| VV |  | "403"12,10 |  | 12.1 | [13 empty] | VV | 2 | 2 | True | 0 | ROZPOCET
| VV |  | "404"4,00 |  | 4 | [13 empty] | VV | 2 | 2 | True | 0 | ROZPOCET
| VV |  | "405"5,30 |  | 5.3 | [13 empty] | VV | 2 | 2 | True | 0 | ROZPOCET
| VV |  | "406"5,30 |  | 5.3 | [13 empty] | VV | 2 | 2 | True | 0 | ROZPOCET
| VV |  | "410"7,90 |  | 7.9 | [13 empty] | VV | 2 | 2 | True | 0 | ROZPOCET
| VV |  | "411"2,90 |  | 2.9 | [13 empty] | VV | 2 | 2 | True | 0 | ROZPOCET
| VV |  | "412"4,50 |  | 4.5 | [13 empty] | VV | 2 | 2 | True | 0 | ROZPOCET
| VV |  | Mezisoučet |  | 63.9 | [13 empty] | VV | 2 | 3 | True | 0 | ROZPOCET
| VV |  | Součet |  | 315.5 | [13 empty] | VV | 2 | 4 | True | 1 | ROZPOCET
224 | K | 771991001 | Dvousložková hydroizolační stěrka vodorovná- podlah | m2 | 18 |  | 0 |  |  |  | základní |  | 0 | 0.0025 | 0.045 | 0 | 0 | 16 | K | 2 |  |  |  | ROZPOCET |  |  |  | 0 | 0 | 0 | 0 | 0 | 1 | 0 | 16 | -1182114372
| VV |  | 1.NP | [15 empty] | VV | 2 | 1 | True | 0 | ROZPOCET
| VV |  | "104"1,20 |  | 1.2 | [13 empty] | VV | 2 | 2 | True | 0 | ROZPOCET
| VV |  | "108"4,60 |  | 4.6 | [13 empty] | VV | 2 | 2 | True | 0 | ROZPOCET
| VV |  | Mezisoučet |  | 5.8 | [13 empty] | VV | 2 | 3 | True | 0 | ROZPOCET
| VV |  | 2.NP | [15 empty] | VV | 2 | 1 | True | 0 | ROZPOCET
| VV |  | "204"3,80 |  | 3.8 | [13 empty] | VV | 2 | 2 | True | 0 | ROZPOCET
| VV |  | Mezisoučet |  | 3.8 | [13 empty] | VV | 2 | 3 | True | 0 | ROZPOCET
| VV |  | 3.NP | [15 empty] | VV | 2 | 1 | True | 0 | ROZPOCET
| VV |  | "304"4,40 |  | 4.4 | [13 empty] | VV | 2 | 2 | True | 0 | ROZPOCET
| VV |  | Mezisoučet |  | 4.4 | [13 empty] | VV | 2 | 3 | True | 0 | ROZPOCET
| VV |  | 4.NP | [15 empty] | VV | 2 | 1 | True | 0 | ROZPOCET
| VV |  | "404"4,00 |  | 4 | [13 empty] | VV | 2 | 2 | True | 0 | ROZPOCET
| VV |  | Mezisoučet |  | 4 | [13 empty] | VV | 2 | 3 | True | 0 | ROZPOCET
| VV |  | Součet |  | 18 | [13 empty] | VV | 2 | 4 | True | 1 | ROZPOCET
225 | K | 771991002 | Dvousložková hydroizolační stěrka svislá - stěn a soklů | m2 | 8.146 |  | 0 |  |  |  | základní |  | 0 | 0.0025 | 0.020365 | 0 | 0 | 16 | K | 2 |  |  |  | ROZPOCET |  |  |  | 0 | 0 | 0 | 0 | 0 | 1 | 0 | 16 | -2029385904
| VV |  | 1.NP | [15 empty] | VV | 2 | 1 | True | 0 | ROZPOCET
| VV |  | "104"4*1,11 |  | 4.44 | [13 empty] | VV | 2 | 2 | True | 0 | ROZPOCET
| VV |  | "108"2*1,8+2*3,47 |  | 10.54 | [13 empty] | VV | 2 | 2 | True | 0 | ROZPOCET
| VV |  | Mezisoučet |  | 14.98 | [13 empty] | VV | 2 | 3 | True | 0 | ROZPOCET
| VV |  | 2.NP | [15 empty] | VV | 2 | 1 | True | 0 | ROZPOCET
| VV |  | "204"2*1,8+2*2,63 |  | 8.86 | [13 empty] | VV | 2 | 2 | True | 0 | ROZPOCET
| VV |  | Mezisoučet |  | 8.86 | [13 empty] | VV | 2 | 3 | True | 0 | ROZPOCET
| VV |  | 3.NP | [15 empty] | VV | 2 | 1 | True | 0 | ROZPOCET
| VV |  | "304"2*1,8+2*2,53 |  | 8.66 | [13 empty] | VV | 2 | 2 | True | 0 | ROZPOCET
| VV |  | Mezisoučet |  | 8.66 | [13 empty] | VV | 2 | 3 | True | 0 | ROZPOCET
| VV |  | 4.NP | [15 empty] | VV | 2 | 1 | True | 0 | ROZPOCET
| VV |  | "404"2*1,8+2*2,315 |  | 8.23 | [13 empty] | VV | 2 | 2 | True | 0 | ROZPOCET
| VV |  | Mezisoučet |  | 8.23 | [13 empty] | VV | 2 | 3 | True | 0 | ROZPOCET
| VV |  | Součet |  | 40.73 | [13 empty] | VV | 2 | 4 | True | 1 | ROZPOCET
| VV |  | 40,73*0,2 'Přepočtené koeficientem množství |  | 8.146 | [13 empty] | VV | 2 | 2 | False | 1 | ROZPOCET
226 | K | 771991003 | Dvousložková hydroizolační stěrka - utěsnění spár v přechodové oblasti stěna/podlaha pogumovanou páskou | m | 40.73 |  | 0 |  |  |  | základní |  | 0 | 0.0015 | 0.061095 | 0 | 0 | 16 | K | 2 |  |  |  | ROZPOCET |  |  |  | 0 | 0 | 0 | 0 | 0 | 1 | 0 | 16 | 1421832090
| VV |  | 1.NP | [15 empty] | VV | 2 | 1 | True | 0 | ROZPOCET
| VV |  | "104"4*1,11 |  | 4.44 | [13 empty] | VV | 2 | 2 | True | 0 | ROZPOCET
| VV |  | "108"2*1,8+2*3,47 |  | 10.54 | [13 empty] | VV | 2 | 2 | True | 0 | ROZPOCET
| VV |  | Mezisoučet |  | 14.98 | [13 empty] | VV | 2 | 3 | True | 0 | ROZPOCET
| VV |  | 2.NP | [15 empty] | VV | 2 | 1 | True | 0 | ROZPOCET
| VV |  | "204"2*1,8+2*2,63 |  | 8.86 | [13 empty] | VV | 2 | 2 | True | 0 | ROZPOCET
| VV |  | Mezisoučet |  | 8.86 | [13 empty] | VV | 2 | 3 | True | 0 | ROZPOCET
| VV |  | 3.NP | [15 empty] | VV | 2 | 1 | True | 0 | ROZPOCET
| VV |  | "304"2*1,8+2*2,53 |  | 8.66 | [13 empty] | VV | 2 | 2 | True | 0 | ROZPOCET
| VV |  | Mezisoučet |  | 8.66 | [13 empty] | VV | 2 | 3 | True | 0 | ROZPOCET
| VV |  | 4.NP | [15 empty] | VV | 2 | 1 | True | 0 | ROZPOCET
| VV |  | "404"2*1,8+2*2,315 |  | 8.23 | [13 empty] | VV | 2 | 2 | True | 0 | ROZPOCET
| VV |  | Mezisoučet |  | 8.23 | [13 empty] | VV | 2 | 3 | True | 0 | ROZPOCET
| VV |  | Součet |  | 40.73 | [13 empty] | VV | 2 | 4 | True | 1 | ROZPOCET
227 | K | 998771103 | Přesun hmot pro podlahy z dlaždic stanovený z hmotnosti přesunovaného materiálu vodorovná dopravní vzdálenost do 50 m v objektech výšky přes 12 do 24 m | t | 12.117 |  | 0 | CS ÚRS 2017 02 |  |  | základní |  | 0 | 0 | 0 | 0 | 0 | 16 | K | 2 |  |  |  | ROZPOCET |  |  |  | 0 | 0 | 0 | 0 | 0 | 1 | 0 | 16 | -1604992186
228 | K | 998771181 | Přesun hmot pro podlahy z dlaždic stanovený z hmotnosti přesunovaného materiálu Příplatek k ceně za přesun prováděný bez použití mechanizace pro jakoukoliv výšku objektu | t | 12.117 |  | 0 | CS ÚRS 2017 02 |  |  | základní |  | 0 | 0 | 0 | 0 | 0 | 16 | K | 2 |  |  |  | ROZPOCET |  |  |  | 0 | 0 | 0 | 0 | 0 | 1 | 0 | 16 | -1877889176
229 | K | 998771192 | Přesun hmot pro podlahy z dlaždic stanovený z hmotnosti přesunovaného materiálu Příplatek k ceně za zvětšený přesun přes vymezenou největší dopravní vzdálenost do 100 m | t | 12.117 |  | 0 | CS ÚRS 2017 02 |  |  | základní |  | 0 | 0 | 0 | 0 | 0 | 16 | K | 2 |  |  |  | ROZPOCET |  |  |  | 0 | 0 | 0 | 0 | 0 | 1 | 0 | 16 | 1884834967
| D | 775 | Podlahy skládané |  |  |  | 0 | [5 empty] | 0 |  | 0.86509 |  | 0 | 2 | D | 1 |  |  |  | ROZPOCET | [9 empty] | 0
230 | K | 775413320 | Montáž podlahového soklíku nebo lišty obvodové (soklové) dřevěné bez základního nátěru soklíku ze dřeva tvrdého nebo měkkého, v přírodní barvě připevněného vruty, s přetmelením | m | 38.26 |  | 0 | CS ÚRS 2017 02 |  |  | základní |  | 0 | 5e-05 | 0.001913 | 0 | 0 | 16 | K | 2 |  |  |  | ROZPOCET |  |  |  | 0 | 0 | 0 | 0 | 0 | 1 | 0 | 16 | -903915427
| VV |  | "111"2*5,9+2*4,44 |  | 20.68 | [13 empty] | VV | 2 | 2 | True | 0 | ROZPOCET
| VV |  | "112"2*4,35+2*4,44 |  | 17.58 | [13 empty] | VV | 2 | 2 | True | 0 | ROZPOCET
| VV |  | Součet |  | 38.26 | [13 empty] | VV | 2 | 4 | True | 1 | ROZPOCET
231 | M | 614181010 | lišta podlahová dřevěná dub 8x35 mm | m | 40.173 |  | 0 | CS ÚRS 2017 02 |  |  | základní |  | 0 | 0.0002 | 0.0080346 | 0 | 0 | 32 | M | 2 |  |  |  | ROZPOCET |  |  |  | 0 | 0 | 0 | 0 | 0 | 1 | 0 | 16 | 1622642817
| VV |  | 38,26*1,05 'Přepočtené koeficientem množství |  | 40.173 | [13 empty] | VV | 2 | 2 | False | 1 | ROZPOCET
232 | K | 775511441 | Podlahy vlysové masivní lepené rybinový, řemenový, průpletový vzor s tmelením a broušením, bez povrchové úpravy a olištování z vlysů tl. do 22 mm šířky přes 40 do 50 mm, délky přes 300 do 400 mm I dub, třída | m2 | 46 |  | 0 | CS ÚRS 2017 02 |  |  | základní |  | 0 | 0.01761 | 0.81006 | 0 | 0 | 16 | K | 2 |  |  |  | ROZPOCET |  |  |  | 0 | 0 | 0 | 0 | 0 | 1 | 0 | 16 | -1631698282
| VV |  | "P6"46 |  | 46 | [13 empty] | VV | 2 | 2 | True | 1 | ROZPOCET
233 | K | 775591197 | Ostatní prvky pro plovoucí podlahy montáž parozábrany se samolepícím proužkem | m2 | 46 |  | 0 | CS ÚRS 2017 02 |  |  | základní |  | 0 | 0 | 0 | 0 | 0 | 16 | K | 2 |  |  |  | ROZPOCET |  |  |  | 0 | 0 | 0 | 0 | 0 | 1 | 0 | 16 | 652334391
| VV |  | "P6"46 |  | 46 | [13 empty] | VV | 2 | 2 | True | 1 | ROZPOCET
234 | M | 611553670 | podložka izolační z pěnového PE s parozábranou 2 mm na povrchu s LDPE folií 0,2 mm a samolepícím proužkem 15 mm celková šíře 1,1 m | m | 46 |  | 0 | CS ÚRS 2017 02 |  |  | základní |  | 0 | 0.0004 | 0.0184 | 0 | 0 | 32 | M | 2 |  |  |  | ROZPOCET |  |  |  | 0 | 0 | 0 | 0 | 0 | 1 | 0 | 16 | -1748275481
235 | K | 775591319 | Skládané podlahy - ostatní práce celkové s mezibroušením základní lak, mezibroušení laku, vrchní lak, mezibroušení laku, vrchní lak | m2 | 46 |  | 0 | CS ÚRS 2017 02 |  |  | základní |  | 0 | 0.00048 | 0.02208 | 0 | 0 | 16 | K | 2 |  |  |  | ROZPOCET |  |  |  | 0 | 0 | 0 | 0 | 0 | 1 | 0 | 16 | -211399238
| VV |  | "P6"46 |  | 46 | [13 empty] | VV | 2 | 2 | True | 1 | ROZPOCET
236 | K | 775591411 | Skládané podlahy - ostatní práce dokončovací nátěr olejem a voskování | m2 | 46 |  | 0 | CS ÚRS 2017 02 |  |  | základní |  | 0 | 0.0001 | 0.0046 | 0 | 0 | 16 | K | 2 |  |  |  | ROZPOCET |  |  |  | 0 | 0 | 0 | 0 | 0 | 1 | 0 | 16 | 624975956
| VV |  | "P6"46 |  | 46 | [13 empty] | VV | 2 | 2 | True | 1 | ROZPOCET
237 | K | 998775101 | Přesun hmot pro podlahy skládané stanovený z hmotnosti přesunovaného materiálu vodorovná dopravní vzdálenost do 50 m v objektech výšky do 6 m | t | 0.865 |  | 0 | CS ÚRS 2017 02 |  |  | základní |  | 0 | 0 | 0 | 0 | 0 | 16 | K | 2 |  |  |  | ROZPOCET |  |  |  | 0 | 0 | 0 | 0 | 0 | 1 | 0 | 16 | 1300252685
238 | K | 998775181 | Přesun hmot pro podlahy skládané stanovený z hmotnosti přesunovaného materiálu Příplatek k cenám za přesun prováděný bez použití mechanizace pro jakoukoliv výšku objektu | t | 0.865 |  | 0 | CS ÚRS 2017 02 |  |  | základní |  | 0 | 0 | 0 | 0 | 0 | 16 | K | 2 |  |  |  | ROZPOCET |  |  |  | 0 | 0 | 0 | 0 | 0 | 1 | 0 | 16 | -1290366400
239 | K | 998775192 | Přesun hmot pro podlahy skládané stanovený z hmotnosti přesunovaného materiálu Příplatek k cenám za zvětšený přesun přes vymezenou největší dopravní vzdálenost do 100 m | t | 0.865 |  | 0 | CS ÚRS 2017 02 |  |  | základní |  | 0 | 0 | 0 | 0 | 0 | 16 | K | 2 |  |  |  | ROZPOCET |  |  |  | 0 | 0 | 0 | 0 | 0 | 1 | 0 | 16 | 581969839
| D | 776 | Podlahy povlakové |  |  |  | 0 | [5 empty] | 0 |  | 2.2027 |  | 0 | 2 | D | 1 |  |  |  | ROZPOCET | [9 empty] | 0
240 | K | 776111311 | Příprava podkladu vysátí podlah | m2 | 176.864 |  | 0 | CS ÚRS 2017 02 |  |  | základní |  | 0 | 0 | 0 | 0 | 0 | 16 | K | 2 |  |  |  | ROZPOCET |  |  |  | 0 | 0 | 0 | 0 | 0 | 1 | 0 | 16 | 922423999
| VV |  | 2.NP | [15 empty] | VV | 2 | 1 | True | 0 | ROZPOCET
| VV |  | "207"46,20 |  | 46.2 | [13 empty] | VV | 2 | 2 | True | 0 | ROZPOCET
| VV |  | Mezisoučet |  | 46.2 | [13 empty] | VV | 2 | 3 | True | 0 | ROZPOCET
| VV |  | 3.NP | [15 empty] | VV | 2 | 1 | True | 0 | ROZPOCET
| VV |  | "303"12,10 |  | 12.1 | [13 empty] | VV | 2 | 2 | True | 0 | ROZPOCET
| VV |  | "306"5,30 |  | 5.3 | [13 empty] | VV | 2 | 2 | True | 0 | ROZPOCET
| VV |  | "307"23,30 |  | 23.3 | [13 empty] | VV | 2 | 2 | True | 0 | ROZPOCET
| VV |  | "308"12,10 |  | 12.1 | [13 empty] | VV | 2 | 2 | True | 0 | ROZPOCET
| VV |  | "309"20,40 |  | 20.4 | [13 empty] | VV | 2 | 2 | True | 0 | ROZPOCET
| VV |  | "311"4,80 |  | 4.8 | [13 empty] | VV | 2 | 2 | True | 0 | ROZPOCET
| VV |  | Mezisoučet |  | 78 | [13 empty] | VV | 2 | 3 | True | 0 | ROZPOCET
| VV |  | 4.NP | [15 empty] | VV | 2 | 1 | True | 0 | ROZPOCET
| VV |  | "407"18,10-1,4*1,08 |  | 16.588 | [13 empty] | VV | 2 | 2 | True | 0 | ROZPOCET
| VV |  | "408"13,80-1,4*1,08 |  | 12.288 | [13 empty] | VV | 2 | 2 | True | 0 | ROZPOCET
| VV |  | "409"25,30-1,4*1,08 |  | 23.788 | [13 empty] | VV | 2 | 2 | True | 0 | ROZPOCET
| VV |  | Mezisoučet |  | 52.664 | [13 empty] | VV | 2 | 3 | True | 0 | ROZPOCET
| VV |  | Součet |  | 176.864 | [13 empty] | VV | 2 | 4 | True | 1 | ROZPOCET
241 | K | 776111321 | Příprava podkladu vysátí schodišť stupnic, šířky do 300 mm | m | 4.2 |  | 0 | CS ÚRS 2017 02 |  |  | základní |  | 0 | 0 | 0 | 0 | 0 | 16 | K | 2 |  |  |  | ROZPOCET |  |  |  | 0 | 0 | 0 | 0 | 0 | 1 | 0 | 16 | 1466390900
| VV |  | 4.NP | [15 empty] | VV | 2 | 1 | True | 0 | ROZPOCET
| VV |  | "407"1,4 |  | 1.4 | [13 empty] | VV | 2 | 2 | True | 0 | ROZPOCET
| VV |  | "408"1,4 |  | 1.4 | [13 empty] | VV | 2 | 2 | True | 0 | ROZPOCET
| VV |  | "409"1,4 |  | 1.4 | [13 empty] | VV | 2 | 2 | True | 0 | ROZPOCET
| VV |  | Mezisoučet |  | 4.2 | [13 empty] | VV | 2 | 3 | True | 0 | ROZPOCET
| VV |  | Součet |  | 4.2 | [13 empty] | VV | 2 | 4 | True | 1 | ROZPOCET
242 | K | 776111333 | Příprava podkladu vysátí schodišť podstupnic, výšky přes 200 mm | m | 4.2 |  | 0 | CS ÚRS 2017 02 |  |  | základní |  | 0 | 0 | 0 | 0 | 0 | 16 | K | 2 |  |  |  | ROZPOCET |  |  |  | 0 | 0 | 0 | 0 | 0 | 1 | 0 | 16 | -1928094344
| VV |  | 4.NP | [15 empty] | VV | 2 | 1 | True | 0 | ROZPOCET
| VV |  | "407"1,4 |  | 1.4 | [13 empty] | VV | 2 | 2 | True | 0 | ROZPOCET
| VV |  | "408"1,4 |  | 1.4 | [13 empty] | VV | 2 | 2 | True | 0 | ROZPOCET
| VV |  | "409"1,4 |  | 1.4 | [13 empty] | VV | 2 | 2 | True | 0 | ROZPOCET
| VV |  | Součet |  | 4.2 | [13 empty] | VV | 2 | 4 | True | 1 | ROZPOCET
243 | K | 776121211 | Příprava podkladu penetrace vodou ředitelná na savý podklad (válečkováním) ředěná v poměru 1:3 schodišť do 300 mm stupnic, šířky | m | 4.2 |  | 0 | CS ÚRS 2017 02 |  |  | základní |  | 0 | 4e-05 | 0.000168 | 0 | 0 | 16 | K | 2 |  |  |  | ROZPOCET |  |  |  | 0 | 0 | 0 | 0 | 0 | 1 | 0 | 16 | 205964836
| VV |  | 4.NP | [15 empty] | VV | 2 | 1 | True | 0 | ROZPOCET
| VV |  | "407"1,4 |  | 1.4 | [13 empty] | VV | 2 | 2 | True | 0 | ROZPOCET
| VV |  | "408"1,4 |  | 1.4 | [13 empty] | VV | 2 | 2 | True | 0 | ROZPOCET
| VV |  | "409"1,4 |  | 1.4 | [13 empty] | VV | 2 | 2 | True | 0 | ROZPOCET
| VV |  | Mezisoučet |  | 4.2 | [13 empty] | VV | 2 | 3 | True | 0 | ROZPOCET
| VV |  | Součet |  | 4.2 | [13 empty] | VV | 2 | 4 | True | 1 | ROZPOCET
244 | K | 776121222 | Příprava podkladu penetrace vodou ředitelná na savý podklad (válečkováním) ředěná v poměru 1:3 schodišť přes 200 mm podstupnic, výšky | m | 4.2 |  | 0 | CS ÚRS 2017 02 |  |  | základní |  | 0 | 2e-05 | 8.4e-05 | 0 | 0 | 16 | K | 2 |  |  |  | ROZPOCET |  |  |  | 0 | 0 | 0 | 0 | 0 | 1 | 0 | 16 | 997907222
| VV |  | 4.NP | [15 empty] | VV | 2 | 1 | True | 0 | ROZPOCET
| VV |  | "407"1,4 |  | 1.4 | [13 empty] | VV | 2 | 2 | True | 0 | ROZPOCET
| VV |  | "408"1,4 |  | 1.4 | [13 empty] | VV | 2 | 2 | True | 0 | ROZPOCET
| VV |  | "409"1,4 |  | 1.4 | [13 empty] | VV | 2 | 2 | True | 0 | ROZPOCET
| VV |  | Součet |  | 4.2 | [13 empty] | VV | 2 | 4 | True | 1 | ROZPOCET
245 | K | 776121411 | Příprava podkladu penetrace dvousložková podlah na dřevo (špachtlováním) | m2 | 181.4 |  | 0 | CS ÚRS 2017 02 |  |  | základní |  | 0 | 0.0005 | 0.0907 | 0 | 0 | 16 | K | 2 |  |  |  | ROZPOCET |  |  |  | 0 | 0 | 0 | 0 | 0 | 1 | 0 | 16 | 277945714
| VV |  | 2.NP | [15 empty] | VV | 2 | 1 | True | 0 | ROZPOCET
| VV |  | "207"46,20 |  | 46.2 | [13 empty] | VV | 2 | 2 | True | 0 | ROZPOCET
| VV |  | Mezisoučet |  | 46.2 | [13 empty] | VV | 2 | 3 | True | 0 | ROZPOCET
| VV |  | 3.NP | [15 empty] | VV | 2 | 1 | True | 0 | ROZPOCET
| VV |  | "303"12,10 |  | 12.1 | [13 empty] | VV | 2 | 2 | True | 0 | ROZPOCET
| VV |  | "306"5,30 |  | 5.3 | [13 empty] | VV | 2 | 2 | True | 0 | ROZPOCET
| VV |  | "307"23,30 |  | 23.3 | [13 empty] | VV | 2 | 2 | True | 0 | ROZPOCET
| VV |  | "308"12,10 |  | 12.1 | [13 empty] | VV | 2 | 2 | True | 0 | ROZPOCET
| VV |  | "309"20,40 |  | 20.4 | [13 empty] | VV | 2 | 2 | True | 0 | ROZPOCET
| VV |  | "311"4,80 |  | 4.8 | [13 empty] | VV | 2 | 2 | True | 0 | ROZPOCET
| VV |  | Mezisoučet |  | 78 | [13 empty] | VV | 2 | 3 | True | 0 | ROZPOCET
| VV |  | 4.NP | [15 empty] | VV | 2 | 1 | True | 0 | ROZPOCET
| VV |  | "407"18,10 |  | 18.1 | [13 empty] | VV | 2 | 2 | True | 0 | ROZPOCET
| VV |  | "408"13,80 |  | 13.8 | [13 empty] | VV | 2 | 2 | True | 0 | ROZPOCET
| VV |  | "409"25,30 |  | 25.3 | [13 empty] | VV | 2 | 2 | True | 0 | ROZPOCET
| VV |  | Mezisoučet |  | 57.2 | [13 empty] | VV | 2 | 3 | True | 0 | ROZPOCET
| VV |  | Součet |  | 181.4 | [13 empty] | VV | 2 | 4 | True | 1 | ROZPOCET
246 | K | 776141112 | Příprava podkladu vyrovnání samonivelační stěrkou podlah min.pevnosti 20 MPa, tloušťky přes 3 do 5 mm | m2 | 181.4 |  | 0 | CS ÚRS 2017 02 |  |  | základní |  | 0 | 0.00758 | 1.375 | 0 | 0 | 16 | K | 2 |  |  |  | ROZPOCET |  |  |  | 0 | 0 | 0 | 0 | 0 | 1 | 0 | 16 | -1050601531
| VV |  | 2.NP | [15 empty] | VV | 2 | 1 | True | 0 | ROZPOCET
| VV |  | "207"46,20 |  | 46.2 | [13 empty] | VV | 2 | 2 | True | 0 | ROZPOCET
| VV |  | Mezisoučet |  | 46.2 | [13 empty] | VV | 2 | 3 | True | 0 | ROZPOCET
| VV |  | 3.NP | [15 empty] | VV | 2 | 1 | True | 0 | ROZPOCET
| VV |  | "303"12,10 |  | 12.1 | [13 empty] | VV | 2 | 2 | True | 0 | ROZPOCET
| VV |  | "306"5,30 |  | 5.3 | [13 empty] | VV | 2 | 2 | True | 0 | ROZPOCET
| VV |  | "307"23,30 |  | 23.3 | [13 empty] | VV | 2 | 2 | True | 0 | ROZPOCET
| VV |  | "308"12,10 |  | 12.1 | [13 empty] | VV | 2 | 2 | True | 0 | ROZPOCET
| VV |  | "309"20,40 |  | 20.4 | [13 empty] | VV | 2 | 2 | True | 0 | ROZPOCET
| VV |  | "311"4,80 |  | 4.8 | [13 empty] | VV | 2 | 2 | True | 0 | ROZPOCET
| VV |  | Mezisoučet |  | 78 | [13 empty] | VV | 2 | 3 | True | 0 | ROZPOCET
| VV |  | 4.NP | [15 empty] | VV | 2 | 1 | True | 0 | ROZPOCET
| VV |  | "407"18,10 |  | 18.1 | [13 empty] | VV | 2 | 2 | True | 0 | ROZPOCET
| VV |  | "408"13,80 |  | 13.8 | [13 empty] | VV | 2 | 2 | True | 0 | ROZPOCET
| VV |  | "409"25,30 |  | 25.3 | [13 empty] | VV | 2 | 2 | True | 0 | ROZPOCET
| VV |  | Mezisoučet |  | 57.2 | [13 empty] | VV | 2 | 3 | True | 0 | ROZPOCET
| VV |  | Součet |  | 181.4 | [13 empty] | VV | 2 | 4 | True | 1 | ROZPOCET
247 | K | 776142112 | Příprava podkladu vyrovnání samonivelační stěrkou schodišť stupnic, šířky do 300 mm přes 3 do 5 mm min.pevnosti 35 MPa, tloušťky | m | 4.2 |  | 0 | CS ÚRS 2017 02 |  |  | základní |  | 0 | 0.00225 | 0.00945 | 0 | 0 | 16 | K | 2 |  |  |  | ROZPOCET |  |  |  | 0 | 0 | 0 | 0 | 0 | 1 | 0 | 16 | -566658497
| VV |  | 4.NP | [15 empty] | VV | 2 | 1 | True | 0 | ROZPOCET
| VV |  | "407"1,4 |  | 1.4 | [13 empty] | VV | 2 | 2 | True | 0 | ROZPOCET
| VV |  | "408"1,4 |  | 1.4 | [13 empty] | VV | 2 | 2 | True | 0 | ROZPOCET
| VV |  | "409"1,4 |  | 1.4 | [13 empty] | VV | 2 | 2 | True | 0 | ROZPOCET
| VV |  | Mezisoučet |  | 4.2 | [13 empty] | VV | 2 | 3 | True | 0 | ROZPOCET
| VV |  | Součet |  | 4.2 | [13 empty] | VV | 2 | 4 | True | 1 | ROZPOCET
248 | K | 776143122 | Příprava podkladu tmelení schodišť podstupnic, výšky přes 200 mm stěrka tloušťky přes 3 do 5 mm | m | 4.2 |  | 0 | CS ÚRS 2017 02 |  |  | základní |  | 0 | 0.0016 | 0.00672 | 0 | 0 | 16 | K | 2 |  |  |  | ROZPOCET |  |  |  | 0 | 0 | 0 | 0 | 0 | 1 | 0 | 16 | 2137767633
| VV |  | 4.NP | [15 empty] | VV | 2 | 1 | True | 0 | ROZPOCET
| VV |  | "407"1,4 |  | 1.4 | [13 empty] | VV | 2 | 2 | True | 0 | ROZPOCET
| VV |  | "408"1,4 |  | 1.4 | [13 empty] | VV | 2 | 2 | True | 0 | ROZPOCET
| VV |  | "409"1,4 |  | 1.4 | [13 empty] | VV | 2 | 2 | True | 0 | ROZPOCET
| VV |  | Součet |  | 4.2 | [13 empty] | VV | 2 | 4 | True | 1 | ROZPOCET
249 | K | 776221111 | Montáž podlahovin z PVC lepením standardním lepidlem z pásů standardních | m2 | 181.4 |  | 0 | CS ÚRS 2017 02 |  |  | základní |  | 0 | 0.0003 | 0.05442 | 0 | 0 | 16 | K | 2 |  |  |  | ROZPOCET |  |  |  | 0 | 0 | 0 | 0 | 0 | 1 | 0 | 16 | 1204403228
| VV |  | 2.NP | [15 empty] | VV | 2 | 1 | True | 0 | ROZPOCET
| VV |  | "207"46,20 |  | 46.2 | [13 empty] | VV | 2 | 2 | True | 0 | ROZPOCET
| VV |  | Mezisoučet |  | 46.2 | [13 empty] | VV | 2 | 3 | True | 0 | ROZPOCET
| VV |  | 3.NP | [15 empty] | VV | 2 | 1 | True | 0 | ROZPOCET
| VV |  | "303"12,10 |  | 12.1 | [13 empty] | VV | 2 | 2 | True | 0 | ROZPOCET
| VV |  | "306"5,30 |  | 5.3 | [13 empty] | VV | 2 | 2 | True | 0 | ROZPOCET
| VV |  | "307"23,30 |  | 23.3 | [13 empty] | VV | 2 | 2 | True | 0 | ROZPOCET
| VV |  | "308"12,10 |  | 12.1 | [13 empty] | VV | 2 | 2 | True | 0 | ROZPOCET
| VV |  | "309"20,40 |  | 20.4 | [13 empty] | VV | 2 | 2 | True | 0 | ROZPOCET
| VV |  | "311"4,80 |  | 4.8 | [13 empty] | VV | 2 | 2 | True | 0 | ROZPOCET
| VV |  | Mezisoučet |  | 78 | [13 empty] | VV | 2 | 3 | True | 0 | ROZPOCET
| VV |  | 4.NP | [15 empty] | VV | 2 | 1 | True | 0 | ROZPOCET
| VV |  | "407"18,10 |  | 18.1 | [13 empty] | VV | 2 | 2 | True | 0 | ROZPOCET
| VV |  | "408"13,80 |  | 13.8 | [13 empty] | VV | 2 | 2 | True | 0 | ROZPOCET
| VV |  | "409"25,30 |  | 25.3 | [13 empty] | VV | 2 | 2 | True | 0 | ROZPOCET
| VV |  | Mezisoučet |  | 57.2 | [13 empty] | VV | 2 | 3 | True | 0 | ROZPOCET
| VV |  | Součet |  | 181.4 | [13 empty] | VV | 2 | 4 | True | 1 | ROZPOCET
250 | M | 284110120 | PVC heterogenní protiskluzné, nášlapná vrstva 0,70 mm, R 10, zátěž 34/43, otlak do 0,05 mm, hořlavost Bfl S1 | m2 | 199.54 |  | 0 | CS ÚRS 2017 02 |  |  | základní |  | 0 | 0.00275 | 0.54873 | 0 | 0 | 32 | M | 2 |  |  |  | ROZPOCET |  |  |  | 0 | 0 | 0 | 0 | 0 | 1 | 0 | 16 | 1242583130
| P |  | Poznámka k položce: nášlapná vrstva 0,70 mm, R 10, zátěž 34/43, otlak do 0,05 mm, hořlavost Bfl S1 | [15 empty] | P | 2
| VV |  | 181,4*1,1 'Přepočtené koeficientem množství |  | 199.54 | [13 empty] | VV | 2 | 2 | False | 1 | ROZPOCET
251 | K | 776223111 | Montáž podlahovin z PVC spoj podlah svařováním za tepla (včetně frézování) | m | 136.05 |  | 0 | CS ÚRS 2017 02 |  |  | základní |  | 0 | 2e-05 | 0.002721 | 0 | 0 | 16 | K | 2 |  |  |  | ROZPOCET |  |  |  | 0 | 0 | 0 | 0 | 0 | 1 | 0 | 16 | -1007217003
| VV |  | předpoklad 0,75m´/m2 | [15 empty] | VV | 2 | 1 | True | 0 | ROZPOCET
| VV |  | 0,75*181,4 |  | 136.05 | [13 empty] | VV | 2 | 2 | True | 1 | ROZPOCET
252 | K | 776321111 | Montáž podlahovin z PVC na schodišťové stupně stupnic, šířky do 300 mm | m | 4.2 |  | 0 | CS ÚRS 2017 02 |  |  | základní |  | 0 | 0.00012 | 0.000504 | 0 | 0 | 16 | K | 2 |  |  |  | ROZPOCET |  |  |  | 0 | 0 | 0 | 0 | 0 | 1 | 0 | 16 | -1192473601
| VV |  | 4.NP | [15 empty] | VV | 2 | 1 | True | 0 | ROZPOCET
| VV |  | "407"1,4 |  | 1.4 | [13 empty] | VV | 2 | 2 | True | 0 | ROZPOCET
| VV |  | "408"1,4 |  | 1.4 | [13 empty] | VV | 2 | 2 | True | 0 | ROZPOCET
| VV |  | "409"1,4 |  | 1.4 | [13 empty] | VV | 2 | 2 | True | 0 | ROZPOCET
| VV |  | Mezisoučet |  | 4.2 | [13 empty] | VV | 2 | 3 | True | 0 | ROZPOCET
| VV |  | Součet |  | 4.2 | [13 empty] | VV | 2 | 4 | True | 1 | ROZPOCET
253 | M | 284110120 | PVC heterogenní protiskluzné, nášlapná vrstva 0,70 mm, R 10, zátěž 34/43, otlak do 0,05 mm, hořlavost Bfl S1 | m2 | 4.62 |  | 0 | CS ÚRS 2017 02 |  |  | základní |  | 0 | 0.00275 | 0.012705 | 0 | 0 | 32 | M | 2 |  |  |  | ROZPOCET |  |  |  | 0 | 0 | 0 | 0 | 0 | 1 | 0 | 16 | -73191252
| P |  | Poznámka k položce: nášlapná vrstva 0,70 mm, R 10, zátěž 34/43, otlak do 0,05 mm, hořlavost Bfl S1 | [15 empty] | P | 2
| VV |  | 4,2*1,1 'Přepočtené koeficientem množství |  | 4.62 | [13 empty] | VV | 2 | 2 | False | 1 | ROZPOCET
254 | K | 776321212 | Montáž podlahovin z PVC na schodišťové stupně podstupnic, výšky přes 200 mm | m | 4.2 |  | 0 | CS ÚRS 2017 02 |  |  | základní |  | 0 | 0.00011 | 0.000462 | 0 | 0 | 16 | K | 2 |  |  |  | ROZPOCET |  |  |  | 0 | 0 | 0 | 0 | 0 | 1 | 0 | 16 | -706741678
| VV |  | 4.NP | [15 empty] | VV | 2 | 1 | True | 0 | ROZPOCET
| VV |  | "407"1,4 |  | 1.4 | [13 empty] | VV | 2 | 2 | True | 0 | ROZPOCET
| VV |  | "408"1,4 |  | 1.4 | [13 empty] | VV | 2 | 2 | True | 0 | ROZPOCET
| VV |  | "409"1,4 |  | 1.4 | [13 empty] | VV | 2 | 2 | True | 0 | ROZPOCET
| VV |  | Součet |  | 4.2 | [13 empty] | VV | 2 | 4 | True | 1 | ROZPOCET
255 | M | 284110120 | PVC heterogenní protiskluzné, nášlapná vrstva 0,70 mm, R 10, zátěž 34/43, otlak do 0,05 mm, hořlavost Bfl S1 | m2 | 4.62 |  | 0 | CS ÚRS 2017 02 |  |  | základní |  | 0 | 0.00275 | 0.012705 | 0 | 0 | 32 | M | 2 |  |  |  | ROZPOCET |  |  |  | 0 | 0 | 0 | 0 | 0 | 1 | 0 | 16 | 359087465
| P |  | Poznámka k položce: nášlapná vrstva 0,70 mm, R 10, zátěž 34/43, otlak do 0,05 mm, hořlavost Bfl S1 | [15 empty] | P | 2
| VV |  | 4,2*1,1 'Přepočtené koeficientem množství |  | 4.62 | [13 empty] | VV | 2 | 2 | False | 1 | ROZPOCET
256 | K | 776411111 | Montáž soklíků lepením obvodových, výšky do 80 mm | m | 170.09 |  | 0 | CS ÚRS 2017 02 |  |  | základní |  | 0 | 2e-05 | 0.0034018 | 0 | 0 | 16 | K | 2 |  |  |  | ROZPOCET |  |  |  | 0 | 0 | 0 | 0 | 0 | 1 | 0 | 16 | -171633587
| VV |  | 2.NP | [15 empty] | VV | 2 | 1 | True | 0 | ROZPOCET
| VV |  | "207"2*(9,890+4,600+2*0,500)-2*0,9 |  | 29.18 | [13 empty] | VV | 2 | 2 | True | 0 | ROZPOCET
| VV |  | Mezisoučet |  | 29.18 | [13 empty] | VV | 2 | 3 | True | 0 | ROZPOCET
| VV |  | 3.NP | [15 empty] | VV | 2 | 1 | True | 0 | ROZPOCET
| VV |  | "303"2*(0,32+3,850+0,900+1,120+1,180+1,060)-(3*0,800+2*0,900) |  | 12.66 | [13 empty] | VV | 2 | 2 | True | 0 | ROZPOCET
| VV |  | "306"2*(2,820+1,890)-0,8 |  | 8.62 | [13 empty] | VV | 2 | 2 | True | 0 | ROZPOCET
| VV |  | "307"2*(0,975+4,090+4,600+0,500)-0,900 |  | 19.43 | [13 empty] | VV | 2 | 2 | True | 0 | ROZPOCET
| VV |  | "308"2*(2,635+4,600+0,500)-0,900 |  | 14.57 | [13 empty] | VV | 2 | 2 | True | 0 | ROZPOCET
| VV |  | "309"2*(4,360+4,600+0,500)-0,900 |  | 18.02 | [13 empty] | VV | 2 | 2 | True | 0 | ROZPOCET
| VV |  | "311"2*(3,035+1,640)-0,900 |  | 8.45 | [13 empty] | VV | 2 | 2 | True | 0 | ROZPOCET
| VV |  | Mezisoučet |  | 81.75 | [13 empty] | VV | 2 | 3 | True | 0 | ROZPOCET
| VV |  | 4.NP | [15 empty] | VV | 2 | 1 | True | 0 | ROZPOCET
| VV |  | "407"2*(3,800+4,770+1,080) |  | 19.3 | [13 empty] | VV | 2 | 2 | True | 0 | ROZPOCET
| VV |  | "408"2*(2,885+4,770+1,080) |  | 17.47 | [13 empty] | VV | 2 | 2 | True | 0 | ROZPOCET
| VV |  | "409"2*(5,345+4,770+1,080) |  | 22.39 | [13 empty] | VV | 2 | 2 | True | 0 | ROZPOCET
| VV |  | Mezisoučet |  | 59.16 | [13 empty] | VV | 2 | 3 | True | 0 | ROZPOCET
| VV |  | Součet |  | 170.09 | [13 empty] | VV | 2 | 4 | True | 1 | ROZPOCET
257 | M | 284110090 | lišta speciální soklová PVC 18 x 80 mm role 50 m | m | 173.492 |  | 0 | CS ÚRS 2017 02 |  |  | základní |  | 0 | 0.00035 | 0.060722 | 0 | 0 | 32 | M | 2 |  |  |  | ROZPOCET |  |  |  | 0 | 0 | 0 | 0 | 0 | 1 | 0 | 16 | -1967225429
| VV |  | 170,09*1,02 'Přepočtené koeficientem množství |  | 173.492 | [13 empty] | VV | 2 | 2 | False | 1 | ROZPOCET
258 | K | 776421211 | Montáž lišt schodišťových samolepících | m | 82.5 |  | 0 | CS ÚRS 2017 02 |  |  | základní |  | 0 | 0 | 0 | 0 | 0 | 16 | K | 2 |  |  |  | ROZPOCET |  |  |  | 0 | 0 | 0 | 0 | 0 | 1 | 0 | 16 | 1566652072
| VV |  | "1NP"(7+5)*1,25 |  | 15 | [13 empty] | VV | 2 | 2 | True | 0 | ROZPOCET
| VV |  | "1NP/2NP"2*9*1,25 |  | 22.5 | [13 empty] | VV | 2 | 2 | True | 0 | ROZPOCET
| VV |  | "2NP/3NP"2*9*1,25 |  | 22.5 | [13 empty] | VV | 2 | 2 | True | 0 | ROZPOCET
| VV |  | "3NP/4NP"2*9*1,25 |  | 22.5 | [13 empty] | VV | 2 | 2 | True | 0 | ROZPOCET
| VV |  | Součet |  | 82.5 | [13 empty] | VV | 2 | 4 | True | 1 | ROZPOCET
259 | M | 283421620 | hrana schodová s lemovým ukončením z PVC 30/42/3 mm | m | 84.15 |  | 0 | CS ÚRS 2017 02 |  |  | základní |  | 0 | 0.00027 | 0.022721 | 0 | 0 | 32 | M | 2 |  |  |  | ROZPOCET |  |  |  | 0 | 0 | 0 | 0 | 0 | 1 | 0 | 16 | 1136953824
| P |  | Poznámka k položce: Velikost profilu: 82x45 mm Délka profilu: 2,5 m Hmotnost profilu: 680 g/m Materiál: Měkčené PVC Tvrdost při 23 ± 2°C.: 85±3 ShA | [15 empty] | P | 2
| VV |  | 82,5*1,02 'Přepočtené koeficientem množství |  | 84.15 | [13 empty] | VV | 2 | 2 | False | 1 | ROZPOCET
260 | K | 776421312 | Montáž lišt přechodových šroubovaných | m | 9 |  | 0 | CS ÚRS 2017 02 |  |  | základní |  | 0 | 0 | 0 | 0 | 0 | 16 | K | 2 |  |  |  | ROZPOCET |  |  |  | 0 | 0 | 0 | 0 | 0 | 1 | 0 | 16 | -2066513079
| VV |  | 1.NP | [15 empty] | VV | 2 | 1 | True | 0 | ROZPOCET
| VV |  | "106/112"0,900 |  | 0.9 | [13 empty] | VV | 2 | 2 | True | 0 | ROZPOCET
| VV |  | "107/111"0,900 |  | 0.9 | [13 empty] | VV | 2 | 2 | True | 0 | ROZPOCET
| VV |  | Mezisoučet |  | 1.8 | [13 empty] | VV | 2 | 3 | True | 0 | ROZPOCET
| VV |  | 2.NP | [15 empty] | VV | 2 | 1 | True | 0 | ROZPOCET
| VV |  | "201/207"0,900 |  | 0.9 | [13 empty] | VV | 2 | 2 | True | 0 | ROZPOCET
| VV |  | "203/207"0,900 |  | 0.9 | [13 empty] | VV | 2 | 2 | True | 0 | ROZPOCET
| VV |  | Mezisoučet |  | 1.8 | [13 empty] | VV | 2 | 3 | True | 0 | ROZPOCET
| VV |  | 3.NP | [15 empty] | VV | 2 | 1 | True | 0 | ROZPOCET
| VV |  | "301/303"0,900 |  | 0.9 | [13 empty] | VV | 2 | 2 | True | 0 | ROZPOCET
| VV |  | "310/309"0,900 |  | 0.9 | [13 empty] | VV | 2 | 2 | True | 0 | ROZPOCET
| VV |  | "310/311"0,900 |  | 0.9 | [13 empty] | VV | 2 | 2 | True | 0 | ROZPOCET
| VV |  | Mezisoučet |  | 2.7 | [13 empty] | VV | 2 | 3 | True | 0 | ROZPOCET
| VV |  | 4.NP | [15 empty] | VV | 2 | 1 | True | 0 | ROZPOCET
| VV |  | "401/409"0,900 |  | 0.9 | [13 empty] | VV | 2 | 2 | True | 0 | ROZPOCET
| VV |  | "403/407"0,900 |  | 0.9 | [13 empty] | VV | 2 | 2 | True | 0 | ROZPOCET
| VV |  | "403/408"0,900 |  | 0.9 | [13 empty] | VV | 2 | 2 | True | 0 | ROZPOCET
| VV |  | Mezisoučet |  | 2.7 | [13 empty] | VV | 2 | 3 | True | 0 | ROZPOCET
| VV |  | Součet |  | 9 | [13 empty] | VV | 2 | 4 | True | 1 | ROZPOCET
261 | M | 553431200 | hliníkový přechodový profil vrtaný 30 mm stříbro | m | 9.18 |  | 0 | CS ÚRS 2017 02 |  |  | základní |  | 0 | 0.00016 | 0.0014688 | 0 | 0 | 32 | M | 2 |  |  |  | ROZPOCET |  |  |  | 0 | 0 | 0 | 0 | 0 | 1 | 0 | 16 | 287301996
| VV |  | 9*1,02 'Přepočtené koeficientem množství |  | 9.18 | [13 empty] | VV | 2 | 2 | False | 1 | ROZPOCET
262 | K | 998776102 | Přesun hmot pro podlahy povlakové stanovený z hmotnosti přesunovaného materiálu vodorovná dopravní vzdálenost do 50 m v objektech výšky přes 6 do 12 m | t | 2.203 |  | 0 | CS ÚRS 2017 02 |  |  | základní |  | 0 | 0 | 0 | 0 | 0 | 16 | K | 2 |  |  |  | ROZPOCET |  |  |  | 0 | 0 | 0 | 0 | 0 | 1 | 0 | 16 | -1046241110
263 | K | 998776181 | Přesun hmot pro podlahy povlakové stanovený z hmotnosti přesunovaného materiálu Příplatek k cenám za přesun prováděný bez použití mechanizace pro jakoukoliv výšku objektu | t | 2.203 |  | 0 | CS ÚRS 2017 02 |  |  | základní |  | 0 | 0 | 0 | 0 | 0 | 16 | K | 2 |  |  |  | ROZPOCET |  |  |  | 0 | 0 | 0 | 0 | 0 | 1 | 0 | 16 | 1263398143
264 | K | 998776192 | Přesun hmot pro podlahy povlakové stanovený z hmotnosti přesunovaného materiálu Příplatek k cenám za zvětšený přesun přes vymezenou největší dopravní vzdálenost do 100 m | t | 2.203 |  | 0 | CS ÚRS 2017 02 |  |  | základní |  | 0 | 0 | 0 | 0 | 0 | 16 | K | 2 |  |  |  | ROZPOCET |  |  |  | 0 | 0 | 0 | 0 | 0 | 1 | 0 | 16 | -324926368
| D | 781 | Dokončovací práce - obklady |  |  |  | 0 | [5 empty] | 0 |  | 4.3013 |  | 0 | 2 | D | 1 |  |  |  | ROZPOCET | [9 empty] | 0
265 | K | 781414111 | Montáž obkladů vnitřních stěn z obkladaček a dekorů (listel) pórovinových lepených flexibilním lepidlem z obkladaček pravoúhlých do 22 ks/m2 | m2 | 173.08 |  | 0 | CS ÚRS 2017 02 |  |  | základní |  | 0 | 0.003 | 0.51924 | 0 | 0 | 16 | K | 2 |  |  |  | ROZPOCET |  |  |  | 0 | 0 | 0 | 0 | 0 | 1 | 0 | 16 | 845463801
| VV |  | 1.NP | [15 empty] | VV | 2 | 1 | True | 0 | ROZPOCET
| VV |  | "105"2,0*(2*(1,330+0,900)-0,800) |  | 7.32 | [13 empty] | VV | 2 | 2 | True | 0 | ROZPOCET
| VV |  | "108"2,0*(2*(1,800+2,610)-0,800) |  | 16.04 | [13 empty] | VV | 2 | 2 | True | 0 | ROZPOCET
| VV |  | "109"2,0*(2*(1,890+2,820)-0,800) |  | 17.24 | [13 empty] | VV | 2 | 2 | True | 0 | ROZPOCET
| VV |  | Mezisoučet |  | 40.6 | [13 empty] | VV | 2 | 3 | True | 0 | ROZPOCET
| VV |  | 2:NP | [15 empty] | VV | 2 | 1 | True | 0 | ROZPOCET
| VV |  | "204"2,0*(2*(2,630+1,790)-0,800) |  | 16.08 | [13 empty] | VV | 2 | 2 | True | 0 | ROZPOCET
| VV |  | "205"2,0*(2*(1,890+2,820)-0,800) |  | 17.24 | [13 empty] | VV | 2 | 2 | True | 0 | ROZPOCET
| VV |  | "206"2,0*(2*(1,890+2,820)-0,800) |  | 17.24 | [13 empty] | VV | 2 | 2 | True | 0 | ROZPOCET
| VV |  | Mezisoučet |  | 50.56 | [13 empty] | VV | 2 | 3 | True | 0 | ROZPOCET
| VV |  | 3.NP | [15 empty] | VV | 2 | 1 | True | 0 | ROZPOCET
| VV |  | "304"2,0*(2*(1,790+2,530)-0,800) |  | 15.68 | [13 empty] | VV | 2 | 2 | True | 0 | ROZPOCET
| VV |  | "305"2,0*(2*(1,890+2,820)-0,800) |  | 17.24 | [13 empty] | VV | 2 | 2 | True | 0 | ROZPOCET
| VV |  | Mezisoučet |  | 32.92 | [13 empty] | VV | 2 | 3 | True | 0 | ROZPOCET
| VV |  | 4.NP | [15 empty] | VV | 2 | 1 | True | 0 | ROZPOCET
| VV |  | "404"2,0*(2*(2,315+2,110)-0,800) |  | 16.1 | [13 empty] | VV | 2 | 2 | True | 0 | ROZPOCET
| VV |  | "405"2,0*(2*(1,890+2,850)-0,800) |  | 17.36 | [13 empty] | VV | 2 | 2 | True | 0 | ROZPOCET
| VV |  | "412"2,0*(2*(2,965+1,590)-0,800)-1,200*0,900 |  | 15.54 | [13 empty] | VV | 2 | 2 | True | 0 | ROZPOCET
| VV |  | Mezisoučet |  | 49 | [13 empty] | VV | 2 | 3 | True | 0 | ROZPOCET
| VV |  | Součet |  | 173.08 | [13 empty] | VV | 2 | 4 | True | 1 | ROZPOCET
266 | M | 597610260 | obkládačky keramické - koupelny (barevné) 25 x 33 x 0,7 cm I. j. | m2 | 190.388 |  | 0 | CS ÚRS 2017 02 |  |  | základní |  | 0 | 0.0118 | 2.2466 | 0 | 0 | 32 | M | 2 |  |  |  | ROZPOCET |  |  |  | 0 | 0 | 0 | 0 | 0 | 1 | 0 | 16 | -262352403
| P |  | Poznámka k položce: Dle standartů a požadavků Investora/uživatele Například: RAKO: Concept před montáží bude předložen vzorek k odsouhlasení | [15 empty] | P | 2
| VV |  | 173,08*1,1 'Přepočtené koeficientem množství |  | 190.388 | [13 empty] | VV | 2 | 2 | False | 1 | ROZPOCET
267 | K | 781414212 | Montáž obkladů vnitřních stěn z obkladaček a dekorů (listel) pórovinových lepených flexibilním lepidlem z dekorů, výšky přes 65 do 75 mm | m | 14.25 |  | 0 | CS ÚRS 2017 02 |  |  | základní |  | 0 | 0.00035 | 0.0049875 | 0 | 0 | 16 | K | 2 |  |  |  | ROZPOCET |  |  |  | 0 | 0 | 0 | 0 | 0 | 1 | 0 | 16 | 1035261637
| VV |  | 1.NP | [15 empty] | VV | 2 | 1 | True | 0 | ROZPOCET
| VV |  | "110"2,700+0,600 |  | 3.3 | [13 empty] | VV | 2 | 2 | True | 0 | ROZPOCET
| VV |  | Mezisoučet |  | 3.3 | [13 empty] | VV | 2 | 3 | True | 0 | ROZPOCET
| VV |  | 2.NP | [15 empty] | VV | 2 | 1 | True | 0 | ROZPOCET
| VV |  | "208"3,750+0,600 |  | 4.35 | [13 empty] | VV | 2 | 2 | True | 0 | ROZPOCET
| VV |  | Mezisoučet |  | 4.35 | [13 empty] | VV | 2 | 3 | True | 0 | ROZPOCET
| VV |  | 3.NP | [15 empty] | VV | 2 | 1 | True | 0 | ROZPOCET
| VV |  | "306"2,700+0,600 |  | 3.3 | [13 empty] | VV | 2 | 2 | True | 0 | ROZPOCET
| VV |  | Mezisoučet |  | 3.3 | [13 empty] | VV | 2 | 3 | True | 0 | ROZPOCET
| VV |  | 4.NP | [15 empty] | VV | 2 | 1 | True | 0 | ROZPOCET
| VV |  | "406"2,700+0,600 |  | 3.3 | [13 empty] | VV | 2 | 2 | True | 0 | ROZPOCET
| VV |  | Mezisoučet |  | 3.3 | [13 empty] | VV | 2 | 3 | True | 0 | ROZPOCET
| VV |  | Součet |  | 14.25 | [13 empty] | VV | 2 | 4 | True | 1 | ROZPOCET
268 | M | 597611675a | listela reliéfní keramická - koupelny (barevná) 25 x 5 x 0,8 cm I. j. | kus | 62.7 |  | 0 |  |  |  | základní |  | 0 | 0.00015 | 0.009405 | 0 | 0 | 32 | M | 2 |  |  |  | ROZPOCET |  |  |  | 0 | 0 | 0 | 0 | 0 | 1 | 0 | 16 | -175701783
| P |  | Poznámka k položce: Dle standartů a požadavků Investora/uživatele Například: RAKO: Concept před montáží bude předložen vzorek k odsouhlasen | [15 empty] | P | 2
| VV |  | 14,25*4,4 'Přepočtené koeficientem množství |  | 62.7 | [13 empty] | VV | 2 | 2 | False | 1 | ROZPOCET
269 | K | 781489191 | Montáž obkladů vnitřních stěn z mozaikových lepenců keramických nebo skleněných Příplatek k cenám za plochu do 10 m2 jednotlivě | m2 | 15.84 |  | 0 | CS ÚRS 2017 02 |  |  | základní |  | 0 | 0 | 0 | 0 | 0 | 16 | K | 2 |  |  |  | ROZPOCET |  |  |  | 0 | 0 | 0 | 0 | 0 | 1 | 0 | 16 | 137354956
| VV |  | 1.NP | [15 empty] | VV | 2 | 1 | True | 0 | ROZPOCET
| VV |  | "105"2,0*(2*(1,330+0,900)-0,800) |  | 7.32 | [13 empty] | VV | 2 | 2 | True | 0 | ROZPOCET
| VV |  | "110"0,600*(2,700+0,600) |  | 1.98 | [13 empty] | VV | 2 | 2 | True | 0 | ROZPOCET
| VV |  | Mezisoučet |  | 9.3 | [13 empty] | VV | 2 | 3 | True | 0 | ROZPOCET
| VV |  | 2:NP | [15 empty] | VV | 2 | 1 | True | 0 | ROZPOCET
| VV |  | "208"0,600*(3,700+0,600) |  | 2.58 | [13 empty] | VV | 2 | 2 | True | 0 | ROZPOCET
| VV |  | Mezisoučet |  | 2.58 | [13 empty] | VV | 2 | 3 | True | 0 | ROZPOCET
| VV |  | 3.NP | [15 empty] | VV | 2 | 1 | True | 0 | ROZPOCET
| VV |  | "306"0,600*(2,700+0,600) |  | 1.98 | [13 empty] | VV | 2 | 2 | True | 0 | ROZPOCET
| VV |  | Mezisoučet |  | 1.98 | [13 empty] | VV | 2 | 3 | True | 0 | ROZPOCET
| VV |  | 4.NP | [15 empty] | VV | 2 | 1 | True | 0 | ROZPOCET
| VV |  | "406"0,600*(2,700+0,600) |  | 1.98 | [13 empty] | VV | 2 | 2 | True | 0 | ROZPOCET
| VV |  | Mezisoučet |  | 1.98 | [13 empty] | VV | 2 | 3 | True | 0 | ROZPOCET
| VV |  | Součet |  | 15.84 | [13 empty] | VV | 2 | 4 | True | 1 | ROZPOCET
270 | K | 781489194 | Montáž obkladů vnitřních stěn z mozaikových lepenců keramických nebo skleněných Příplatek k cenám za vyrovnání nerovného povrchu | m2 | 181.6 |  | 0 | CS ÚRS 2017 02 |  |  | základní |  | 0 | 0.008 | 1.4528 | 0 | 0 | 16 | K | 2 |  |  |  | ROZPOCET |  |  |  | 0 | 0 | 0 | 0 | 0 | 1 | 0 | 16 | -241011608
| VV |  | 1.NP | [15 empty] | VV | 2 | 1 | True | 0 | ROZPOCET
| VV |  | "105"2,0*(2*(1,330+0,900)-0,800) |  | 7.32 | [13 empty] | VV | 2 | 2 | True | 0 | ROZPOCET
| VV |  | "108"2,0*(2*(1,800+2,610)-0,800) |  | 16.04 | [13 empty] | VV | 2 | 2 | True | 0 | ROZPOCET
| VV |  | "109"2,0*(2*(1,890+2,820)-0,800) |  | 17.24 | [13 empty] | VV | 2 | 2 | True | 0 | ROZPOCET
| VV |  | "110"0,600*(2,700+0,600) |  | 1.98 | [13 empty] | VV | 2 | 2 | True | 0 | ROZPOCET
| VV |  | Mezisoučet |  | 42.58 | [13 empty] | VV | 2 | 3 | True | 0 | ROZPOCET
| VV |  | 2:NP | [15 empty] | VV | 2 | 1 | True | 0 | ROZPOCET
| VV |  | "204"2,0*(2*(2,630+1,790)-0,800) |  | 16.08 | [13 empty] | VV | 2 | 2 | True | 0 | ROZPOCET
| VV |  | "205"2,0*(2*(1,890+2,820)-0,800) |  | 17.24 | [13 empty] | VV | 2 | 2 | True | 0 | ROZPOCET
| VV |  | "206"2,0*(2*(1,890+2,820)-0,800) |  | 17.24 | [13 empty] | VV | 2 | 2 | True | 0 | ROZPOCET
| VV |  | "208"0,600*(3,700+0,600) |  | 2.58 | [13 empty] | VV | 2 | 2 | True | 0 | ROZPOCET
| VV |  | Mezisoučet |  | 53.14 | [13 empty] | VV | 2 | 3 | True | 0 | ROZPOCET
| VV |  | 3.NP | [15 empty] | VV | 2 | 1 | True | 0 | ROZPOCET
| VV |  | "304"2,0*(2*(1,790+2,530)-0,800) |  | 15.68 | [13 empty] | VV | 2 | 2 | True | 0 | ROZPOCET
| VV |  | "305"2,0*(2*(1,890+2,820)-0,800) |  | 17.24 | [13 empty] | VV | 2 | 2 | True | 0 | ROZPOCET
| VV |  | "306"0,600*(2,700+0,600) |  | 1.98 | [13 empty] | VV | 2 | 2 | True | 0 | ROZPOCET
| VV |  | Mezisoučet |  | 34.9 | [13 empty] | VV | 2 | 3 | True | 0 | ROZPOCET
| VV |  | 4.NP | [15 empty] | VV | 2 | 1 | True | 0 | ROZPOCET
| VV |  | "404"2,0*(2*(2,315+2,110)-0,800) |  | 16.1 | [13 empty] | VV | 2 | 2 | True | 0 | ROZPOCET
| VV |  | "405"2,0*(2*(1,890+2,850)-0,800) |  | 17.36 | [13 empty] | VV | 2 | 2 | True | 0 | ROZPOCET
| VV |  | "406"0,600*(2,700+0,600) |  | 1.98 | [13 empty] | VV | 2 | 2 | True | 0 | ROZPOCET
| VV |  | "412"2,0*(2*(2,965+1,590)-0,800)-1,200*0,900 |  | 15.54 | [13 empty] | VV | 2 | 2 | True | 0 | ROZPOCET
| VV |  | Mezisoučet |  | 50.98 | [13 empty] | VV | 2 | 3 | True | 0 | ROZPOCET
| VV |  | Součet |  | 181.6 | [13 empty] | VV | 2 | 4 | True | 1 | ROZPOCET
271 | K | 781494511 | Ostatní prvky plastové profily ukončovací a dilatační lepené flexibilním lepidlem ukončovací | m | 44 |  | 0 | CS ÚRS 2017 02 |  |  | základní |  | 0 | 0.00026 | 0.01144 | 0 | 0 | 16 | K | 2 |  |  |  | ROZPOCET |  |  |  | 0 | 0 | 0 | 0 | 0 | 1 | 0 | 16 | 1970197865
| VV |  | 1.NP | [15 empty] | VV | 2 | 1 | True | 0 | ROZPOCET
| VV |  | "105"2,0*2 |  | 4 | [13 empty] | VV | 2 | 2 | True | 0 | ROZPOCET
| VV |  | "108"2,0*2 |  | 4 | [13 empty] | VV | 2 | 2 | True | 0 | ROZPOCET
| VV |  | "109"2,0*2 |  | 4 | [13 empty] | VV | 2 | 2 | True | 0 | ROZPOCET
| VV |  | Mezisoučet |  | 12 | [13 empty] | VV | 2 | 3 | True | 0 | ROZPOCET
| VV |  | 2:NP | [15 empty] | VV | 2 | 1 | True | 0 | ROZPOCET
| VV |  | "204"2,0*2 |  | 4 | [13 empty] | VV | 2 | 2 | True | 0 | ROZPOCET
| VV |  | "205"2,0*2 |  | 4 | [13 empty] | VV | 2 | 2 | True | 0 | ROZPOCET
| VV |  | "206"2,0*2 |  | 4 | [13 empty] | VV | 2 | 2 | True | 0 | ROZPOCET
| VV |  | Mezisoučet |  | 12 | [13 empty] | VV | 2 | 3 | True | 0 | ROZPOCET
| VV |  | 3.NP | [15 empty] | VV | 2 | 1 | True | 0 | ROZPOCET
| VV |  | "304"2,0*2 |  | 4 | [13 empty] | VV | 2 | 2 | True | 0 | ROZPOCET
| VV |  | "305"2,0*2 |  | 4 | [13 empty] | VV | 2 | 2 | True | 0 | ROZPOCET
| VV |  | Mezisoučet |  | 8 | [13 empty] | VV | 2 | 3 | True | 0 | ROZPOCET
| VV |  | 4.NP | [15 empty] | VV | 2 | 1 | True | 0 | ROZPOCET
| VV |  | "404"2,0*2 |  | 4 | [13 empty] | VV | 2 | 2 | True | 0 | ROZPOCET
| VV |  | "405"2,0*2 |  | 4 | [13 empty] | VV | 2 | 2 | True | 0 | ROZPOCET
| VV |  | "412"2,0*2 |  | 4 | [13 empty] | VV | 2 | 2 | True | 0 | ROZPOCET
| VV |  | Mezisoučet |  | 12 | [13 empty] | VV | 2 | 3 | True | 0 | ROZPOCET
| VV |  | Součet |  | 44 | [13 empty] | VV | 2 | 4 | True | 1 | ROZPOCET
272 | K | 781495111 | Ostatní prvky ostatní práce penetrace podkladu | m2 | 181.6 |  | 0 | CS ÚRS 2017 02 |  |  | základní |  | 0 | 0.0003 | 0.05448 | 0 | 0 | 16 | K | 2 |  |  |  | ROZPOCET |  |  |  | 0 | 0 | 0 | 0 | 0 | 1 | 0 | 16 | -1669566866
| VV |  | 1.NP | [15 empty] | VV | 2 | 1 | True | 0 | ROZPOCET
| VV |  | "105"2,0*(2*(1,330+0,900)-0,800) |  | 7.32 | [13 empty] | VV | 2 | 2 | True | 0 | ROZPOCET
| VV |  | "108"2,0*(2*(1,800+2,610)-0,800) |  | 16.04 | [13 empty] | VV | 2 | 2 | True | 0 | ROZPOCET
| VV |  | "109"2,0*(2*(1,890+2,820)-0,800) |  | 17.24 | [13 empty] | VV | 2 | 2 | True | 0 | ROZPOCET
| VV |  | "110"0,600*(2,700+0,600) |  | 1.98 | [13 empty] | VV | 2 | 2 | True | 0 | ROZPOCET
| VV |  | Mezisoučet |  | 42.58 | [13 empty] | VV | 2 | 3 | True | 0 | ROZPOCET
| VV |  | 2:NP | [15 empty] | VV | 2 | 1 | True | 0 | ROZPOCET
| VV |  | "204"2,0*(2*(2,630+1,790)-0,800) |  | 16.08 | [13 empty] | VV | 2 | 2 | True | 0 | ROZPOCET
| VV |  | "205"2,0*(2*(1,890+2,820)-0,800) |  | 17.24 | [13 empty] | VV | 2 | 2 | True | 0 | ROZPOCET
| VV |  | "206"2,0*(2*(1,890+2,820)-0,800) |  | 17.24 | [13 empty] | VV | 2 | 2 | True | 0 | ROZPOCET
| VV |  | "208"0,600*(3,700+0,600) |  | 2.58 | [13 empty] | VV | 2 | 2 | True | 0 | ROZPOCET
| VV |  | Mezisoučet |  | 53.14 | [13 empty] | VV | 2 | 3 | True | 0 | ROZPOCET
| VV |  | 3.NP | [15 empty] | VV | 2 | 1 | True | 0 | ROZPOCET
| VV |  | "304"2,0*(2*(1,790+2,530)-0,800) |  | 15.68 | [13 empty] | VV | 2 | 2 | True | 0 | ROZPOCET
| VV |  | "305"2,0*(2*(1,890+2,820)-0,800) |  | 17.24 | [13 empty] | VV | 2 | 2 | True | 0 | ROZPOCET
| VV |  | "306"0,600*(2,700+0,600) |  | 1.98 | [13 empty] | VV | 2 | 2 | True | 0 | ROZPOCET
| VV |  | Mezisoučet |  | 34.9 | [13 empty] | VV | 2 | 3 | True | 0 | ROZPOCET
| VV |  | 4.NP | [15 empty] | VV | 2 | 1 | True | 0 | ROZPOCET
| VV |  | "404"2,0*(2*(2,315+2,110)-0,800) |  | 16.1 | [13 empty] | VV | 2 | 2 | True | 0 | ROZPOCET
| VV |  | "405"2,0*(2*(1,890+2,850)-0,800) |  | 17.36 | [13 empty] | VV | 2 | 2 | True | 0 | ROZPOCET
| VV |  | "406"0,600*(2,700+0,600) |  | 1.98 | [13 empty] | VV | 2 | 2 | True | 0 | ROZPOCET
| VV |  | "412"2,0*(2*(2,965+1,590)-0,800)-1,200*0,900 |  | 15.54 | [13 empty] | VV | 2 | 2 | True | 0 | ROZPOCET
| VV |  | Mezisoučet |  | 50.98 | [13 empty] | VV | 2 | 3 | True | 0 | ROZPOCET
| VV |  | Součet |  | 181.6 | [13 empty] | VV | 2 | 4 | True | 1 | ROZPOCET
273 | K | 781495115 | Ostatní prvky ostatní práce spárování silikonem | m | 79.8 |  | 0 | CS ÚRS 2017 02 |  |  | základní |  | 0 | 3e-05 | 0.002394 | 0 | 0 | 16 | K | 2 |  |  |  | ROZPOCET |  |  |  | 0 | 0 | 0 | 0 | 0 | 1 | 0 | 16 | -1393567101
| VV |  | 1.NP | [15 empty] | VV | 2 | 1 | True | 0 | ROZPOCET
| VV |  | "105"2,0*4 |  | 8 | [13 empty] | VV | 2 | 2 | True | 0 | ROZPOCET
| VV |  | "108"2,0*3 |  | 6 | [13 empty] | VV | 2 | 2 | True | 0 | ROZPOCET
| VV |  | "109"2,0*4 |  | 8 | [13 empty] | VV | 2 | 2 | True | 0 | ROZPOCET
| VV |  | "110"0,600 |  | 0.6 | [13 empty] | VV | 2 | 2 | True | 0 | ROZPOCET
| VV |  | Mezisoučet |  | 22.6 | [13 empty] | VV | 2 | 3 | True | 0 | ROZPOCET
| VV |  | 2:NP | [15 empty] | VV | 2 | 1 | True | 0 | ROZPOCET
| VV |  | "204"2,0*3 |  | 6 | [13 empty] | VV | 2 | 2 | True | 0 | ROZPOCET
| VV |  | "205"2,0*4 |  | 8 | [13 empty] | VV | 2 | 2 | True | 0 | ROZPOCET
| VV |  | "206"2,0*3 |  | 6 | [13 empty] | VV | 2 | 2 | True | 0 | ROZPOCET
| VV |  | "208"0,600* | [15 empty] | VV | 2 | 1 | True | 0 | ROZPOCET
| VV |  | Mezisoučet |  | 20 | [13 empty] | VV | 2 | 3 | True | 0 | ROZPOCET
| VV |  | 3.NP | [15 empty] | VV | 2 | 1 | True | 0 | ROZPOCET
| VV |  | "304"2,0*3 |  | 6 | [13 empty] | VV | 2 | 2 | True | 0 | ROZPOCET
| VV |  | "305"2,0*4 |  | 8 | [13 empty] | VV | 2 | 2 | True | 0 | ROZPOCET
| VV |  | "306"0,600 |  | 0.6 | [13 empty] | VV | 2 | 2 | True | 0 | ROZPOCET
| VV |  | Mezisoučet |  | 14.6 | [13 empty] | VV | 2 | 3 | True | 0 | ROZPOCET
| VV |  | 4.NP | [15 empty] | VV | 2 | 1 | True | 0 | ROZPOCET
| VV |  | "404"2,0*3 |  | 6 | [13 empty] | VV | 2 | 2 | True | 0 | ROZPOCET
| VV |  | "405"2,0*4 |  | 8 | [13 empty] | VV | 2 | 2 | True | 0 | ROZPOCET
| VV |  | "406"0,600 |  | 0.6 | [13 empty] | VV | 2 | 2 | True | 0 | ROZPOCET
| VV |  | "412"2,0*4 |  | 8 | [13 empty] | VV | 2 | 2 | True | 0 | ROZPOCET
| VV |  | Mezisoučet |  | 22.6 | [13 empty] | VV | 2 | 3 | True | 0 | ROZPOCET
| VV |  | Součet |  | 79.8 | [13 empty] | VV | 2 | 4 | True | 1 | ROZPOCET
274 | K | 998781102 | Přesun hmot pro obklady keramické stanovený z hmotnosti přesunovaného materiálu vodorovná dopravní vzdálenost do 50 m v objektech výšky přes 6 do 12 m | t | 4.301 |  | 0 | CS ÚRS 2017 02 |  |  | základní |  | 0 | 0 | 0 | 0 | 0 | 16 | K | 2 |  |  |  | ROZPOCET |  |  |  | 0 | 0 | 0 | 0 | 0 | 1 | 0 | 16 | 304254550
275 | K | 998781181 | Přesun hmot pro obklady keramické stanovený z hmotnosti přesunovaného materiálu Příplatek k cenám za přesun prováděný bez použití mechanizace pro jakoukoliv výšku objektu | t | 4.301 |  | 0 | CS ÚRS 2017 02 |  |  | základní |  | 0 | 0 | 0 | 0 | 0 | 16 | K | 2 |  |  |  | ROZPOCET |  |  |  | 0 | 0 | 0 | 0 | 0 | 1 | 0 | 16 | 2024870529
276 | K | 998781192 | Přesun hmot pro obklady keramické stanovený z hmotnosti přesunovaného materiálu Příplatek k cenám za zvětšený přesun přes vymezenou největší dopravní vzdálenost do 100 m | t | 4.301 |  | 0 | CS ÚRS 2017 02 |  |  | základní |  | 0 | 0 | 0 | 0 | 0 | 16 | K | 2 |  |  |  | ROZPOCET |  |  |  | 0 | 0 | 0 | 0 | 0 | 1 | 0 | 16 | 1228348486
| D | 783 | Dokončovací práce - nátěry |  |  |  | 0 | [5 empty] | 0 |  | 0.40471 |  | 0 | 2 | D | 1 |  |  |  | ROZPOCET | [9 empty] | 0
277 | K | 783301313 | Příprava podkladu zámečnických konstrukcí před provedením nátěru odmaštění odmašťovačem ředidlovým | m2 | 17.598 |  | 0 | CS ÚRS 2017 02 |  |  | základní |  | 0 | 7e-05 | 0.0012319 | 0 | 0 | 16 | K | 2 |  |  |  | ROZPOCET |  |  |  | 0 | 0 | 0 | 0 | 0 | 1 | 0 | 16 | 623301074
| VV |  | 1.PP | [15 empty] | VV | 2 | 1 | True | 0 | ROZPOCET
| VV |  | "Z02"1*(0,950*0,200) |  | 0.19 | [13 empty] | VV | 2 | 2 | True | 0 | ROZPOCET
| VV |  | "Z03"3*(0,950*0,500) |  | 1.425 | [13 empty] | VV | 2 | 2 | True | 0 | ROZPOCET
| VV |  | "Z04"1*(0,750*0,500) |  | 0.375 | [13 empty] | VV | 2 | 2 | True | 0 | ROZPOCET
| VV |  | "Z05"2*(0,750*0,850) |  | 1.275 | [13 empty] | VV | 2 | 2 | True | 0 | ROZPOCET
| VV |  | Mezisoučet |  | 3.265 | [13 empty] | VV | 2 | 3 | True | 0 | ROZPOCET
| VV |  | 1.NP | [15 empty] | VV | 2 | 1 | True | 0 | ROZPOCET
| VV |  | "Z01"7*(1,170*1,750) |  | 14.333 | [13 empty] | VV | 2 | 2 | True | 0 | ROZPOCET
| VV |  | Mezisoučet |  | 14.333 | [13 empty] | VV | 2 | 3 | True | 0 | ROZPOCET
| VV | nater_767 | Součet |  | 17.598 | [13 empty] | VV | 2 | 4 | True | 1 | ROZPOCET
278 | K | 783314201 | Základní antikorozní nátěr zámečnických konstrukcí jednonásobný syntetický standardní | m2 | 17.598 |  | 0 | CS ÚRS 2017 02 |  |  | základní |  | 0 | 0.00017 | 0.0029917 | 0 | 0 | 16 | K | 2 |  |  |  | ROZPOCET |  |  |  | 0 | 0 | 0 | 0 | 0 | 1 | 0 | 16 | -2093027682
| VV |  | nater_767 |  | 17.598 | [13 empty] | VV | 2 | 2 | True | 1 | ROZPOCET
279 | K | 783315101 | Mezinátěr zámečnických konstrukcí jednonásobný syntetický standardní | m2 | 17.598 |  | 0 | CS ÚRS 2017 02 |  |  | základní |  | 0 | 0.00012 | 0.0021118 | 0 | 0 | 16 | K | 2 |  |  |  | ROZPOCET |  |  |  | 0 | 0 | 0 | 0 | 0 | 1 | 0 | 16 | -1096794722
| VV |  | nater_767 |  | 17.598 | [13 empty] | VV | 2 | 2 | True | 1 | ROZPOCET
280 | K | 783317101 | Krycí nátěr (email) zámečnických konstrukcí jednonásobný syntetický standardní | m2 | 17.598 |  | 0 | CS ÚRS 2017 02 |  |  | základní |  | 0 | 0.00012 | 0.0021118 | 0 | 0 | 16 | K | 2 |  |  |  | ROZPOCET |  |  |  | 0 | 0 | 0 | 0 | 0 | 1 | 0 | 16 | -1413205938
| VV |  | nater_767 |  | 17.598 | [13 empty] | VV | 2 | 2 | True | 1 | ROZPOCET
281 | K | 783901451 | Příprava podkladu betonových podlah před provedením nátěru zametením | m2 | 94.8 |  | 0 | CS ÚRS 2017 02 |  |  | základní |  | 0 | 0 | 0 | 0 | 0 | 16 | K | 2 |  |  |  | ROZPOCET |  |  |  | 0 | 0 | 0 | 0 | 0 | 1 | 0 | 16 | 1868407399
| VV |  | "Oprava bet. mazaniny - P1 - 30%"8,6+2,6+25+23,2+3,4+18,4+13,6 |  | 94.8 | [13 empty] | VV | 2 | 2 | True | 1 | ROZPOCET
282 | K | 783901453 | Příprava podkladu betonových podlah před provedením nátěru vysátím | m2 | 94.8 |  | 0 | CS ÚRS 2017 02 |  |  | základní |  | 0 | 0 | 0 | 0 | 0 | 16 | K | 2 |  |  |  | ROZPOCET |  |  |  | 0 | 0 | 0 | 0 | 0 | 1 | 0 | 16 | 1988296796
283 | K | 783917151 | Krycí (uzavírací) nátěr betonových podlah jednonásobný syntetický | m2 | 94.8 |  | 0 | CS ÚRS 2017 02 |  |  | základní |  | 0 | 0.00024 | 0.022752 | 0 | 0 | 16 | K | 2 |  |  |  | ROZPOCET |  |  |  | 0 | 0 | 0 | 0 | 0 | 1 | 0 | 16 | -217330870
284 | K | 783932163 | Vyrovnání podkladu betonových podlah v rozsahu opravované plochy, tloušťky do 3 mm modifikovanou cementovou stěrkou přes 10% do 30% | m2 | 94.8 |  | 0 | CS ÚRS 2017 02 |  |  | základní |  | 0 | 0.00144 | 0.13651 | 0 | 0 | 16 | K | 2 |  |  |  | ROZPOCET |  |  |  | 0 | 0 | 0 | 0 | 0 | 1 | 0 | 16 | 866809432
285 | K | 783997151 | Krycí (uzavírací) nátěr betonových podlah Příplatek k cenám za provedení protiskluzné vrstvy prosypem křemičitým pískem nebo skleněnými kuličkami | m2 | 94.8 |  | 0 | CS ÚRS 2017 02 |  |  | základní |  | 0 | 0.0025 | 0.237 | 0 | 0 | 16 | K | 2 |  |  |  | ROZPOCET |  |  |  | 0 | 0 | 0 | 0 | 0 | 1 | 0 | 16 | 691261305
| D | 784 | Dokončovací práce - malby a tapety |  |  |  | 0 | [5 empty] | 0 |  | 1.744 |  | 0 | 2 | D | 1 |  |  |  | ROZPOCET | [9 empty] | 0
286 | K | 784111001 | Oprášení (ometení) podkladu v místnostech výšky do 3,80 m | m2 | 3247.051 |  | 0 | CS ÚRS 2017 02 |  |  | základní |  | 0 | 0 | 0 | 0 | 0 | 16 | K | 2 |  |  |  | ROZPOCET |  |  |  | 0 | 0 | 0 | 0 | 0 | 1 | 0 | 16 | 648826377
| VV |  | 1.PP | [15 empty] | VV | 2 | 1 | True | 0 | ROZPOCET
| VV |  | "001"8,60+41,35-2,65*2*9*0,30 |  | 35.64 | [13 empty] | VV | 2 | 2 | True | 0 | ROZPOCET
| VV |  | "002"2,60+10,31 |  | 12.91 | [13 empty] | VV | 2 | 2 | True | 0 | ROZPOCET
| VV |  | "003"25,00+65,07 |  | 90.07 | [13 empty] | VV | 2 | 2 | True | 0 | ROZPOCET
| VV |  | "004"23,20+66,32 |  | 89.52 | [13 empty] | VV | 2 | 2 | True | 0 | ROZPOCET
| VV |  | "005"3,40+13,45 |  | 16.85 | [13 empty] | VV | 2 | 2 | True | 0 | ROZPOCET
| VV |  | "006"18,40+55,45 |  | 73.85 | [13 empty] | VV | 2 | 2 | True | 0 | ROZPOCET
| VV |  | "007"13,60+29,11 |  | 42.71 | [13 empty] | VV | 2 | 2 | True | 0 | ROZPOCET
| VV |  | Mezisoučet |  | 361.55 | [13 empty] | VV | 2 | 3 | True | 0 | ROZPOCET
| VV |  | 1.NP | [15 empty] | VV | 2 | 1 | True | 0 | ROZPOCET
| VV |  | "101"59,30+3,20*((4,500-0,250)+(13,020-2,620)+(6,500-1,430)-(0,900*2,0+1,250*2,350+0,8*2,0)) |  | 102.124 | [13 empty] | VV | 2 | 2 | True | 0 | ROZPOCET
| VV |  | "102"2,90+3,20*2*(2,100+1,18)-(1,17*1,75+0,9*2,0) |  | 20.045 | [13 empty] | VV | 2 | 2 | True | 0 | ROZPOCET
| VV |  | "104"1,20+3,20*2*(1,11+1,11)-0,6*2,0 |  | 14.208 | [13 empty] | VV | 2 | 2 | True | 0 | ROZPOCET
| VV |  | "105"1,70+3,20*2*(1,33+1,2)-0,8*2,0-(2*(1,330+1,28)-0,8)*2,0 |  | 7.452 | [13 empty] | VV | 2 | 2 | True | 0 | ROZPOCET
| VV |  | "106"24,30+3,20*(2*6,85+2,62+2*0,5+2*4,4+1,36)-(0,6*2,0+0,9*2,0*2+0,9*2,4+1,210*2,020)-3,20*(2*5*0,30+7*0,30) |  | 86.512 | [13 empty] | VV | 2 | 2 | True | 0 | ROZPOCET
| VV |  | "107"11,10+3,10*2*(2,01+0,32+0,7+0,97+4,14)-(0,9*2,0+3*0,8*2,0) |  | 54.968 | [13 empty] | VV | 2 | 2 | True | 0 | ROZPOCET
| VV |  | "108"4,60+(2,70-2,0)*(2*(1,800+2,610)-0,8) |  | 10.214 | [13 empty] | VV | 2 | 2 | True | 0 | ROZPOCET
| VV |  | "109"5,30+(2,70-2,0)*(2*(1,890+2,820)-0,800) |  | 11.334 | [13 empty] | VV | 2 | 2 | True | 0 | ROZPOCET
| VV |  | "110"5,30+2,70*2*(1,890+2,820)-0,8*2,0-0,600*(2,700+0,600) |  | 27.154 | [13 empty] | VV | 2 | 2 | True | 0 | ROZPOCET
| VV |  | "111"26,60+3,10*2*(5,900+4,400+0,4)+4*0,500*1,175+2*0,50*1,170-(0,90*2,0+2*1,17*1,75) |  | 90.565 | [13 empty] | VV | 2 | 2 | True | 0 | ROZPOCET
| VV |  | "112"19,40+3,10*2*(4,350+4,440)+0,50*1,75*4+2*0,50*1,17-(0,9*2,0+2*1,17*1,75) |  | 72.673 | [13 empty] | VV | 2 | 2 | True | 0 | ROZPOCET
| VV |  | "113"10,40+2*0,25*1,75+0,25*1,130+2*0,65*2,35+0,65*1,250+3,2*2*(4,76+3,24)-(1,25*2,35+1,13*1,75+2*0,9*2,0) |  | 58.11 | [13 empty] | VV | 2 | 2 | True | 0 | ROZPOCET
| VV |  | "114"4,50+2*0,25*1,75+0,25*1,17+3,20*2*(1,64+2,875)-1,17*1,75 |  | 32.516 | [13 empty] | VV | 2 | 2 | True | 0 | ROZPOCET
| VV |  | Mezisoučet |  | 587.875 | [13 empty] | VV | 2 | 3 | True | 0 | ROZPOCET
| VV |  | 2:NP | [15 empty] | VV | 2 | 1 | True | 0 | ROZPOCET
| VV |  | "201"20,70+3,15*2*(6,530+2,630+0,25)-(0,9*2,0*3+1,17*1,75)-3,15*2*9*0,30 |  | 55.526 | [13 empty] | VV | 2 | 2 | True | 0 | ROZPOCET
| VV |  | "202"1,20+3,15*2*(1,11+1,14)+0,25*2*0,900+0,25*0,600-(0,6*0,9+0,6*2,0) |  | 14.235 | [13 empty] | VV | 2 | 2 | True | 0 | ROZPOCET
| VV |  | "203"12,70+3,0*2*(2,14+3,905+0,900+1,065+0,17)-3*0,8*2,0 |  | 56.98 | [13 empty] | VV | 2 | 2 | True | 0 | ROZPOCET
| VV |  | "204"3,80+3,0*2*(2,63+1,79)-0,8*2,0-(2*(2,63+1,79)-0,8)*2,0 |  | 12.64 | [13 empty] | VV | 2 | 2 | True | 0 | ROZPOCET
| VV |  | "205"5,30+3,0*2*(1,89+2,82)-0,8*2,0-(2*(1,89+2,82)-0,8)*2,0 |  | 14.72 | [13 empty] | VV | 2 | 2 | True | 0 | ROZPOCET
| VV |  | "206"5,30+3,0*2*(1,89+2,82)-0,8*2,0-(2*(2,82+1,89)-0,8)*2,0 |  | 14.72 | [13 empty] | VV | 2 | 2 | True | 0 | ROZPOCET
| VV |  | "207"46,20+3,0*2*(9,89+4,60)+0,4*1,75*8+0,4*1,17*3+0,4*1,45+0,4*2,100*4+0,4*1,260*2-(0,9*2,0*2+3*1,17*1,75+1,45*1,75) |  | 132.812 | [13 empty] | VV | 2 | 2 | True | 0 | ROZPOCET
| VV |  | "208"10,70+3,0*2*(4,600+2,330)+0,4*1,75*2+0,4*1,17+0,4*2,100*2+0,4*1,260-(1,17*1,75+0,9*2,0)-0,6*(3,750+0,600) |  | 49.875 | [13 empty] | VV | 2 | 2 | True | 0 | ROZPOCET
| VV |  | "209"14,20+3,0*2*(3,24+2,285+0,100+3,035)+0,25*1,75*2+0,25*1,17+2*0,49*2,35+0,49*1,25-(1,25*2,35+1,17*1,75) |  | 65.258 | [13 empty] | VV | 2 | 2 | True | 0 | ROZPOCET
| VV |  | "210"4,90+3,0*2*(3,035+1,64)+0,25*1,75*2+0,25*1,17-(0,9*2,0+1,17*1,7) |  | 30.329 | [13 empty] | VV | 2 | 2 | True | 0 | ROZPOCET
| VV |  | Mezisoučet |  | 447.095 | [13 empty] | VV | 2 | 3 | True | 0 | ROZPOCET
| VV |  | 3.NP | [15 empty] | VV | 2 | 1 | True | 0 | ROZPOCET
| VV |  | "301"20,70+3,15*2*(2,63+6,53+0,25)-(1,17*1,75+3*0,9*2,0)-3,15*2*9*0,30 |  | 55.526 | [13 empty] | VV | 2 | 2 | True | 0 | ROZPOCET
| VV |  | "302"1,20+3,15*2*(1,11+1,14)+0,25*0,9*2+0,25*0,6-(0,6*0,9+0,6*2,0) |  | 14.235 | [13 empty] | VV | 2 | 2 | True | 0 | ROZPOCET
| VV |  | "303"12,10+3,0*2*(0,32+3,85+0,9+1,120+1,180+1,060)-(0,9*2,0+3*0,8*2,0) |  | 56.08 | [13 empty] | VV | 2 | 2 | True | 0 | ROZPOCET
| VV |  | "304"4,40+3,0*2*(2,53+1,79)-0,8*2,0-(2*(2,53+1,79)-0,8)*2,0 |  | 13.04 | [13 empty] | VV | 2 | 2 | True | 0 | ROZPOCET
| VV |  | "305"5,30+3,0*2*(1,89+2,82)-0,8*2,0-(2*(1,89+2,82)-0,8)*2,0 |  | 14.72 | [13 empty] | VV | 2 | 2 | True | 0 | ROZPOCET
| VV |  | "306"5,30+3,0*2*(1,89+2,82)-0,8*2,0-0,6*(2,700+0,600) |  | 29.98 | [13 empty] | VV | 2 | 2 | True | 0 | ROZPOCET
| VV |  | "307"23,30+3,0*2*(4,60+5,065)+4*0,400*1,75+2*0,4*1,17+0,4*2,100+0,4*1,26-(2*1,17*1,75+0,9*2,0) |  | 80.475 | [13 empty] | VV | 2 | 2 | True | 0 | ROZPOCET
| VV |  | "308"12,10+3,0*2*(2,635+4,60)+0,4*1,75*2+0,4*1,75+0,4*2,10*2+0,4*1,260-(0,9*2,0+1,17*1,75) |  | 55.947 | [13 empty] | VV | 2 | 2 | True | 0 | ROZPOCET
| VV |  | "309"20,40+3,0*2*(4,600+4,36)+4*0,4*1,750+0,4*1,17*2+0,4*2,10*2+0,4*1,26-(2*1,17*1,75+0,9*2,0) |  | 74.185 | [13 empty] | VV | 2 | 2 | True | 0 | ROZPOCET
| VV |  | "310"10,60+3,0*2*(3,24+4,92)+0,25*1,75*2+0,25*1,17+0,49*2,35*2+0,49*1,25-(1,25*2,35+1,17*1,75) |  | 58.658 | [13 empty] | VV | 2 | 2 | True | 0 | ROZPOCET
| VV |  | "311"4,80+3,0*2*(3,035+1,64)+0,25*1,75*2+0,25*1,7-(0,*2,0+1,17*1,75) |  | 32.103 | [13 empty] | VV | 2 | 2 | True | 0 | ROZPOCET
| VV |  | Mezisoučet |  | 484.949 | [13 empty] | VV | 2 | 3 | True | 0 | ROZPOCET
| VV |  | 4.NP | [15 empty] | VV | 2 | 1 | True | 0 | ROZPOCET
| VV |  | "401"20,70+3,15*2*(0,79+0,90+0,94+0,47+0,90+4,270+0,60+0,26)+0,25*1,75*2+0,25*1,17-(3*0,9*2,0+0,6*2,0+1,17*1,75)-3,15*2*9*0,30 |  | 53.729 | [13 empty] | VV | 2 | 2 | True | 0 | ROZPOCET
| VV |  | "402"1,20+3,15*2*(1,13+1,14)+0,25*0,900*2+0,25*0,600-(0,6*2,0+0,6*0,9) |  | 14.361 | [13 empty] | VV | 2 | 2 | True | 0 | ROZPOCET
| VV |  | "403"12,10+3,0*2*(0,17+0,510+1,270+1,155+1,550+1,370+2,485)-(3*0,8*2,0+3*0,9*2,0) |  | 52.96 | [13 empty] | VV | 2 | 2 | True | 0 | ROZPOCET
| VV |  | "404"4,00+3,0*2*(2,315+2,110)-0,8*2,0-(2*(2,11+2,315)-0,8)*2,0 |  | 12.85 | [13 empty] | VV | 2 | 2 | True | 0 | ROZPOCET
| VV |  | "405"5,30+3,0*2*(2,850+1,89)-0,8*2,0-(2*(1,89+2,85)-0,8)*2,0 |  | 14.78 | [13 empty] | VV | 2 | 2 | True | 0 | ROZPOCET
| VV |  | "406"5,30+3,0*2*(2,850+1,89)-0,8*2,0-0,6*(2,700+0,600) |  | 30.16 | [13 empty] | VV | 2 | 2 | True | 0 | ROZPOCET
| VV |  | "407"18,10+3,325*2*(4,770+3,800)-0,9*2,0 |  | 73.291 | [13 empty] | VV | 2 | 2 | True | 0 | ROZPOCET
| VV |  | "408"13,80+3,325*2*(2,885+4,77)-0,9*2,0 |  | 62.906 | [13 empty] | VV | 2 | 2 | True | 0 | ROZPOCET
| VV |  | "409"25,30+3,325*2*(5,345+4,770)-0,9*2,0 |  | 90.765 | [13 empty] | VV | 2 | 2 | True | 0 | ROZPOCET
| VV |  | "410"7,90+3,325*2*(4,920+0130+1,250+0,240)+2*0,49*2,35+0,49*1,25-(2*0,9*2,0+0,8*2,0+1,25*2,35) |  | 909.805 | [13 empty] | VV | 2 | 2 | True | 0 | ROZPOCET
| VV |  | "411"2,90+3,0*2*(1,855+1,590)+0,25*1,75*2+0,25*1,20-(0,9*2,0+1,200*1,750) |  | 20.845 | [13 empty] | VV | 2 | 2 | True | 0 | ROZPOCET
| VV |  | "412"4,50+3,0*2*(2,965+1,590)+0,2*1,75*2+0,25*1,20-(0,8*2,0+1,2*1,750) |  | 29.13 | [13 empty] | VV | 2 | 2 | True | 0 | ROZPOCET
| VV |  | Mezisoučet |  | 1365.582 | [13 empty] | VV | 2 | 3 | True | 0 | ROZPOCET
| VV |  | Součet |  | 3247.051 | [13 empty] | VV | 2 | 4 | True | 1 | ROZPOCET
287 | K | 784161201 | Lokální vyrovnání podkladu sádrovou stěrkou, tloušťky do 3 mm, plochy do 0,1 m2 v místnostech výšky do 3,80 m | kus | 10 |  | 0 | CS ÚRS 2017 02 |  |  | základní |  | 0 | 0.00048 | 0.0048 | 0 | 0 | 16 | K | 2 |  |  |  | ROZPOCET |  |  |  | 0 | 0 | 0 | 0 | 0 | 1 | 0 | 16 | -1663436522
| VV |  | "předpoklad"10 |  | 10 | [13 empty] | VV | 2 | 2 | True | 1 | ROZPOCET
288 | K | 784161207 | Lokální vyrovnání podkladu sádrovou stěrkou, tloušťky do 3 mm, plochy do 0,1 m2 na schodišti o výšce podlaží do 3,80 m | kus | 4 |  | 0 | CS ÚRS 2017 02 |  |  | základní |  | 0 | 0.00048 | 0.00192 | 0 | 0 | 16 | K | 2 |  |  |  | ROZPOCET |  |  |  | 0 | 0 | 0 | 0 | 0 | 1 | 0 | 16 | 127724874
| VV |  | "předpoklad"4 |  | 4 | [13 empty] | VV | 2 | 2 | True | 1 | ROZPOCET
289 | K | 784161211 | Lokální vyrovnání podkladu sádrovou stěrkou, tloušťky do 3 mm, plochy přes 0,1 do 0,25 m2 v místnostech výšky do 3,80 m | kus | 7 |  | 0 | CS ÚRS 2017 02 |  |  | základní |  | 0 | 0.0012 | 0.0084 | 0 | 0 | 16 | K | 2 |  |  |  | ROZPOCET |  |  |  | 0 | 0 | 0 | 0 | 0 | 1 | 0 | 16 | 950475228
| VV |  | "předpoklad"7 |  | 7 | [13 empty] | VV | 2 | 2 | True | 1 | ROZPOCET
290 | K | 784161217 | Lokální vyrovnání podkladu sádrovou stěrkou, tloušťky do 3 mm, plochy přes 0,1 do 0,25 m2 na schodišti o výšce podlaží do 3,80 m | kus | 3 |  | 0 | CS ÚRS 2017 02 |  |  | základní |  | 0 | 0.0012 | 0.0036 | 0 | 0 | 16 | K | 2 |  |  |  | ROZPOCET |  |  |  | 0 | 0 | 0 | 0 | 0 | 1 | 0 | 16 | -188756258
| VV |  | "předpoklad"3 |  | 3 | [13 empty] | VV | 2 | 2 | True | 1 | ROZPOCET
291 | K | 784161221 | Lokální vyrovnání podkladu sádrovou stěrkou, tloušťky do 3 mm, plochy přes 0,25 do 0,5 m2 v místnostech výšky do 3,80 m | kus | 4 |  | 0 | CS ÚRS 2017 02 |  |  | základní |  | 0 | 0.0024 | 0.0096 | 0 | 0 | 16 | K | 2 |  |  |  | ROZPOCET |  |  |  | 0 | 0 | 0 | 0 | 0 | 1 | 0 | 16 | 1097983129
| VV |  | "předpoklad"4 |  | 4 | [13 empty] | VV | 2 | 2 | True | 1 | ROZPOCET
292 | K | 784161227 | Lokální vyrovnání podkladu sádrovou stěrkou, tloušťky do 3 mm, plochy přes 0,25 do 0,5 m2 na schodišti o výšce podlaží do 3,80 m | kus | 2 |  | 0 | CS ÚRS 2017 02 |  |  | základní |  | 0 | 0.0024 | 0.0048 | 0 | 0 | 16 | K | 2 |  |  |  | ROZPOCET |  |  |  | 0 | 0 | 0 | 0 | 0 | 1 | 0 | 16 | -633045762
| VV |  | "předpoklad"2 |  | 2 | [13 empty] | VV | 2 | 2 | True | 1 | ROZPOCET
293 | K | 784161231 | Lokální vyrovnání podkladu sádrovou stěrkou, tloušťky do 3 mm, plochy přes 0,5 do 1,0 m2 v místnostech výšky do 3,80 m | kus | 2 |  | 0 | CS ÚRS 2017 02 |  |  | základní |  | 0 | 0.0048 | 0.0096 | 0 | 0 | 16 | K | 2 |  |  |  | ROZPOCET |  |  |  | 0 | 0 | 0 | 0 | 0 | 1 | 0 | 16 | 908298461
| VV |  | "předpoklad"2 |  | 2 | [13 empty] | VV | 2 | 2 | True | 1 | ROZPOCET
294 | K | 784161237 | Lokální vyrovnání podkladu sádrovou stěrkou, tloušťky do 3 mm, plochy přes 0,5 do 1,0 m2 na schodišti o výšce podlaží do 3,80 m | kus | 1 |  | 0 | CS ÚRS 2017 02 |  |  | základní |  | 0 | 0.0048 | 0.0048 | 0 | 0 | 16 | K | 2 |  |  |  | ROZPOCET |  |  |  | 0 | 0 | 0 | 0 | 0 | 1 | 0 | 16 | 314419612
| VV |  | "předpoklad"1 |  | 1 | [13 empty] | VV | 2 | 2 | True | 1 | ROZPOCET
295 | K | 784171101 | Zakrytí nemalovaných ploch (materiál ve specifikaci) včetně pozdějšího odkrytí podlah | m2 | 641 |  | 0 | CS ÚRS 2017 02 |  |  | základní |  | 0 | 0 | 0 | 0 | 0 | 16 | K | 2 |  |  |  | ROZPOCET |  |  |  | 0 | 0 | 0 | 0 | 0 | 1 | 0 | 16 | 1174991424
| VV |  | 1.PP | [15 empty] | VV | 2 | 1 | True | 0 | ROZPOCET
| VV |  | "001"8,60 |  | 8.6 | [13 empty] | VV | 2 | 2 | True | 0 | ROZPOCET
| VV |  | "002"2,60 |  | 2.6 | [13 empty] | VV | 2 | 2 | True | 0 | ROZPOCET
| VV |  | "003"25,00 |  | 25 | [13 empty] | VV | 2 | 2 | True | 0 | ROZPOCET
| VV |  | "004"23,20 |  | 23.2 | [13 empty] | VV | 2 | 2 | True | 0 | ROZPOCET
| VV |  | "005"3,40 |  | 3.4 | [13 empty] | VV | 2 | 2 | True | 0 | ROZPOCET
| VV |  | "005"18,40 |  | 18.4 | [13 empty] | VV | 2 | 2 | True | 0 | ROZPOCET
| VV |  | "007"13,60 |  | 13.6 | [13 empty] | VV | 2 | 2 | True | 0 | ROZPOCET
| VV |  | Mezisoučet |  | 94.8 | [13 empty] | VV | 2 | 3 | True | 0 | ROZPOCET
| VV |  | 1.NP | [15 empty] | VV | 2 | 1 | True | 0 | ROZPOCET
| VV |  | "101"59,30 |  | 59.3 | [13 empty] | VV | 2 | 2 | True | 0 | ROZPOCET
| VV |  | "102"2,90 |  | 2.9 | [13 empty] | VV | 2 | 2 | True | 0 | ROZPOCET
| VV |  | "103"3,30 |  | 3.3 | [13 empty] | VV | 2 | 2 | True | 0 | ROZPOCET
| VV |  | "104"1,20 |  | 1.2 | [13 empty] | VV | 2 | 2 | True | 0 | ROZPOCET
| VV |  | "105"1,70 |  | 1.7 | [13 empty] | VV | 2 | 2 | True | 0 | ROZPOCET
| VV |  | "106"24,30 |  | 24.3 | [13 empty] | VV | 2 | 2 | True | 0 | ROZPOCET
| VV |  | "107"11,10 |  | 11.1 | [13 empty] | VV | 2 | 2 | True | 0 | ROZPOCET
| VV |  | "108"4,60 |  | 4.6 | [13 empty] | VV | 2 | 2 | True | 0 | ROZPOCET
| VV |  | "109"5,30 |  | 5.3 | [13 empty] | VV | 2 | 2 | True | 0 | ROZPOCET
| VV |  | "110"5,30 |  | 5.3 | [13 empty] | VV | 2 | 2 | True | 0 | ROZPOCET
| VV |  | "111"26,60 |  | 26.6 | [13 empty] | VV | 2 | 2 | True | 0 | ROZPOCET
| VV |  | "112"19,40 |  | 19.4 | [13 empty] | VV | 2 | 2 | True | 0 | ROZPOCET
| VV |  | "113"10,40 |  | 10.4 | [13 empty] | VV | 2 | 2 | True | 0 | ROZPOCET
| VV |  | "114"4,50 |  | 4.5 | [13 empty] | VV | 2 | 2 | True | 0 | ROZPOCET
| VV |  | Mezisoučet |  | 179.9 | [13 empty] | VV | 2 | 3 | True | 0 | ROZPOCET
| VV |  | 2.NP | [15 empty] | VV | 2 | 1 | True | 0 | ROZPOCET
| VV |  | "201"20,70 |  | 20.7 | [13 empty] | VV | 2 | 2 | True | 0 | ROZPOCET
| VV |  | "202"1,20 |  | 1.2 | [13 empty] | VV | 2 | 2 | True | 0 | ROZPOCET
| VV |  | "203"12,70 |  | 12.7 | [13 empty] | VV | 2 | 2 | True | 0 | ROZPOCET
| VV |  | "204"3,80 |  | 3.8 | [13 empty] | VV | 2 | 2 | True | 0 | ROZPOCET
| VV |  | "205"5,30 |  | 5.3 | [13 empty] | VV | 2 | 2 | True | 0 | ROZPOCET
| VV |  | "206"5,30 |  | 5.3 | [13 empty] | VV | 2 | 2 | True | 0 | ROZPOCET
| VV |  | "207"46,20 |  | 46.2 | [13 empty] | VV | 2 | 2 | True | 0 | ROZPOCET
| VV |  | "208"10,70 |  | 10.7 | [13 empty] | VV | 2 | 2 | True | 0 | ROZPOCET
| VV |  | "209"14,20 |  | 14.2 | [13 empty] | VV | 2 | 2 | True | 0 | ROZPOCET
| VV |  | "210"4,90 |  | 4.9 | [13 empty] | VV | 2 | 2 | True | 0 | ROZPOCET
| VV |  | Mezisoučet |  | 125 | [13 empty] | VV | 2 | 3 | True | 0 | ROZPOCET
| VV |  | 3.NP | [15 empty] | VV | 2 | 1 | True | 0 | ROZPOCET
| VV |  | "301"20,70 |  | 20.7 | [13 empty] | VV | 2 | 2 | True | 0 | ROZPOCET
| VV |  | "302"1,20 |  | 1.2 | [13 empty] | VV | 2 | 2 | True | 0 | ROZPOCET
| VV |  | "303"12,10 |  | 12.1 | [13 empty] | VV | 2 | 2 | True | 0 | ROZPOCET
| VV |  | "304"4,40 |  | 4.4 | [13 empty] | VV | 2 | 2 | True | 0 | ROZPOCET
| VV |  | "305"5,30 |  | 5.3 | [13 empty] | VV | 2 | 2 | True | 0 | ROZPOCET
| VV |  | "306"5,30 |  | 5.3 | [13 empty] | VV | 2 | 2 | True | 0 | ROZPOCET
| VV |  | "307"23,30 |  | 23.3 | [13 empty] | VV | 2 | 2 | True | 0 | ROZPOCET
| VV |  | "308"12,10 |  | 12.1 | [13 empty] | VV | 2 | 2 | True | 0 | ROZPOCET
| VV |  | "309"20,40 |  | 20.4 | [13 empty] | VV | 2 | 2 | True | 0 | ROZPOCET
| VV |  | "310"10,60 |  | 10.6 | [13 empty] | VV | 2 | 2 | True | 0 | ROZPOCET
| VV |  | "311"4,80 |  | 4.8 | [13 empty] | VV | 2 | 2 | True | 0 | ROZPOCET
| VV |  | Mezisoučet |  | 120.2 | [13 empty] | VV | 2 | 3 | True | 0 | ROZPOCET
| VV |  | 4.NP | [15 empty] | VV | 2 | 1 | True | 0 | ROZPOCET
| VV |  | "401"20,70 |  | 20.7 | [13 empty] | VV | 2 | 2 | True | 0 | ROZPOCET
| VV |  | "402"1,20 |  | 1.2 | [13 empty] | VV | 2 | 2 | True | 0 | ROZPOCET
| VV |  | "403"12,10 |  | 12.1 | [13 empty] | VV | 2 | 2 | True | 0 | ROZPOCET
| VV |  | "404"4,00 |  | 4 | [13 empty] | VV | 2 | 2 | True | 0 | ROZPOCET
| VV |  | "405"5,30 |  | 5.3 | [13 empty] | VV | 2 | 2 | True | 0 | ROZPOCET
| VV |  | "406"5,30 |  | 5.3 | [13 empty] | VV | 2 | 2 | True | 0 | ROZPOCET
| VV |  | "407"18,10 |  | 18.1 | [13 empty] | VV | 2 | 2 | True | 0 | ROZPOCET
| VV |  | "408"13,80 |  | 13.8 | [13 empty] | VV | 2 | 2 | True | 0 | ROZPOCET
| VV |  | "409"25,30 |  | 25.3 | [13 empty] | VV | 2 | 2 | True | 0 | ROZPOCET
| VV |  | "410"7,90 |  | 7.9 | [13 empty] | VV | 2 | 2 | True | 0 | ROZPOCET
| VV |  | "411"2,90 |  | 2.9 | [13 empty] | VV | 2 | 2 | True | 0 | ROZPOCET
| VV |  | "412"4,50 |  | 4.5 | [13 empty] | VV | 2 | 2 | True | 0 | ROZPOCET
| VV |  | Mezisoučet |  | 121.1 | [13 empty] | VV | 2 | 3 | True | 0 | ROZPOCET
| VV |  | Součet |  | 641 | [13 empty] | VV | 2 | 4 | True | 1 | ROZPOCET
296 | M | 581248420 | fólie pro malířské potřeby zakrývací, 7µ, 4 x 5 m | m2 | 673.05 |  | 0 | CS ÚRS 2017 02 |  |  | základní |  | 0 | 0 | 0 | 0 | 0 | 32 | M | 2 |  |  |  | ROZPOCET |  |  |  | 0 | 0 | 0 | 0 | 0 | 1 | 0 | 16 | 520161980
| VV |  | 641*1,05 'Přepočtené koeficientem množství |  | 673.05 | [13 empty] | VV | 2 | 2 | False | 1 | ROZPOCET
297 | K | 784181101 | Penetrace podkladu jednonásobná základní akrylátová v místnostech výšky do 3,80 m | m2 | 3247.051 |  | 0 | CS ÚRS 2017 02 |  |  | základní |  | 0 | 0.0002 | 0.64941 | 0 | 0 | 16 | K | 2 |  |  |  | ROZPOCET |  |  |  | 0 | 0 | 0 | 0 | 0 | 1 | 0 | 16 | -820284404
| VV |  | 1.PP | [15 empty] | VV | 2 | 1 | True | 0 | ROZPOCET
| VV |  | "001"8,60+41,35-2,65*2*9*0,30 |  | 35.64 | [13 empty] | VV | 2 | 2 | True | 0 | ROZPOCET
| VV |  | "002"2,60+10,31 |  | 12.91 | [13 empty] | VV | 2 | 2 | True | 0 | ROZPOCET
| VV |  | "003"25,00+65,07 |  | 90.07 | [13 empty] | VV | 2 | 2 | True | 0 | ROZPOCET
| VV |  | "004"23,20+66,32 |  | 89.52 | [13 empty] | VV | 2 | 2 | True | 0 | ROZPOCET
| VV |  | "005"3,40+13,45 |  | 16.85 | [13 empty] | VV | 2 | 2 | True | 0 | ROZPOCET
| VV |  | "006"18,40+55,45 |  | 73.85 | [13 empty] | VV | 2 | 2 | True | 0 | ROZPOCET
| VV |  | "007"13,60+29,11 |  | 42.71 | [13 empty] | VV | 2 | 2 | True | 0 | ROZPOCET
| VV |  | Mezisoučet |  | 361.55 | [13 empty] | VV | 2 | 3 | True | 0 | ROZPOCET
| VV |  | 1.NP | [15 empty] | VV | 2 | 1 | True | 0 | ROZPOCET
| VV |  | "101"59,30+3,20*((4,500-0,250)+(13,020-2,620)+(6,500-1,430)-(0,900*2,0+1,250*2,350+0,8*2,0)) |  | 102.124 | [13 empty] | VV | 2 | 2 | True | 0 | ROZPOCET
| VV |  | "102"2,90+3,20*2*(2,100+1,18)-(1,17*1,75+0,9*2,0) |  | 20.045 | [13 empty] | VV | 2 | 2 | True | 0 | ROZPOCET
| VV |  | "104"1,20+3,20*2*(1,11+1,11)-0,6*2,0 |  | 14.208 | [13 empty] | VV | 2 | 2 | True | 0 | ROZPOCET
| VV |  | "105"1,70+3,20*2*(1,33+1,2)-0,8*2,0-(2*(1,330+1,28)-0,8)*2,0 |  | 7.452 | [13 empty] | VV | 2 | 2 | True | 0 | ROZPOCET
| VV |  | "106"24,30+3,20*(2*6,85+2,62+2*0,5+2*4,4+1,36)-(0,6*2,0+0,9*2,0*2+0,9*2,4+1,210*2,020)-3,20*(2*5*0,30+7*0,30) |  | 86.512 | [13 empty] | VV | 2 | 2 | True | 0 | ROZPOCET
| VV |  | "107"11,10+3,10*2*(2,01+0,32+0,7+0,97+4,14)-(0,9*2,0+3*0,8*2,0) |  | 54.968 | [13 empty] | VV | 2 | 2 | True | 0 | ROZPOCET
| VV |  | "108"4,60+(2,70-2,0)*(2*(1,800+2,610)-0,800) |  | 10.214 | [13 empty] | VV | 2 | 2 | True | 0 | ROZPOCET
| VV |  | "109"5,30+(2,70-2,0)*(2*(1,89+2,820)-0,800) |  | 11.334 | [13 empty] | VV | 2 | 2 | True | 0 | ROZPOCET
| VV |  | "110"5,30+2,70*2*(1,890+2,820)-0,8*2,0-0,600*(2,700+0,600) |  | 27.154 | [13 empty] | VV | 2 | 2 | True | 0 | ROZPOCET
| VV |  | "111"26,60+3,10*2*(5,900+4,400+0,4)+4*0,500*1,175+2*0,50*1,170-(0,90*2,0+2*1,17*1,75) |  | 90.565 | [13 empty] | VV | 2 | 2 | True | 0 | ROZPOCET
| VV |  | "112"19,40+3,10*2*(4,350+4,440)+0,50*1,75*4+2*0,50*1,17-(0,9*2,0+2*1,17*1,75) |  | 72.673 | [13 empty] | VV | 2 | 2 | True | 0 | ROZPOCET
| VV |  | "113"10,40+2*0,25*1,75+0,25*1,130+2*0,65*2,35+0,65*1,250+3,2*2*(4,76+3,24)-(1,25*2,35+1,13*1,75+2*0,9*2,0) |  | 58.11 | [13 empty] | VV | 2 | 2 | True | 0 | ROZPOCET
| VV |  | "114"4,50+2*0,25*1,75+0,25*1,17+3,20*2*(1,64+2,875)-1,17*1,75 |  | 32.516 | [13 empty] | VV | 2 | 2 | True | 0 | ROZPOCET
| VV |  | Mezisoučet |  | 587.875 | [13 empty] | VV | 2 | 3 | True | 0 | ROZPOCET
| VV |  | 2:NP | [15 empty] | VV | 2 | 1 | True | 0 | ROZPOCET
| VV |  | "201"20,70+3,15*2*(6,530+2,630+0,25)-(0,9*2,0*3+1,17*1,75)-3,15*2*9*0,30 |  | 55.526 | [13 empty] | VV | 2 | 2 | True | 0 | ROZPOCET
| VV |  | "202"1,20+3,15*2*(1,11+1,14)+0,25*2*0,900+0,25*0,600-(0,6*0,9+0,6*2,0) |  | 14.235 | [13 empty] | VV | 2 | 2 | True | 0 | ROZPOCET
| VV |  | "203"12,70+3,0*2*(2,14+3,905+0,900+1,065+0,17)-3*0,8*2,0 |  | 56.98 | [13 empty] | VV | 2 | 2 | True | 0 | ROZPOCET
| VV |  | "204"3,80+3,0*2*(2,63+1,79)-0,8*2,0-(2*(2,63+1,79)-0,8)*2,0 |  | 12.64 | [13 empty] | VV | 2 | 2 | True | 0 | ROZPOCET
| VV |  | "205"5,30+3,0*2*(1,89+2,82)-0,8*2,0-(2*(1,89+2,82)-0,8)*2,0 |  | 14.72 | [13 empty] | VV | 2 | 2 | True | 0 | ROZPOCET
| VV |  | "206"5,30+3,0*2*(1,89+2,82)-0,8*2,0-(2*(2,82+1,89)-0,8)*2,0 |  | 14.72 | [13 empty] | VV | 2 | 2 | True | 0 | ROZPOCET
| VV |  | "207"46,20+3,0*2*(9,89+4,60)+0,4*1,75*8+0,4*1,17*3+0,4*1,45+0,4*2,100*4+0,4*1,260*2-(0,9*2,0*2+3*1,17*1,75+1,45*1,75) |  | 132.812 | [13 empty] | VV | 2 | 2 | True | 0 | ROZPOCET
| VV |  | "208"10,70+3,0*2*(4,600+2,330)+0,4*1,75*2+0,4*1,17+0,4*2,100*2+0,4*1,260-(1,17*1,75+0,9*2,0)-0,6*(3,750+0,600) |  | 49.875 | [13 empty] | VV | 2 | 2 | True | 0 | ROZPOCET
| VV |  | "209"14,20+3,0*2*(3,24+2,285+0,100+3,035)+0,25*1,75*2+0,25*1,17+2*0,49*2,35+0,49*1,25-(1,25*2,35+1,17*1,75) |  | 65.258 | [13 empty] | VV | 2 | 2 | True | 0 | ROZPOCET
| VV |  | "210"4,90+3,0*2*(3,035+1,64)+0,25*1,75*2+0,25*1,17-(0,9*2,0+1,17*1,7) |  | 30.329 | [13 empty] | VV | 2 | 2 | True | 0 | ROZPOCET
| VV |  | Mezisoučet |  | 447.095 | [13 empty] | VV | 2 | 3 | True | 0 | ROZPOCET
| VV |  | 3.NP | [15 empty] | VV | 2 | 1 | True | 0 | ROZPOCET
| VV |  | "301"20,70+3,15*2*(2,63+6,53+0,25)-(1,17*1,75+3*0,9*2,0)-3,15*2*9*0,30 |  | 55.526 | [13 empty] | VV | 2 | 2 | True | 0 | ROZPOCET
| VV |  | "302"1,20+3,15*2*(1,11+1,14)+0,25*0,9*2+0,25*0,6-(0,6*0,9+0,6*2,0) |  | 14.235 | [13 empty] | VV | 2 | 2 | True | 0 | ROZPOCET
| VV |  | "303"12,10+3,0*2*(0,32+3,85+0,9+1,120+1,180+1,060)-(0,9*2,0+3*0,8*2,0) |  | 56.08 | [13 empty] | VV | 2 | 2 | True | 0 | ROZPOCET
| VV |  | "304"4,40+3,0*2*(2,53+1,79)-0,8*2,0-(2*(2,53+1,79)-0,8)*2,0 |  | 13.04 | [13 empty] | VV | 2 | 2 | True | 0 | ROZPOCET
| VV |  | "305"5,30+3,0*2*(1,89+2,82)-0,8*2,0-(2*(1,89+2,82)-0,8)*2,0 |  | 14.72 | [13 empty] | VV | 2 | 2 | True | 0 | ROZPOCET
| VV |  | "306"5,30+3,0*2*(1,89+2,82)-0,8*2,0-0,6*(2,700+0,600) |  | 29.98 | [13 empty] | VV | 2 | 2 | True | 0 | ROZPOCET
| VV |  | "307"23,30+3,0*2*(4,60+5,065)+4*0,400*1,75+2*0,4*1,17+0,4*2,100+0,4*1,26-(2*1,17*1,75+0,9*2,0) |  | 80.475 | [13 empty] | VV | 2 | 2 | True | 0 | ROZPOCET
| VV |  | "308"12,10+3,0*2*(2,635+4,60)+0,4*1,75*2+0,4*1,75+0,4*2,10*2+0,4*1,260-(0,9*2,0+1,17*1,75) |  | 55.947 | [13 empty] | VV | 2 | 2 | True | 0 | ROZPOCET
| VV |  | "309"20,40+3,0*2*(4,600+4,36)+4*0,4*1,750+0,4*1,17*2+0,4*2,10*2+0,4*1,26-(2*1,17*1,75+0,9*2,0) |  | 74.185 | [13 empty] | VV | 2 | 2 | True | 0 | ROZPOCET
| VV |  | "310"10,60+3,0*2*(3,24+4,92)+0,25*1,75*2+0,25*1,17+0,49*2,35*2+0,49*1,25-(1,25*2,35+1,17*1,75) |  | 58.658 | [13 empty] | VV | 2 | 2 | True | 0 | ROZPOCET
| VV |  | "311"4,80+3,0*2*(3,035+1,64)+0,25*1,75*2+0,25*1,7-(0,*2,0+1,17*1,75) |  | 32.103 | [13 empty] | VV | 2 | 2 | True | 0 | ROZPOCET
| VV |  | Mezisoučet |  | 484.949 | [13 empty] | VV | 2 | 3 | True | 0 | ROZPOCET
| VV |  | 4.NP | [15 empty] | VV | 2 | 1 | True | 0 | ROZPOCET
| VV |  | "401"20,70+3,15*2*(0,79+0,90+0,94+0,47+0,90+4,270+0,60+0,26)+0,25*1,75*2+0,25*1,17-(3*0,9*2,0+0,6*2,0+1,17*1,75)-3,15*2*9*0,30 |  | 53.729 | [13 empty] | VV | 2 | 2 | True | 0 | ROZPOCET
| VV |  | "402"1,20+3,15*2*(1,13+1,14)+0,25*0,900*2+0,25*0,600-(0,6*2,0+0,6*0,9) |  | 14.361 | [13 empty] | VV | 2 | 2 | True | 0 | ROZPOCET
| VV |  | "403"12,10+3,0*2*(0,17+0,510+1,270+1,155+1,550+1,370+2,485)-(3*0,8*2,0+3*0,9*2,0) |  | 52.96 | [13 empty] | VV | 2 | 2 | True | 0 | ROZPOCET
| VV |  | "404"4,00+3,0*2*(2,315+2,110)-0,8*2,0-(2*(2,11+2,315)-0,8)*2,0 |  | 12.85 | [13 empty] | VV | 2 | 2 | True | 0 | ROZPOCET
| VV |  | "405"5,30+3,0*2*(2,850+1,89)-0,8*2,0-(2*(1,89+2,85)-0,8)*2,0 |  | 14.78 | [13 empty] | VV | 2 | 2 | True | 0 | ROZPOCET
| VV |  | "406"5,30+3,0*2*(2,850+1,89)-0,8*2,0-0,6*(2,700+0,600) |  | 30.16 | [13 empty] | VV | 2 | 2 | True | 0 | ROZPOCET
| VV |  | "407"18,10+3,325*2*(4,770+3,800)-0,9*2,0 |  | 73.291 | [13 empty] | VV | 2 | 2 | True | 0 | ROZPOCET
| VV |  | "408"13,80+3,325*2*(2,885+4,77)-0,9*2,0 |  | 62.906 | [13 empty] | VV | 2 | 2 | True | 0 | ROZPOCET
| VV |  | "409"25,30+3,325*2*(5,345+4,770)-0,9*2,0 |  | 90.765 | [13 empty] | VV | 2 | 2 | True | 0 | ROZPOCET
| VV |  | "410"7,90+3,325*2*(4,920+0130+1,250+0,240)+2*0,49*2,35+0,49*1,25-(2*0,9*2,0+0,8*2,0+1,25*2,35) |  | 909.805 | [13 empty] | VV | 2 | 2 | True | 0 | ROZPOCET
| VV |  | "411"2,90+3,0*2*(1,855+1,590)+0,25*1,75*2+0,25*1,20-(0,9*2,0+1,200*1,750) |  | 20.845 | [13 empty] | VV | 2 | 2 | True | 0 | ROZPOCET
| VV |  | "412"4,50+3,0*2*(2,965+1,590)+0,2*1,75*2+0,25*1,20-(0,8*2,0+1,2*1,750) |  | 29.13 | [13 empty] | VV | 2 | 2 | True | 0 | ROZPOCET
| VV |  | Mezisoučet |  | 1365.582 | [13 empty] | VV | 2 | 3 | True | 0 | ROZPOCET
| VV |  | Součet |  | 3247.051 | [13 empty] | VV | 2 | 4 | True | 1 | ROZPOCET
298 | K | 784181107 | Penetrace podkladu jednonásobná základní akrylátová na schodišti o výšce podlaží do 3,80 m | m2 | 137.628 |  | 0 | CS ÚRS 2017 02 |  |  | základní |  | 0 | 0.0002 | 0.027526 | 0 | 0 | 16 | K | 2 |  |  |  | ROZPOCET |  |  |  | 0 | 0 | 0 | 0 | 0 | 1 | 0 | 16 | 444141648
| VV |  | 1.PP | [15 empty] | VV | 2 | 1 | True | 0 | ROZPOCET
| VV |  | "001"2*2,65*9*0,30 |  | 14.31 | [13 empty] | VV | 2 | 2 | True | 0 | ROZPOCET
| VV |  | Mezisoučet |  | 14.31 | [13 empty] | VV | 2 | 3 | True | 0 | ROZPOCET
| VV |  | 1.NP | [15 empty] | VV | 2 | 1 | True | 0 | ROZPOCET
| VV |  | "106"(2,620+3,20)*(2*5*0,30+7*0,30) |  | 29.682 | [13 empty] | VV | 2 | 2 | True | 0 | ROZPOCET
| VV |  |  |  | 0 | [13 empty] | VV | 2 | 2 | True | 0 | ROZPOCET
| VV |  | Mezisoučet |  | 29.682 | [13 empty] | VV | 2 | 3 | True | 0 | ROZPOCET
| VV |  | 2:NP | [15 empty] | VV | 2 | 1 | True | 0 | ROZPOCET
| VV |  | "201"(2,630+3,15)*2*9*0,30 |  | 31.212 | [13 empty] | VV | 2 | 2 | True | 0 | ROZPOCET
| VV |  | Mezisoučet |  | 31.212 | [13 empty] | VV | 2 | 3 | True | 0 | ROZPOCET
| VV |  | 3.NP | [15 empty] | VV | 2 | 1 | True | 0 | ROZPOCET
| VV |  | "301"(2,630+3,15)*2*9*0,30 |  | 31.212 | [13 empty] | VV | 2 | 2 | True | 0 | ROZPOCET
| VV |  | Mezisoučet |  | 31.212 | [13 empty] | VV | 2 | 3 | True | 0 | ROZPOCET
| VV |  | 4.NP | [15 empty] | VV | 2 | 1 | True | 0 | ROZPOCET
| VV |  | "401"(2,630+3,15)*2*9*0,30 |  | 31.212 | [13 empty] | VV | 2 | 2 | True | 0 | ROZPOCET
| VV |  | Mezisoučet |  | 31.212 | [13 empty] | VV | 2 | 3 | True | 0 | ROZPOCET
| VV |  | Součet |  | 137.628 | [13 empty] | VV | 2 | 4 | True | 1 | ROZPOCET
299 | K | 784191007 | Čištění vnitřních ploch hrubý úklid po provedení malířských prací omytím podlah | m2 | 612.482 |  | 0 | CS ÚRS 2017 02 |  |  | základní |  | 0 | 1e-05 | 0.0061248 | 0 | 0 | 16 | K | 2 |  |  |  | ROZPOCET |  |  |  | 0 | 0 | 0 | 0 | 0 | 1 | 0 | 16 | 532511012
| VV |  | 1.PP | [15 empty] | VV | 2 | 1 | True | 0 | ROZPOCET
| VV |  | "001"8,60-9*1,70*0,30 |  | 4.01 | [13 empty] | VV | 2 | 2 | True | 0 | ROZPOCET
| VV |  | "002"2,60 |  | 2.6 | [13 empty] | VV | 2 | 2 | True | 0 | ROZPOCET
| VV |  | "003"25,00 |  | 25 | [13 empty] | VV | 2 | 2 | True | 0 | ROZPOCET
| VV |  | "004"23,20 |  | 23.2 | [13 empty] | VV | 2 | 2 | True | 0 | ROZPOCET
| VV |  | "005"3,40 |  | 3.4 | [13 empty] | VV | 2 | 2 | True | 0 | ROZPOCET
| VV |  | "005"18,40 |  | 18.4 | [13 empty] | VV | 2 | 2 | True | 0 | ROZPOCET
| VV |  | "007"13,60 |  | 13.6 | [13 empty] | VV | 2 | 2 | True | 0 | ROZPOCET
| VV |  | Mezisoučet |  | 90.21 | [13 empty] | VV | 2 | 3 | True | 0 | ROZPOCET
| VV |  | 1.NP | [15 empty] | VV | 2 | 1 | True | 0 | ROZPOCET
| VV |  | "101"59,30-7*1,25*0,30 |  | 56.675 | [13 empty] | VV | 2 | 2 | True | 0 | ROZPOCET
| VV |  | "102"2,90 |  | 2.9 | [13 empty] | VV | 2 | 2 | True | 0 | ROZPOCET
| VV |  | "103"3,30 |  | 3.3 | [13 empty] | VV | 2 | 2 | True | 0 | ROZPOCET
| VV |  | "104"1,20 |  | 1.2 | [13 empty] | VV | 2 | 2 | True | 0 | ROZPOCET
| VV |  | "105"1,70 |  | 1.7 | [13 empty] | VV | 2 | 2 | True | 0 | ROZPOCET
| VV |  | "106"24,30 |  | 24.3 | [13 empty] | VV | 2 | 2 | True | 0 | ROZPOCET
| VV |  | "107"11,10 |  | 11.1 | [13 empty] | VV | 2 | 2 | True | 0 | ROZPOCET
| VV |  | "108"4,60 |  | 4.6 | [13 empty] | VV | 2 | 2 | True | 0 | ROZPOCET
| VV |  | "109"5,30 |  | 5.3 | [13 empty] | VV | 2 | 2 | True | 0 | ROZPOCET
| VV |  | "110"5,30 |  | 5.3 | [13 empty] | VV | 2 | 2 | True | 0 | ROZPOCET
| VV |  | "111"26,60 |  | 26.6 | [13 empty] | VV | 2 | 2 | True | 0 | ROZPOCET
| VV |  | "112"19,40 |  | 19.4 | [13 empty] | VV | 2 | 2 | True | 0 | ROZPOCET
| VV |  | "113"10,40 |  | 10.4 | [13 empty] | VV | 2 | 2 | True | 0 | ROZPOCET
| VV |  | "114"4,50 |  | 4.5 | [13 empty] | VV | 2 | 2 | True | 0 | ROZPOCET
| VV |  | Mezisoučet |  | 177.275 | [13 empty] | VV | 2 | 3 | True | 0 | ROZPOCET
| VV |  | 2.NP | [15 empty] | VV | 2 | 1 | True | 0 | ROZPOCET
| VV |  | "201"20,70-2,630*9*0,30 |  | 13.599 | [13 empty] | VV | 2 | 2 | True | 0 | ROZPOCET
| VV |  | "202"1,20 |  | 1.2 | [13 empty] | VV | 2 | 2 | True | 0 | ROZPOCET
| VV |  | "203"12,70 |  | 12.7 | [13 empty] | VV | 2 | 2 | True | 0 | ROZPOCET
| VV |  | "204"3,80 |  | 3.8 | [13 empty] | VV | 2 | 2 | True | 0 | ROZPOCET
| VV |  | "205"5,30 |  | 5.3 | [13 empty] | VV | 2 | 2 | True | 0 | ROZPOCET
| VV |  | "206"5,30 |  | 5.3 | [13 empty] | VV | 2 | 2 | True | 0 | ROZPOCET
| VV |  | "207"46,20 |  | 46.2 | [13 empty] | VV | 2 | 2 | True | 0 | ROZPOCET
| VV |  | "208"10,70 |  | 10.7 | [13 empty] | VV | 2 | 2 | True | 0 | ROZPOCET
| VV |  | "209"14,20 |  | 14.2 | [13 empty] | VV | 2 | 2 | True | 0 | ROZPOCET
| VV |  | "210"4,90 |  | 4.9 | [13 empty] | VV | 2 | 2 | True | 0 | ROZPOCET
| VV |  | Mezisoučet |  | 117.899 | [13 empty] | VV | 2 | 3 | True | 0 | ROZPOCET
| VV |  | 3.NP | [15 empty] | VV | 2 | 1 | True | 0 | ROZPOCET
| VV |  | "301"20,70-2,630*9*0,30 |  | 13.599 | [13 empty] | VV | 2 | 2 | True | 0 | ROZPOCET
| VV |  | "302"1,20 |  | 1.2 | [13 empty] | VV | 2 | 2 | True | 0 | ROZPOCET
| VV |  | "303"12,10 |  | 12.1 | [13 empty] | VV | 2 | 2 | True | 0 | ROZPOCET
| VV |  | "304"4,40 |  | 4.4 | [13 empty] | VV | 2 | 2 | True | 0 | ROZPOCET
| VV |  | "305"5,30 |  | 5.3 | [13 empty] | VV | 2 | 2 | True | 0 | ROZPOCET
| VV |  | "306"5,30 |  | 5.3 | [13 empty] | VV | 2 | 2 | True | 0 | ROZPOCET
| VV |  | "307"23,30 |  | 23.3 | [13 empty] | VV | 2 | 2 | True | 0 | ROZPOCET
| VV |  | "308"12,10 |  | 12.1 | [13 empty] | VV | 2 | 2 | True | 0 | ROZPOCET
| VV |  | "309"20,40 |  | 20.4 | [13 empty] | VV | 2 | 2 | True | 0 | ROZPOCET
| VV |  | "310"10,60 |  | 10.6 | [13 empty] | VV | 2 | 2 | True | 0 | ROZPOCET
| VV |  | "311"4,80 |  | 4.8 | [13 empty] | VV | 2 | 2 | True | 0 | ROZPOCET
| VV |  | Mezisoučet |  | 113.099 | [13 empty] | VV | 2 | 3 | True | 0 | ROZPOCET
| VV |  | 4.NP | [15 empty] | VV | 2 | 1 | True | 0 | ROZPOCET
| VV |  | "401"20,70-2,630*9*0,30 |  | 13.599 | [13 empty] | VV | 2 | 2 | True | 0 | ROZPOCET
| VV |  | "402"1,20 |  | 1.2 | [13 empty] | VV | 2 | 2 | True | 0 | ROZPOCET
| VV |  | "403"12,10 |  | 12.1 | [13 empty] | VV | 2 | 2 | True | 0 | ROZPOCET
| VV |  | "404"4,00 |  | 4 | [13 empty] | VV | 2 | 2 | True | 0 | ROZPOCET
| VV |  | "405"5,30 |  | 5.3 | [13 empty] | VV | 2 | 2 | True | 0 | ROZPOCET
| VV |  | "406"5,30 |  | 5.3 | [13 empty] | VV | 2 | 2 | True | 0 | ROZPOCET
| VV |  | "407"18,10 |  | 18.1 | [13 empty] | VV | 2 | 2 | True | 0 | ROZPOCET
| VV |  | "408"13,80 |  | 13.8 | [13 empty] | VV | 2 | 2 | True | 0 | ROZPOCET
| VV |  | "409"25,30 |  | 25.3 | [13 empty] | VV | 2 | 2 | True | 0 | ROZPOCET
| VV |  | "410"7,90 |  | 7.9 | [13 empty] | VV | 2 | 2 | True | 0 | ROZPOCET
| VV |  | "411"2,90 |  | 2.9 | [13 empty] | VV | 2 | 2 | True | 0 | ROZPOCET
| VV |  | "412"4,50 |  | 4.5 | [13 empty] | VV | 2 | 2 | True | 0 | ROZPOCET
| VV |  | Mezisoučet |  | 113.999 | [13 empty] | VV | 2 | 3 | True | 0 | ROZPOCET
| VV |  | Součet |  | 612.482 | [13 empty] | VV | 2 | 4 | True | 1 | ROZPOCET
300 | K | 784191009 | Čištění vnitřních ploch hrubý úklid po provedení malířských prací omytím schodišť | m2 | 28.518 |  | 0 | CS ÚRS 2017 02 |  |  | základní |  | 0 | 1e-05 | 0.00028518 | 0 | 0 | 16 | K | 2 |  |  |  | ROZPOCET |  |  |  | 0 | 0 | 0 | 0 | 0 | 1 | 0 | 16 | -761981617
| VV |  | 1.PP | [15 empty] | VV | 2 | 1 | True | 0 | ROZPOCET
| VV |  | "001"9*1,70*0,30 |  | 4.59 | [13 empty] | VV | 2 | 2 | True | 0 | ROZPOCET
| VV |  | Mezisoučet |  | 4.59 | [13 empty] | VV | 2 | 3 | True | 0 | ROZPOCET
| VV |  | 1.NP | [15 empty] | VV | 2 | 1 | True | 0 | ROZPOCET
| VV |  | "101"7*1,25*0,30 |  | 2.625 | [13 empty] | VV | 2 | 2 | True | 0 | ROZPOCET
| VV |  | Mezisoučet |  | 2.625 | [13 empty] | VV | 2 | 3 | True | 0 | ROZPOCET
| VV |  | 2.NP | [15 empty] | VV | 2 | 1 | True | 0 | ROZPOCET
| VV |  | "201"2,630*9*0,30 |  | 7.101 | [13 empty] | VV | 2 | 2 | True | 0 | ROZPOCET
| VV |  | Mezisoučet |  | 7.101 | [13 empty] | VV | 2 | 3 | True | 0 | ROZPOCET
| VV |  | 3.NP | [15 empty] | VV | 2 | 1 | True | 0 | ROZPOCET
| VV |  | "301"2,630*9*0,30 |  | 7.101 | [13 empty] | VV | 2 | 2 | True | 0 | ROZPOCET
| VV |  | Mezisoučet |  | 7.101 | [13 empty] | VV | 2 | 3 | True | 0 | ROZPOCET
| VV |  | 4.NP | [15 empty] | VV | 2 | 1 | True | 0 | ROZPOCET
| VV |  | "401"2,630*9*0,30 |  | 7.101 | [13 empty] | VV | 2 | 2 | True | 0 | ROZPOCET
| VV |  | Mezisoučet |  | 7.101 | [13 empty] | VV | 2 | 3 | True | 0 | ROZPOCET
| VV |  | Součet |  | 28.518 | [13 empty] | VV | 2 | 4 | True | 1 | ROZPOCET
301 | K | 784211101 | Malby z malířských směsí otěruvzdorných za mokra dvojnásobné, bílé za mokra otěruvzdorné výborně v místnostech výšky do 3,80 m | m2 | 20.884 |  | 0 | CS ÚRS 2017 02 |  |  | základní |  | 0 | 0.00026 | 0.0054298 | 0 | 0 | 16 | K | 2 |  |  |  | ROZPOCET |  |  |  | 0 | 0 | 0 | 0 | 0 | 1 | 0 | 16 | 904177884
| VV |  | 1.NP | [15 empty] | VV | 2 | 1 | True | 0 | ROZPOCET
| VV |  | "114"1,50*2*(2,875+1,640-0,9)-1,17*(1,5-0,95) |  | 10.202 | [13 empty] | VV | 2 | 2 | True | 0 | ROZPOCET
| VV |  | Mezisoučet |  | 10.202 | [13 empty] | VV | 2 | 3 | True | 0 | ROZPOCET
| VV |  | 2.NP | [15 empty] | VV | 2 | 1 | True | 0 | ROZPOCET
| VV |  | "210"1,50*2*(3,035+1,640-0,9)-1,17*(1,5-0,95) |  | 10.682 | [13 empty] | VV | 2 | 2 | True | 0 | ROZPOCET
| VV |  | Mezisoučet |  | 10.682 | [13 empty] | VV | 2 | 3 | True | 0 | ROZPOCET
| VV |  | Součet |  | 20.884 | [13 empty] | VV | 2 | 4 | True | 1 | ROZPOCET
302 | K | 784211143 | Malby z malířských směsí otěruvzdorných za mokra Příplatek k cenám dvojnásobných maleb za zvýšenou pracnost při provádění styku 2 barev | m | 14.24 |  | 0 | CS ÚRS 2017 02 |  |  | základní |  | 0 | 0 | 0 | 0 | 0 | 16 | K | 2 |  |  |  | ROZPOCET |  |  |  | 0 | 0 | 0 | 0 | 0 | 1 | 0 | 16 | -1247663237
| VV |  | 1.NP | [15 empty] | VV | 2 | 1 | True | 0 | ROZPOCET
| VV |  | "114"2*(2,875+1,640)-(0,9+1,17) |  | 6.96 | [13 empty] | VV | 2 | 2 | True | 0 | ROZPOCET
| VV |  | Mezisoučet |  | 6.96 | [13 empty] | VV | 2 | 3 | True | 0 | ROZPOCET
| VV |  | 2.NP | [15 empty] | VV | 2 | 1 | True | 0 | ROZPOCET
| VV |  | "210"2*(3,035+1,640)-(0,9+1,17) |  | 7.28 | [13 empty] | VV | 2 | 2 | True | 0 | ROZPOCET
| VV |  | Mezisoučet |  | 7.28 | [13 empty] | VV | 2 | 3 | True | 0 | ROZPOCET
| VV |  | Součet |  | 14.24 | [13 empty] | VV | 2 | 4 | True | 1 | ROZPOCET
303 | K | 784211163 | Malby z malířských směsí otěruvzdorných za mokra Příplatek k cenám dvojnásobných maleb za provádění barevné malby tónované na tónovacích automatech, v odstínu středně sytém | m2 | 20.884 |  | 0 | CS ÚRS 2017 02 |  |  | základní |  | 0 | 2e-05 | 0.00041768 | 0 | 0 | 16 | K | 2 |  |  |  | ROZPOCET |  |  |  | 0 | 0 | 0 | 0 | 0 | 1 | 0 | 16 | 2075940983
| VV |  | 1.NP | [15 empty] | VV | 2 | 1 | True | 0 | ROZPOCET
| VV |  | "114"1,50*2*(2,875+1,640-0,9)-1,17*(1,5-0,95) |  | 10.202 | [13 empty] | VV | 2 | 2 | True | 0 | ROZPOCET
| VV |  | Mezisoučet |  | 10.202 | [13 empty] | VV | 2 | 3 | True | 0 | ROZPOCET
| VV |  | 2.NP | [15 empty] | VV | 2 | 1 | True | 0 | ROZPOCET
| VV |  | "210"1,50*2*(3,035+1,640-0,9)-1,17*(1,5-0,95) |  | 10.682 | [13 empty] | VV | 2 | 2 | True | 0 | ROZPOCET
| VV |  | Mezisoučet |  | 10.682 | [13 empty] | VV | 2 | 3 | True | 0 | ROZPOCET
| VV |  | Součet |  | 20.884 | [13 empty] | VV | 2 | 4 | True | 1 | ROZPOCET
304 | K | 784221101 | Malby z malířských směsí otěruvzdorných za sucha dvojnásobné, bílé za sucha otěruvzdorné dobře v místnostech výšky do 3,80 m | m2 | 2873.853 |  | 0 | CS ÚRS 2017 02 |  |  | základní |  | 0 | 0.00029 | 0.83342 | 0 | 0 | 16 | K | 2 |  |  |  | ROZPOCET |  |  |  | 0 | 0 | 0 | 0 | 0 | 1 | 0 | 16 | 1708992782
| VV |  | 1.NP | [15 empty] | VV | 2 | 1 | True | 0 | ROZPOCET
| VV |  | "101"59,30+3,20*((4,500-0,250)+(13,020-2,620)+(6,500-1,430)-(0,900*2,0+1,250*2,350+0,8*2,0)) |  | 102.124 | [13 empty] | VV | 2 | 2 | True | 0 | ROZPOCET
| VV |  | "102"2,90+3,20*2*(2,100+1,18)-(1,17*1,75+0,9*2,0) |  | 20.045 | [13 empty] | VV | 2 | 2 | True | 0 | ROZPOCET
| VV |  | "104"1,20+3,20*2*(1,11+1,11)-0,6*2,0 |  | 14.208 | [13 empty] | VV | 2 | 2 | True | 0 | ROZPOCET
| VV |  | "105"1,70+3,20*2*(1,33+1,2)-0,8*2,0-(2*(1,330+1,28)-0,8)*2,0 |  | 7.452 | [13 empty] | VV | 2 | 2 | True | 0 | ROZPOCET
| VV |  | "106"24,30+3,20*(2*6,85+2,62+2*0,5+2*4,4+1,36)-(0,6*2,0+0,9*2,0*2+0,9*2,4+1,210*2,020)-3,20*(2*5*0,30+7*0,30) |  | 86.512 | [13 empty] | VV | 2 | 2 | True | 0 | ROZPOCET
| VV |  | "107"11,10+3,10*2*(2,01+0,32+0,7+0,97+4,14)-(0,9*2,0+3*0,8*2,0) |  | 54.968 | [13 empty] | VV | 2 | 2 | True | 0 | ROZPOCET
| VV |  | "108"4,60 |  | 4.6 | [13 empty] | VV | 2 | 2 | True | 0 | ROZPOCET
| VV |  | "109"5,30 |  | 5.3 | [13 empty] | VV | 2 | 2 | True | 0 | ROZPOCET
| VV |  | "110"5,30+2,70*2*(1,890+2,820)-0,8*2,0-0,600*(2,700+0,600) |  | 27.154 | [13 empty] | VV | 2 | 2 | True | 0 | ROZPOCET
| VV |  | "111"26,60+3,10*2*(5,900+4,400+0,4)+4*0,500*1,175+2*0,50*1,170-(0,90*2,0+2*1,17*1,75) |  | 90.565 | [13 empty] | VV | 2 | 2 | True | 0 | ROZPOCET
| VV |  | "112"19,40+3,10*2*(4,350+4,440)+0,50*1,75*4+2*0,50*1,17-(0,9*2,0+2*1,17*1,75) |  | 72.673 | [13 empty] | VV | 2 | 2 | True | 0 | ROZPOCET
| VV |  | "113"10,40+2*0,25*1,75+0,25*1,130+2*0,65*2,35+0,65*1,250+3,2*2*(4,76+3,24)-(1,25*2,35+1,13*1,75+2*0,9*2,0) |  | 58.11 | [13 empty] | VV | 2 | 2 | True | 0 | ROZPOCET
| VV |  | "114"4,50+2*0,25*1,75+0,25*1,17+3,20*2*(1,64+2,875)-1,17*1,75 |  | 32.516 | [13 empty] | VV | 2 | 2 | True | 0 | ROZPOCET
| VV |  | Mezisoučet |  | 576.227 | [13 empty] | VV | 2 | 3 | True | 0 | ROZPOCET
| VV |  | 2:NP | [15 empty] | VV | 2 | 1 | True | 0 | ROZPOCET
| VV |  | "201"20,70+3,15*2*(6,530+2,630+0,25)-(0,9*2,0*3+1,17*1,75)-3,15*2*9*0,30 |  | 55.526 | [13 empty] | VV | 2 | 2 | True | 0 | ROZPOCET
| VV |  | "202"1,20+3,15*2*(1,11+1,14)+0,25*2*0,900+0,25*0,600-(0,6*0,9+0,6*2,0) |  | 14.235 | [13 empty] | VV | 2 | 2 | True | 0 | ROZPOCET
| VV |  | "203"12,70+3,0*2*(2,14+3,905+0,900+1,065+0,17)-3*0,8*2,0 |  | 56.98 | [13 empty] | VV | 2 | 2 | True | 0 | ROZPOCET
| VV |  | "204"3,80+3,0*2*(2,63+1,79)-0,8*2,0-(2*(2,63+1,79)-0,8)*2,0 |  | 12.64 | [13 empty] | VV | 2 | 2 | True | 0 | ROZPOCET
| VV |  | "205"5,30+3,0*2*(1,89+2,82)-0,8*2,0-(2*(1,89+2,82)-0,8)*2,0 |  | 14.72 | [13 empty] | VV | 2 | 2 | True | 0 | ROZPOCET
| VV |  | "206"5,30+3,0*2*(1,89+2,82)-0,8*2,0-(2*(2,82+1,89)-0,8)*2,0 |  | 14.72 | [13 empty] | VV | 2 | 2 | True | 0 | ROZPOCET
| VV |  | "207"46,20+3,0*2*(9,89+4,60)+0,4*1,75*8+0,4*1,17*3+0,4*1,45+0,4*2,100*4+0,4*1,260*2-(0,9*2,0*2+3*1,17*1,75+1,45*1,75) |  | 132.812 | [13 empty] | VV | 2 | 2 | True | 0 | ROZPOCET
| VV |  | "208"10,70+3,0*2*(4,600+2,330)+0,4*1,75*2+0,4*1,17+0,4*2,100*2+0,4*1,260-(1,17*1,75+0,9*2,0)-0,6*(3,750+0,600) |  | 49.875 | [13 empty] | VV | 2 | 2 | True | 0 | ROZPOCET
| VV |  | "209"14,20+3,0*2*(3,24+2,285+0,100+3,035)+0,25*1,75*2+0,25*1,17+2*0,49*2,35+0,49*1,25-(1,25*2,35+1,17*1,75) |  | 65.258 | [13 empty] | VV | 2 | 2 | True | 0 | ROZPOCET
| VV |  | "210"4,90+3,0*2*(3,035+1,64)+0,25*1,75*2+0,25*1,17-(0,9*2,0+1,17*1,7) |  | 30.329 | [13 empty] | VV | 2 | 2 | True | 0 | ROZPOCET
| VV |  | Mezisoučet |  | 447.095 | [13 empty] | VV | 2 | 3 | True | 0 | ROZPOCET
| VV |  | 3.NP | [15 empty] | VV | 2 | 1 | True | 0 | ROZPOCET
| VV |  | "301"20,70+3,15*2*(2,63+6,53+0,25)-(1,17*1,75+3*0,9*2,0)-3,15*2*9*0,30 |  | 55.526 | [13 empty] | VV | 2 | 2 | True | 0 | ROZPOCET
| VV |  | "302"1,20+3,15*2*(1,11+1,14)+0,25*0,9*2+0,25*0,6-(0,6*0,9+0,6*2,0) |  | 14.235 | [13 empty] | VV | 2 | 2 | True | 0 | ROZPOCET
| VV |  | "303"12,10+3,0*2*(0,32+3,85+0,9+1,120+1,180+1,060)-(0,9*2,0+3*0,8*2,0) |  | 56.08 | [13 empty] | VV | 2 | 2 | True | 0 | ROZPOCET
| VV |  | "304"4,40+3,0*2*(2,53+1,79)-0,8*2,0-(2*(2,53+1,79)-0,8)*2,0 |  | 13.04 | [13 empty] | VV | 2 | 2 | True | 0 | ROZPOCET
| VV |  | "305"5,30+3,0*2*(1,89+2,82)-0,8*2,0-(2*(1,89+2,82)-0,8)*2,0 |  | 14.72 | [13 empty] | VV | 2 | 2 | True | 0 | ROZPOCET
| VV |  | "306"5,30+3,0*2*(1,89+2,82)-0,8*2,0-0,6*(2,700+0,600) |  | 29.98 | [13 empty] | VV | 2 | 2 | True | 0 | ROZPOCET
| VV |  | "307"23,30+3,0*2*(4,60+5,065)+4*0,400*1,75+2*0,4*1,17+0,4*2,100+0,4*1,26-(2*1,17*1,75+0,9*2,0) |  | 80.475 | [13 empty] | VV | 2 | 2 | True | 0 | ROZPOCET
| VV |  | "308"12,10+3,0*2*(2,635+4,60)+0,4*1,75*2+0,4*1,75+0,4*2,10*2+0,4*1,260-(0,9*2,0+1,17*1,75) |  | 55.947 | [13 empty] | VV | 2 | 2 | True | 0 | ROZPOCET
| VV |  | "309"20,40+3,0*2*(4,600+4,36)+4*0,4*1,750+0,4*1,17*2+0,4*2,10*2+0,4*1,26-(2*1,17*1,75+0,9*2,0) |  | 74.185 | [13 empty] | VV | 2 | 2 | True | 0 | ROZPOCET
| VV |  | "310"10,60+3,0*2*(3,24+4,92)+0,25*1,75*2+0,25*1,17+0,49*2,35*2+0,49*1,25-(1,25*2,35+1,17*1,75) |  | 58.658 | [13 empty] | VV | 2 | 2 | True | 0 | ROZPOCET
| VV |  | "311"4,80+3,0*2*(3,035+1,64)+0,25*1,75*2+0,25*1,7-(0,*2,0+1,17*1,75) |  | 32.103 | [13 empty] | VV | 2 | 2 | True | 0 | ROZPOCET
| VV |  | Mezisoučet |  | 484.949 | [13 empty] | VV | 2 | 3 | True | 0 | ROZPOCET
| VV |  | 4.NP | [15 empty] | VV | 2 | 1 | True | 0 | ROZPOCET
| VV |  | "401"20,70+3,15*2*(0,79+0,90+0,94+0,47+0,90+4,270+0,60+0,26)+0,25*1,75*2+0,25*1,17-(3*0,9*2,0+0,6*2,0+1,17*1,75)-3,15*2*9*0,30 |  | 53.729 | [13 empty] | VV | 2 | 2 | True | 0 | ROZPOCET
| VV |  | "402"1,20+3,15*2*(1,13+1,14)+0,25*0,900*2+0,25*0,600-(0,6*2,0+0,6*0,9) |  | 14.361 | [13 empty] | VV | 2 | 2 | True | 0 | ROZPOCET
| VV |  | "403"12,10+3,0*2*(0,17+0,510+1,270+1,155+1,550+1,370+2,485)-(3*0,8*2,0+3*0,9*2,0) |  | 52.96 | [13 empty] | VV | 2 | 2 | True | 0 | ROZPOCET
| VV |  | "404"4,00+3,0*2*(2,315+2,110)-0,8*2,0-(2*(2,11+2,315)-0,8)*2,0 |  | 12.85 | [13 empty] | VV | 2 | 2 | True | 0 | ROZPOCET
| VV |  | "405"5,30+3,0*2*(2,850+1,89)-0,8*2,0-(2*(1,89+2,85)-0,8)*2,0 |  | 14.78 | [13 empty] | VV | 2 | 2 | True | 0 | ROZPOCET
| VV |  | "406"5,30+3,0*2*(2,850+1,89)-0,8*2,0-0,6*(2,700+0,600) |  | 30.16 | [13 empty] | VV | 2 | 2 | True | 0 | ROZPOCET
| VV |  | "407"18,10+3,325*2*(4,770+3,800)-0,9*2,0 |  | 73.291 | [13 empty] | VV | 2 | 2 | True | 0 | ROZPOCET
| VV |  | "408"13,80+3,325*2*(2,885+4,77)-0,9*2,0 |  | 62.906 | [13 empty] | VV | 2 | 2 | True | 0 | ROZPOCET
| VV |  | "409"25,30+3,325*2*(5,345+4,770)-0,9*2,0 |  | 90.765 | [13 empty] | VV | 2 | 2 | True | 0 | ROZPOCET
| VV |  | "410"7,90+3,325*2*(4,920+0130+1,250+0,240)+2*0,49*2,35+0,49*1,25-(2*0,9*2,0+0,8*2,0+1,25*2,35) |  | 909.805 | [13 empty] | VV | 2 | 2 | True | 0 | ROZPOCET
| VV |  | "411"2,90+3,0*2*(1,855+1,590)+0,25*1,75*2+0,25*1,20-(0,9*2,0+1,200*1,750) |  | 20.845 | [13 empty] | VV | 2 | 2 | True | 0 | ROZPOCET
| VV |  | "412"4,50+3,0*2*(2,965+1,590)+0,2*1,75*2+0,25*1,20-(0,8*2,0+1,2*1,750) |  | 29.13 | [13 empty] | VV | 2 | 2 | True | 0 | ROZPOCET
| VV |  | Mezisoučet |  | 1365.582 | [13 empty] | VV | 2 | 3 | True | 0 | ROZPOCET
| VV |  | Součet |  | 2873.853 | [13 empty] | VV | 2 | 4 | True | 1 | ROZPOCET
305 | K | 784221107 | Malby z malířských směsí otěruvzdorných za sucha dvojnásobné, bílé za sucha otěruvzdorné dobře na schodišti o výšce podlaží do 3,80 m | m2 | 137.628 |  | 0 | CS ÚRS 2017 02 |  |  | základní |  | 0 | 0.00029 | 0.039912 | 0 | 0 | 16 | K | 2 |  |  |  | ROZPOCET |  |  |  | 0 | 0 | 0 | 0 | 0 | 1 | 0 | 16 | -294049852
| VV |  | 1.PP | [15 empty] | VV | 2 | 1 | True | 0 | ROZPOCET
| VV |  | "001"2*2,65*9*0,30 |  | 14.31 | [13 empty] | VV | 2 | 2 | True | 0 | ROZPOCET
| VV |  | Mezisoučet |  | 14.31 | [13 empty] | VV | 2 | 3 | True | 0 | ROZPOCET
| VV |  | 1.NP | [15 empty] | VV | 2 | 1 | True | 0 | ROZPOCET
| VV |  | "106"(2,620+3,20)*(2*5*0,30+7*0,30) |  | 29.682 | [13 empty] | VV | 2 | 2 | True | 0 | ROZPOCET
| VV |  |  |  | 0 | [13 empty] | VV | 2 | 2 | True | 0 | ROZPOCET
| VV |  | Mezisoučet |  | 29.682 | [13 empty] | VV | 2 | 3 | True | 0 | ROZPOCET
| VV |  | 2:NP | [15 empty] | VV | 2 | 1 | True | 0 | ROZPOCET
| VV |  | "201"(2,630+3,15)*2*9*0,30 |  | 31.212 | [13 empty] | VV | 2 | 2 | True | 0 | ROZPOCET
| VV |  | Mezisoučet |  | 31.212 | [13 empty] | VV | 2 | 3 | True | 0 | ROZPOCET
| VV |  | 3.NP | [15 empty] | VV | 2 | 1 | True | 0 | ROZPOCET
| VV |  | "301"(2,630+3,15)*2*9*0,30 |  | 31.212 | [13 empty] | VV | 2 | 2 | True | 0 | ROZPOCET
| VV |  | Mezisoučet |  | 31.212 | [13 empty] | VV | 2 | 3 | True | 0 | ROZPOCET
| VV |  | 4.NP | [15 empty] | VV | 2 | 1 | True | 0 | ROZPOCET
| VV |  | "401"(2,630+3,15)*2*9*0,30 |  | 31.212 | [13 empty] | VV | 2 | 2 | True | 0 | ROZPOCET
| VV |  | Mezisoučet |  | 31.212 | [13 empty] | VV | 2 | 3 | True | 0 | ROZPOCET
| VV |  | Součet |  | 137.628 | [13 empty] | VV | 2 | 4 | True | 1 | ROZPOCET
306 | K | 784221153 | Malby z malířských směsí otěruvzdorných za sucha Příplatek k cenám dvojnásobných maleb na tónovacích automatech, v odstínu středně sytém | m2 | 2873.853 |  | 0 | CS ÚRS 2017 02 |  |  | základní |  | 0 | 1e-05 | 0.028739 | 0 | 0 | 16 | K | 2 |  |  |  | ROZPOCET |  |  |  | 0 | 0 | 0 | 0 | 0 | 1 | 0 | 16 | 1064406830
| VV |  | Mezisoučet |  | 0 | [13 empty] | VV | 2 | 3 | True | 0 | ROZPOCET
| VV |  | 1.NP | [15 empty] | VV | 2 | 1 | True | 0 | ROZPOCET
| VV |  | "101"3,20*((4,500-0,250)+(13,020-2,620)+(6,500-1,430)-(0,900*2,0+1,250*2,350+0,8*2,0)) |  | 42.824 | [13 empty] | VV | 2 | 2 | True | 0 | ROZPOCET
| VV |  | "102"3,20*2*(2,100+1,18)-(1,17*1,75+0,9*2,0) |  | 17.145 | [13 empty] | VV | 2 | 2 | True | 0 | ROZPOCET
| VV |  | "104"3,20*2*(1,11+1,11)-0,6*2,0 |  | 13.008 | [13 empty] | VV | 2 | 2 | True | 0 | ROZPOCET
| VV |  | "105"3,20*2*(1,33+1,2)-0,8*2,0-(2*(1,330+1,28)-0,8)*2,0 |  | 5.752 | [13 empty] | VV | 2 | 2 | True | 0 | ROZPOCET
| VV |  | "106"3,20*(2*6,85+2,62+2*0,5+2*4,4+1,36)-(0,6*2,0+0,9*2,0*2+0,9*2,4+1,210*2,020) |  | 78.532 | [13 empty] | VV | 2 | 2 | True | 0 | ROZPOCET
| VV |  | "107"3,10*2*(2,01+0,32+0,7+0,97+4,14)-(0,9*2,0+3*0,8*2,0) |  | 43.868 | [13 empty] | VV | 2 | 2 | True | 0 | ROZPOCET
| VV |  | "108"2,70*2*(2,610+1,800)-0,8*2,0-(2*(1,800+2,610)-0,8)*2,0 |  | 6.174 | [13 empty] | VV | 2 | 2 | True | 0 | ROZPOCET
| VV |  | "109"2,70*2*(1,890+2,820)-0,8*2,0-(2*(1,89+2,820)-0,8)*2,0 |  | 6.594 | [13 empty] | VV | 2 | 2 | True | 0 | ROZPOCET
| VV |  | "110"2,70*2*(1,890+2,820)-0,8*2,0-(2*(1,890+2,820)-0,8)*2,0 |  | 6.594 | [13 empty] | VV | 2 | 2 | True | 0 | ROZPOCET
| VV |  | "111"3,10*2*(5,900+4,400+2*0,500+0,4)-(1,22*2,1+2*1,17*1,75) |  | 65.883 | [13 empty] | VV | 2 | 2 | True | 0 | ROZPOCET
| VV |  | "112"3,10*2*(4,350+4,440+2*0,500+0,15)-(0,9*2,0+2*1,17*1,75) |  | 55.733 | [13 empty] | VV | 2 | 2 | True | 0 | ROZPOCET
| VV |  | "113"2*2*0,34*1,75+2*0,65*2,35+3,2*2*(4,76+3,24)-(1,25*2,35+1,13*1,75+2*0,9*2,0) |  | 48.12 | [13 empty] | VV | 2 | 2 | True | 0 | ROZPOCET
| VV |  | "114"2*0,34*1,75+3,20*2*(1,64+2,875)-1,17*1,75 |  | 28.039 | [13 empty] | VV | 2 | 2 | True | 0 | ROZPOCET
| VV |  |  |  | 0 | [13 empty] | VV | 2 | 2 | True | 0 | ROZPOCET
| VV |  | Mezisoučet |  | 418.266 | [13 empty] | VV | 2 | 3 | True | 0 | ROZPOCET
| VV |  | 2:NP | [15 empty] | VV | 2 | 1 | True | 0 | ROZPOCET
| VV |  | "201"3,15*2*(6,530+2,630+0,25)-(0,9*2,0*3+1,17*1,75) |  | 51.836 | [13 empty] | VV | 2 | 2 | True | 0 | ROZPOCET
| VV |  | "202"3,15*2*(1,11+1,14+0,25)-(0,6*0,9+0,6*2,0) |  | 14.01 | [13 empty] | VV | 2 | 2 | True | 0 | ROZPOCET
| VV |  | "203"3,0*2*(2,14+3,905+0,900+1,065+0,17)-3*0,8*2,0 |  | 44.28 | [13 empty] | VV | 2 | 2 | True | 0 | ROZPOCET
| VV |  | "204"3,0*2*(2,63+1,79)-0,8*2,0-(2*(2,63+1,79)-0,8)*2,0 |  | 8.84 | [13 empty] | VV | 2 | 2 | True | 0 | ROZPOCET
| VV |  | "205"3,0*2*(1,89+2,82)-0,8*2,0-(2*(1,89+2,82)-0,8)*2,0 |  | 9.42 | [13 empty] | VV | 2 | 2 | True | 0 | ROZPOCET
| VV |  | "206"3,0*2*(1,89+2,82)-0,8*2,0-(2*(2,82+1,89)-0,8)*2,0 |  | 9.42 | [13 empty] | VV | 2 | 2 | True | 0 | ROZPOCET
| VV |  | "207"3,0*2*(9,89+4,60+6*0,4)-(0,9*2,0*2+3*1,17*1,75+1,45*1,75) |  | 89.06 | [13 empty] | VV | 2 | 2 | True | 0 | ROZPOCET
| VV |  | "208"3,0*2*(4,600+2,330+2*0,40)-(1,17*1,75+0,9*2,0)-0,6*4,60 |  | 39.773 | [13 empty] | VV | 2 | 2 | True | 0 | ROZPOCET
| VV |  | "209"3,0*2*(3,24+2,285+0,100+3,035+0,25)+2*0,49*2,35-(1,25*2,35+1,17*1,75) |  | 50.778 | [13 empty] | VV | 2 | 2 | True | 0 | ROZPOCET
| VV |  | "210"3,0*2*(3,035+1,64+0,34)-(0,9*2,0+1,17*1,7) |  | 26.301 | [13 empty] | VV | 2 | 2 | True | 0 | ROZPOCET
| VV |  | Mezisoučet |  | 343.718 | [13 empty] | VV | 2 | 3 | True | 0 | ROZPOCET
| VV |  | 3.NP | [15 empty] | VV | 2 | 1 | True | 0 | ROZPOCET
| VV |  | "301"3,15*2*(2,63+6,53+0,25)-(1,17*1,75+3*0,9*2,0) |  | 51.836 | [13 empty] | VV | 2 | 2 | True | 0 | ROZPOCET
| VV |  | "302"3,15*2*(1,11+1,14+0,25)-(0,6*0,9+0,6*2,0) |  | 14.01 | [13 empty] | VV | 2 | 2 | True | 0 | ROZPOCET
| VV |  | "303"3,0*2*(0,32+3,85+0,9+1,120+1,180+1,060)-(0,9*2,0+3*0,8*2,0) |  | 43.98 | [13 empty] | VV | 2 | 2 | True | 0 | ROZPOCET
| VV |  | "304"3,0*2*(2,53+1,79)-0,8*2,0-(2*(2,53+1,79)-0,8)*2,0 |  | 8.64 | [13 empty] | VV | 2 | 2 | True | 0 | ROZPOCET
| VV |  | "305"3,0*2*(1,89+2,82)-0,8*2,0-(2*(1,89+2,82)-0,8)*2,0 |  | 9.42 | [13 empty] | VV | 2 | 2 | True | 0 | ROZPOCET
| VV |  | "306"3,0*2*(1,89+2,82)-0,8*2,0-0,6*2,82 |  | 24.968 | [13 empty] | VV | 2 | 2 | True | 0 | ROZPOCET
| VV |  | "307"3,0*2*(4,60+5,065+2*0,4+0,5)-(2*1,17*1,75+0,9*2,0) |  | 59.895 | [13 empty] | VV | 2 | 2 | True | 0 | ROZPOCET
| VV |  | "308"3,0*2*(2,635+4,60+0,5+0,4)-(0,9*2,0+1,17*1,75) |  | 44.963 | [13 empty] | VV | 2 | 2 | True | 0 | ROZPOCET
| VV |  | "309"3,0*2*(4,600+4,36+2*0,4+0,5)-(2*1,17*1,75+0,9*2,0) |  | 55.665 | [13 empty] | VV | 2 | 2 | True | 0 | ROZPOCET
| VV |  | "310"3,0*2*(3,24+4,92+0,32)+2*0,49*2,35-(1,25*2,35+1,17*1,75) |  | 48.198 | [13 empty] | VV | 2 | 2 | True | 0 | ROZPOCET
| VV |  | "311"3,0*2*(3,035+1,64+0,32)-(0,*2,0+1,17*1,75) |  | 27.923 | [13 empty] | VV | 2 | 2 | True | 0 | ROZPOCET
| VV |  | Mezisoučet |  | 389.498 | [13 empty] | VV | 2 | 3 | True | 0 | ROZPOCET
| VV |  | 4.NP | [15 empty] | VV | 2 | 1 | True | 0 | ROZPOCET
| VV |  | "401"3,15*2*(0,79+0,90+0,94+0,47+0,90+4,300+0,60+0,26+0,25+0,15)-(3*0,9*2,0+0,6*2,0+1,17*1,75) |  | 51.581 | [13 empty] | VV | 2 | 2 | True | 0 | ROZPOCET
| VV |  | "402"3,15*2*(1,13+1,14+0,25)-(0,6*2,0+0,6*0,9) |  | 14.136 | [13 empty] | VV | 2 | 2 | True | 0 | ROZPOCET
| VV |  | "403"3,0*2*(0,17+0,510+1,270+1,155+1,550+1,370+2,485)-(3*0,8*2,0+3*0,9*2,0) |  | 40.86 | [13 empty] | VV | 2 | 2 | True | 0 | ROZPOCET
| VV |  | "404"3,0*2*(2,315+2,110)-0,8*2,0-(2*(2,11+2,315)-0,8)*2,0 |  | 8.85 | [13 empty] | VV | 2 | 2 | True | 0 | ROZPOCET
| VV |  | "405"3,0*2*(2,850+1,89)-0,8*2,0-(2*(1,89+2,85)-0,8)*2,0 |  | 9.48 | [13 empty] | VV | 2 | 2 | True | 0 | ROZPOCET
| VV |  | "406"3,0*2*(2,850+1,89)-0,8*2,0-0,6*2,85 |  | 25.13 | [13 empty] | VV | 2 | 2 | True | 0 | ROZPOCET
| VV |  | "407"3,325*2*(4,770+3,800)+3,50*2*0,17-0,9*2,0 |  | 56.381 | [13 empty] | VV | 2 | 2 | True | 0 | ROZPOCET
| VV |  | "408"3,325*2*(2,885+4,77)+3,50*2*0,17-0,9*2,0 |  | 50.296 | [13 empty] | VV | 2 | 2 | True | 0 | ROZPOCET
| VV |  | "409"3,325*2*(5,345+4,770)+3,50*2*0,17-0,9*2,0 |  | 66.655 | [13 empty] | VV | 2 | 2 | True | 0 | ROZPOCET
| VV |  | "410"3,325*2*(4,920+0,230+1,250+0,140)+2*0,49*2,35-(2*0,9*2,0+0,8*2,0+1,25*2,35) |  | 37.657 | [13 empty] | VV | 2 | 2 | True | 0 | ROZPOCET
| VV |  | "411"3,0*2*(1,855+1,590+0,34)-(0,9*2,0+1,200*1,750) |  | 18.81 | [13 empty] | VV | 2 | 2 | True | 0 | ROZPOCET
| VV |  | "412"3,0*2*(2,965+1,590+0,34)-(0,8*2,0+1,2*1,750) |  | 25.67 | [13 empty] | VV | 2 | 2 | True | 0 | ROZPOCET
| VV |  | Mezisoučet |  | 405.506 | [13 empty] | VV | 2 | 3 | True | 0 | ROZPOCET
| VV |  | Součet |  | 1556.988 | [13 empty] | VV | 2 | 4 | True | 0 | ROZPOCET
| VV |  | 1.NP | [15 empty] | VV | 2 | 1 | True | 0 | ROZPOCET
| VV |  | "101"59,30+3,20*((4,500-0,250)+(13,020-2,620)+(6,500-1,430)-(0,900*2,0+1,250*2,350+0,8*2,0)) |  | 102.124 | [13 empty] | VV | 2 | 2 | True | 0 | ROZPOCET
| VV |  | "102"2,90+3,20*2*(2,100+1,18)-(1,17*1,75+0,9*2,0) |  | 20.045 | [13 empty] | VV | 2 | 2 | True | 0 | ROZPOCET
| VV |  | "104"1,20+3,20*2*(1,11+1,11)-0,6*2,0 |  | 14.208 | [13 empty] | VV | 2 | 2 | True | 0 | ROZPOCET
| VV |  | "105"1,70+3,20*2*(1,33+1,2)-0,8*2,0-(2*(1,330+1,28)-0,8)*2,0 |  | 7.452 | [13 empty] | VV | 2 | 2 | True | 0 | ROZPOCET
| VV |  | "106"24,30+3,20*(2*6,85+2,62+2*0,5+2*4,4+1,36)-(0,6*2,0+0,9*2,0*2+0,9*2,4+1,210*2,020)-3,20*(2*5*0,30+7*0,30) |  | 86.512 | [13 empty] | VV | 2 | 2 | True | 0 | ROZPOCET
| VV |  | "107"11,10+3,10*2*(2,01+0,32+0,7+0,97+4,14)-(0,9*2,0+3*0,8*2,0) |  | 54.968 | [13 empty] | VV | 2 | 2 | True | 0 | ROZPOCET
| VV |  | "108"4,60 |  | 4.6 | [13 empty] | VV | 2 | 2 | True | 0 | ROZPOCET
| VV |  | "109"5,30 |  | 5.3 | [13 empty] | VV | 2 | 2 | True | 0 | ROZPOCET
| VV |  | "110"5,30+2,70*2*(1,890+2,820)-0,8*2,0-0,600*(2,700+0,600) |  | 27.154 | [13 empty] | VV | 2 | 2 | True | 0 | ROZPOCET
| VV |  | "111"26,60+3,10*2*(5,900+4,400+0,4)+4*0,500*1,175+2*0,50*1,170-(0,90*2,0+2*1,17*1,75) |  | 90.565 | [13 empty] | VV | 2 | 2 | True | 0 | ROZPOCET
| VV |  | "112"19,40+3,10*2*(4,350+4,440)+0,50*1,75*4+2*0,50*1,17-(0,9*2,0+2*1,17*1,75) |  | 72.673 | [13 empty] | VV | 2 | 2 | True | 0 | ROZPOCET
| VV |  | "113"10,40+2*0,25*1,75+0,25*1,130+2*0,65*2,35+0,65*1,250+3,2*2*(4,76+3,24)-(1,25*2,35+1,13*1,75+2*0,9*2,0) |  | 58.11 | [13 empty] | VV | 2 | 2 | True | 0 | ROZPOCET
| VV |  | "114"4,50+2*0,25*1,75+0,25*1,17+3,20*2*(1,64+2,875)-1,17*1,75 |  | 32.516 | [13 empty] | VV | 2 | 2 | True | 0 | ROZPOCET
| VV |  | Mezisoučet |  | 576.227 | [13 empty] | VV | 2 | 3 | True | 0 | ROZPOCET
| VV |  | 2:NP | [15 empty] | VV | 2 | 1 | True | 0 | ROZPOCET
| VV |  | "201"20,70+3,15*2*(6,530+2,630+0,25)-(0,9*2,0*3+1,17*1,75)-3,15*2*9*0,30 |  | 55.526 | [13 empty] | VV | 2 | 2 | True | 0 | ROZPOCET
| VV |  | "202"1,20+3,15*2*(1,11+1,14)+0,25*2*0,900+0,25*0,600-(0,6*0,9+0,6*2,0) |  | 14.235 | [13 empty] | VV | 2 | 2 | True | 0 | ROZPOCET
| VV |  | "203"12,70+3,0*2*(2,14+3,905+0,900+1,065+0,17)-3*0,8*2,0 |  | 56.98 | [13 empty] | VV | 2 | 2 | True | 0 | ROZPOCET
| VV |  | "204"3,80+3,0*2*(2,63+1,79)-0,8*2,0-(2*(2,63+1,79)-0,8)*2,0 |  | 12.64 | [13 empty] | VV | 2 | 2 | True | 0 | ROZPOCET
| VV |  | "205"5,30+3,0*2*(1,89+2,82)-0,8*2,0-(2*(1,89+2,82)-0,8)*2,0 |  | 14.72 | [13 empty] | VV | 2 | 2 | True | 0 | ROZPOCET
| VV |  | "206"5,30+3,0*2*(1,89+2,82)-0,8*2,0-(2*(2,82+1,89)-0,8)*2,0 |  | 14.72 | [13 empty] | VV | 2 | 2 | True | 0 | ROZPOCET
| VV |  | "207"46,20+3,0*2*(9,89+4,60)+0,4*1,75*8+0,4*1,17*3+0,4*1,45+0,4*2,100*4+0,4*1,260*2-(0,9*2,0*2+3*1,17*1,75+1,45*1,75) |  | 132.812 | [13 empty] | VV | 2 | 2 | True | 0 | ROZPOCET
| VV |  | "208"10,70+3,0*2*(4,600+2,330)+0,4*1,75*2+0,4*1,17+0,4*2,100*2+0,4*1,260-(1,17*1,75+0,9*2,0)-0,6*(3,750+0,600) |  | 49.875 | [13 empty] | VV | 2 | 2 | True | 0 | ROZPOCET
| VV |  | "209"14,20+3,0*2*(3,24+2,285+0,100+3,035)+0,25*1,75*2+0,25*1,17+2*0,49*2,35+0,49*1,25-(1,25*2,35+1,17*1,75) |  | 65.258 | [13 empty] | VV | 2 | 2 | True | 0 | ROZPOCET
| VV |  | "210"4,90+3,0*2*(3,035+1,64)+0,25*1,75*2+0,25*1,17-(0,9*2,0+1,17*1,7) |  | 30.329 | [13 empty] | VV | 2 | 2 | True | 0 | ROZPOCET
| VV |  | Mezisoučet |  | 447.095 | [13 empty] | VV | 2 | 3 | True | 0 | ROZPOCET
| VV |  | 3.NP | [15 empty] | VV | 2 | 1 | True | 0 | ROZPOCET
| VV |  | "301"20,70+3,15*2*(2,63+6,53+0,25)-(1,17*1,75+3*0,9*2,0)-3,15*2*9*0,30 |  | 55.526 | [13 empty] | VV | 2 | 2 | True | 0 | ROZPOCET
| VV |  | "302"1,20+3,15*2*(1,11+1,14)+0,25*0,9*2+0,25*0,6-(0,6*0,9+0,6*2,0) |  | 14.235 | [13 empty] | VV | 2 | 2 | True | 0 | ROZPOCET
| VV |  | "303"12,10+3,0*2*(0,32+3,85+0,9+1,120+1,180+1,060)-(0,9*2,0+3*0,8*2,0) |  | 56.08 | [13 empty] | VV | 2 | 2 | True | 0 | ROZPOCET
| VV |  | "304"4,40+3,0*2*(2,53+1,79)-0,8*2,0-(2*(2,53+1,79)-0,8)*2,0 |  | 13.04 | [13 empty] | VV | 2 | 2 | True | 0 | ROZPOCET
| VV |  | "305"5,30+3,0*2*(1,89+2,82)-0,8*2,0-(2*(1,89+2,82)-0,8)*2,0 |  | 14.72 | [13 empty] | VV | 2 | 2 | True | 0 | ROZPOCET
| VV |  | "306"5,30+3,0*2*(1,89+2,82)-0,8*2,0-0,6*(2,700+0,600) |  | 29.98 | [13 empty] | VV | 2 | 2 | True | 0 | ROZPOCET
| VV |  | "307"23,30+3,0*2*(4,60+5,065)+4*0,400*1,75+2*0,4*1,17+0,4*2,100+0,4*1,26-(2*1,17*1,75+0,9*2,0) |  | 80.475 | [13 empty] | VV | 2 | 2 | True | 0 | ROZPOCET
| VV |  | "308"12,10+3,0*2*(2,635+4,60)+0,4*1,75*2+0,4*1,75+0,4*2,10*2+0,4*1,260-(0,9*2,0+1,17*1,75) |  | 55.947 | [13 empty] | VV | 2 | 2 | True | 0 | ROZPOCET
| VV |  | "309"20,40+3,0*2*(4,600+4,36)+4*0,4*1,750+0,4*1,17*2+0,4*2,10*2+0,4*1,26-(2*1,17*1,75+0,9*2,0) |  | 74.185 | [13 empty] | VV | 2 | 2 | True | 0 | ROZPOCET
| VV |  | "310"10,60+3,0*2*(3,24+4,92)+0,25*1,75*2+0,25*1,17+0,49*2,35*2+0,49*1,25-(1,25*2,35+1,17*1,75) |  | 58.658 | [13 empty] | VV | 2 | 2 | True | 0 | ROZPOCET
| VV |  | "311"4,80+3,0*2*(3,035+1,64)+0,25*1,75*2+0,25*1,7-(0,*2,0+1,17*1,75) |  | 32.103 | [13 empty] | VV | 2 | 2 | True | 0 | ROZPOCET
| VV |  | Mezisoučet |  | 484.949 | [13 empty] | VV | 2 | 3 | True | 0 | ROZPOCET
| VV |  | 4.NP | [15 empty] | VV | 2 | 1 | True | 0 | ROZPOCET
| VV |  | "401"20,70+3,15*2*(0,79+0,90+0,94+0,47+0,90+4,270+0,60+0,26)+0,25*1,75*2+0,25*1,17-(3*0,9*2,0+0,6*2,0+1,17*1,75)-3,15*2*9*0,30 |  | 53.729 | [13 empty] | VV | 2 | 2 | True | 0 | ROZPOCET
| VV |  | "402"1,20+3,15*2*(1,13+1,14)+0,25*0,900*2+0,25*0,600-(0,6*2,0+0,6*0,9) |  | 14.361 | [13 empty] | VV | 2 | 2 | True | 0 | ROZPOCET
| VV |  | "403"12,10+3,0*2*(0,17+0,510+1,270+1,155+1,550+1,370+2,485)-(3*0,8*2,0+3*0,9*2,0) |  | 52.96 | [13 empty] | VV | 2 | 2 | True | 0 | ROZPOCET
| VV |  | "404"4,00+3,0*2*(2,315+2,110)-0,8*2,0-(2*(2,11+2,315)-0,8)*2,0 |  | 12.85 | [13 empty] | VV | 2 | 2 | True | 0 | ROZPOCET
| VV |  | "405"5,30+3,0*2*(2,850+1,89)-0,8*2,0-(2*(1,89+2,85)-0,8)*2,0 |  | 14.78 | [13 empty] | VV | 2 | 2 | True | 0 | ROZPOCET
| VV |  | "406"5,30+3,0*2*(2,850+1,89)-0,8*2,0-0,6*(2,700+0,600) |  | 30.16 | [13 empty] | VV | 2 | 2 | True | 0 | ROZPOCET
| VV |  | "407"18,10+3,325*2*(4,770+3,800)-0,9*2,0 |  | 73.291 | [13 empty] | VV | 2 | 2 | True | 0 | ROZPOCET
| VV |  | "408"13,80+3,325*2*(2,885+4,77)-0,9*2,0 |  | 62.906 | [13 empty] | VV | 2 | 2 | True | 0 | ROZPOCET
| VV |  | "409"25,30+3,325*2*(5,345+4,770)-0,9*2,0 |  | 90.765 | [13 empty] | VV | 2 | 2 | True | 0 | ROZPOCET
| VV |  | "410"7,90+3,325*2*(4,920+0130+1,250+0,240)+2*0,49*2,35+0,49*1,25-(2*0,9*2,0+0,8*2,0+1,25*2,35) |  | 909.805 | [13 empty] | VV | 2 | 2 | True | 0 | ROZPOCET
| VV |  | "411"2,90+3,0*2*(1,855+1,590)+0,25*1,75*2+0,25*1,20-(0,9*2,0+1,200*1,750) |  | 20.845 | [13 empty] | VV | 2 | 2 | True | 0 | ROZPOCET
| VV |  | "412"4,50+3,0*2*(2,965+1,590)+0,2*1,75*2+0,25*1,20-(0,8*2,0+1,2*1,750) |  | 29.13 | [13 empty] | VV | 2 | 2 | True | 0 | ROZPOCET
| VV |  | Mezisoučet |  | 1365.582 | [13 empty] | VV | 2 | 3 | True | 0 | ROZPOCET
| VV |  | Součet |  | 2873.853 | [13 empty] | VV | 2 | 4 | True | 1 | ROZPOCET
307 | K | 784331001 | Malby protiplísňové dvojnásobné, bílé v místnostech výšky do 3,80 m | m2 | 375.86 |  | 0 | CS ÚRS 2017 02 |  |  | základní |  | 0 | 0.00028 | 0.10524 | 0 | 0 | 16 | K | 2 |  |  |  | ROZPOCET |  |  |  | 0 | 0 | 0 | 0 | 0 | 1 | 0 | 16 | 602970119
| P |  | Poznámka k položce: - disperní a protiplsňová malba | [15 empty] | P | 2
| VV |  | 1.PP | [15 empty] | VV | 2 | 1 | True | 0 | ROZPOCET
| VV |  | "001"8,60+41,35 |  | 49.95 | [13 empty] | VV | 2 | 2 | True | 0 | ROZPOCET
| VV |  | "002"2,60+10,31 |  | 12.91 | [13 empty] | VV | 2 | 2 | True | 0 | ROZPOCET
| VV |  | "003"25,00+65,07 |  | 90.07 | [13 empty] | VV | 2 | 2 | True | 0 | ROZPOCET
| VV |  | "004"23,20+66,32 |  | 89.52 | [13 empty] | VV | 2 | 2 | True | 0 | ROZPOCET
| VV |  | "005"3,40+13,45 |  | 16.85 | [13 empty] | VV | 2 | 2 | True | 0 | ROZPOCET
| VV |  | "006"18,40+55,45 |  | 73.85 | [13 empty] | VV | 2 | 2 | True | 0 | ROZPOCET
| VV |  | "007"13,60+29,11 |  | 42.71 | [13 empty] | VV | 2 | 2 | True | 0 | ROZPOCET
| VV |  | Součet |  | 375.86 | [13 empty] | VV | 2 | 4 | True | 1 | ROZPOCET
| D | HZS | Hodinové zúčtovací sazby |  |  |  | 0 | [5 empty] | 0 |  | 0 |  | 0 | 4 | D | 0 |  |  |  | ROZPOCET | [9 empty] | 0
308 | K | HZS1292 | Hodinové zúčtovací sazby profesí HSV zemní a pomocné práce stavební dělník | hod | 32 |  | 0 | CS ÚRS 2017 02 |  |  | základní |  | 0 | 0 | 0 | 0 | 0 | 512 | K | 1 |  |  |  | ROZPOCET |  |  |  | 0 | 0 | 0 | 0 | 0 | 1 | 0 | 512 | -1347612134
| P |  | Poznámka k položce: Neočekávané práce - Bude účtováno dle skutečně provedených prací zapsaných ve stavebním deníku a odsouhlasených TDI | [15 empty] | P | 1
309 | K | HZS1311 | Hodinové zúčtovací sazby profesí HSV provádění konstrukcí omítkář | hod | 32 |  | 0 | CS ÚRS 2017 02 |  |  | základní |  | 0 | 0 | 0 | 0 | 0 | 512 | K | 1 |  |  |  | ROZPOCET |  |  |  | 0 | 0 | 0 | 0 | 0 | 1 | 0 | 512 | -875198403
| P |  | Poznámka k položce: Neočekávané práce - Bude účtováno dle skutečně provedených prací zapsaných ve stavebním deníku a odsouhlasených TDI | [15 empty] | P | 1
310 | K | HZS1341 | Hodinové zúčtovací sazby profesí HSV provádění konstrukcí lešenář | hod | 32 |  | 0 | CS ÚRS 2017 02 |  |  | základní |  | 0 | 0 | 0 | 0 | 0 | 512 | K | 1 |  |  |  | ROZPOCET |  |  |  | 0 | 0 | 0 | 0 | 0 | 1 | 0 | 512 | 1421740445
| P |  | Poznámka k položce: Neočekávané práce - Bude účtováno dle skutečně provedených prací zapsaných ve stavebním deníku a odsouhlasených TDI | [15 empty] | P | 1
311 | K | HZS2121 | Hodinové zúčtovací sazby profesí PSV provádění stavebních konstrukcí truhlář | hod | 32 |  | 0 | CS ÚRS 2017 02 |  |  | základní |  | 0 | 0 | 0 | 0 | 0 | 512 | K | 1 |  |  |  | ROZPOCET |  |  |  | 0 | 0 | 0 | 0 | 0 | 1 | 0 | 512 | -1555815391
| P |  | Poznámka k položce: Neočekávané práce - Bude účtováno dle skutečně provedených prací zapsaných ve stavebním deníku a odsouhlasených TDI | [15 empty] | P | 1
312 | K | HZS2131 | Hodinové zúčtovací sazby profesí PSV provádění stavebních konstrukcí zámečník | hod | 32 |  | 0 | CS ÚRS 2017 02 |  |  | základní |  | 0 | 0 | 0 | 0 | 0 | 512 | K | 1 |  |  |  | ROZPOCET |  |  |  | 0 | 0 | 0 | 0 | 0 | 1 | 0 | 512 | 2082709153
| P |  | Poznámka k položce: Neočekávané práce - Bude účtováno dle skutečně provedených prací zapsaných ve stavebním deníku a odsouhlasených TDI | [15 empty] | P | 1
313 | K | HZS2171 | Hodinové zúčtovací sazby profesí PSV provádění stavebních konstrukcí sádrokartonář | hod | 32 |  | 0 | CS ÚRS 2017 02 |  |  | základní |  | 0 | 0 | 0 | 0 | 0 | 512 | K | 1 |  |  |  | ROZPOCET |  |  |  | 0 | 0 | 0 | 0 | 0 | 1 | 0 | 512 | 1534257992
| P |  | Poznámka k položce: Neočekávané práce - Bude účtováno dle skutečně provedených prací zapsaných ve stavebním deníku a odsouhlasených TDI | [15 empty] | P | 1
314 | K | HZS2311 | Hodinové zúčtovací sazby profesí PSV úpravy povrchů a podlahy malíř, natěrač, lakýrník | hod | 32 |  | 0 | CS ÚRS 2017 02 |  |  | základní |  | 0 | 0 | 0 | 0 | 0 | 512 | K | 1 |  |  |  | ROZPOCET |  |  |  | 0 | 0 | 0 | 0 | 0 | 1 | 0 | 512 | -814794990
| P |  | Poznámka k položce: Neočekávané práce - Bude účtováno dle skutečně provedených prací zapsaných ve stavebním deníku a odsouhlasených TDI | [15 empty] | P | 1
315 | K | HZS2321 | Hodinové zúčtovací sazby profesí PSV úpravy povrchů a podlahy obkladač | hod | 32 |  | 0 | CS ÚRS 2017 02 |  |  | základní |  | 0 | 0 | 0 | 0 | 0 | 512 | K | 1 |  |  |  | ROZPOCET |  |  |  | 0 | 0 | 0 | 0 | 0 | 1 | 0 | 512 | 1429487073
| P |  | Poznámka k položce: Neočekávané práce - Bude účtováno dle skutečně provedených prací zapsaných ve stavebním deníku a odsouhlasených TDI | [15 empty] | P | 1
316 | K | HZS2331 | Hodinové zúčtovací sazby profesí PSV úpravy povrchů a podlahy podlahář | hod | 32 |  | 0 | CS ÚRS 2017 02 |  |  | základní |  | 0 | 0 | 0 | 0 | 0 | 512 | K | 1 |  |  |  | ROZPOCET |  |  |  | 0 | 0 | 0 | 0 | 0 | 1 | 0 | 512 | -75088195
| P |  | Poznámka k položce: Neočekávané práce - Bude účtováno dle skutečně provedených prací zapsaných ve stavebním deníku a odsouhlasených TDI | [15 empty] | P | 1
317 | K | HZS2491 | Hodinové zúčtovací sazby profesí PSV zednické výpomoci a pomocné práce PSV dělník zednických výpomocí | hod | 32 |  | 0 | CS ÚRS 2017 02 |  |  | základní |  | 0 | 0 | 0 | 0 | 0 | 512 | K | 1 |  |  |  | ROZPOCET |  |  |  | 0 | 0 | 0 | 0 | 0 | 1 | 0 | 512 | 1311050946
| P |  | Poznámka k položce: Neočekávané práce - Bude účtováno dle skutečně provedených prací zapsaných ve stavebním deníku a odsouhlasených TDI | [15 empty] | P | 1
318 | K | HZS2492 | Hodinové zúčtovací sazby profesí PSV zednické výpomoci a pomocné práce PSV pomocný dělník PSV | hod | 32 |  | 0 | CS ÚRS 2017 02 |  |  | základní |  | 0 | 0 | 0 | 0 | 0 | 512 | K | 1 |  |  |  | ROZPOCET |  |  |  | 0 | 0 | 0 | 0 | 0 | 1 | 0 | 512 | -747052800
| P |  | Poznámka k položce: Neočekávané práce - Bude účtováno dle skutečně provedených prací zapsaných ve stavebním deníku a odsouhlasených TDI | [15 empty] | P | 1

## ASŘ-002 - Nové Konstrukce...
| List obsahuje: |  | 1) Krycí list soupisu | 2) Rekapitulace |  |  | 3) Soupis prací | Zpět na list: | Rekapitulace stavby
{f8cf839d-5b14-495d-9904-2ce6d17a3698}
2
| KRYCÍ LIST SOUPISU | [8 empty] | v --- níže se nacházejí doplnkové a pomocné údaje k sestavám --- v | [8 empty] | False
Stavba:
Výstavba poradenského centra UJEP, č.p. 771, ul. Pasteurova - Rekonstrukce
Objekt:
SO-01 - Objekt č.p. 771
Soupis:
ASŘ-002 - Nové Konstrukce + Statika
| KSO: |  | 801 35 16 |  |  | CC-CZ:
| Místo: |  | Ústí nad Labem |  |  | Datum: | 19. 7. 2018
| Zadavatel: |  |  |  |  | IČ: | 44555601
|  | UJEP Pasteurova 3544/1, 400 96 ÚnL |  |  |  | DIČ: | CZ44555601
| Uchazeč: |  |  |  |  | IČ:
DIČ:
| Projektant: |  |  |  |  | IČ: | 25028588
|  | Correct BC, s.r.o. |  |  |  | DIČ: | CZ25028588
Poznámka:
| Cena bez DPH | [5 empty] | 0
|  |  | Základ daně |  |  | Sazba daně | Výše daně
| DPH | základní | 0 |  |  | 21% | 0
|  | snížená | 0 |  |  | 15% | 0
|  | zákl. přenesená | 0 |  |  | 21% | 0
|  | sníž. přenesená | 0 |  |  | 15% | 0
|  | nulová | 0 |  |  | 0% | 0
| Cena s DPH |  |  | v | CZK |  | 0
REKAPITULACE ČLENĚNÍ SOUPISU PRACÍ
Stavba:
Výstavba poradenského centra UJEP, č.p. 771, ul. Pasteurova - Rekonstrukce
Objekt:
SO-01 - Objekt č.p. 771
Soupis:
ASŘ-002 - Nové Konstrukce + Statika
Místo: |  |  | Ústí nad Labem |  |  | Datum: | 19. 7. 2018
Zadavatel: |  |  | UJEP Pasteurova 3544/1, 400 96 ÚnL |  |  | Projektant: | Correct BC, s.r.o.
Uchazeč:
Kód dílu - Popis | [6 empty] | Cena celkem [CZK]
Náklady soupisu celkem | [6 empty] | 0 | [12 empty] | -1
| HSV - Práce a dodávky HSV | [5 empty] | 0
| 1 - Zemní práce | [5 empty] | 0
| 2 - Zakládání | [5 empty] | 0
| 3 - Svislé a kompletní konstrukce | [5 empty] | 0
| 4 - Vodorovné konstrukce | [5 empty] | 0
| 5 - Komunikace pozemní | [5 empty] | 0
| 6 - Úpravy povrchů, podlahy a osazování výplní | [5 empty] | 0
| 9 - Ostatní konstrukce a práce, bourání | [5 empty] | 0
| 998 - Přesun hmot | [5 empty] | 0
| PSV - Práce a dodávky PSV | [5 empty] | 0
| 711 - Izolace proti vodě, vlhkosti a plynům | [5 empty] | 0
| 713 - Izolace tepelné | [5 empty] | 0
| 762 - Konstrukce tesařské | [5 empty] | 0
| 767 - Konstrukce zámečnické | [5 empty] | 0
| 783 - Dokončovací práce - nátěry | [5 empty] | 0
| HZS - Hodinové zúčtovací sazby | [5 empty] | 0
SOUPIS PRACÍ
Stavba:
Výstavba poradenského centra UJEP, č.p. 771, ul. Pasteurova - Rekonstrukce
Objekt:
SO-01 - Objekt č.p. 771
Soupis:
ASŘ-002 - Nové Konstrukce + Statika
Místo: |  |  | Ústí nad Labem |  |  | Datum: | 19. 7. 2018
Zadavatel: |  |  | UJEP Pasteurova 3544/1, 400 96 ÚnL |  |  | Projektant: | Correct BC, s.r.o.
Uchazeč:
PČ | Typ | Kód | Popis | MJ | Množství | J.cena [CZK] | Cena celkem [CZK] | Cenová soustava |  | Poznámka | DPH | J. Nh [h] | Nh celkem [h] | J. hmotnost [t] | Hmotnost celkem [t] | J. suť [t] | Suť Celkem [t]
Náklady soupisu celkem | [6 empty] | 0 | [5 empty] | 0 |  | 95.4212 |  | 0 |  | D | -1 | [10 empty] | 0
| D | HSV | Práce a dodávky HSV |  |  |  | 0 | [5 empty] | 0 |  | 91.3594 |  | 0 | 1 | D | 0 |  |  |  | ROZPOCET | [6 empty] | 0
| D | 1 | Zemní práce |  |  |  | 0 | [5 empty] | 0 |  | 0.012571 |  | 0 | 1 | D | 1 |  |  |  | ROZPOCET | [6 empty] | 0
1 | K | 132212101 | Hloubení zapažených i nezapažených rýh šířky do 600 mm ručním nebo pneumatickým nářadím s urovnáním dna do předepsaného profilu a spádu v horninách tř. 3 soudržných | m3 | 6.921 |  | 0 | CS ÚRS 2017 02 |  |  | základní |  | 0 | 0 | 0 | 0 | 0 | 4 | K | 2 |  |  |  | ROZPOCET | 0 | 0 | 0 | 0 | 0 | 1 | 0 | 4 | -1549212240
| VV |  | 0,850*(2*0,600*6,500+0,700*(4,000+4,120+4,001)) |  | 13.842 | [13 empty] | VV | 2 | 2 | True | 0 | ROZPOCET
| VV |  | Součet |  | 13.842 | [13 empty] | VV | 2 | 4 | True | 1 | ROZPOCET
| VV |  | 13,842*0,5 'Přepočtené koeficientem množství |  | 6.921 | [13 empty] | VV | 2 | 2 | False | 1 | ROZPOCET
2 | K | 132212102 | Hloubení zapažených i nezapažených rýh šířky do 600 mm ručním nebo pneumatickým nářadím s urovnáním dna do předepsaného profilu a spádu v horninách tř. 3 nesoudržných | m3 | 6.921 |  | 0 | CS ÚRS 2017 02 |  |  | základní |  | 0 | 0 | 0 | 0 | 0 | 4 | K | 2 |  |  |  | ROZPOCET | 0 | 0 | 0 | 0 | 0 | 1 | 0 | 4 | 1886195086
| VV |  | 0,850*(2*0,600*6,500+0,700*(4,000+4,120+4,001)) |  | 13.842 | [13 empty] | VV | 2 | 2 | True | 0 | ROZPOCET
| VV |  | Součet |  | 13.842 | [13 empty] | VV | 2 | 4 | True | 1 | ROZPOCET
| VV |  | 13,842*0,5 'Přepočtené koeficientem množství |  | 6.921 | [13 empty] | VV | 2 | 2 | False | 1 | ROZPOCET
3 | K | 132212109 | Hloubení zapažených i nezapažených rýh šířky do 600 mm ručním nebo pneumatickým nářadím s urovnáním dna do předepsaného profilu a spádu v horninách tř. 3 Příplatek k cenám za lepivost horniny tř. 3 | m3 | 13.842 |  | 0 | CS ÚRS 2017 02 |  |  | základní |  | 0 | 0 | 0 | 0 | 0 | 4 | K | 2 |  |  |  | ROZPOCET | 0 | 0 | 0 | 0 | 0 | 1 | 0 | 4 | 50447344
4 | K | 133202012 | Hloubení zapažených i nezapažených šachet plocha výkopu do 20 m2 ručním nebo pneumatickým nářadím s případným nutným přemístěním výkopku ve výkopišti v horninách soudržných tř. 3, plocha výkopu přes 4 do 20 m2 | m3 | 42.101 |  | 0 | CS ÚRS 2017 02 |  |  | základní |  | 0 | 0 | 0 | 0 | 0 | 4 | K | 2 |  |  |  | ROZPOCET | 0 | 0 | 0 | 0 | 0 | 1 | 0 | 4 | -1544069731
| VV |  | "výtah. šachta"2,05*((2*0,9+2,4)*(0,9+2,2)) |  | 26.691 | [13 empty] | VV | 2 | 2 | True | 0 | ROZPOCET
| VV |  | "Založení pasů+okap. chodník"2*6,7*1,15 |  | 15.41 | [13 empty] | VV | 2 | 2 | True | 0 | ROZPOCET
| VV |  | Součet |  | 42.101 | [13 empty] | VV | 2 | 4 | True | 1 | ROZPOCET
5 | K | 151101101 | Zřízení pažení a rozepření stěn rýh pro podzemní vedení pro všechny šířky rýhy příložné pro jakoukoliv mezerovitost, hloubky do 2 m | m2 | 14.965 |  | 0 | CS ÚRS 2017 02 |  |  | základní |  | 0 | 0.00084 | 0.012571 | 0 | 0 | 4 | K | 2 |  |  |  | ROZPOCET | 0 | 0 | 0 | 0 | 0 | 1 | 0 | 4 | 716465396
| VV |  | "výtah. šachta"2,05*((2*0,9+2,4)+(0,9+2,2)) |  | 14.965 | [13 empty] | VV | 2 | 2 | True | 0 | ROZPOCET
| VV |  | Součet |  | 14.965 | [13 empty] | VV | 2 | 4 | True | 1 | ROZPOCET
6 | K | 151101111 | Odstranění pažení a rozepření stěn rýh pro podzemní vedení s uložením materiálu na vzdálenost do 3 m od kraje výkopu příložné, hloubky do 2 m | m2 | 14.965 |  | 0 | CS ÚRS 2017 02 |  |  | základní |  | 0 | 0 | 0 | 0 | 0 | 4 | K | 2 |  |  |  | ROZPOCET | 0 | 0 | 0 | 0 | 0 | 1 | 0 | 4 | 975527581
7 | K | 161101101 | Svislé přemístění výkopku bez naložení do dopravní nádoby avšak s vyprázdněním dopravní nádoby na hromadu nebo do dopravního prostředku z horniny tř. 1 až 4, při hloubce výkopu přes 1 do 2,5 m | m3 | 26.691 |  | 0 | CS ÚRS 2017 02 |  |  | základní |  | 0 | 0 | 0 | 0 | 0 | 4 | K | 2 |  |  |  | ROZPOCET | 0 | 0 | 0 | 0 | 0 | 1 | 0 | 4 | 660336644
| VV |  | "výtah. šachta"2,05*((2*0,9+2,4)*(0,9+2,2)) |  | 26.691 | [13 empty] | VV | 2 | 2 | True | 0 | ROZPOCET
| VV |  | Součet |  | 26.691 | [13 empty] | VV | 2 | 4 | True | 1 | ROZPOCET
8 | K | 162201102 | Vodorovné přemístění výkopku nebo sypaniny po suchu na obvyklém dopravním prostředku, bez naložení výkopku, avšak se složením bez rozhrnutí z horniny tř. 1 až 4 na vzdálenost přes 20 do 50 m | m3 | 55.943 |  | 0 | CS ÚRS 2017 02 |  |  | základní |  | 0 | 0 | 0 | 0 | 0 | 4 | K | 2 |  |  |  | ROZPOCET | 0 | 0 | 0 | 0 | 0 | 1 | 0 | 4 | 737699871
| VV |  | "Rýhy"0,850*(2*0,600*6,500+0,700*(4,000+4,120+4,001)) |  | 13.842 | [13 empty] | VV | 2 | 2 | True | 0 | ROZPOCET
| VV |  | "výtah. šachta"2,05*((2*0,9+2,4)*(0,9+2,2)) |  | 26.691 | [13 empty] | VV | 2 | 2 | True | 0 | ROZPOCET
| VV |  | "Založení pasů+okap. chodník"2*6,7*1,15 |  | 15.41 | [13 empty] | VV | 2 | 2 | True | 0 | ROZPOCET
| VV |  | Součet |  | 55.943 | [13 empty] | VV | 2 | 4 | True | 1 | ROZPOCET
9 | K | 162301101 | Vodorovné přemístění výkopku nebo sypaniny po suchu na obvyklém dopravním prostředku, bez naložení výkopku, avšak se složením bez rozhrnutí z horniny tř. 1 až 4 na vzdálenost přes 50 do 500 m | m3 | 55.943 |  | 0 | CS ÚRS 2017 02 |  |  | základní |  | 0 | 0 | 0 | 0 | 0 | 4 | K | 2 |  |  |  | ROZPOCET | 0 | 0 | 0 | 0 | 0 | 1 | 0 | 4 | -1420201649
| P |  | Poznámka k položce: mezideponie | [15 empty] | P | 2
| VV |  | "Rýhy"0,850*(2*0,600*6,500+0,700*(4,000+4,120+4,001)) |  | 13.842 | [13 empty] | VV | 2 | 2 | True | 0 | ROZPOCET
| VV |  | "výtah. šachta"2,05*((2*0,9+2,4)*(0,9+2,2)) |  | 26.691 | [13 empty] | VV | 2 | 2 | True | 0 | ROZPOCET
| VV |  | "Založení pasů+okap. chodník"2*6,7*1,15 |  | 15.41 | [13 empty] | VV | 2 | 2 | True | 0 | ROZPOCET
| VV |  | Součet |  | 55.943 | [13 empty] | VV | 2 | 4 | True | 1 | ROZPOCET
10 | K | 162701102 | Vodorovné přemístění výkopku nebo sypaniny po suchu na obvyklém dopravním prostředku, bez naložení výkopku, avšak se složením bez rozhrnutí z horniny tř. 1 až 4 na vzdálenost přes 6 000 do 7000 m | m3 | 55.943 |  | 0 | CS ÚRS 2017 02 |  |  | základní |  | 0 | 0 | 0 | 0 | 0 | 4 | K | 2 |  |  |  | ROZPOCET | 0 | 0 | 0 | 0 | 0 | 1 | 0 | 4 | -647689410
| P |  | Poznámka k položce: Odvoz na skládku | [15 empty] | P | 2
| VV |  | "Rýhy"0,850*(2*0,600*6,500+0,700*(4,000+4,120+4,001)) |  | 13.842 | [13 empty] | VV | 2 | 2 | True | 0 | ROZPOCET
| VV |  | "výtah. šachta"2,05*((2*0,9+2,4)*(0,9+2,2)) |  | 26.691 | [13 empty] | VV | 2 | 2 | True | 0 | ROZPOCET
| VV |  | "Založení pasů+okap. chodník"2*6,7*1,15 |  | 15.41 | [13 empty] | VV | 2 | 2 | True | 0 | ROZPOCET
| VV |  | Součet |  | 55.943 | [13 empty] | VV | 2 | 4 | True | 1 | ROZPOCET
11 | K | 167101101 | Nakládání, skládání a překládání neulehlého výkopku nebo sypaniny nakládání, množství do 100 m3, z hornin tř. 1 až 4 | m3 | 55.943 |  | 0 | CS ÚRS 2017 02 |  |  | základní |  | 0 | 0 | 0 | 0 | 0 | 4 | K | 2 |  |  |  | ROZPOCET | 0 | 0 | 0 | 0 | 0 | 1 | 0 | 4 | 1188228918
| VV |  | "Rýhy"0,850*(2*0,600*6,500+0,700*(4,000+4,120+4,001)) |  | 13.842 | [13 empty] | VV | 2 | 2 | True | 0 | ROZPOCET
| VV |  | "výtah. šachta"2,05*((2*0,9+2,4)*(0,9+2,2)) |  | 26.691 | [13 empty] | VV | 2 | 2 | True | 0 | ROZPOCET
| VV |  | "Založení pasů+okap. chodník"2*6,7*1,15 |  | 15.41 | [13 empty] | VV | 2 | 2 | True | 0 | ROZPOCET
| VV |  | Součet |  | 55.943 | [13 empty] | VV | 2 | 4 | True | 1 | ROZPOCET
12 | K | 171201201 | Uložení sypaniny na skládky | m3 | 29.709 |  | 0 | CS ÚRS 2017 02 |  |  | základní |  | 0 | 0 | 0 | 0 | 0 | 4 | K | 2 |  |  |  | ROZPOCET | 0 | 0 | 0 | 0 | 0 | 1 | 0 | 4 | -1596949396
| VV |  | "Rýhy"0,850*(2*0,600*6,500+0,700*(4,000+4,120+4,001)) |  | 13.842 | [13 empty] | VV | 2 | 2 | True | 0 | ROZPOCET
| VV |  | "výtah. šachta"2,05*((2*0,9+2,4)*(0,9+2,2))-2,05*(2,4*2,2) |  | 15.867 | [13 empty] | VV | 2 | 2 | True | 0 | ROZPOCET
| VV |  | Součet |  | 29.709 | [13 empty] | VV | 2 | 4 | True | 1 | ROZPOCET
13 | K | 171201211 | Uložení sypaniny poplatek za uložení sypaniny na skládce (skládkovné) | t | 106.292 |  | 0 | CS ÚRS 2017 02 |  |  | základní |  | 0 | 0 | 0 | 0 | 0 | 4 | K | 2 |  |  |  | ROZPOCET | 0 | 0 | 0 | 0 | 0 | 1 | 0 | 4 | -2084330797
| VV |  | 55,943*1,9 'Přepočtené koeficientem množství |  | 106.292 | [13 empty] | VV | 2 | 2 | False | 1 | ROZPOCET
14 | K | 174101102 | Zásyp sypaninou z jakékoliv horniny s uložením výkopku ve vrstvách se zhutněním v uzavřených prostorách s urovnáním povrchu zásypu | m3 | 25.693 |  | 0 | CS ÚRS 2017 02 |  |  | základní |  | 0 | 0 | 0 | 0 | 0 | 4 | K | 2 |  |  |  | ROZPOCET | 0 | 0 | 0 | 0 | 0 | 1 | 0 | 4 | 339740267
| VV |  | "výtah. šachta"2,05*(2,4*2,09) |  | 10.283 | [13 empty] | VV | 2 | 2 | True | 0 | ROZPOCET
| VV |  | "Založení pasů+okap. chodník"2*6,7*1,15 |  | 15.41 | [13 empty] | VV | 2 | 2 | True | 0 | ROZPOCET
| VV |  | Součet |  | 25.693 | [13 empty] | VV | 2 | 4 | True | 1 | ROZPOCET
| D | 2 | Zakládání |  |  |  | 0 | [5 empty] | 0 |  | 61.7852 |  | 0 | 1 | D | 1 |  |  |  | ROZPOCET | [6 empty] | 0
15 | K | 213311141 | Polštáře zhutněné pod základy ze štěrkopísku tříděného | m3 | 1.628 |  | 0 | CS ÚRS 2017 02 |  |  | základní |  | 0 | 2.16 | 3.5165 | 0 | 0 | 4 | K | 2 |  |  |  | ROZPOCET | 0 | 0 | 0 | 0 | 0 | 1 | 0 | 4 | 1119268333
| VV |  | 0,1*(2*0,600*6,500+0,700*(4,000+4,120+4,001)) |  | 1.628 | [13 empty] | VV | 2 | 2 | True | 0 | ROZPOCET
| VV |  | Součet |  | 1.628 | [13 empty] | VV | 2 | 4 | True | 1 | ROZPOCET
16 | K | 273313611 | Základy z betonu prostého desky z betonu kamenem neprokládaného tř. C 16/20 | m3 | 0.165 |  | 0 | CS ÚRS 2017 02 |  |  | základní |  | 0 | 2.2563 | 0.3723 | 0 | 0 | 4 | K | 2 |  |  |  | ROZPOCET | 0 | 0 | 0 | 0 | 0 | 1 | 0 | 4 | 92210046
| VV |  | "P09-103"0,05*3,3 |  | 0.165 | [13 empty] | VV | 2 | 2 | True | 1 | ROZPOCET
17 | K | 273321411 | Základy z betonu železového (bez výztuže) desky z betonu bez zvýšených nároků na prostředí tř. C 20/25 | m3 | 7.139 |  | 0 | CS ÚRS 2017 02 |  |  | základní |  | 0 | 2.4533 | 17.514 | 0 | 0 | 4 | K | 2 |  |  |  | ROZPOCET | 0 | 0 | 0 | 0 | 0 | 1 | 0 | 4 | -1346507231
| VV |  | "deska"0,12*(5,81*12,1-(4,55*1,43+2,1*2,05)) |  | 7.139 | [13 empty] | VV | 2 | 2 | True | 1 | ROZPOCET
18 | K | 273321511 | Základy z betonu železového (bez výztuže) desky z betonu bez zvýšených nároků na prostředí tř. C 25/30 | m3 | 2.276 |  | 0 | CS ÚRS 2017 02 |  |  | základní |  | 0 | 2.4533 | 5.5837 | 0 | 0 | 4 | K | 2 |  |  |  | ROZPOCET | 0 | 0 | 0 | 0 | 0 | 1 | 0 | 4 | 1442855438
| VV |  | "Základová deska - výtah"(2,400*2,440-0,300*1,430)*0,250 |  | 1.357 | [13 empty] | VV | 2 | 2 | True | 0 | ROZPOCET
| VV |  | "Deska dojezdu"(2,100*2,290-0,150*1,430)*0,200 |  | 0.919 | [13 empty] | VV | 2 | 2 | True | 0 | ROZPOCET
| VV |  | Součet |  | 2.276 | [13 empty] | VV | 2 | 4 | True | 1 | ROZPOCET
19 | K | 273361821 | Výztuž základů desek z betonářské oceli 10 505 (R) nebo BSt 500 | t | 0.008 |  | 0 | CS ÚRS 2017 02 |  |  | základní |  | 0 | 1.0602 | 0.0084814 | 0 | 0 | 4 | K | 2 |  |  |  | ROZPOCET | 0 | 0 | 0 | 0 | 0 | 1 | 0 | 4 | 1806993005
| VV |  | Výtahová šachta | [15 empty] | VV | 2 | 1 | True | 0 | ROZPOCET
| VV |  | "R10-1200"(41*1,200*0,617)/1000 |  | 0.03 | [13 empty] | VV | 2 | 2 | True | 0 | ROZPOCET
| VV |  | "R8-750"(20*0,750*0,395)/1000 |  | 0.006 | [13 empty] | VV | 2 | 2 | True | 0 | ROZPOCET
| VV |  | "R8-700"(30*0,700*0,395)/1000 |  | 0.008 | [13 empty] | VV | 2 | 2 | True | 1 | ROZPOCET
20 | K | 273362021 | Výztuž základů desek ze svařovaných sítí z drátů typu KARI | t | 0.512 |  | 0 | CS ÚRS 2017 02 |  |  | základní |  | 0 | 1.0526 | 0.53893 | 0 | 0 | 4 | K | 2 |  |  |  | ROZPOCET | 0 | 0 | 0 | 0 | 0 | 1 | 0 | 4 | 283610291
| VV |  | Výtahová šachta | [15 empty] | VV | 2 | 1 | True | 0 | ROZPOCET
| VV |  | "KARI8 100/100-2,40*2,35"(2*5,64*7,892)/1000 |  | 0.089 | [13 empty] | VV | 2 | 2 | True | 0 | ROZPOCET
| VV |  | "KARI8 100/100-2,25*2,05"(2*4,6125*7,892)/1000 |  | 0.073 | [13 empty] | VV | 2 | 2 | True | 0 | ROZPOCET
| VV |  | Základová deska | [15 empty] | VV | 2 | 1 | True | 0 | ROZPOCET
| VV |  | "KARI6 100/100-"4,44*(6,5*(4+4,12+4))/1000 |  | 0.35 | [13 empty] | VV | 2 | 2 | True | 0 | ROZPOCET
| VV |  | Součet |  | 0.512 | [13 empty] | VV | 2 | 4 | True | 1 | ROZPOCET
21 | K | 274321411 | Základy z betonu železového (bez výztuže) pasy z betonu bez zvýšených nároků na prostředí tř. C 20/25 | m3 | 13.842 |  | 0 | CS ÚRS 2017 02 |  |  | základní |  | 0 | 2.4533 | 33.9584 | 0 | 0 | 4 | K | 2 |  |  |  | ROZPOCET | 0 | 0 | 0 | 0 | 0 | 1 | 0 | 4 | 1282001078
| VV |  | 0,850*(2*0,600*6,500+0,700*(4,000+4,120+4,001)) |  | 13.842 | [13 empty] | VV | 2 | 2 | True | 0 | ROZPOCET
| VV |  | Součet |  | 13.842 | [13 empty] | VV | 2 | 4 | True | 1 | ROZPOCET
22 | K | 274351215 | Bednění základových stěn pasů svislé nebo šikmé (odkloněné), půdorysně přímé nebo zalomené ve volných nebo zapažených jámách, rýhách, šachtách, včetně případných vzpěr zřízení | m2 | 43.47 |  | 0 | CS ÚRS 2016 02 |  |  | základní |  | 0 | 0.00103 | 0.044774 | 0 | 0 | 4 | K | 2 |  |  |  | ROZPOCET | 0 | 0 | 0 | 0 | 0 | 1 | 0 | 4 | 2072048228
| VV |  | 0,850*(4*6,500+13,020+4,000+4,120+4,001) |  | 43.47 | [13 empty] | VV | 2 | 2 | True | 0 | ROZPOCET
| VV |  | Součet |  | 43.47 | [13 empty] | VV | 2 | 4 | True | 1 | ROZPOCET
23 | K | 274351216 | Bednění základových stěn pasů svislé nebo šikmé (odkloněné), půdorysně přímé nebo zalomené ve volných nebo zapažených jámách, rýhách, šachtách, včetně případných vzpěr odstranění | m2 | 43.47 |  | 0 | CS ÚRS 2016 02 |  |  | základní |  | 0 | 0 | 0 | 0 | 0 | 4 | K | 2 |  |  |  | ROZPOCET | 0 | 0 | 0 | 0 | 0 | 1 | 0 | 4 | -1464860792
24 | K | 274361821 | Výztuž základů pasů z betonářské oceli 10 505 (R) nebo BSt 500 | t | 0.234 |  | 0 | CS ÚRS 2017 02 |  |  | základní |  | 0 | 1.0602 | 0.24808 | 0 | 0 | 4 | K | 2 |  |  |  | ROZPOCET | 0 | 0 | 0 | 0 | 0 | 1 | 0 | 4 | 971974642
| VV |  | "R8"(0,395*112*1,70)/1000 |  | 0.075 | [13 empty] | VV | 2 | 2 | True | 0 | ROZPOCET
| VV |  | "R12"(0,888*178,5)/1000 |  | 0.159 | [13 empty] | VV | 2 | 2 | True | 0 | ROZPOCET
| VV |  | Součet |  | 0.234 | [13 empty] | VV | 2 | 4 | True | 1 | ROZPOCET
| D | 3 | Svislé a kompletní konstrukce |  |  |  | 0 | [5 empty] | 0 |  | 1.883 |  | 0 | 1 | D | 1 |  |  |  | ROZPOCET | [6 empty] | 0
99 | K | 346244821 | Přizdívky izolační a ochranné z cihel pálených na maltu MC-10 včetně vytvoření požlábku v ohybu izolace vodorovné na svislou, se zatřenou cementovou omítkou z malty min. MC 10 tl. 20 mm pod izolaci z cihel plných dl. 290 mm, P 10 až P 20 tl. 140 mm | m2 | 6.42 |  | 0 | CS ÚRS 2017 02 |  |  | základní |  | 0 | 0.2933 | 1.883 | 0 | 0 | 4 | K | 2 |  |  |  | ROZPOCET | 0 | 0 | 0 | 0 | 0 | 1 | 0 | 4 | 790587318
| VV |  | 1,2*(2,35+2,1+0,9) |  | 6.42 | [13 empty] | VV | 2 | 2 | True | 1 | ROZPOCET
| D | 4 | Vodorovné konstrukce |  |  |  | 0 | [5 empty] | 0 |  | 11.5939 |  | 0 | 1 | D | 1 |  |  |  | ROZPOCET | [6 empty] | 0
25 | K | 411321414 | Stropy z betonu železového (bez výztuže) stropů deskových, plochých střech, desek balkonových, desek hřibových stropů včetně hlavic hřibových sloupů tř. C 25/30 | m3 | 0.987 |  | 0 | CS ÚRS 2017 02 |  |  | základní |  | 0 | 2.4534 | 2.4215 | 0 | 0 | 4 | K | 2 |  |  |  | ROZPOCET | 0 | 0 | 0 | 0 | 0 | 1 | 0 | 4 | -856703757
| VV |  | 2,100*2,350*0,200 |  | 0.987 | [13 empty] | VV | 2 | 2 | True | 1 | ROZPOCET
26 | K | 411351101 | Bednění stropů, kleneb nebo skořepin bez podpěrné konstrukce stropů deskových, balkonových nebo plošných konzol plné, rovné, popř. s náběhy zřízení | m2 | 4.935 |  | 0 | CS ÚRS 2016 02 |  |  | základní |  | 0 | 0.00215 | 0.01061 | 0 | 0 | 4 | K | 2 |  |  |  | ROZPOCET | 0 | 0 | 0 | 0 | 0 | 1 | 0 | 4 | 242157478
| VV |  | 2,100*2,350 |  | 4.935 | [13 empty] | VV | 2 | 2 | True | 1 | ROZPOCET
27 | K | 411351102 | Bednění stropů, kleneb nebo skořepin bez podpěrné konstrukce stropů deskových, balkonových nebo plošných konzol plné, rovné, popř. s náběhy odstranění | m2 | 4.935 |  | 0 | CS ÚRS 2016 02 |  |  | základní |  | 0 | 0 | 0 | 0 | 0 | 4 | K | 2 |  |  |  | ROZPOCET | 0 | 0 | 0 | 0 | 0 | 1 | 0 | 4 | 1301106605
28 | K | 411354171 | Podpěrná konstrukce stropů výšky do 4 m se zesílením dna bednění na výměru m2 půdorysu pro zatížení betonovou směsí a výztuží do 5 kPa zřízení | m2 | 4.935 |  | 0 | CS ÚRS 2016 02 |  |  | základní |  | 0 | 0.0031 | 0.015298 | 0 | 0 | 4 | K | 2 |  |  |  | ROZPOCET | 0 | 0 | 0 | 0 | 0 | 1 | 0 | 4 | -649825933
29 | K | 411354172 | Podpěrná konstrukce stropů výšky do 4 m se zesílením dna bednění na výměru m2 půdorysu pro zatížení betonovou směsí a výztuží do 5 kPa odstranění | m2 | 4.935 |  | 0 | CS ÚRS 2016 02 |  |  | základní |  | 0 | 0 | 0 | 0 | 0 | 4 | K | 2 |  |  |  | ROZPOCET | 0 | 0 | 0 | 0 | 0 | 1 | 0 | 4 | 774390324
30 | K | 411361821 | Výztuž stropů prostě uložených, vetknutých, spojitých, deskových, trámových (žebrových, kazetových), s keramickými a jinými vložkami, konsolových nebo balkonových, hřibových včetně hlavic hřibových sloupů, plochých střech a pro zavěšení železobetonových podhledů z betonářské oceli 10 505 (R) nebo BSt 500 | t | 0.126 |  | 0 | CS ÚRS 2017 02 |  |  | základní |  | 0 | 1.0552 | 0.13295 | 0 | 0 | 4 | K | 2 |  |  |  | ROZPOCET | 0 | 0 | 0 | 0 | 0 | 1 | 0 | 4 | -414349925
| VV |  | Výtahová šachta | [15 empty] | VV | 2 | 1 | True | 0 | ROZPOCET
| VV |  | "R12-2050"(18*2,050*0,888)/1000 |  | 0.033 | [13 empty] | VV | 2 | 2 | True | 0 | ROZPOCET
| VV |  | "R12-2490"(15*2,490*0,888)/1000 |  | 0.033 | [13 empty] | VV | 2 | 2 | True | 0 | ROZPOCET
| VV |  | "R10-3140"(15*3,140*0,617)/1000 |  | 0.029 | [13 empty] | VV | 2 | 2 | True | 0 | ROZPOCET
| VV |  | "R10-2750"(18*2,750*0,617)/1000 |  | 0.031 | [13 empty] | VV | 2 | 2 | True | 0 | ROZPOCET
| VV |  | Součet |  | 0.126 | [13 empty] | VV | 2 | 4 | True | 1 | ROZPOCET
31 | K | 417321515 | Ztužující pásy a věnce z betonu železového (bez výztuže) tř. C 25/30 | m3 | 3.508 |  | 0 | CS ÚRS 2017 02 |  |  | základní |  | 0 | 2.4534 | 8.6065 | 0 | 0 | 4 | K | 2 |  |  |  | ROZPOCET | 0 | 0 | 0 | 0 | 0 | 1 | 0 | 4 | -114150320
| VV |  | Výtahová šachta | [15 empty] | VV | 2 | 1 | True | 0 | ROZPOCET
| VV |  | 4*(2,35+2,10+0,86)*0,250*0,250 |  | 1.328 | [13 empty] | VV | 2 | 2 | True | 0 | ROZPOCET
| VV |  | 1*(2,35+2,10+2,35)*0,250*0,250 |  | 0.425 | [13 empty] | VV | 2 | 2 | True | 0 | ROZPOCET
| VV |  | 1*2,10*0,200*0,340 |  | 0.143 | [13 empty] | VV | 2 | 2 | True | 0 | ROZPOCET
| VV |  | 4*1,49*0,1*0,25 |  | 0.149 | [13 empty] | VV | 2 | 2 | True | 0 | ROZPOCET
| VV |  | Mezisoučet |  | 2.045 | [13 empty] | VV | 2 | 3 | True | 0 | ROZPOCET
| VV |  | Přístavba | [15 empty] | VV | 2 | 1 | True | 0 | ROZPOCET
| VV |  | 2*6,500*0,450*0,250 |  | 1.463 | [13 empty] | VV | 2 | 2 | True | 0 | ROZPOCET
| VV |  | Mezisoučet |  | 1.463 | [13 empty] | VV | 2 | 3 | True | 0 | ROZPOCET
| VV |  | Součet |  | 3.508 | [13 empty] | VV | 2 | 4 | True | 1 | ROZPOCET
32 | K | 417351115 | Bednění bočnic ztužujících pásů a věnců včetně vzpěr zřízení | m2 | 22.85 |  | 0 | CS ÚRS 2017 02 |  |  | základní |  | 0 | 0.00519 | 0.11859 | 0 | 0 | 4 | K | 2 |  |  |  | ROZPOCET | 0 | 0 | 0 | 0 | 0 | 1 | 0 | 4 | 1560079587
| VV |  | Výtahová šachta | [15 empty] | VV | 2 | 1 | True | 0 | ROZPOCET
| VV |  | 4*(2,35+2,10+0,86)*0,250*2 |  | 10.62 | [13 empty] | VV | 2 | 2 | True | 0 | ROZPOCET
| VV |  | 1*(2,35+2,10+2,35)*0,250*2 |  | 3.4 | [13 empty] | VV | 2 | 2 | True | 0 | ROZPOCET
| VV |  | 1*2,10*0,200*2 |  | 0.84 | [13 empty] | VV | 2 | 2 | True | 0 | ROZPOCET
| VV |  | 4*1,49*0,25 |  | 1.49 | [13 empty] | VV | 2 | 2 | True | 0 | ROZPOCET
| VV |  | Mezisoučet |  | 16.35 | [13 empty] | VV | 2 | 3 | True | 0 | ROZPOCET
| VV |  | Přístavba | [15 empty] | VV | 2 | 1 | True | 0 | ROZPOCET
| VV |  | 2*6,500*0,250*2 |  | 6.5 | [13 empty] | VV | 2 | 2 | True | 0 | ROZPOCET
| VV |  | Mezisoučet |  | 6.5 | [13 empty] | VV | 2 | 3 | True | 0 | ROZPOCET
| VV |  | Součet |  | 22.85 | [13 empty] | VV | 2 | 4 | True | 1 | ROZPOCET
33 | K | 417351116 | Bednění bočnic ztužujících pásů a věnců včetně vzpěr odstranění | m2 | 22.85 |  | 0 | CS ÚRS 2017 02 |  |  | základní |  | 0 | 0 | 0 | 0 | 0 | 4 | K | 2 |  |  |  | ROZPOCET | 0 | 0 | 0 | 0 | 0 | 1 | 0 | 4 | -607530128
34 | K | 417361821 | Výztuž ztužujících pásů a věnců z betonářské oceli 10 505 (R) nebo BSt 500 | t | 0.274 |  | 0 | CS ÚRS 2017 02 |  |  | základní |  | 0 | 1.0526 | 0.2884 | 0 | 0 | 4 | K | 2 |  |  |  | ROZPOCET | 0 | 0 | 0 | 0 | 0 | 1 | 0 | 4 | 1171909572
| VV |  | Konstrukce přístavby | [15 empty] | VV | 2 | 1 | True | 0 | ROZPOCET
| VV |  | "R8"(0,395*66*1,3)/1000 |  | 0.034 | [13 empty] | VV | 2 | 2 | True | 0 | ROZPOCET
| VV |  | "R10"(0,617*82,30)/1000 |  | 0.051 | [13 empty] | VV | 2 | 2 | True | 0 | ROZPOCET
| VV |  | Mezisoučet |  | 0.085 | [13 empty] | VV | 2 | 3 | True | 0 | ROZPOCET
| VV |  | Výtahová šachta | [15 empty] | VV | 2 | 1 | True | 0 | ROZPOCET
| VV |  | "R12"(139,10*0,888)/1000 |  | 0.124 | [13 empty] | VV | 2 | 2 | True | 0 | ROZPOCET
| VV |  | "R8-960"(140*0,960*0,395)/1000 |  | 0.053 | [13 empty] | VV | 2 | 2 | True | 0 | ROZPOCET
| VV |  | "R8-200"(30*0,200*0,395)/1000 |  | 0.002 | [13 empty] | VV | 2 | 2 | True | 0 | ROZPOCET
| VV |  | "R10-275"(30*0,275*0,617)/1000 |  | 0.005 | [13 empty] | VV | 2 | 2 | True | 0 | ROZPOCET
| VV |  | "R18-1040"(11*1,04*0,395)/1000 |  | 0.005 | [13 empty] | VV | 2 | 2 | True | 0 | ROZPOCET
| VV |  | Mezisoučet |  | 0.189 | [13 empty] | VV | 2 | 3 | True | 0 | ROZPOCET
| VV |  | Součet |  | 0.274 | [13 empty] | VV | 2 | 4 | True | 1 | ROZPOCET
| D | 5 | Komunikace pozemní |  |  |  | 0 | [5 empty] | 0 |  | 0 |  | 0 | 1 | D | 1 |  |  |  | ROZPOCET | [6 empty] | 0
35 | K | 564750011 | Podklad nebo kryt z kameniva hrubého drceného vel. 8-16 mm s rozprostřením a zhutněním, po zhutnění tl. 150 mm | m2 | 63.911 |  | 0 | CS ÚRS 2017 02 |  |  | základní |  | 0 | 0 | 0 | 0 | 0 | 4 | K | 2 |  |  |  | ROZPOCET | 0 | 0 | 0 | 0 | 0 | 1 | 0 | 4 | -474517592
| VV |  | 12,12*5,81-1,43*4,55 |  | 63.911 | [13 empty] | VV | 2 | 2 | True | 1 | ROZPOCET
36 | K | 564750111 | Podklad nebo kryt z kameniva hrubého drceného vel. 16-32 mm s rozprostřením a zhutněním, po zhutnění tl. 150 mm | m2 | 63.911 |  | 0 | CS ÚRS 2017 02 |  |  | základní |  | 0 | 0 | 0 | 0 | 0 | 4 | K | 2 |  |  |  | ROZPOCET | 0 | 0 | 0 | 0 | 0 | 1 | 0 | 4 | -633747992
| VV |  | 12,12*5,81-1,43*4,55 |  | 63.911 | [13 empty] | VV | 2 | 2 | True | 1 | ROZPOCET
| D | 6 | Úpravy povrchů, podlahy a osazování výplní |  |  |  | 0 | [5 empty] | 0 |  | 16.0723 |  | 0 | 1 | D | 1 |  |  |  | ROZPOCET | [6 empty] | 0
37 | K | 631311125 | Mazanina z betonu prostého bez zvýšených nároků na prostředí tl. přes 80 do 120 mm tř. C 20/25 | m3 | 6.39 |  | 0 | CS ÚRS 2017 02 |  |  | základní |  | 0 | 2.4533 | 15.6765 | 0 | 0 | 4 | K | 2 |  |  |  | ROZPOCET | 0 | 0 | 0 | 0 | 0 | 1 | 0 | 4 | -1175864487
| VV |  | "P8-101+102+105"0,1*(59,3+2,9+1,7) |  | 6.39 | [13 empty] | VV | 2 | 2 | True | 1 | ROZPOCET
38 | K | 631319012 | Příplatek k cenám mazanin za úpravu povrchu mazaniny přehlazením, mazanina tl. přes 80 do 120 mm | m3 | 6.39 |  | 0 | CS ÚRS 2017 02 |  |  | základní |  | 0 | 0 | 0 | 0 | 0 | 4 | K | 2 |  |  |  | ROZPOCET | 0 | 0 | 0 | 0 | 0 | 1 | 0 | 4 | -1166796403
39 | K | 631319196 | Příplatek k cenám mazanin za malou plochu do 5 m2 jednotlivě mazanina tl. přes 80 do 120 mm | m3 | 0.46 |  | 0 | CS ÚRS 2017 02 |  |  | základní |  | 0 | 0 | 0 | 0 | 0 | 4 | K | 2 |  |  |  | ROZPOCET | 0 | 0 | 0 | 0 | 0 | 1 | 0 | 4 | 733015036
| VV |  | "P8-102+105"0,1*(2,9+1,7) |  | 0.46 | [13 empty] | VV | 2 | 2 | True | 1 | ROZPOCET
40 | K | 631362021 | Výztuž mazanin ze svařovaných sítí z drátů typu KARI | t | 0.312 |  | 0 | CS ÚRS 2017 02 |  |  | základní |  | 0 | 1.0526 | 0.32841 | 0 | 0 | 4 | K | 2 |  |  |  | ROZPOCET | 0 | 0 | 0 | 0 | 0 | 1 | 0 | 4 | -1098242992
| VV |  | "KH30 6/100/100"4,44*(59,3+2,9+1,7)/1000 |  | 0.284 | [13 empty] | VV | 2 | 2 | True | 1 | ROZPOCET
| VV |  | 0,284*1,1 'Přepočtené koeficientem množství |  | 0.312 | [13 empty] | VV | 2 | 2 | False | 1 | ROZPOCET
41 | K | 632451103 | Potěr cementový samonivelační ze suchých směsí tloušťky přes 5 do 10 mm | m2 | 3.3 |  | 0 | CS ÚRS 2017 02 |  |  | základní |  | 0 | 0.0204 | 0.06732 | 0 | 0 | 4 | K | 2 |  |  |  | ROZPOCET | 0 | 0 | 0 | 0 | 0 | 1 | 0 | 4 | -150493751
| VV |  | "P9-103"3,3 |  | 3.3 | [13 empty] | VV | 2 | 2 | True | 1 | ROZPOCET
42 | K | 632459172 | Příplatky k cenám potěrů za malou plochu do 5 m2 jednotlivě, tl. potěru přes 10 do 20 mm | m2 | 3.3 |  | 0 | CS ÚRS 2017 02 |  |  | základní |  | 0 | 0 | 0 | 0 | 0 | 4 | K | 2 |  |  |  | ROZPOCET | 0 | 0 | 0 | 0 | 0 | 1 | 0 | 4 | 1871689897
| D | 9 | Ostatní konstrukce a práce, bourání |  |  |  | 0 | [5 empty] | 0 |  | 0.012459 |  | 0 | 1 | D | 1 |  |  |  | ROZPOCET | [6 empty] | 0
43 | K | 949101111 | Lešení pomocné pracovní pro objekty pozemních staveb pro zatížení do 150 kg/m2, o výšce lešeňové podlahy do 1,9 m | m2 | 36.056 |  | 0 | CS ÚRS 2017 02 |  |  | základní |  | 0 | 0.00013 | 0.0046873 | 0 | 0 | 4 | K | 2 |  |  |  | ROZPOCET | 0 | 0 | 0 | 0 | 0 | 1 | 0 | 4 | 1025770885
| VV |  | 6,500*4,885+5,230*4,550+3,130*4,500+2,100*1,180 |  | 72.112 | [13 empty] | VV | 2 | 2 | True | 0 | ROZPOCET
| VV |  | Součet |  | 72.112 | [13 empty] | VV | 2 | 4 | True | 1 | ROZPOCET
| VV |  | 72,112*0,5 'Přepočtené koeficientem množství |  | 36.056 | [13 empty] | VV | 2 | 2 | False | 1 | ROZPOCET
44 | K | 949101112 | Lešení pomocné pracovní pro objekty pozemních staveb pro zatížení do 150 kg/m2, o výšce lešeňové podlahy přes 1,9 do 3,5 m | m2 | 36.056 |  | 0 | CS ÚRS 2017 02 |  |  | základní |  | 0 | 0.00021 | 0.0075718 | 0 | 0 | 4 | K | 2 |  |  |  | ROZPOCET | 0 | 0 | 0 | 0 | 0 | 1 | 0 | 4 | 151881579
| VV |  | 6,500*4,885+5,230*4,550+3,130*4,500+2,100*1,180 |  | 72.112 | [13 empty] | VV | 2 | 2 | True | 0 | ROZPOCET
| VV |  | Součet |  | 72.112 | [13 empty] | VV | 2 | 4 | True | 1 | ROZPOCET
| VV |  | 72,112*0,5 'Přepočtené koeficientem množství |  | 36.056 | [13 empty] | VV | 2 | 2 | False | 1 | ROZPOCET
45 | K | 953961213 | Kotvy chemické s vyvrtáním otvoru do betonu, železobetonu nebo tvrdého kamene chemická patrona, velikost M 12, hloubka 110 mm | kus | 5 |  | 0 | CS ÚRS 2017 02 |  |  | základní |  | 0 | 4e-05 | 0.0002 | 0 | 0 | 4 | K | 2 |  |  |  | ROZPOCET | 0 | 0 | 0 | 0 | 0 | 1 | 0 | 4 | 423190828
| VV |  | "KOTVA M12 PO 450"5 |  | 5 | [13 empty] | VV | 2 | 2 | True | 1 | ROZPOCET
| D | 998 | Přesun hmot |  |  |  | 0 | [5 empty] | 0 |  | 0 |  | 0 | 1 | D | 1 |  |  |  | ROZPOCET | [6 empty] | 0
46 | K | 998017003 | Přesun hmot pro budovy občanské výstavby, bydlení, výrobu a služby s omezením mechanizace vodorovná dopravní vzdálenost do 100 m pro budovy s jakoukoliv nosnou konstrukcí výšky přes 12 do 24 m | t | 91.359 |  | 0 | CS ÚRS 2017 02 |  |  | základní |  | 0 | 0 | 0 | 0 | 0 | 4 | K | 2 |  |  |  | ROZPOCET | 0 | 0 | 0 | 0 | 0 | 1 | 0 | 4 | 777810400
| D | PSV | Práce a dodávky PSV |  |  |  | 0 | [5 empty] | 0 |  | 4.0619 |  | 0 | 2 | D | 0 |  |  |  | ROZPOCET | [6 empty] | 0
| D | 711 | Izolace proti vodě, vlhkosti a plynům |  |  |  | 0 | [5 empty] | 0 |  | 0.86961 |  | 0 | 2 | D | 1 |  |  |  | ROZPOCET | [6 empty] | 0
47 | K | 711111001 | Provedení izolace proti zemní vlhkosti natěradly a tmely za studena na ploše vodorovné V nátěrem penetračním | m2 | 67.2 |  | 0 | CS ÚRS 2017 02 |  |  | základní |  | 0 | 0 | 0 | 0 | 0 | 16 | K | 2 |  |  |  | ROZPOCET | 0 | 0 | 0 | 0 | 0 | 1 | 0 | 16 | 668639593
| VV |  | "P8-101+102+105"(59,3+2,9+1,7) |  | 63.9 | [13 empty] | VV | 2 | 2 | True | 0 | ROZPOCET
| VV |  | "P9-103"3,3 |  | 3.3 | [13 empty] | VV | 2 | 2 | True | 0 | ROZPOCET
| VV |  | Součet |  | 67.2 | [13 empty] | VV | 2 | 4 | True | 1 | ROZPOCET
48 | M | 111631510 | lak asfaltový (MJ kg) bal 9 kg | kg | 22.176 |  | 0 | CS ÚRS 2017 02 |  |  | základní |  | 0 | 0.001 | 0.022176 | 0 | 0 | 32 | M | 2 |  |  |  | ROZPOCET | 0 | 0 | 0 | 0 | 0 | 1 | 0 | 16 | 197456187
| VV |  | 67,2*0,33 'Přepočtené koeficientem množství |  | 22.176 | [13 empty] | VV | 2 | 2 | False | 1 | ROZPOCET
49 | K | 711112001 | Provedení izolace proti zemní vlhkosti natěradly a tmely za studena na ploše svislé S nátěrem penetračním | m2 | 15.96 |  | 0 | CS ÚRS 2017 02 |  |  | základní |  | 0 | 0 | 0 | 0 | 0 | 16 | K | 2 |  |  |  | ROZPOCET | 0 | 0 | 0 | 0 | 0 | 1 | 0 | 16 | 964156274
| VV |  | "šachta"1,9*(2*1,85+2*2,35) |  | 15.96 | [13 empty] | VV | 2 | 2 | True | 1 | ROZPOCET
50 | M | 111631510 | lak asfaltový (MJ kg) bal 9 kg | kg | 5.586 |  | 0 | CS ÚRS 2017 02 |  |  | základní |  | 0 | 0.001 | 0.005586 | 0 | 0 | 32 | M | 2 |  |  |  | ROZPOCET | 0 | 0 | 0 | 0 | 0 | 1 | 0 | 16 | 958789887
| VV |  | 15,96*0,35 'Přepočtené koeficientem množství |  | 5.586 | [13 empty] | VV | 2 | 2 | False | 1 | ROZPOCET
51 | K | 711141559 | Provedení izolace proti zemní vlhkosti pásy přitavením NAIP na ploše vodorovné V | m2 | 134.4 |  | 0 | CS ÚRS 2017 02 |  |  | základní |  | 0 | 0.0004 | 0.05376 | 0 | 0 | 16 | K | 2 |  |  |  | ROZPOCET | 0 | 0 | 0 | 0 | 0 | 1 | 0 | 16 | -1680315810
| VV |  | "2vrstvy" | [15 empty] | VV | 2 | 1 | True | 0 | ROZPOCET
| VV |  | "P8-101+102+105"2*(59,3+2,9+1,7) |  | 127.8 | [13 empty] | VV | 2 | 2 | True | 0 | ROZPOCET
| VV |  | "P9-103"2*3,3 |  | 6.6 | [13 empty] | VV | 2 | 2 | True | 0 | ROZPOCET
| VV |  | Součet |  | 134.4 | [13 empty] | VV | 2 | 4 | True | 1 | ROZPOCET
52 | M | 628322700 | pás těžký asfaltovaný V60 S40 | m2 | 154.56 |  | 0 | CS ÚRS 2017 02 |  |  | základní |  | 0 | 0.0045 | 0.69552 | 0 | 0 | 32 | M | 2 |  |  |  | ROZPOCET | 0 | 0 | 0 | 0 | 0 | 1 | 0 | 16 | -305549168
| VV |  | 134,4*1,15 'Přepočtené koeficientem množství |  | 154.56 | [13 empty] | VV | 2 | 2 | False | 1 | ROZPOCET
53 | K | 711142559 | Provedení izolace proti zemní vlhkosti pásy přitavením NAIP na ploše svislé S | m2 | 15.96 |  | 0 | CS ÚRS 2017 02 |  |  | základní |  | 0 | 0.0004 | 0.006384 | 0 | 0 | 16 | K | 2 |  |  |  | ROZPOCET | 0 | 0 | 0 | 0 | 0 | 1 | 0 | 16 | 1867430243
| VV |  | "šachta"1,9*(2*1,85+2*2,35) |  | 15.96 | [13 empty] | VV | 2 | 2 | True | 1 | ROZPOCET
54 | M | 628322700 | pás těžký asfaltovaný V60 S40 | m2 | 19.152 |  | 0 | CS ÚRS 2017 02 |  |  | základní |  | 0 | 0.0045 | 0.086184 | 0 | 0 | 32 | M | 2 |  |  |  | ROZPOCET | 0 | 0 | 0 | 0 | 0 | 1 | 0 | 16 | 1101472412
| VV |  | 15,96*1,2 'Přepočtené koeficientem množství |  | 19.152 | [13 empty] | VV | 2 | 2 | False | 1 | ROZPOCET
55 | K | 998711101 | Přesun hmot pro izolace proti vodě, vlhkosti a plynům stanovený z hmotnosti přesunovaného materiálu vodorovná dopravní vzdálenost do 50 m v objektech výšky do 6 m | t | 0.87 |  | 0 | CS ÚRS 2017 02 |  |  | základní |  | 0 | 0 | 0 | 0 | 0 | 16 | K | 2 |  |  |  | ROZPOCET | 0 | 0 | 0 | 0 | 0 | 1 | 0 | 16 | -422498215
56 | K | 998711181 | Přesun hmot pro izolace proti vodě, vlhkosti a plynům stanovený z hmotnosti přesunovaného materiálu Příplatek k cenám za přesun prováděný bez použití mechanizace pro jakoukoliv výšku objektu | t | 0.87 |  | 0 | CS ÚRS 2017 02 |  |  | základní |  | 0 | 0 | 0 | 0 | 0 | 16 | K | 2 |  |  |  | ROZPOCET | 0 | 0 | 0 | 0 | 0 | 1 | 0 | 16 | 567572157
57 | K | 998711192 | Přesun hmot pro izolace proti vodě, vlhkosti a plynům stanovený z hmotnosti přesunovaného materiálu Příplatek k cenám za zvětšený přesun přes vymezenou největší dopravní vzdálenost do 100 m | t | 0.87 |  | 0 | CS ÚRS 2017 02 |  |  | základní |  | 0 | 0 | 0 | 0 | 0 | 16 | K | 2 |  |  |  | ROZPOCET | 0 | 0 | 0 | 0 | 0 | 1 | 0 | 16 | 114293942
| D | 713 | Izolace tepelné |  |  |  | 0 | [5 empty] | 0 |  | 0.35017 |  | 0 | 2 | D | 1 |  |  |  | ROZPOCET | [6 empty] | 0
58 | K | 713121111 | Montáž tepelné izolace podlah rohožemi, pásy, deskami, dílci, bloky (izolační materiál ve specifikaci) kladenými volně jednovrstvá | m2 | 131.1 |  | 0 | CS ÚRS 2017 02 |  |  | základní |  | 0 | 0 | 0 | 0 | 0 | 16 | K | 2 |  |  |  | ROZPOCET | 0 | 0 | 0 | 0 | 0 | 1 | 0 | 16 | 513626223
59 | M | 283723090 | deska z pěnového polystyrenu pro trvalé zatížení v tlaku (max. 2000 kg/m2) 1000 x 500 x 100 mm | m2 | 133.722 |  | 0 | CS ÚRS 2017 02 |  |  | základní |  | 0 | 0.0025 | 0.33431 | 0 | 0 | 32 | M | 2 |  |  |  | ROZPOCET | 0 | 0 | 0 | 0 | 0 | 1 | 0 | 16 | 990666987
| VV |  | 131,1*1,02 'Přepočtené koeficientem množství |  | 133.722 | [13 empty] | VV | 2 | 2 | False | 1 | ROZPOCET
60 | K | 713191132 | Montáž tepelné izolace stavebních konstrukcí - doplňky a konstrukční součásti podlah, stropů vrchem nebo střech překrytím fólií separační z PE | m2 | 131.1 |  | 0 | CS ÚRS 2017 02 |  |  | základní |  | 0 | 0 | 0 | 0 | 0 | 16 | K | 2 |  |  |  | ROZPOCET | 0 | 0 | 0 | 0 | 0 | 1 | 0 | 16 | -2072570511
| VV |  | "P8-101+102+105 - 2vrstvy"2*(59,3+2,9+1,7) |  | 127.8 | [13 empty] | VV | 2 | 2 | True | 0 | ROZPOCET
| VV |  | "P9-103"3,3 |  | 3.3 | [13 empty] | VV | 2 | 2 | True | 0 | ROZPOCET
| VV |  | Součet |  | 131.1 | [13 empty] | VV | 2 | 4 | True | 1 | ROZPOCET
61 | M | 283231500 | fólie separační PE bal. 100 m2 | m2 | 144.21 |  | 0 | CS ÚRS 2017 02 |  |  | základní |  | 0 | 0.00011 | 0.015863 | 0 | 0 | 32 | M | 2 |  |  |  | ROZPOCET | 0 | 0 | 0 | 0 | 0 | 1 | 0 | 16 | -636752136
| VV |  | 131,1*1,1 'Přepočtené koeficientem množství |  | 144.21 | [13 empty] | VV | 2 | 2 | False | 1 | ROZPOCET
62 | K | 998713101 | Přesun hmot pro izolace tepelné stanovený z hmotnosti přesunovaného materiálu vodorovná dopravní vzdálenost do 50 m v objektech výšky do 6 m | t | 0.35 |  | 0 | CS ÚRS 2017 02 |  |  | základní |  | 0 | 0 | 0 | 0 | 0 | 16 | K | 2 |  |  |  | ROZPOCET | 0 | 0 | 0 | 0 | 0 | 1 | 0 | 16 | -285526066
63 | K | 998713181 | Přesun hmot pro izolace tepelné stanovený z hmotnosti přesunovaného materiálu Příplatek k cenám za přesun prováděný bez použití mechanizace pro jakoukoliv výšku objektu | t | 0.35 |  | 0 | CS ÚRS 2017 02 |  |  | základní |  | 0 | 0 | 0 | 0 | 0 | 16 | K | 2 |  |  |  | ROZPOCET | 0 | 0 | 0 | 0 | 0 | 1 | 0 | 16 | 1206359228
64 | K | 998713192 | Přesun hmot pro izolace tepelné stanovený z hmotnosti přesunovaného materiálu Příplatek k cenám za zvětšený přesun přes vymezenou největší dopravní vzdálenost do 100 m | t | 0.35 |  | 0 | CS ÚRS 2017 02 |  |  | základní |  | 0 | 0 | 0 | 0 | 0 | 16 | K | 2 |  |  |  | ROZPOCET | 0 | 0 | 0 | 0 | 0 | 1 | 0 | 16 | 1126559537
| D | 762 | Konstrukce tesařské |  |  |  | 0 | [5 empty] | 0 |  | 1.3986 |  | 0 | 2 | D | 1 |  |  |  | ROZPOCET | [6 empty] | 0
65 | K | 762083111 | Práce společné pro tesařské konstrukce impregnace řeziva máčením proti dřevokaznému hmyzu a houbám, třída ohrožení 1 a 2 (dřevo v interiéru) | m3 | 2.323 |  | 0 | CS ÚRS 2017 02 |  |  | základní |  | 0 | 0.00122 | 0.0028341 | 0 | 0 | 16 | K | 2 |  |  |  | ROZPOCET | 0 | 0 | 0 | 0 | 0 | 1 | 0 | 16 | 1091651523
| VV |  | 0,14*0,18*90,550+0,14*0,14*2,100 |  | 2.323 | [13 empty] | VV | 2 | 2 | True | 1 | ROZPOCET
66 | K | 762332133 | Montáž vázaných konstrukcí krovů střech pultových, sedlových, valbových, stanových čtvercového nebo obdélníkového půdorysu, z řeziva hraněného průřezové plochy přes 224 do 288 cm2 | m | 92.65 |  | 0 | CS ÚRS 2017 02 |  |  | základní |  | 0 | 0 | 0 | 0 | 0 | 16 | K | 2 |  |  |  | ROZPOCET | 0 | 0 | 0 | 0 | 0 | 1 | 0 | 16 | 1810063255
| VV |  | "140/180"5*(0,450+4,000+4,120+4,001+0,450)+1*(4,550+4,885)+2*(0,300+4,885)+3*(0,450+1,180+0,25) |  | 90.55 | [13 empty] | VV | 2 | 2 | True | 0 | ROZPOCET
| VV |  | "140/140"2,100 |  | 2.1 | [13 empty] | VV | 2 | 2 | True | 0 | ROZPOCET
| VV |  | Součet |  | 92.65 | [13 empty] | VV | 2 | 4 | True | 1 | ROZPOCET
67 | M | 605120110 | řezivo jehličnaté hranol jakost I nad 120 cm2 | m3 | 2.439 |  | 0 | CS ÚRS 2017 02 |  |  | základní |  | 0 | 0.55 | 1.3415 | 0 | 0 | 32 | M | 2 |  |  |  | ROZPOCET | 0 | 0 | 0 | 0 | 0 | 1 | 0 | 16 | -1668377750
| VV |  | "140/180"(5*(0,450+4,000+4,120+4,001+0,450)+1*(4,550+4,885)+2*(0,300+4,885)+3*(0,450+1,180+0,25))*0,140*0,180 |  | 2.282 | [13 empty] | VV | 2 | 2 | True | 0 | ROZPOCET
| VV |  | "140/140"2,100*0,140*0,140 |  | 0.041 | [13 empty] | VV | 2 | 2 | True | 0 | ROZPOCET
| VV |  | Součet |  | 2.323 | [13 empty] | VV | 2 | 4 | True | 1 | ROZPOCET
| VV |  | 2,323*1,05 'Přepočtené koeficientem množství |  | 2.439 | [13 empty] | VV | 2 | 2 | False | 1 | ROZPOCET
68 | K | 762395000 | Spojovací prostředky krovů, bednění a laťování, nadstřešních konstrukcí svory, prkna, hřebíky, pásová ocel, vruty | m3 | 2.323 |  | 0 | CS ÚRS 2017 02 |  |  | základní |  | 0 | 0.02337 | 0.054289 | 0 | 0 | 16 | K | 2 |  |  |  | ROZPOCET | 0 | 0 | 0 | 0 | 0 | 1 | 0 | 16 | 937382195
| VV |  | "140/180"(5*(0,450+4,000+4,120+4,001+0,450)+1*(4,550+4,885)+2*(0,300+4,885)+3*(0,450+1,180+0,25))*0,140*0,180 |  | 2.282 | [13 empty] | VV | 2 | 2 | True | 0 | ROZPOCET
| VV |  | "140/140"2,100*0,140*0,140 |  | 0.041 | [13 empty] | VV | 2 | 2 | True | 0 | ROZPOCET
| VV |  | Součet |  | 2.323 | [13 empty] | VV | 2 | 4 | True | 1 | ROZPOCET
| D | 767 | Konstrukce zámečnické |  |  |  | 0 | [5 empty] | 0 |  | 1.4117 |  | 0 | 2 | D | 1 |  |  |  | ROZPOCET | [6 empty] | 0
69 | K | 767531111 | Montáž vstupních čistících zón z rohoží kovových nebo plastových | m2 | 7.9 |  | 0 | CS ÚRS 2017 02 |  |  | základní |  | 0 | 0 | 0 | 0 | 0 | 16 | K | 2 |  |  |  | ROZPOCET | 0 | 0 | 0 | 0 | 0 | 1 | 0 | 16 | -38144062
| VV |  | 1.NP | [15 empty] | VV | 2 | 1 | True | 0 | ROZPOCET
| VV |  | "Z06"1*(1,300*1,000) |  | 1.3 | [13 empty] | VV | 2 | 2 | True | 0 | ROZPOCET
| VV |  | "Z07"1*(2,200*1,500) |  | 3.3 | [13 empty] | VV | 2 | 2 | True | 0 | ROZPOCET
| VV |  | "Z08"1*(2,200*1,500) |  | 3.3 | [13 empty] | VV | 2 | 2 | True | 0 | ROZPOCET
| VV |  | Součet |  | 7.9 | [13 empty] | VV | 2 | 4 | True | 1 | ROZPOCET
70 | M | 697520050 | rohož vstupní provedení hliník extra 17 mm | m2 | 7.9 |  | 0 | CS ÚRS 2017 02 |  |  | základní |  | 0 | 0.016 | 0.1264 | 0 | 0 | 32 | M | 2 |  |  |  | ROZPOCET | 0 | 0 | 0 | 0 | 0 | 1 | 0 | 16 | 1231483159
| VV |  | 1.NP | [15 empty] | VV | 2 | 1 | True | 0 | ROZPOCET
| VV |  | "Z06"1*(1,300*1,000) |  | 1.3 | [13 empty] | VV | 2 | 2 | True | 0 | ROZPOCET
| VV |  | "Z07"1*(2,200*1,500) |  | 3.3 | [13 empty] | VV | 2 | 2 | True | 0 | ROZPOCET
| VV |  | "Z08"1*(2,200*1,500) |  | 3.3 | [13 empty] | VV | 2 | 2 | True | 0 | ROZPOCET
| VV |  | Součet |  | 7.9 | [13 empty] | VV | 2 | 4 | True | 1 | ROZPOCET
71 | K | 767531121 | Montáž vstupních čistících zón z rohoží osazení rámu mosazného nebo hliníkového zapuštěného z L profilů | m | 19.4 |  | 0 | CS ÚRS 2017 02 |  |  | základní |  | 0 | 0 | 0 | 0 | 0 | 16 | K | 2 |  |  |  | ROZPOCET | 0 | 0 | 0 | 0 | 0 | 1 | 0 | 16 | 1786515330
| VV |  | 1.NP | [15 empty] | VV | 2 | 1 | True | 0 | ROZPOCET
| VV |  | "Z06"2*(1,300+1,000) |  | 4.6 | [13 empty] | VV | 2 | 2 | True | 0 | ROZPOCET
| VV |  | "Z07"2*(2,200+1,500) |  | 7.4 | [13 empty] | VV | 2 | 2 | True | 0 | ROZPOCET
| VV |  | "Z08"2*(2,200+1,500) |  | 7.4 | [13 empty] | VV | 2 | 2 | True | 0 | ROZPOCET
| VV |  | Součet |  | 19.4 | [13 empty] | VV | 2 | 4 | True | 1 | ROZPOCET
72 | M | 697521600 | rám pro zapuštění, profil L - 30/30, 25/25, 20/30, 15/30 - Al | m | 20.37 |  | 0 | CS ÚRS 2017 02 |  |  | základní |  | 0 | 0.0002 | 0.004074 | 0 | 0 | 32 | M | 2 |  |  |  | ROZPOCET | 0 | 0 | 0 | 0 | 0 | 1 | 0 | 16 | -182840828
| VV |  | 19,4*1,05 'Přepočtené koeficientem množství |  | 20.37 | [13 empty] | VV | 2 | 2 | False | 1 | ROZPOCET
73 | K | 767995111 | Montáž ostatních atypických zámečnických konstrukcí hmotnosti do 5 kg | kg | 33.358 |  | 0 | CS ÚRS 2017 02 |  |  | základní |  | 0 | 7e-05 | 0.0023351 | 0 | 0 | 16 | K | 2 |  |  |  | ROZPOCET | 0 | 0 | 0 | 0 | 0 | 1 | 0 | 16 | -690686456
| VV |  | Konstrukce přístavby | [15 empty] | VV | 2 | 1 | True | 0 | ROZPOCET
| VV |  | "P10-200.300"(2*4,710) |  | 9.42 | [13 empty] | VV | 2 | 2 | True | 0 | ROZPOCET
| VV |  | "P10-200.220"(2*3,454) |  | 6.908 | [13 empty] | VV | 2 | 2 | True | 0 | ROZPOCET
| VV |  | "-80.6-150"(14*0,565) |  | 7.91 | [13 empty] | VV | 2 | 2 | True | 0 | ROZPOCET
| VV |  | "L80.80.3-150"(16*0,570) |  | 9.12 | [13 empty] | VV | 2 | 2 | True | 0 | ROZPOCET
| VV |  | Součet |  | 33.358 | [13 empty] | VV | 2 | 4 | True | 1 | ROZPOCET
74 | K | 767995115 | Montáž ostatních atypických zámečnických konstrukcí hmotnosti přes 50 do 100 kg | kg | 475.392 |  | 0 | CS ÚRS 2017 02 |  |  | základní |  | 0 | 5e-05 | 0.02377 | 0 | 0 | 16 | K | 2 |  |  |  | ROZPOCET | 0 | 0 | 0 | 0 | 0 | 1 | 0 | 16 | -1502315535
| VV |  | Konstrukce přístavby | [15 empty] | VV | 2 | 1 | True | 0 | ROZPOCET
| VV |  | "I160-4400"(2*78,760) |  | 157.52 | [13 empty] | VV | 2 | 2 | True | 0 | ROZPOCET
| VV |  | "I160-4025"(1*72,048) |  | 72.048 | [13 empty] | VV | 2 | 2 | True | 0 | ROZPOCET
| VV |  | "U140-3841"(4*61,456) |  | 245.824 | [13 empty] | VV | 2 | 2 | True | 0 | ROZPOCET
| VV |  | Součet |  | 475.392 | [13 empty] | VV | 2 | 4 | True | 1 | ROZPOCET
75 | K | 767995116 | Montáž ostatních atypických zámečnických konstrukcí hmotnosti přes 100 do 250 kg | kg | 642.296 |  | 0 | CS ÚRS 2017 02 |  |  | základní |  | 0 | 5e-05 | 0.032115 | 0 | 0 | 16 | K | 2 |  |  |  | ROZPOCET | 0 | 0 | 0 | 0 | 0 | 1 | 0 | 16 | -551002809
| VV |  | Konstrukce přístavby | [15 empty] | VV | 2 | 1 | True | 0 | ROZPOCET
| VV |  | "200-6870"(2*178,620) |  | 357.24 | [13 empty] | VV | 2 | 2 | True | 0 | ROZPOCET
| VV |  | "200-5440"(2*142,528) |  | 285.056 | [13 empty] | VV | 2 | 2 | True | 0 | ROZPOCET
| VV |  | Součet |  | 642.296 | [13 empty] | VV | 2 | 4 | True | 1 | ROZPOCET
76 | M | 130107180 | ocel profilová IPN, v jakosti 11 375, h=160 mm | t | 0.302 |  | 0 | CS ÚRS 2017 02 |  |  | základní |  | 0 | 1 | 0.302 | 0 | 0 | 32 | M | 2 |  |  |  | ROZPOCET | 0 | 0 | 0 | 0 | 0 | 1 | 0 | 16 | 1480800609
| P |  | Poznámka k položce: Hmotnost: 17,90 kg/m | [15 empty] | P | 2
| VV |  | "4400"(2*78,760)/1000 |  | 0.158 | [13 empty] | VV | 2 | 2 | True | 0 | ROZPOCET
| VV |  | "4025"(2*72,048)/1000 |  | 0.144 | [13 empty] | VV | 2 | 2 | True | 0 | ROZPOCET
| VV |  | Součet |  | 0.302 | [13 empty] | VV | 2 | 4 | True | 1 | ROZPOCET
77 | M | 130107220 | ocel profilová IPN, v jakosti 11 375, h=200 mm | t | 0.642 |  | 0 | CS ÚRS 2017 02 |  |  | základní |  | 0 | 1 | 0.642 | 0 | 0 | 32 | M | 2 |  |  |  | ROZPOCET | 0 | 0 | 0 | 0 | 0 | 1 | 0 | 16 | -1507949332
| P |  | Poznámka k položce: Hmotnost: 26,30 kg/m | [15 empty] | P | 2
| VV |  | "6870"(2*178,620)/1000 |  | 0.357 | [13 empty] | VV | 2 | 2 | True | 0 | ROZPOCET
| VV |  | "5440"(2*142,528)/1000 |  | 0.285 | [13 empty] | VV | 2 | 2 | True | 0 | ROZPOCET
| VV |  | Součet |  | 0.642 | [13 empty] | VV | 2 | 4 | True | 1 | ROZPOCET
78 | M | 130108200 | ocel profilová UPN, v jakosti 11 375, h=140 mm | t | 0.246 |  | 0 | CS ÚRS 2017 02 |  |  | základní |  | 0 | 1 | 0.246 | 0 | 0 | 32 | M | 2 |  |  |  | ROZPOCET | 0 | 0 | 0 | 0 | 0 | 1 | 0 | 16 | -488424198
| P |  | Poznámka k položce: Hmotnost: 16,00 kg/m | [15 empty] | P | 2
| VV |  | "140-3841"(4*61,456)/1000 |  | 0.246 | [13 empty] | VV | 2 | 2 | True | 1 | ROZPOCET
79 | M | 1301043222 | úhelník ocelový rovnostranný, v jakosti 11 375, 80 x 80 x 3 mm | t | 0.009 |  | 0 |  |  |  | základní |  | 0 | 1 | 0.009 | 0 | 0 | 32 | M | 2 |  |  |  | ROZPOCET | 0 | 0 | 0 | 0 | 0 | 1 | 0 | 16 | -206527062
| P |  | Poznámka k položce: Hmotnost: 7,64 kg/m | [15 empty] | P | 2
| VV |  | "150"(16*0,570)/1000 |  | 0.009 | [13 empty] | VV | 2 | 2 | True | 1 | ROZPOCET
80 | M | 136112280 | plech tlustý hladký jakost S 235 JR, 10x1000x2000 mm | t | 0.016 |  | 0 | CS ÚRS 2017 02 |  |  | základní |  | 0 | 1 | 0.016 | 0 | 0 | 32 | M | 2 |  |  |  | ROZPOCET | 0 | 0 | 0 | 0 | 0 | 1 | 0 | 16 | -462630548
| P |  | Poznámka k položce: Hmotnost 160 kg/kus | [15 empty] | P | 2
| VV |  | "200*300"(2*4,710)/1000 |  | 0.009 | [13 empty] | VV | 2 | 2 | True | 0 | ROZPOCET
| VV |  | "200*220"(2*3,454)/1000 |  | 0.007 | [13 empty] | VV | 2 | 2 | True | 0 | ROZPOCET
| VV |  | Součet |  | 0.016 | [13 empty] | VV | 2 | 4 | True | 1 | ROZPOCET
81 | M | 130102680 | tyč ocelová plochá, v jakosti 11 375, 80 x 6 mm | t | 0.008 |  | 0 | CS ÚRS 2017 02 |  |  | základní |  | 0 | 1 | 0.008 | 0 | 0 | 32 | M | 2 |  |  |  | ROZPOCET | 0 | 0 | 0 | 0 | 0 | 1 | 0 | 16 | 79624312
| P |  | Poznámka k položce: Hmotnost: 3,80 kg/m | [15 empty] | P | 2
| VV |  | "150"(14*0,565)/1000 |  | 0.008 | [13 empty] | VV | 2 | 2 | True | 1 | ROZPOCET
82 | K | 998767101 | Přesun hmot pro zámečnické konstrukce stanovený z hmotnosti přesunovaného materiálu vodorovná dopravní vzdálenost do 50 m v objektech výšky do 6 m | t | 1.412 |  | 0 | CS ÚRS 2017 02 |  |  | základní |  | 0 | 0 | 0 | 0 | 0 | 16 | K | 2 |  |  |  | ROZPOCET | 0 | 0 | 0 | 0 | 0 | 1 | 0 | 16 | 1935203880
83 | K | 998767181 | Přesun hmot pro zámečnické konstrukce stanovený z hmotnosti přesunovaného materiálu Příplatek k cenám za přesun prováděný bez použití mechanizace pro jakoukoliv výšku objektu | t | 1.412 |  | 0 | CS ÚRS 2017 02 |  |  | základní |  | 0 | 0 | 0 | 0 | 0 | 16 | K | 2 |  |  |  | ROZPOCET | 0 | 0 | 0 | 0 | 0 | 1 | 0 | 16 | 719917738
84 | K | 998767192 | Přesun hmot pro zámečnické konstrukce stanovený z hmotnosti přesunovaného materiálu Příplatek k cenám za zvětšený přesun přes vymezenou největší dopravní vzdálenost do 100 m | t | 1.412 |  | 0 | CS ÚRS 2017 02 |  |  | základní |  | 0 | 0 | 0 | 0 | 0 | 16 | K | 2 |  |  |  | ROZPOCET | 0 | 0 | 0 | 0 | 0 | 1 | 0 | 16 | 2042177249
| D | 783 | Dokončovací práce - nátěry |  |  |  | 0 | [5 empty] | 0 |  | 0.03181 |  | 0 | 2 | D | 1 |  |  |  | ROZPOCET | [6 empty] | 0
85 | K | 783301313 | Příprava podkladu zámečnických konstrukcí před provedením nátěru odmaštění odmašťovačem ředidlovým | m2 | 33.68 |  | 0 | CS ÚRS 2017 02 |  |  | základní |  | 0 | 7e-05 | 0.0023576 | 0 | 0 | 16 | K | 2 |  |  |  | ROZPOCET | 0 | 0 | 0 | 0 | 0 | 1 | 0 | 16 | -715902539
| VV |  | "I160"(2*4,400+4,025)*0,575 |  | 7.374 | [13 empty] | VV | 2 | 2 | True | 0 | ROZPOCET
| VV |  | "I200"(6,870+5,440)*2*0,709 |  | 17.456 | [13 empty] | VV | 2 | 2 | True | 0 | ROZPOCET
| VV |  | "U140"3,841*4*0,489 |  | 7.513 | [13 empty] | VV | 2 | 2 | True | 0 | ROZPOCET
| VV |  | "L80*80*3"16*0,150*0,32 |  | 0.768 | [13 empty] | VV | 2 | 2 | True | 0 | ROZPOCET
| VV |  | "P10"(0,2*0,3+0,2*0,22)*2 |  | 0.208 | [13 empty] | VV | 2 | 2 | True | 0 | ROZPOCET
| VV |  | "tyč plochá80*6"14*0,150*0,172 |  | 0.361 | [13 empty] | VV | 2 | 2 | True | 0 | ROZPOCET
| VV |  | Součet |  | 33.68 | [13 empty] | VV | 2 | 4 | True | 1 | ROZPOCET
86 | K | 783314201 | Základní antikorozní nátěr zámečnických konstrukcí jednonásobný syntetický standardní | m2 | 33.68 |  | 0 | CS ÚRS 2017 02 |  |  | základní |  | 0 | 0.00017 | 0.0057256 | 0 | 0 | 16 | K | 2 |  |  |  | ROZPOCET | 0 | 0 | 0 | 0 | 0 | 1 | 0 | 16 | -1917217512
| VV |  | "I160"(2*4,400+4,025)*0,575 |  | 7.374 | [13 empty] | VV | 2 | 2 | True | 0 | ROZPOCET
| VV |  | "I200"(6,870+5,440)*2*0,709 |  | 17.456 | [13 empty] | VV | 2 | 2 | True | 0 | ROZPOCET
| VV |  | "U140"3,841*4*0,489 |  | 7.513 | [13 empty] | VV | 2 | 2 | True | 0 | ROZPOCET
| VV |  | "L80*80*3"16*0,150*0,32 |  | 0.768 | [13 empty] | VV | 2 | 2 | True | 0 | ROZPOCET
| VV |  | "P10"(0,2*0,3+0,2*0,22)*2 |  | 0.208 | [13 empty] | VV | 2 | 2 | True | 0 | ROZPOCET
| VV |  | "tyč plochá80*6"14*0,150*0,172 |  | 0.361 | [13 empty] | VV | 2 | 2 | True | 0 | ROZPOCET
| VV |  | Součet |  | 33.68 | [13 empty] | VV | 2 | 4 | True | 1 | ROZPOCET
87 | K | 783901451 | Příprava podkladu betonových podlah před provedením nátěru zametením | m2 | 3.3 |  | 0 | CS ÚRS 2017 02 |  |  | základní |  | 0 | 0 | 0 | 0 | 0 | 16 | K | 2 |  |  |  | ROZPOCET | 0 | 0 | 0 | 0 | 0 | 1 | 0 | 16 | 972925394
| VV |  | "P9-103"3,3 |  | 3.3 | [13 empty] | VV | 2 | 2 | True | 1 | ROZPOCET
88 | K | 783901453 | Příprava podkladu betonových podlah před provedením nátěru vysátím | m2 | 3.3 |  | 0 | CS ÚRS 2017 02 |  |  | základní |  | 0 | 0 | 0 | 0 | 0 | 16 | K | 2 |  |  |  | ROZPOCET | 0 | 0 | 0 | 0 | 0 | 1 | 0 | 16 | -940168822
89 | K | 783932171 | Vyrovnání podkladu betonových podlah celoplošně, tloušťky do 3 mm modifikovanou cementovou stěrkou | m2 | 3.3 |  | 0 | CS ÚRS 2017 02 |  |  | základní |  | 0 | 0.0048 | 0.01584 | 0 | 0 | 16 | K | 2 |  |  |  | ROZPOCET | 0 | 0 | 0 | 0 | 0 | 1 | 0 | 16 | -1647294972
90 | K | 783932181 | Vyrovnání podkladu betonových podlah Příplatek k ceně-2171 za každý další 1 mm tloušťky | m2 | 3.3 |  | 0 | CS ÚRS 2017 02 |  |  | základní |  | 0 | 0.0016 | 0.00528 | 0 | 0 | 16 | K | 2 |  |  |  | ROZPOCET | 0 | 0 | 0 | 0 | 0 | 1 | 0 | 16 | 785450701
91 | K | 783933151 | Penetrační nátěr betonových podlah hladkých (z pohledového nebo gletovaného betonu, stěrky apod.) epoxidový | m2 | 3.3 |  | 0 | CS ÚRS 2017 02 |  |  | základní |  | 0 | 0.00029 | 0.000957 | 0 | 0 | 16 | K | 2 |  |  |  | ROZPOCET | 0 | 0 | 0 | 0 | 0 | 1 | 0 | 16 | -1526505762
92 | K | 783937161 | Krycí (uzavírací) nátěr betonových podlah dvojnásobný epoxidový vodou ředitelný | m2 | 3.3 |  | 0 | CS ÚRS 2017 02 |  |  | základní |  | 0 | 0.0005 | 0.00165 | 0 | 0 | 16 | K | 2 |  |  |  | ROZPOCET | 0 | 0 | 0 | 0 | 0 | 1 | 0 | 16 | -1083103652
| D | HZS | Hodinové zúčtovací sazby |  |  |  | 0 | [5 empty] | 0 |  | 0 |  | 0 | 4 | D | 0 |  |  |  | ROZPOCET | [6 empty] | 0
93 | K | HZS1292 | Hodinové zúčtovací sazby profesí HSV zemní a pomocné práce stavební dělník | hod | 8 |  | 0 | CS ÚRS 2017 02 |  |  | základní |  | 0 | 0 | 0 | 0 | 0 | 512 | K | 1 |  |  |  | ROZPOCET | 0 | 0 | 0 | 0 | 0 | 1 | 0 | 512 | -905485784
| P |  | Poznámka k položce: Neočekávané práce - Bude účtováno dle skutečně provedených prací zapsaných ve stavebním deníku a odsouhlasených TDI | [15 empty] | P | 1
94 | K | HZS1341 | Hodinové zúčtovací sazby profesí HSV provádění konstrukcí lešenář | hod | 8 |  | 0 | CS ÚRS 2017 02 |  |  | základní |  | 0 | 0 | 0 | 0 | 0 | 512 | K | 1 |  |  |  | ROZPOCET | 0 | 0 | 0 | 0 | 0 | 1 | 0 | 512 | -427701665
| P |  | Poznámka k položce: Neočekávané práce - Bude účtováno dle skutečně provedených prací zapsaných ve stavebním deníku a odsouhlasených TDI | [15 empty] | P | 1
95 | K | HZS2131 | Hodinové zúčtovací sazby profesí PSV provádění stavebních konstrukcí zámečník | hod | 8 |  | 0 | CS ÚRS 2017 02 |  |  | základní |  | 0 | 0 | 0 | 0 | 0 | 512 | K | 1 |  |  |  | ROZPOCET | 0 | 0 | 0 | 0 | 0 | 1 | 0 | 512 | -1239634657
| P |  | Poznámka k položce: Neočekávané práce - Bude účtováno dle skutečně provedených prací zapsaných ve stavebním deníku a odsouhlasených TDI | [15 empty] | P | 1
96 | K | HZS2311 | Hodinové zúčtovací sazby profesí PSV úpravy povrchů a podlahy malíř, natěrač, lakýrník | hod | 8 |  | 0 | CS ÚRS 2017 02 |  |  | základní |  | 0 | 0 | 0 | 0 | 0 | 512 | K | 1 |  |  |  | ROZPOCET | 0 | 0 | 0 | 0 | 0 | 1 | 0 | 512 | 842368246
| P |  | Poznámka k položce: Neočekávané práce - Bude účtováno dle skutečně provedených prací zapsaných ve stavebním deníku a odsouhlasených TDI | [15 empty] | P | 1
97 | K | HZS2491 | Hodinové zúčtovací sazby profesí PSV zednické výpomoci a pomocné práce PSV dělník zednických výpomocí | hod | 8 |  | 0 | CS ÚRS 2017 02 |  |  | základní |  | 0 | 0 | 0 | 0 | 0 | 512 | K | 1 |  |  |  | ROZPOCET | 0 | 0 | 0 | 0 | 0 | 1 | 0 | 512 | -2085303834
| P |  | Poznámka k položce: Neočekávané práce - Bude účtováno dle skutečně provedených prací zapsaných ve stavebním deníku a odsouhlasených TDI | [15 empty] | P | 1
98 | K | HZS2492 | Hodinové zúčtovací sazby profesí PSV zednické výpomoci a pomocné práce PSV pomocný dělník PSV | hod | 8 |  | 0 | CS ÚRS 2017 02 |  |  | základní |  | 0 | 0 | 0 | 0 | 0 | 512 | K | 1 |  |  |  | ROZPOCET | 0 | 0 | 0 | 0 | 0 | 1 | 0 | 512 | -223375840
| P |  | Poznámka k položce: Neočekávané práce - Bude účtováno dle skutečně provedených prací zapsaných ve stavebním deníku a odsouhlasených TDI | [15 empty] | P | 1

## ASŘ-003 - Zateplení Objek...
| List obsahuje: |  | 1) Krycí list soupisu | 2) Rekapitulace |  |  | 3) Soupis prací | Zpět na list: | Rekapitulace stavby
{916acfc1-c4f3-4cf9-8655-66c4a8e144db}
2
| KRYCÍ LIST SOUPISU | [8 empty] | v --- níže se nacházejí doplnkové a pomocné údaje k sestavám --- v | [8 empty] | False
Stavba:
Výstavba poradenského centra UJEP, č.p. 771, ul. Pasteurova - Rekonstrukce
Objekt:
SO-01 - Objekt č.p. 771
Soupis:
ASŘ-003 - Zateplení Objektu + Střecha
| KSO: |  | 801 35 16 |  |  | CC-CZ:
| Místo: |  | Ústí nad Labem |  |  | Datum: | 19. 7. 2018
| Zadavatel: |  |  |  |  | IČ: | 44555601
|  | UJEP Pasteurova 3544/1, 400 96 ÚnL |  |  |  | DIČ: | CZ44555601
| Uchazeč: |  |  |  |  | IČ:
DIČ:
| Projektant: |  |  |  |  | IČ: | 25028588
|  | Correct BC, s.r.o. |  |  |  | DIČ: | CZ25028588
Poznámka:
| Cena bez DPH | [5 empty] | 0
|  |  | Základ daně |  |  | Sazba daně | Výše daně
| DPH | základní | 0 |  |  | 21% | 0
|  | snížená | 0 |  |  | 15% | 0
|  | zákl. přenesená | 0 |  |  | 21% | 0
|  | sníž. přenesená | 0 |  |  | 15% | 0
|  | nulová | 0 |  |  | 0% | 0
| Cena s DPH |  |  | v | CZK |  | 0
REKAPITULACE ČLENĚNÍ SOUPISU PRACÍ
Stavba:
Výstavba poradenského centra UJEP, č.p. 771, ul. Pasteurova - Rekonstrukce
Objekt:
SO-01 - Objekt č.p. 771
Soupis:
ASŘ-003 - Zateplení Objektu + Střecha
Místo: |  |  | Ústí nad Labem |  |  | Datum: | 19. 7. 2018
Zadavatel: |  |  | UJEP Pasteurova 3544/1, 400 96 ÚnL |  |  | Projektant: | Correct BC, s.r.o.
Uchazeč:
Kód dílu - Popis | [6 empty] | Cena celkem [CZK]
Náklady soupisu celkem | [6 empty] | 0 | [12 empty] | -1
| HSV - Práce a dodávky HSV | [5 empty] | 0
| 6 - Úpravy povrchů, podlahy a osazování výplní | [5 empty] | 0
| 9 - Ostatní konstrukce a práce, bourání | [5 empty] | 0
| 997 - Přesun sutě | [5 empty] | 0
| 998 - Přesun hmot | [5 empty] | 0
| PSV - Práce a dodávky PSV | [5 empty] | 0
| 711 - Izolace proti vodě, vlhkosti a plynům | [5 empty] | 0
| 712 - Povlakové krytiny | [5 empty] | 0
| 713 - Izolace tepelné | [5 empty] | 0
| 762 - Konstrukce tesařské | [5 empty] | 0
| 764 - Konstrukce klempířské | [5 empty] | 0
| 765 - Krytina skládaná | [5 empty] | 0
| 765a - Kamenické práce | [5 empty] | 0
| 782 - Dokončovací práce - obklady z kamene | [5 empty] | 0
| 783 - Dokončovací práce - nátěry | [5 empty] | 0
| HZS - Hodinové zúčtovací sazby | [5 empty] | 0
SOUPIS PRACÍ
Stavba:
Výstavba poradenského centra UJEP, č.p. 771, ul. Pasteurova - Rekonstrukce
Objekt:
SO-01 - Objekt č.p. 771
Soupis:
ASŘ-003 - Zateplení Objektu + Střecha
Místo: |  |  | Ústí nad Labem |  |  | Datum: | 19. 7. 2018
Zadavatel: |  |  | UJEP Pasteurova 3544/1, 400 96 ÚnL |  |  | Projektant: | Correct BC, s.r.o.
Uchazeč:
PČ | Typ | Kód | Popis | MJ | Množství | J.cena [CZK] | Cena celkem [CZK] | Cenová soustava |  | Poznámka | DPH | J. Nh [h] | Nh celkem [h] | J. hmotnost [t] | Hmotnost celkem [t] | J. suť [t] | Suť Celkem [t]
Náklady soupisu celkem | [6 empty] | 0 | [5 empty] | 0 |  | 75.7455 |  | 22.6196 |  | D | -1 | [10 empty] | 0
| D | HSV | Práce a dodávky HSV |  |  |  | 0 | [5 empty] | 0 |  | 60.4967 |  | 21.871 | 1 | D | 0 |  |  |  | ROZPOCET | [6 empty] | 0
| D | 6 | Úpravy povrchů, podlahy a osazování výplní |  |  |  | 0 | [5 empty] | 0 |  | 60.481 |  | 0 | 1 | D | 1 |  |  |  | ROZPOCET | [6 empty] | 0
1 | K | 622131121 | Podkladní a spojovací vrstva vnějších omítaných ploch penetrace akrylát-silikonová nanášená ručně stěn | m2 | 754.173 |  | 0 | CS ÚRS 2017 02 |  |  | základní |  | 0 | 0.00026 | 0.19608 | 0 | 0 | 4 | K | 2 |  |  |  | ROZPOCET | 0 | 0 | 0 | 0 | 0 | 1 | 0 | 4 | 1573340313
| VV |  | 13,020*12,07+4,885*11,75+4,550*11,920+2,100*12,490+1,485*11,75+11,015*16,38+2,350*12,46+4,175*3,65+11,040*15,070+1,430*11,77+0,910*12,660+6,500*2,825 |  | 750.496 | [13 empty] | VV | 2 | 2 | True | 0 | ROZPOCET
| VV |  | +(26*(2*1,75+1,17)+2*(2*1,75+1,45)+11*(2*0,90+0,60)+1*(2*0,20+0,9)+2*(2*0,50+0,95)+1*(2*0,50+075)+2*(2*0,85+0,75)+1*(2*2,40+1,20))*0,30 |  | 74.946 | [13 empty] | VV | 2 | 2 | True | 0 | ROZPOCET
| VV |  | +(26*1,17+2*1,45+11*0,60+1*0,9+2*0,95+1*075+2*0,75)*0,30 |  | 35.766 | [13 empty] | VV | 2 | 2 | True | 0 | ROZPOCET
| VV |  | -(26*(1,75*1,17)+2*(1,75*1,45)+11*(0,90*0,60)+1*(0,20*0,9)+2*(0,50*0,95)+1*(0,50*075)+2*(0,85*0,75)+1*(2,40*1,20)) |  | -107.035 | [13 empty] | VV | 2 | 2 | True | 0 | ROZPOCET
| VV |  | Součet |  | 754.173 | [13 empty] | VV | 2 | 4 | True | 1 | ROZPOCET
2 | K | 622135001 | Vyrovnání nerovností podkladu vnějších omítaných ploch maltou, tloušťky do 10 mm vápenocementovou stěn | m2 | 754.173 |  | 0 | CS ÚRS 2017 02 |  |  | základní |  | 0 | 0.02048 | 15.4455 | 0 | 0 | 4 | K | 2 |  |  |  | ROZPOCET | 0 | 0 | 0 | 0 | 0 | 1 | 0 | 4 | 693909166
| VV |  | 13,020*12,07+4,885*11,75+4,550*11,920+2,100*12,490+1,485*11,75+11,015*16,38+2,350*12,46+4,175*3,65+11,040*15,070+1,430*11,77+0,910*12,660+6,500*2,825 |  | 750.496 | [13 empty] | VV | 2 | 2 | True | 0 | ROZPOCET
| VV |  | +(26*(2*1,75+1,17)+2*(2*1,75+1,45)+11*(2*0,90+0,60)+1*(2*0,20+0,9)+2*(2*0,50+0,95)+1*(2*0,50+075)+2*(2*0,85+0,75)+1*(2*2,40+1,20))*0,30 |  | 74.946 | [13 empty] | VV | 2 | 2 | True | 0 | ROZPOCET
| VV |  | +(26*1,17+2*1,45+11*0,60+1*0,9+2*0,95+1*075+2*0,75)*0,30 |  | 35.766 | [13 empty] | VV | 2 | 2 | True | 0 | ROZPOCET
| VV |  | -(26*(1,75*1,17)+2*(1,75*1,45)+11*(0,90*0,60)+1*(0,20*0,9)+2*(0,50*0,95)+1*(0,50*075)+2*(0,85*0,75)+1*(2,40*1,20)) |  | -107.035 | [13 empty] | VV | 2 | 2 | True | 0 | ROZPOCET
| VV |  | Součet |  | 754.173 | [13 empty] | VV | 2 | 4 | True | 1 | ROZPOCET
3 | K | 622135091 | Vyrovnání nerovností podkladu vnějších omítaných ploch tmelem, tloušťky do 2 mm Příplatek k ceně za každých dalších 5 mm tloušťky podkladní vrstvy přes 10 mm maltou vápenocementovou stěn | m2 | 754.173 |  | 0 | CS ÚRS 2017 02 |  |  | základní |  | 0 | 0.0079 | 5.958 | 0 | 0 | 4 | K | 2 |  |  |  | ROZPOCET | 0 | 0 | 0 | 0 | 0 | 1 | 0 | 4 | -1069469902
| VV |  | 13,020*12,07+4,885*11,75+4,550*11,920+2,100*12,490+1,485*11,75+11,015*16,38+2,350*12,46+4,175*3,65+11,040*15,070+1,430*11,77+0,910*12,660+6,500*2,825 |  | 750.496 | [13 empty] | VV | 2 | 2 | True | 0 | ROZPOCET
| VV |  | +(26*(2*1,75+1,17)+2*(2*1,75+1,45)+11*(2*0,90+0,60)+1*(2*0,20+0,9)+2*(2*0,50+0,95)+1*(2*0,50+075)+2*(2*0,85+0,75)+1*(2*2,40+1,20))*0,30 |  | 74.946 | [13 empty] | VV | 2 | 2 | True | 0 | ROZPOCET
| VV |  | +(26*1,17+2*1,45+11*0,60+1*0,9+2*0,95+1*075+2*0,75)*0,30 |  | 35.766 | [13 empty] | VV | 2 | 2 | True | 0 | ROZPOCET
| VV |  | -(26*(1,75*1,17)+2*(1,75*1,45)+11*(0,90*0,60)+1*(0,20*0,9)+2*(0,50*0,95)+1*(0,50*075)+2*(0,85*0,75)+1*(2,40*1,20)) |  | -107.035 | [13 empty] | VV | 2 | 2 | True | 0 | ROZPOCET
| VV |  | Součet |  | 754.173 | [13 empty] | VV | 2 | 4 | True | 1 | ROZPOCET
4 | K | 622211031 | Montáž kontaktního zateplení z polystyrenových desek nebo z kombinovaných desek na vnější stěny, tloušťky desek přes 120 do 160 mm | m2 | 40.355 |  | 0 | CS ÚRS 2017 02 |  |  | základní |  | 0 | 0.0085 | 0.34302 | 0 | 0 | 4 | K | 2 |  |  |  | ROZPOCET | 0 | 0 | 0 | 0 | 0 | 1 | 0 | 4 | -778429799
| VV |  | 13,020*(0,15+(1,77+0,25)/2)+11,015*(0,15+1,60)+17,540*(0,15+(0,07+0,78)/2)-(0,20*0,95+2*(0,50*0,95)+0,50*0,75+2*(0,85*0,75)+(0,15+0,95)*1,20) |  | 40.355 | [13 empty] | VV | 2 | 2 | True | 0 | ROZPOCET
| VV |  | Součet |  | 40.355 | [13 empty] | VV | 2 | 4 | True | 1 | ROZPOCET
5 | M | 283763570 | deska fasádní polystyrénová pro tepelné izolace spodní stavby 1250 x 600 x 140 mm | m2 | 40.355 |  | 0 | CS ÚRS 2017 02 |  |  | základní |  | 0 | 0.0049 | 0.19774 | 0 | 0 | 8 | M | 2 |  |  |  | ROZPOCET | 0 | 0 | 0 | 0 | 0 | 1 | 0 | 4 | 434286364
| P |  | Poznámka k položce: lambda=0,034 [W / m K] | [15 empty] | P | 2
6 | K | 622221031 | Montáž kontaktního zateplení z desek z minerální vlny s podélnou orientací vláken na vnější stěny, tloušťky desek přes 120 do 160 mm | m2 | 603.106 |  | 0 | CS ÚRS 2017 02 |  |  | základní |  | 0 | 0.00944 | 5.6933 | 0 | 0 | 4 | K | 2 |  |  |  | ROZPOCET | 0 | 0 | 0 | 0 | 0 | 1 | 0 | 4 | -561120280
| VV |  | 643,461-40,355 |  | 603.106 | [13 empty] | VV | 2 | 2 | True | 0 | ROZPOCET
| VV |  | Součet |  | 603.106 | [13 empty] | VV | 2 | 4 | True | 1 | ROZPOCET
7 | M | 631515380 | deska izolační minerální kontaktních fasád podélné vlákno λ-0.036 tl. 160 mm | m2 | 615.168 |  | 0 | CS ÚRS 2017 02 |  |  | základní |  | 0 | 0.018 | 11.073 | 0 | 0 | 8 | M | 2 |  |  |  | ROZPOCET | 0 | 0 | 0 | 0 | 0 | 1 | 0 | 4 | -1620545177
| VV |  | 603,106*1,02 'Přepočtené koeficientem množství |  | 615.168 | [13 empty] | VV | 2 | 2 | False | 1 | ROZPOCET
8 | K | 622222051 | Montáž kontaktního zateplení vnějšího ostění, nadpraží nebo parapetu z desek z minerální vlny s podélnou nebo kolmou orientací vláken hloubky špalet přes 200 do 400 mm, tloušťky desek do 40 mm | m | 369.04 |  | 0 | CS ÚRS 2017 02 |  |  | základní |  | 0 | 0.00331 | 1.2215 | 0 | 0 | 4 | K | 2 |  |  |  | ROZPOCET | 0 | 0 | 0 | 0 | 0 | 1 | 0 | 4 | -1108466918
| VV |  | 26*2*(1,75+1,17)+2*2*(1,75+1,45)+11*2*(0,90+0,60)+1*2*(0,20+0,9)+2*2*(0,50+0,95)+1*2*(0,50+075)+2*2*(0,85+0,75)+1*(2*2,40+1,20) |  | 369.04 | [13 empty] | VV | 2 | 2 | True | 0 | ROZPOCET
| VV |  | Součet |  | 369.04 | [13 empty] | VV | 2 | 4 | True | 1 | ROZPOCET
9 | M | 631515180 | deska izolační minerální kontaktních fasád podélné vlákno λ-0.036 tl. 40 mm | m2 | 74.946 |  | 0 | CS ÚRS 2017 02 |  |  | základní |  | 0 | 0.006 | 0.44968 | 0 | 0 | 8 | M | 2 |  |  |  | ROZPOCET | 0 | 0 | 0 | 0 | 0 | 1 | 0 | 4 | -1827698672
| VV |  | (26*(2*1,75+1,17)+2*(2*1,75+1,45)+11*(2*0,90+0,60)+1*(2*0,20+0,9)+2*(2*0,50+0,95)+1*(2*0,50+075)+2*(2*0,85+0,75)+1*(2*2,40+1,20))*0,30 |  | 74.946 | [13 empty] | VV | 2 | 2 | True | 0 | ROZPOCET
| VV |  | Součet |  | 74.946 | [13 empty] | VV | 2 | 4 | True | 1 | ROZPOCET
10 | M | 283760110 | deska fasádní polystyrénová soklová 1250 x 600 x 30 mm | m2 | 35.766 |  | 0 | CS ÚRS 2017 02 |  |  | základní |  | 0 | 0.00105 | 0.037554 | 0 | 0 | 8 | M | 2 |  |  |  | ROZPOCET | 0 | 0 | 0 | 0 | 0 | 1 | 0 | 4 | 563708596
| P |  | Poznámka k položce: lambda=0,035 [W / m K] | [15 empty] | P | 2
| VV |  | (26*1,17+2*1,45+11*0,60+1*0,9+2*0,95+1*075+2*0,75)*0,30 |  | 35.766 | [13 empty] | VV | 2 | 2 | True | 0 | ROZPOCET
| VV |  | Součet |  | 35.766 | [13 empty] | VV | 2 | 4 | True | 1 | ROZPOCET
11 | K | 622251105 | Montáž kontaktního zateplení Příplatek k cenám za zápustnou montáž kotev s použitím tepelněizolačních zátek na vnější stěny z minerální vlny | m2 | 603.106 |  | 0 | CS ÚRS 2017 02 |  |  | základní |  | 0 | 6e-05 | 0.036186 | 0 | 0 | 4 | K | 2 |  |  |  | ROZPOCET | 0 | 0 | 0 | 0 | 0 | 1 | 0 | 4 | -223663574
| VV |  | 643,461-40,355 |  | 603.106 | [13 empty] | VV | 2 | 2 | True | 0 | ROZPOCET
| VV |  | Součet |  | 603.106 | [13 empty] | VV | 2 | 4 | True | 1 | ROZPOCET
12 | K | 622252001 | Montáž lišt kontaktního zateplení zakládacích soklových připevněných hmoždinkami | m | 48.01 |  | 0 | CS ÚRS 2017 02 |  |  | základní |  | 0 | 6e-05 | 0.0028806 | 0 | 0 | 4 | K | 2 |  |  |  | ROZPOCET | 0 | 0 | 0 | 0 | 0 | 1 | 0 | 4 | 1157467761
| VV |  | 13,020-1,160+2*17,540+(0,150+0,920) |  | 48.01 | [13 empty] | VV | 2 | 2 | True | 1 | ROZPOCET
13 | M | 590516380 | lišta zakládací pro telpelně izolační desky do roviny 163 mm tl.1,0mm | m | 50.411 |  | 0 | CS ÚRS 2017 02 |  |  | základní |  | 0 | 0.00056 | 0.02823 | 0 | 0 | 8 | M | 2 |  |  |  | ROZPOCET | 0 | 0 | 0 | 0 | 0 | 1 | 0 | 4 | -200084878
| VV |  | 48,01*1,05 'Přepočtené koeficientem množství |  | 50.411 | [13 empty] | VV | 2 | 2 | False | 1 | ROZPOCET
14 | K | 622252002 | Montáž lišt kontaktního zateplení ostatních stěnových, dilatačních apod. lepených do tmelu | m | 372.61 |  | 0 | CS ÚRS 2017 02 |  |  | základní |  | 0 | 0.00025 | 0.093152 | 0 | 0 | 4 | K | 2 |  |  |  | ROZPOCET | 0 | 0 | 0 | 0 | 0 | 1 | 0 | 4 | -1778623905
| VV |  | (11,060+1,770)+(11,060+0,250)+(14,250-2,500)+(14,170-2,400)+(14,640-2,300)+(14,170-2,500)+2*2,00 |  | 75.67 | [13 empty] | VV | 2 | 2 | True | 0 | ROZPOCET
| VV |  | +26*1,170+2*1,450+3*0,950+1*0,900+3*0,750+11*0,600+1*1,200 |  | 47.12 | [13 empty] | VV | 2 | 2 | True | 0 | ROZPOCET
| VV |  | +26*(2*1,75+1,17)+2*(2*1,75+1,45)+11*(2*0,90+0,60)+1*(2*0,20+0,9)+2*(2*0,50+0,95)+1*(2*0,50+075)+2*(2*0,85+0,75)+1*(2*2,40+1,20) |  | 249.82 | [13 empty] | VV | 2 | 2 | True | 0 | ROZPOCET
| VV |  | Součet |  | 372.61 | [13 empty] | VV | 2 | 4 | True | 1 | ROZPOCET
15 | M | 590514840 | lišta rohová PVC 10/10 cm s tkaninou bal. 2,5 m | m | 75.67 |  | 0 | CS ÚRS 2017 02 |  |  | základní |  | 0 | 3e-05 | 0.0022701 | 0 | 0 | 8 | M | 2 |  |  |  | ROZPOCET | 0 | 0 | 0 | 0 | 0 | 1 | 0 | 4 | -792539831
| VV |  | (11,060+1,770)+(11,060+0,250)+(14,250-2,500)+(14,170-2,400)+(14,640-2,300)+(14,170-2,500)+2*2,00 |  | 75.67 | [13 empty] | VV | 2 | 2 | True | 0 | ROZPOCET
| VV |  | Součet |  | 75.67 | [13 empty] | VV | 2 | 4 | True | 1 | ROZPOCET
16 | M | 590515100 | profil okenní s nepřiznanou podomítkovou okapnicí PVC 2,0 m | m | 47.12 |  | 0 | CS ÚRS 2017 02 |  |  | základní |  | 0 | 0.0003 | 0.014136 | 0 | 0 | 8 | M | 2 |  |  |  | ROZPOCET | 0 | 0 | 0 | 0 | 0 | 1 | 0 | 4 | -969903329
| VV |  | 26*1,170+2*1,450+3*0,950+1*0,900+3*0,750+11*0,600+1*1,200 |  | 47.12 | [13 empty] | VV | 2 | 2 | True | 0 | ROZPOCET
| VV |  | Součet |  | 47.12 | [13 empty] | VV | 2 | 4 | True | 1 | ROZPOCET
17 | M | 590514760 | profil okenní začišťovací se sklovláknitou armovací tkaninou 9 mm/2,4 m | m | 249.82 |  | 0 | CS ÚRS 2017 02 |  |  | základní |  | 0 | 4e-05 | 0.0099928 | 0 | 0 | 8 | M | 2 |  |  |  | ROZPOCET | 0 | 0 | 0 | 0 | 0 | 1 | 0 | 4 | 1419258911
| VV |  | 26*(2*1,75+1,17)+2*(2*1,75+1,45)+11*(2*0,90+0,60)+1*(2*0,20+0,9)+2*(2*0,50+0,95)+1*(2*0,50+075)+2*(2*0,85+0,75)+1*(2*2,40+1,20) |  | 249.82 | [13 empty] | VV | 2 | 2 | True | 0 | ROZPOCET
| VV |  | Součet |  | 249.82 | [13 empty] | VV | 2 | 4 | True | 1 | ROZPOCET
18 | K | 622325113 | Oprava vápenné omítky vnějších ploch stupně členitosti 1 hladké stěn, v rozsahu opravované plochy přes 30 do 50% | m2 | 754.173 |  | 0 | CS ÚRS 2017 02 |  |  | základní |  | 0 | 0.02035 | 15.3474 | 0 | 0 | 4 | K | 2 |  |  |  | ROZPOCET | 0 | 0 | 0 | 0 | 0 | 1 | 0 | 4 | -1043312798
| VV |  | 13,020*12,07+4,885*11,75+4,550*11,920+2,100*12,490+1,485*11,75+11,015*16,38+2,350*12,46+4,175*3,65+11,040*15,070+1,430*11,77+0,910*12,660+6,500*2,825 |  | 750.496 | [13 empty] | VV | 2 | 2 | True | 0 | ROZPOCET
| VV |  | +(26*(2*1,75+1,17)+2*(2*1,75+1,45)+11*(2*0,90+0,60)+1*(2*0,20+0,9)+2*(2*0,50+0,95)+1*(2*0,50+075)+2*(2*0,85+0,75)+1*(2*2,40+1,20))*0,30 |  | 74.946 | [13 empty] | VV | 2 | 2 | True | 0 | ROZPOCET
| VV |  | +(26*1,17+2*1,45+11*0,60+1*0,9+2*0,95+1*075+2*0,75)*0,30 |  | 35.766 | [13 empty] | VV | 2 | 2 | True | 0 | ROZPOCET
| VV |  | -(26*(1,75*1,17)+2*(1,75*1,45)+11*(0,90*0,60)+1*(0,20*0,9)+2*(0,50*0,95)+1*(0,50*075)+2*(0,85*0,75)+1*(2,40*1,20)) |  | -107.035 | [13 empty] | VV | 2 | 2 | True | 0 | ROZPOCET
| VV |  | Součet |  | 754.173 | [13 empty] | VV | 2 | 4 | True | 1 | ROZPOCET
19 | K | 622511111 | Omítka tenkovrstvá akrylátová vnějších ploch probarvená, včetně penetrace podkladu mozaiková střednězrnná stěn | m2 | 40.355 |  | 0 | CS ÚRS 2017 02 |  |  | základní |  | 0 | 0.00628 | 0.25343 | 0 | 0 | 4 | K | 2 |  |  |  | ROZPOCET | 0 | 0 | 0 | 0 | 0 | 1 | 0 | 4 | -1835934264
| VV |  | 13,020*(0,15+(1,77+0,25)/2)+11,015*(0,15+1,60)+17,540*(0,15+(0,07+0,78)/2)-(0,20*0,95+2*(0,50*0,95)+0,50*0,75+2*(0,85*0,75)+(0,15+0,95)*1,20) |  | 40.355 | [13 empty] | VV | 2 | 2 | True | 0 | ROZPOCET
| VV |  | Součet |  | 40.355 | [13 empty] | VV | 2 | 4 | True | 1 | ROZPOCET
20 | K | 622532011 | Omítka tenkovrstvá silikonová vnějších ploch probarvená, včetně penetrace podkladu hydrofilní, s regulací vlhkosti na povrchu a se zvýšenou ochranou proti mikroorganismům zrnitá, tloušťky 1,5 mm stěn | m2 | 603.106 |  | 0 | CS ÚRS 2017 02 |  |  | základní |  | 0 | 0.00268 | 1.6163 | 0 | 0 | 4 | K | 2 |  |  |  | ROZPOCET | 0 | 0 | 0 | 0 | 0 | 1 | 0 | 4 | -1399997399
| VV |  | 643,461-40,355 |  | 603.106 | [13 empty] | VV | 2 | 2 | True | 0 | ROZPOCET
| VV |  | Součet |  | 603.106 | [13 empty] | VV | 2 | 4 | True | 1 | ROZPOCET
21 | K | 629991012 | Zakrytí vnějších ploch před znečištěním včetně pozdějšího odkrytí výplní otvorů a svislých ploch fólií přilepenou na začišťovací lištu | m2 | 107.035 |  | 0 | CS ÚRS 2017 02 |  |  | základní |  | 0 | 0.00012 | 0.012844 | 0 | 0 | 4 | K | 2 |  |  |  | ROZPOCET | 0 | 0 | 0 | 0 | 0 | 1 | 0 | 4 | 153707067
| VV |  | 26*(1,75*1,17)+2*(1,75*1,45)+11*(0,90*0,60)+1*(0,20*0,9)+2*(0,50*0,95)+1*(0,50*075)+2*(0,85*0,75)+1*(2,40*1,20) |  | 107.035 | [13 empty] | VV | 2 | 2 | True | 0 | ROZPOCET
| VV |  | Součet |  | 107.035 | [13 empty] | VV | 2 | 4 | True | 1 | ROZPOCET
22 | K | 629995101 | Očištění vnějších ploch tlakovou vodou omytím | m2 | 754.173 |  | 0 | CS ÚRS 2017 02 |  |  | základní |  | 0 | 0 | 0 | 0 | 0 | 4 | K | 2 |  |  |  | ROZPOCET | 0 | 0 | 0 | 0 | 0 | 1 | 0 | 4 | 177162059
| VV |  | 13,020*12,07+4,885*11,75+4,550*11,920+2,100*12,490+1,485*11,75+11,015*16,38+2,350*12,46+4,175*3,65+11,040*15,070+1,430*11,77+0,910*12,660+6,500*2,825 |  | 750.496 | [13 empty] | VV | 2 | 2 | True | 0 | ROZPOCET
| VV |  | +(26*(2*1,75+1,17)+2*(2*1,75+1,45)+11*(2*0,90+0,60)+1*(2*0,20+0,9)+2*(2*0,50+0,95)+1*(2*0,50+075)+2*(2*0,85+0,75)+1*(2*2,40+1,20))*0,30 |  | 74.946 | [13 empty] | VV | 2 | 2 | True | 0 | ROZPOCET
| VV |  | +(26*1,17+2*1,45+11*0,60+1*0,9+2*0,95+1*075+2*0,75)*0,30 |  | 35.766 | [13 empty] | VV | 2 | 2 | True | 0 | ROZPOCET
| VV |  | -(26*(1,75*1,17)+2*(1,75*1,45)+11*(0,90*0,60)+1*(0,20*0,9)+2*(0,50*0,95)+1*(0,50*075)+2*(0,85*0,75)+1*(2,40*1,20)) |  | -107.035 | [13 empty] | VV | 2 | 2 | True | 0 | ROZPOCET
| VV |  | Součet |  | 754.173 | [13 empty] | VV | 2 | 4 | True | 1 | ROZPOCET
23 | K | 629999011 | Příplatky k cenám úprav vnějších povrchů za zvýšenou pracnost při provádění styku dvou struktur na fasádě | m | 159.78 |  | 0 | CS ÚRS 2017 02 |  |  | základní |  | 0 | 0 | 0 | 0 | 0 | 4 | K | 2 |  |  |  | ROZPOCET | 0 | 0 | 0 | 0 | 0 | 1 | 0 | 4 | -1789427909
| VV |  | 3*13,020+2*11,75+2*(0,90+1,75+1,85)+4*11,015+4*11,040 |  | 159.78 | [13 empty] | VV | 2 | 2 | True | 0 | ROZPOCET
| VV |  | Součet |  | 159.78 | [13 empty] | VV | 2 | 4 | True | 1 | ROZPOCET
24 | K | 631311114 | Mazanina z betonu prostého bez zvýšených nároků na prostředí tl. přes 50 do 80 mm tř. C 16/20 | m3 | 0.35 |  | 0 | CS ÚRS 2017 02 |  |  | základní |  | 0 | 2.2563 | 0.78972 | 0 | 0 | 4 | K | 2 |  |  |  | ROZPOCET | 0 | 0 | 0 | 0 | 0 | 1 | 0 | 4 | 1999862907
| VV |  | "S3"5*0,07 |  | 0.35 | [13 empty] | VV | 2 | 2 | True | 1 | ROZPOCET
25 | K | 631319011 | Příplatek k cenám mazanin za úpravu povrchu mazaniny přehlazením, mazanina tl. přes 50 do 80 mm | m3 | 0.35 |  | 0 | CS ÚRS 2017 02 |  |  | základní |  | 0 | 0 | 0 | 0 | 0 | 4 | K | 2 |  |  |  | ROZPOCET | 0 | 0 | 0 | 0 | 0 | 1 | 0 | 4 | 1650183599
26 | K | 631319181 | Příplatek k cenám mazanin za sklon přes 15 st. do 35 st. od vodorovné roviny mazanina tl. přes 50 do 80 mm | m3 | 0.35 |  | 0 | CS ÚRS 2017 02 |  |  | základní |  | 0 | 0 | 0 | 0 | 0 | 4 | K | 2 |  |  |  | ROZPOCET | 0 | 0 | 0 | 0 | 0 | 1 | 0 | 4 | 696057782
27 | K | 637211112 | Okapový chodník z dlaždic betonových se zalitím spár cementovou maltou do cementové malty MC-10, tl. dlaždic 60 mm | m2 | 4.8 |  | 0 | CS ÚRS 2017 02 |  |  | základní |  | 0 | 0.34563 | 1.659 | 0 | 0 | 4 | K | 2 |  |  |  | ROZPOCET | 0 | 0 | 0 | 0 | 0 | 1 | 0 | 4 | -694562755
| VV |  | 0,5*9,6 |  | 4.8 | [13 empty] | VV | 2 | 2 | True | 1 | ROZPOCET
28 | K | 949521212 | Montáž podchodu u dílcových lešení Příplatek za první a každý další den použití podchodu k ceně -1112 | m | 600 |  | 0 | CS ÚRS 2017 02 |  |  | základní |  | 0 | 0 | 0 | 0 | 0 | 4 | K | 2 |  |  |  | ROZPOCET | 0 | 0 | 0 | 0 | 0 | 1 | 0 | 4 | 1791796981
| VV |  | 10*60 |  | 600 | [13 empty] | VV | 2 | 2 | True | 1 | ROZPOCET
| D | 9 | Ostatní konstrukce a práce, bourání |  |  |  | 0 | [5 empty] | 0 |  | 0.01575 |  | 21.871 | 1 | D | 1 |  |  |  | ROZPOCET | [6 empty] | 0
29 | K | 941311112 | Montáž lešení řadového modulového lehkého pracovního s podlahami s provozním zatížením tř. 3 do 200 kg/m2 šířky tř. SW06 přes 0,6 do 0,9 m, výšky přes 10 do 25 m | m2 | 1052 |  | 0 | CS ÚRS 2017 02 |  |  | základní |  | 0 | 0 | 0 | 0 | 0 | 4 | K | 2 |  |  |  | ROZPOCET | 0 | 0 | 0 | 0 | 0 | 1 | 0 | 4 | -1319428251
| VV |  | 16*2*(15+14)+4*(2*8+15) |  | 1052 | [13 empty] | VV | 2 | 2 | True | 1 | ROZPOCET
30 | K | 941311211 | Montáž lešení řadového modulového lehkého pracovního s podlahami s provozním zatížením tř. 3 do 200 kg/m2 Příplatek za první a každý další den použití lešení k ceně -1111 nebo -1112 | m2 | 63120 |  | 0 | CS ÚRS 2017 02 |  |  | základní |  | 0 | 0 | 0 | 0 | 0 | 4 | K | 2 |  |  |  | ROZPOCET | 0 | 0 | 0 | 0 | 0 | 1 | 0 | 4 | -1399587841
| VV |  | (16*2*(15+14)+4*(2*8+15))*60 |  | 63120 | [13 empty] | VV | 2 | 2 | True | 1 | ROZPOCET
31 | K | 941311812 | Demontáž lešení řadového modulového lehkého pracovního s podlahami s provozním zatížením tř. 3 do 200 kg/m2 šířky SW06 přes 0,6 do 0,9 m, výšky přes 10 do 25 m | m2 | 1052 |  | 0 | CS ÚRS 2017 02 |  |  | základní |  | 0 | 0 | 0 | 0 | 0 | 4 | K | 2 |  |  |  | ROZPOCET | 0 | 0 | 0 | 0 | 0 | 1 | 0 | 4 | -966995819
| VV |  | 16*2*(15+14)+4*(2*8+15) |  | 1052 | [13 empty] | VV | 2 | 2 | True | 1 | ROZPOCET
32 | K | 944511111 | Montáž ochranné sítě zavěšené na konstrukci lešení z textilie z umělých vláken | m2 | 1052 |  | 0 | CS ÚRS 2017 02 |  |  | základní |  | 0 | 0 | 0 | 0 | 0 | 4 | K | 2 |  |  |  | ROZPOCET | 0 | 0 | 0 | 0 | 0 | 1 | 0 | 4 | -400299327
| VV |  | 16*2*(15+14)+4*(2*8+15) |  | 1052 | [13 empty] | VV | 2 | 2 | True | 1 | ROZPOCET
33 | K | 944511211 | Montáž ochranné sítě Příplatek za první a každý další den použití sítě k ceně -1111 | m2 | 63120 |  | 0 | CS ÚRS 2017 02 |  |  | základní |  | 0 | 0 | 0 | 0 | 0 | 4 | K | 2 |  |  |  | ROZPOCET | 0 | 0 | 0 | 0 | 0 | 1 | 0 | 4 | -2110798763
| VV |  | (16*2*(15+14)+4*(2*8+15))*60 |  | 63120 | [13 empty] | VV | 2 | 2 | True | 1 | ROZPOCET
34 | K | 944511811 | Demontáž ochranné sítě zavěšené na konstrukci lešení z textilie z umělých vláken | m2 | 1052 |  | 0 | CS ÚRS 2017 02 |  |  | základní |  | 0 | 0 | 0 | 0 | 0 | 4 | K | 2 |  |  |  | ROZPOCET | 0 | 0 | 0 | 0 | 0 | 1 | 0 | 4 | 1205864977
| VV |  | 16*2*(15+14)+4*(2*8+15) |  | 1052 | [13 empty] | VV | 2 | 2 | True | 1 | ROZPOCET
35 | K | 944711112 | Montáž záchytné stříšky zřizované současně s lehkým nebo těžkým lešením, šířky přes 1,5 do 2,0 m | m | 10 |  | 0 | CS ÚRS 2017 02 |  |  | základní |  | 0 | 0 | 0 | 0 | 0 | 4 | K | 2 |  |  |  | ROZPOCET | 0 | 0 | 0 | 0 | 0 | 1 | 0 | 4 | 1361349186
| VV |  | 10 |  | 10 | [13 empty] | VV | 2 | 2 | True | 1 | ROZPOCET
36 | K | 944711212 | Montáž záchytné stříšky Příplatek za první a každý další den použití záchytné stříšky k ceně -1112 | m | 600 |  | 0 | CS ÚRS 2017 02 |  |  | základní |  | 0 | 0 | 0 | 0 | 0 | 4 | K | 2 |  |  |  | ROZPOCET | 0 | 0 | 0 | 0 | 0 | 1 | 0 | 4 | -79140687
| VV |  | 10*60 |  | 600 | [13 empty] | VV | 2 | 2 | True | 1 | ROZPOCET
37 | K | 944711812 | Demontáž záchytné stříšky zřizované současně s lehkým nebo těžkým lešením, šířky přes 1,5 do 2,0 m | m | 10 |  | 0 | CS ÚRS 2017 02 |  |  | základní |  | 0 | 0 | 0 | 0 | 0 | 4 | K | 2 |  |  |  | ROZPOCET | 0 | 0 | 0 | 0 | 0 | 1 | 0 | 4 | 972503165
| VV |  | 10 |  | 10 | [13 empty] | VV | 2 | 2 | True | 1 | ROZPOCET
38 | K | 949521112 | Montáž podchodu u dílcových lešení zřizovaného současně s lehkým nebo těžkým pracovním lešením, šířky do 2,0 m | m | 10 |  | 0 | CS ÚRS 2017 02 |  |  | základní |  | 0 | 0 | 0 | 0 | 0 | 4 | K | 2 |  |  |  | ROZPOCET | 0 | 0 | 0 | 0 | 0 | 1 | 0 | 4 | -1260288479
| VV |  | 10 |  | 10 | [13 empty] | VV | 2 | 2 | True | 1 | ROZPOCET
39 | K | 949521812 | Demontáž podchodu u dílcových lešení zřizovaného současně s lehkým nebo těžkým pracovním lešením, šířky do 2,0 m | m | 10 |  | 0 | CS ÚRS 2017 02 |  |  | základní |  | 0 | 0 | 0 | 0 | 0 | 4 | K | 2 |  |  |  | ROZPOCET | 0 | 0 | 0 | 0 | 0 | 1 | 0 | 4 | 1273208565
| VV |  | 10 |  | 10 | [13 empty] | VV | 2 | 2 | True | 1 | ROZPOCET
40 | K | 953941711 | Osazení drobných kovových výrobků bez jejich dodání s vysekáním kapes pro upevňovací prvky se zazděním, zabetonováním nebo zalitím objímek nebo držáků, ve zdivu cihelném | kus | 3 |  | 0 | CS ÚRS 2017 02 |  |  | základní |  | 0 | 0.00442 | 0.01326 | 0 | 0 | 4 | K | 2 |  |  |  | ROZPOCET | 0 | 0 | 0 | 0 | 0 | 1 | 0 | 4 | 1946357278
41 | M | 423928760-1 | držák antén na zeď 50cm | kus | 3 |  | 0 |  |  |  | základní |  | 0 | 0.00083 | 0.00249 | 0 | 0 | 8 | M | 2 |  |  |  | ROZPOCET | 0 | 0 | 0 | 0 | 0 | 1 | 0 | 4 | -1348116626
| P |  | Poznámka k položce: Držák satelitních a internetových antén na zeď, Pro montáž na zeď, Max. nosnost: 45 kg, Délka od zdi: 500 mm, Výška: 150 mm, Průměr trubky: 42 mm, Barva: stříbrná, Povrchová úprava: pozinkování | [15 empty] | P | 2
| VV |  | 3 |  | 3 | [13 empty] | VV | 2 | 2 | True | 1 | ROZPOCET
42 | K | 978015361 | Otlučení vápenných nebo vápenocementových omítek vnějších ploch s vyškrabáním spar a s očištěním zdiva stupně členitosti 1 a 2, v rozsahu přes 30 do 50 % | m2 | 754.173 |  | 0 | CS ÚRS 2017 02 |  |  | základní |  | 0 | 0 | 0 | 0.029 | 21.871 | 4 | K | 2 |  |  |  | ROZPOCET | 0 | 0 | 0 | 0 | 0 | 1 | 0 | 4 | -1865344740
| VV |  | 13,020*12,07+4,885*11,75+4,550*11,920+2,100*12,490+1,485*11,75+11,015*16,38+2,350*12,46+4,175*3,65+11,040*15,070+1,430*11,77+0,910*12,660+6,500*2,825 |  | 750.496 | [13 empty] | VV | 2 | 2 | True | 0 | ROZPOCET
| VV |  | +(26*(2*1,75+1,17)+2*(2*1,75+1,45)+11*(2*0,90+0,60)+1*(2*0,20+0,9)+2*(2*0,50+0,95)+1*(2*0,50+075)+2*(2*0,85+0,75)+1*(2*2,40+1,20))*0,30 |  | 74.946 | [13 empty] | VV | 2 | 2 | True | 0 | ROZPOCET
| VV |  | +(26*1,17+2*1,45+11*0,60+1*0,9+2*0,95+1*075+2*0,75)*0,30 |  | 35.766 | [13 empty] | VV | 2 | 2 | True | 0 | ROZPOCET
| VV |  | -(26*(1,75*1,17)+2*(1,75*1,45)+11*(0,90*0,60)+1*(0,20*0,9)+2*(0,50*0,95)+1*(0,50*075)+2*(0,85*0,75)+1*(2,40*1,20)) |  | -107.035 | [13 empty] | VV | 2 | 2 | True | 0 | ROZPOCET
| VV |  | Součet |  | 754.173 | [13 empty] | VV | 2 | 4 | True | 1 | ROZPOCET
| D | 997 | Přesun sutě |  |  |  | 0 | [5 empty] | 0 |  | 0 |  | 0 | 1 | D | 1 |  |  |  | ROZPOCET | [6 empty] | 0
43 | K | 997013154 | Vnitrostaveništní doprava suti a vybouraných hmot vodorovně do 50 m svisle s omezením mechanizace pro budovy a haly výšky přes 12 do 15 m | t | 22.62 |  | 0 | CS ÚRS 2017 02 |  |  | základní |  | 0 | 0 | 0 | 0 | 0 | 4 | K | 2 |  |  |  | ROZPOCET | 0 | 0 | 0 | 0 | 0 | 1 | 0 | 4 | -1023157087
44 | K | 997013219 | Vnitrostaveništní doprava suti a vybouraných hmot vodorovně do 50 m Příplatek k cenám -3111 až -3217 za zvětšenou vodorovnou dopravu přes vymezenou dopravní vzdálenost za každých dalších i započatých 10 m | t | 113.1 |  | 0 | CS ÚRS 2017 02 |  |  | základní |  | 0 | 0 | 0 | 0 | 0 | 4 | K | 2 |  |  |  | ROZPOCET | 0 | 0 | 0 | 0 | 0 | 1 | 0 | 4 | -494304167
| VV |  | 22,62*5 'Přepočtené koeficientem množství |  | 113.1 | [13 empty] | VV | 2 | 2 | False | 1 | ROZPOCET
45 | K | 997013312 | Doprava suti shozem montáž a demontáž shozu výšky přes 10 do 20 m | m | 20 |  | 0 | CS ÚRS 2017 02 |  |  | základní |  | 0 | 0 | 0 | 0 | 0 | 4 | K | 2 |  |  |  | ROZPOCET | 0 | 0 | 0 | 0 | 0 | 1 | 0 | 4 | -1099916549
46 | K | 997013322 | Doprava suti shozem montáž a demontáž shozu výšky Příplatek za první a každý další den použití shozu k ceně -3312 | m | 300 |  | 0 | CS ÚRS 2017 02 |  |  | základní |  | 0 | 0 | 0 | 0 | 0 | 4 | K | 2 |  |  |  | ROZPOCET | 0 | 0 | 0 | 0 | 0 | 1 | 0 | 4 | -1938154779
| VV |  | 20*15 'Přepočtené koeficientem množství |  | 300 | [13 empty] | VV | 2 | 2 | False | 1 | ROZPOCET
47 | K | 997013501 | Odvoz suti a vybouraných hmot na skládku nebo meziskládku se složením, na vzdálenost do 1 km | t | 22.62 |  | 0 | CS ÚRS 2017 02 |  |  | základní |  | 0 | 0 | 0 | 0 | 0 | 4 | K | 2 |  |  |  | ROZPOCET | 0 | 0 | 0 | 0 | 0 | 1 | 0 | 4 | -1469304822
48 | K | 997013509 | Odvoz suti a vybouraných hmot na skládku nebo meziskládku se složením, na vzdálenost Příplatek k ceně za každý další i započatý 1 km přes 1 km | t | 113.1 |  | 0 | CS ÚRS 2017 02 |  |  | základní |  | 0 | 0 | 0 | 0 | 0 | 4 | K | 2 |  |  |  | ROZPOCET | 0 | 0 | 0 | 0 | 0 | 1 | 0 | 4 | -871032586
| P |  | Poznámka k položce: Předpoklad: skládka Všebořice 5km | [15 empty] | P | 2
| VV |  | 22,62*5 'Přepočtené koeficientem množství |  | 113.1 | [13 empty] | VV | 2 | 2 | False | 1 | ROZPOCET
49 | K | 997013803 | Poplatek za uložení stavebního odpadu na skládce (skládkovné) cihelného | t | 13.572 |  | 0 | CS ÚRS 2017 02 |  |  | základní |  | 0 | 0 | 0 | 0 | 0 | 4 | K | 2 |  |  |  | ROZPOCET | 0 | 0 | 0 | 0 | 0 | 1 | 0 | 4 | 695342301
| VV |  | 22,62*0,6 'Přepočtené koeficientem množství |  | 13.572 | [13 empty] | VV | 2 | 2 | False | 1 | ROZPOCET
50 | K | 997013831 | Poplatek za uložení stavebního odpadu na skládce (skládkovné) směsného | t | 9.048 |  | 0 | CS ÚRS 2017 02 |  |  | základní |  | 0 | 0 | 0 | 0 | 0 | 4 | K | 2 |  |  |  | ROZPOCET | 0 | 0 | 0 | 0 | 0 | 1 | 0 | 4 | 617596674
| VV |  | 22,62*0,4 'Přepočtené koeficientem množství |  | 9.048 | [13 empty] | VV | 2 | 2 | False | 1 | ROZPOCET
| D | 998 | Přesun hmot |  |  |  | 0 | [5 empty] | 0 |  | 0 |  | 0 | 1 | D | 1 |  |  |  | ROZPOCET | [6 empty] | 0
51 | K | 998017002 | Přesun hmot pro budovy občanské výstavby, bydlení, výrobu a služby s omezením mechanizace vodorovná dopravní vzdálenost do 100 m pro budovy s jakoukoliv nosnou konstrukcí výšky přes 6 do 12 m | t | 60.497 |  | 0 | CS ÚRS 2017 02 |  |  | základní |  | 0 | 0 | 0 | 0 | 0 | 4 | K | 2 |  |  |  | ROZPOCET | 0 | 0 | 0 | 0 | 0 | 1 | 0 | 4 | -865560010
| D | PSV | Práce a dodávky PSV |  |  |  | 0 | [5 empty] | 0 |  | 15.2488 |  | 0.74855 | 2 | D | 0 |  |  |  | ROZPOCET | [6 empty] | 0
| D | 711 | Izolace proti vodě, vlhkosti a plynům |  |  |  | 0 | [5 empty] | 0 |  | 0.041154 |  | 0 | 2 | D | 1 |  |  |  | ROZPOCET | [6 empty] | 0
52 | K | 711161307 | Izolace proti zemní vlhkosti nopovými foliemi základů nebo stěn pro běžné podmínky tloušťky 0,5 mm, šířky 1,5 m | m2 | 43.32 |  | 0 | CS ÚRS 2017 02 |  |  | základní |  | 0 | 0.0007 | 0.030324 | 0 | 0 | 16 | K | 2 |  |  |  | ROZPOCET | 0 | 0 | 0 | 0 | 0 | 1 | 0 | 16 | -1631955681
| VV |  | 1,2*2*18,05 |  | 43.32 | [13 empty] | VV | 2 | 2 | True | 1 | ROZPOCET
53 | K | 711161381 | Izolace proti zemní vlhkosti nopovými foliemi ukončení izolace lištou | m | 36.1 |  | 0 | CS ÚRS 2017 02 |  |  | základní |  | 0 | 0.0003 | 0.01083 | 0 | 0 | 16 | K | 2 |  |  |  | ROZPOCET | 0 | 0 | 0 | 0 | 0 | 1 | 0 | 16 | 1399547399
| VV |  | 2*18,05 |  | 36.1 | [13 empty] | VV | 2 | 2 | True | 1 | ROZPOCET
| D | 712 | Povlakové krytiny |  |  |  | 0 | [5 empty] | 0 |  | 2.1395 |  | 0 | 2 | D | 1 |  |  |  | ROZPOCET | [6 empty] | 0
54 | K | 712311101 | Provedení povlakové krytiny střech plochých do 10 st. natěradly a tmely za studena nátěrem lakem penetračním nebo asfaltovým | m2 | 5 |  | 0 | CS ÚRS 2017 02 |  |  | základní |  | 0 | 0 | 0 | 0 | 0 | 16 | K | 2 |  |  |  | ROZPOCET | 0 | 0 | 0 | 0 | 0 | 1 | 0 | 16 | 938560319
| VV |  | "S3"5 |  | 5 | [13 empty] | VV | 2 | 2 | True | 1 | ROZPOCET
55 | M | 111631510 | lak asfaltový (MJ kg) bal 9 kg | kg | 1.5 |  | 0 | CS ÚRS 2017 02 |  |  | základní |  | 0 | 0.001 | 0.0015 | 0 | 0 | 32 | M | 2 |  |  |  | ROZPOCET | 0 | 0 | 0 | 0 | 0 | 1 | 0 | 16 | -717424415
| VV |  | 5*0,3 'Přepočtené koeficientem množství |  | 1.5 | [13 empty] | VV | 2 | 2 | False | 1 | ROZPOCET
56 | K | 712331111 | Provedení povlakové krytiny střech plochých do 10 st. pásy na sucho podkladní samolepící asfaltový pás | m2 | 214.297 |  | 0 | CS ÚRS 2017 02 |  |  | základní |  | 0 | 0 | 0 | 0 | 0 | 16 | K | 2 |  |  |  | ROZPOCET | 0 | 0 | 0 | 0 | 0 | 1 | 0 | 16 | 1724444914
| VV |  | "S2-Malý spád"134/cos 5 |  | 134.512 | [13 empty] | VV | 2 | 2 | True | 0 | ROZPOCET
| VV |  | "S3"5 |  | 5 | [13 empty] | VV | 2 | 2 | True | 0 | ROZPOCET
| VV |  | "S4"74,5/cos 5 |  | 74.785 | [13 empty] | VV | 2 | 2 | True | 0 | ROZPOCET
| VV |  | Součet |  | 214.297 | [13 empty] | VV | 2 | 4 | True | 1 | ROZPOCET
57 | M | 628662800 | pás asfaltový modifikovaný za studena samolepící tl. 3 mm na polystyren | m2 | 246.442 |  | 0 | CS ÚRS 2017 02 |  |  | základní |  | 0 | 0.003 | 0.73933 | 0 | 0 | 32 | M | 2 |  |  |  | ROZPOCET | 0 | 0 | 0 | 0 | 0 | 1 | 0 | 16 | -2131173008
| VV |  | 214,297*1,15 'Přepočtené koeficientem množství |  | 246.442 | [13 empty] | VV | 2 | 2 | False | 1 | ROZPOCET
58 | K | 712341559 | Provedení povlakové krytiny střech plochých do 10 st. pásy přitavením NAIP v plné ploše | m2 | 214.297 |  | 0 | CS ÚRS 2017 02 |  |  | základní |  | 0 | 0.00088 | 0.18858 | 0 | 0 | 16 | K | 2 |  |  |  | ROZPOCET | 0 | 0 | 0 | 0 | 0 | 1 | 0 | 16 | -236190261
| VV |  | "S2-Malý spád"134/cos 5 |  | 134.512 | [13 empty] | VV | 2 | 2 | True | 0 | ROZPOCET
| VV |  | "S3"5 |  | 5 | [13 empty] | VV | 2 | 2 | True | 0 | ROZPOCET
| VV |  | "S4"74,5/cos 5 |  | 74.785 | [13 empty] | VV | 2 | 2 | True | 0 | ROZPOCET
| VV |  | Součet |  | 214.297 | [13 empty] | VV | 2 | 4 | True | 1 | ROZPOCET
59 | M | 628321340 | pás těžký asfaltovaný V60 S40 | m2 | 246.442 |  | 0 | CS ÚRS 2017 02 |  |  | základní |  | 0 | 0.00388 | 0.95619 | 0 | 0 | 32 | M | 2 |  |  |  | ROZPOCET | 0 | 0 | 0 | 0 | 0 | 1 | 0 | 16 | -1136942648
| VV |  | 214,297*1,15 'Přepočtené koeficientem množství |  | 246.442 | [13 empty] | VV | 2 | 2 | False | 1 | ROZPOCET
60 | K | 712631101 | Provedení povlakové krytiny střech šikmých přes 30 st. pásy na sucho na dřevěném podkladě s lištami AIP nebo NAIP | m2 | 56.906 |  | 0 | CS ÚRS 2017 02 |  |  | základní |  | 0 | 0 | 0 | 0 | 0 | 16 | K | 2 |  |  |  | ROZPOCET | 0 | 0 | 0 | 0 | 0 | 1 | 0 | 16 | 1000850427
| VV |  | "S1-Velký spád"1,87*13,34/cos 64 |  | 56.906 | [13 empty] | VV | 2 | 2 | True | 0 | ROZPOCET
| VV |  | Součet |  | 56.906 | [13 empty] | VV | 2 | 4 | True | 1 | ROZPOCET
61 | M | 628321320 | pás těžký asfaltovaný V 60 S 35 | m2 | 65.442 |  | 0 | CS ÚRS 2017 02 |  |  | základní |  | 0 | 0.00388 | 0.25391 | 0 | 0 | 32 | M | 2 |  |  |  | ROZPOCET | 0 | 0 | 0 | 0 | 0 | 1 | 0 | 16 | 517280754
| VV |  | 56,906*1,15 'Přepočtené koeficientem množství |  | 65.442 | [13 empty] | VV | 2 | 2 | False | 1 | ROZPOCET
62 | K | 998712103 | Přesun hmot pro povlakové krytiny stanovený z hmotnosti přesunovaného materiálu vodorovná dopravní vzdálenost do 50 m v objektech výšky přes 12 do 24 m | t | 2.14 |  | 0 | CS ÚRS 2017 02 |  |  | základní |  | 0 | 0 | 0 | 0 | 0 | 16 | K | 2 |  |  |  | ROZPOCET | 0 | 0 | 0 | 0 | 0 | 1 | 0 | 16 | -566106593
63 | K | 998712181 | Přesun hmot pro povlakové krytiny stanovený z hmotnosti přesunovaného materiálu Příplatek k cenám za přesun prováděný bez použití mechanizace pro jakoukoliv výšku objektu | t | 2.14 |  | 0 | CS ÚRS 2017 02 |  |  | základní |  | 0 | 0 | 0 | 0 | 0 | 16 | K | 2 |  |  |  | ROZPOCET | 0 | 0 | 0 | 0 | 0 | 1 | 0 | 16 | -1733291209
64 | K | 998712192 | Přesun hmot pro povlakové krytiny stanovený z hmotnosti přesunovaného materiálu Příplatek k cenám za zvětšený přesun přes vymezenou největší dopravní vzdálenost do 100 m | t | 2.14 |  | 0 | CS ÚRS 2017 02 |  |  | základní |  | 0 | 0 | 0 | 0 | 0 | 16 | K | 2 |  |  |  | ROZPOCET | 0 | 0 | 0 | 0 | 0 | 1 | 0 | 16 | 942335947
| D | 713 | Izolace tepelné |  |  |  | 0 | [5 empty] | 0 |  | 0.9143 |  | 0 | 2 | D | 1 |  |  |  | ROZPOCET | [6 empty] | 0
65 | K | 713111111 | Montáž tepelné izolace stropů rohožemi, pásy, dílci, deskami, bloky (izolační materiál ve specifikaci) vrchem bez překrytí lepenkou kladenými volně | m2 | 5 |  | 0 | CS ÚRS 2017 02 |  |  | základní |  | 0 | 0 | 0 | 0 | 0 | 16 | K | 2 |  |  |  | ROZPOCET | 0 | 0 | 0 | 0 | 0 | 1 | 0 | 16 | -1308660000
| VV |  | "S3"5 |  | 5 | [13 empty] | VV | 2 | 2 | True | 1 | ROZPOCET
66 | M | 283759130 | deska z pěnového polystyrenu pro trvalé zatížení v tlaku (max. 2000 kg/m2) 1000 x 500 (1000) mm | m3 | 1.16 |  | 0 | CS ÚRS 2017 02 |  |  | základní |  | 0 | 0.025 | 0.029 | 0 | 0 | 32 | M | 2 |  |  |  | ROZPOCET | 0 | 0 | 0 | 0 | 0 | 1 | 0 | 16 | -310012175
| VV |  | 5*0,232 'Přepočtené koeficientem množství |  | 1.16 | [13 empty] | VV | 2 | 2 | False | 1 | ROZPOCET
67 | K | 713141211 | Montáž tepelné izolace střech plochých atikovými klíny kladenými volně | m | 23.6 |  | 0 | CS ÚRS 2017 02 |  |  | základní |  | 0 | 0 | 0 | 0 | 0 | 16 | K | 2 |  |  |  | ROZPOCET | 0 | 0 | 0 | 0 | 0 | 1 | 0 | 16 | 258617673
| VV |  | "K6"23,6 |  | 23.6 | [13 empty] | VV | 2 | 2 | True | 1 | ROZPOCET
68 | M | 631529020 | klín atikový přechodný minerální plochých střech tl.50 x 50 mm | kus | 24.78 |  | 0 | CS ÚRS 2017 02 |  |  | základní |  | 0 | 0.00038 | 0.0094164 | 0 | 0 | 32 | M | 2 |  |  |  | ROZPOCET | 0 | 0 | 0 | 0 | 0 | 1 | 0 | 16 | -1767438275
| VV |  | 23,6*1,05 'Přepočtené koeficientem množství |  | 24.78 | [13 empty] | VV | 2 | 2 | False | 1 | ROZPOCET
69 | K | 713151111 | Montáž tepelné izolace střech šikmých rohožemi, pásy, deskami (izolační materiál ve specifikaci) kladenými volně mezi krokve | m2 | 191.418 |  | 0 | CS ÚRS 2017 02 |  |  | základní |  | 0 | 0 | 0 | 0 | 0 | 16 | K | 2 |  |  |  | ROZPOCET | 0 | 0 | 0 | 0 | 0 | 1 | 0 | 16 | 1664586158
| VV |  | "S1-Velký spád"1,87*13,34/cos 64 |  | 56.906 | [13 empty] | VV | 2 | 2 | True | 0 | ROZPOCET
| VV |  | "S2-Malý spád"134/cos 5 |  | 134.512 | [13 empty] | VV | 2 | 2 | True | 0 | ROZPOCET
| VV |  | Součet |  | 191.418 | [13 empty] | VV | 2 | 4 | True | 1 | ROZPOCET
70 | M | 631508520 | pás tepelně izolační pro izolace trámových stropů, podhledů a nepochůz.půd 160 mm 5000x1200 mm | m2 | 195.246 |  | 0 | CS ÚRS 2017 02 |  |  | základní |  | 0 | 0.00448 | 0.8747 | 0 | 0 | 32 | M | 2 |  |  |  | ROZPOCET | 0 | 0 | 0 | 0 | 0 | 1 | 0 | 16 | -1164478549
| VV |  | 191,418*1,02 'Přepočtené koeficientem množství |  | 195.246 | [13 empty] | VV | 2 | 2 | False | 1 | ROZPOCET
71 | K | 713151121 | Montáž tepelné izolace střech šikmých rohožemi, pásy, deskami (izolační materiál ve specifikaci) kladenými volně pod krokve | m2 | 191.418 |  | 0 | CS ÚRS 2017 02 |  |  | základní |  | 0 | 0 | 0 | 0 | 0 | 16 | K | 2 |  |  |  | ROZPOCET | 0 | 0 | 0 | 0 | 0 | 1 | 0 | 16 | 406306688
72 | K | 713291333 | Montáž tepelné izolace chlazených a temperovaných místností - doplňky a konstrukční součásti parotěsné zábrany podlah fólií | m2 | 5 |  | 0 | CS ÚRS 2017 02 |  |  | základní |  | 0 | 4e-05 | 0.0002 | 0 | 0 | 16 | K | 2 |  |  |  | ROZPOCET | 0 | 0 | 0 | 0 | 0 | 1 | 0 | 16 | 1024370645
| VV |  | "S3"5 |  | 5 | [13 empty] | VV | 2 | 2 | True | 1 | ROZPOCET
73 | M | 283292100 | folie podstřešní parotěsná PE role 1,5 x 50 m | m2 | 5.75 |  | 0 | CS ÚRS 2017 02 |  |  | základní |  | 0 | 0.00017 | 0.0009775 | 0 | 0 | 32 | M | 2 |  |  |  | ROZPOCET | 0 | 0 | 0 | 0 | 0 | 1 | 0 | 16 | 504933221
| VV |  | 5*1,15 'Přepočtené koeficientem množství |  | 5.75 | [13 empty] | VV | 2 | 2 | False | 1 | ROZPOCET
74 | K | 998713103 | Přesun hmot pro izolace tepelné stanovený z hmotnosti přesunovaného materiálu vodorovná dopravní vzdálenost do 50 m v objektech výšky přes 12 m do 24 m | t | 0.914 |  | 0 | CS ÚRS 2017 02 |  |  | základní |  | 0 | 0 | 0 | 0 | 0 | 16 | K | 2 |  |  |  | ROZPOCET | 0 | 0 | 0 | 0 | 0 | 1 | 0 | 16 | -1700365604
75 | K | 998713181 | Přesun hmot pro izolace tepelné stanovený z hmotnosti přesunovaného materiálu Příplatek k cenám za přesun prováděný bez použití mechanizace pro jakoukoliv výšku objektu | t | 0.914 |  | 0 | CS ÚRS 2017 02 |  |  | základní |  | 0 | 0 | 0 | 0 | 0 | 16 | K | 2 |  |  |  | ROZPOCET | 0 | 0 | 0 | 0 | 0 | 1 | 0 | 16 | -1670816340
76 | K | 998713192 | Přesun hmot pro izolace tepelné stanovený z hmotnosti přesunovaného materiálu Příplatek k cenám za zvětšený přesun přes vymezenou největší dopravní vzdálenost do 100 m | t | 0.914 |  | 0 | CS ÚRS 2017 02 |  |  | základní |  | 0 | 0 | 0 | 0 | 0 | 16 | K | 2 |  |  |  | ROZPOCET | 0 | 0 | 0 | 0 | 0 | 1 | 0 | 16 | 520054119
| D | 762 | Konstrukce tesařské |  |  |  | 0 | [5 empty] | 0 |  | 6.8155 |  | 0.74855 | 2 | D | 1 |  |  |  | ROZPOCET | [6 empty] | 0
163 | K | 762082130 | Práce společné pro tesařské konstrukce profilování zhlaví trámů a ozdobných konců jednoduché seříznutí jedním řezem, plochy přes 160 do 320 cm2 | kus | 45 |  | 0 | CS ÚRS 2017 02 |  |  | základní |  | 0 | 0 | 0 | 0 | 0 | 16 | K | 2 |  |  |  | ROZPOCET | 0 | 0 | 0 | 0 | 0 | 1 | 0 | 16 | 2137003616
| VV |  | "úprava krovu - předpoklad"25+20 |  | 45 | [13 empty] | VV | 2 | 2 | True | 1 | ROZPOCET
77 | K | 762083122 | Práce společné pro tesařské konstrukce impregnace řeziva máčením proti dřevokaznému hmyzu, houbám a plísním, třída ohrožení 3 a 4 (dřevo v exteriéru) | m3 | 2.351 |  | 0 | CS ÚRS 2017 02 |  |  | základní |  | 0 | 0.00189 | 0.0044434 | 0 | 0 | 16 | K | 2 |  |  |  | ROZPOCET | 0 | 0 | 0 | 0 | 0 | 1 | 0 | 16 | -1490986358
| VV |  | 0,0224*15 |  | 0.336 | [13 empty] | VV | 2 | 2 | True | 0 | ROZPOCET
| VV |  | 0,0288*10 |  | 0.288 | [13 empty] | VV | 2 | 2 | True | 0 | ROZPOCET
| VV |  | 0,045*5 |  | 0.225 | [13 empty] | VV | 2 | 2 | True | 0 | ROZPOCET
| VV |  | 1,502 |  | 1.502 | [13 empty] | VV | 2 | 2 | True | 0 | ROZPOCET
| VV |  | Součet |  | 2.351 | [13 empty] | VV | 2 | 4 | True | 1 | ROZPOCET
78 | K | 762085103 | Práce společné pro tesařské konstrukce montáž ocelových spojovacích prostředků (materiál ve specifikaci) kotevních želez příložek, patek, táhel | kus | 35 |  | 0 | CS ÚRS 2017 02 |  |  | základní |  | 0 | 0.00267 | 0.09345 | 0 | 0 | 16 | K | 2 |  |  |  | ROZPOCET | 0 | 0 | 0 | 0 | 0 | 1 | 0 | 16 | 1066241477
| VV |  | "zajištění stávajícíh trámů"35 |  | 35 | [13 empty] | VV | 2 | 2 | True | 1 | ROZPOCET
79 | M | KDK001 | Příložky | pár | 35 |  | 0 |  |  |  | základní |  | 0 | 0 | 0 | 0 | 0 | 32 | M | 2 |  |  |  | ROZPOCET | 0 | 0 | 0 | 0 | 0 | 1 | 0 | 16 | -748057658
80 | K | 762085112 | Práce společné pro tesařské konstrukce montáž ocelových spojovacích prostředků (materiál ve specifikaci) svorníků, šroubů délky přes 150 do 300 mm | kus | 35 |  | 0 | CS ÚRS 2017 02 |  |  | základní |  | 0 | 0 | 0 | 0 | 0 | 16 | K | 2 |  |  |  | ROZPOCET | 0 | 0 | 0 | 0 | 0 | 1 | 0 | 16 | 2058745480
81 | M | KDK003 | svorníky a spojovací materiál | kus | 35 |  | 0 |  |  |  | základní |  | 0 | 0 | 0 | 0 | 0 | 32 | M | 2 |  |  |  | ROZPOCET | 0 | 0 | 0 | 0 | 0 | 1 | 0 | 16 | -193019935
82 | K | 762086111 | Práce společné pro tesařské konstrukce montáž kovových doplňkových konstrukcí (materiál ve specifikaci) hmotnosti prvku do 5 kg | kg | 150 |  | 0 | CS ÚRS 2017 02 |  |  | základní |  | 0 | 0 | 0 | 0 | 0 | 16 | K | 2 |  |  |  | ROZPOCET | 0 | 0 | 0 | 0 | 0 | 1 | 0 | 16 | 1157336240
83 | K | 762086112 | Práce společné pro tesařské konstrukce montáž kovových doplňkových konstrukcí (materiál ve specifikaci) hmotnosti prvku přes 5 do 10 kg | kg | 250 |  | 0 | CS ÚRS 2017 02 |  |  | základní |  | 0 | 0 | 0 | 0 | 0 | 16 | K | 2 |  |  |  | ROZPOCET | 0 | 0 | 0 | 0 | 0 | 1 | 0 | 16 | 419864895
| VV |  | "zajištění stávajícíh trámů"25*10 |  | 250 | [13 empty] | VV | 2 | 2 | True | 1 | ROZPOCET
84 | M | KDK002 | doplňkové konstrukce - materiál | kg | 400 |  | 0 |  |  |  | základní |  | 0 | 0 | 0 | 0 | 0 | 32 | M | 2 |  |  |  | ROZPOCET | 0 | 0 | 0 | 0 | 0 | 1 | 0 | 16 | 1394014930
85 | K | 762321905 | Vazníky, zavětrování a ztužení konstrukcí (materiál v ceně) podepření vazníků fošnami a hranolky průřezové plochy přes 100 cm2 | m | 20 |  | 0 | CS ÚRS 2017 02 |  |  | základní |  | 0 | 0.00583 | 0.1166 | 0 | 0 | 16 | K | 2 |  |  |  | ROZPOCET | 0 | 0 | 0 | 0 | 0 | 1 | 0 | 16 | -1954974022
| VV |  | "úprava krovu - předpoklad"20 |  | 20 | [13 empty] | VV | 2 | 2 | True | 1 | ROZPOCET
86 | K | 762331921 | Vázané konstrukce krovů vyřezání části střešní vazby průřezové plochy řeziva přes 120 do 224 cm2, délky vyřezané části krovového prvku do 3 m | m | 25 |  | 0 | CS ÚRS 2017 02 |  |  | základní |  | 0 | 0 | 0 | 0.01232 | 0.308 | 16 | K | 2 |  |  |  | ROZPOCET | 0 | 0 | 0 | 0 | 0 | 1 | 0 | 16 | -1790969519
| VV |  | "úprava krovu - předpoklad"25 |  | 25 | [13 empty] | VV | 2 | 2 | True | 1 | ROZPOCET
87 | K | 762331931 | Vázané konstrukce krovů vyřezání části střešní vazby průřezové plochy řeziva přes 224 do 288 cm2, délky vyřezané části krovového prvku do 3 m | m | 20 |  | 0 | CS ÚRS 2017 02 |  |  | základní |  | 0 | 0 | 0 | 0.01584 | 0.3168 | 16 | K | 2 |  |  |  | ROZPOCET | 0 | 0 | 0 | 0 | 0 | 1 | 0 | 16 | 966417498
| VV |  | "úprava krovu - předpoklad"20 |  | 20 | [13 empty] | VV | 2 | 2 | True | 1 | ROZPOCET
88 | K | 762331943 | Vázané konstrukce krovů vyřezání části střešní vazby průřezové plochy řeziva přes 288 do 450 cm2, délky vyřezané části krovového prvku přes 5 do 8 m | m | 5 |  | 0 | CS ÚRS 2017 02 |  |  | základní |  | 0 | 0 | 0 | 0.02475 | 0.12375 | 16 | K | 2 |  |  |  | ROZPOCET | 0 | 0 | 0 | 0 | 0 | 1 | 0 | 16 | -1036224485
| VV |  | "úprava krovu - předpoklad"5 |  | 5 | [13 empty] | VV | 2 | 2 | True | 1 | ROZPOCET
89 | K | 762332922 | Vázané konstrukce krovů doplnění části střešní vazby z hranolů, nebo hranolků (materiál v ceně), průřezové plochy přes 120 do 224 cm2 | m | 25 |  | 0 | CS ÚRS 2017 02 |  |  | základní |  | 0 | 0.01363 | 0.34075 | 0 | 0 | 16 | K | 2 |  |  |  | ROZPOCET | 0 | 0 | 0 | 0 | 0 | 1 | 0 | 16 | -1976271298
90 | K | 762332923 | Vázané konstrukce krovů doplnění části střešní vazby z hranolů, nebo hranolků (materiál v ceně), průřezové plochy přes 224 do 288 cm2 | m | 20 |  | 0 | CS ÚRS 2017 02 |  |  | základní |  | 0 | 0.01752 | 0.3504 | 0 | 0 | 16 | K | 2 |  |  |  | ROZPOCET | 0 | 0 | 0 | 0 | 0 | 1 | 0 | 16 | -271276204
91 | K | 762332924 | Vázané konstrukce krovů doplnění části střešní vazby z hranolů, nebo hranolků (materiál v ceně), průřezové plochy přes 288 do 450 cm2 | m | 5 |  | 0 | CS ÚRS 2017 02 |  |  | základní |  | 0 | 0.02733 | 0.13665 | 0 | 0 | 16 | K | 2 |  |  |  | ROZPOCET | 0 | 0 | 0 | 0 | 0 | 1 | 0 | 16 | 675840290
92 | K | 762341250 | Bednění a laťování montáž bednění střech rovných a šikmých sklonu do 60 st. s vyřezáním otvorů z prken hoblovaných | m2 | 56.906 |  | 0 | CS ÚRS 2017 02 |  |  | základní |  | 0 | 0 | 0 | 0 | 0 | 16 | K | 2 |  |  |  | ROZPOCET | 0 | 0 | 0 | 0 | 0 | 1 | 0 | 16 | 1745195009
| VV |  | "S1-Velký spád"1,87*13,34/cos 64 |  | 56.906 | [13 empty] | VV | 2 | 2 | True | 0 | ROZPOCET
| VV |  | Součet |  | 56.906 | [13 empty] | VV | 2 | 4 | True | 1 | ROZPOCET
93 | M | 605151210 | řezivo jehličnaté boční prkno jakost I.-II. 4 - 6 cm | m3 | 1.502 |  | 0 | CS ÚRS 2017 02 |  |  | základní |  | 0 | 0.55 | 0.8261 | 0 | 0 | 32 | M | 2 |  |  |  | ROZPOCET | 0 | 0 | 0 | 0 | 0 | 1 | 0 | 16 | 1729606726
| VV |  | 56,906*0,0264 'Přepočtené koeficientem množství |  | 1.502 | [13 empty] | VV | 2 | 2 | False | 1 | ROZPOCET
94 | K | 762341275 | Bednění a laťování montáž bednění střech rovných a šikmých sklonu do 60 st. s vyřezáním otvorů z desek dřevotřískových nebo dřevoštěpkových na pero a drážku | m2 | 209.297 |  | 0 | CS ÚRS 2017 02 |  |  | základní |  | 0 | 0 | 0 | 0 | 0 | 16 | K | 2 |  |  |  | ROZPOCET | 0 | 0 | 0 | 0 | 0 | 1 | 0 | 16 | 783746813
| VV |  | "S2-Malý spád"134/cos 5 |  | 134.512 | [13 empty] | VV | 2 | 2 | True | 0 | ROZPOCET
| VV |  | "S4"74,5/cos 5 |  | 74.785 | [13 empty] | VV | 2 | 2 | True | 0 | ROZPOCET
| VV |  | Součet |  | 209.297 | [13 empty] | VV | 2 | 4 | True | 1 | ROZPOCET
95 | M | 607262800 | deska dřevoštěpková OSB perodrážka nebroušená 2500x675x25 mm | m2 | 230.227 |  | 0 | CS ÚRS 2017 02 |  |  | základní |  | 0 | 0.0145 | 3.3383 | 0 | 0 | 32 | M | 2 |  |  |  | ROZPOCET | 0 | 0 | 0 | 0 | 0 | 1 | 0 | 16 | 906856239
| VV |  | 209,297*1,1 'Přepočtené koeficientem množství |  | 230.227 | [13 empty] | VV | 2 | 2 | False | 1 | ROZPOCET
96 | K | 762342441 | Bednění a laťování montáž lišt trojúhelníkových nebo kontralatí | m | 532.406 |  | 0 | CS ÚRS 2017 02 |  |  | základní |  | 0 | 0 | 0 | 0 | 0 | 16 | K | 2 |  |  |  | ROZPOCET | 0 | 0 | 0 | 0 | 0 | 1 | 0 | 16 | -2140775903
| VV |  | "S1-Velký spád"1,87*13,34/cos 64 |  | 56.906 | [13 empty] | VV | 2 | 2 | True | 0 | ROZPOCET
| VV |  | "S2-Malý spád"134/cos 5 |  | 134.512 | [13 empty] | VV | 2 | 2 | True | 0 | ROZPOCET
| VV |  | "S4"74,5/cos 5 |  | 74.785 | [13 empty] | VV | 2 | 2 | True | 0 | ROZPOCET
| VV |  | Součet |  | 266.203 | [13 empty] | VV | 2 | 4 | True | 0 | ROZPOCET
| VV |  | "á 500mm"266,203/0,5 |  | 532.406 | [13 empty] | VV | 2 | 2 | True | 1 | ROZPOCET
97 | M | 605141140 | řezivo jehličnaté latě střešní impregnované dl 4 m | m3 | 2.51 |  | 0 | CS ÚRS 2017 02 |  |  | základní |  | 0 | 0.55 | 1.3805 | 0 | 0 | 32 | M | 2 |  |  |  | ROZPOCET | 0 | 0 | 0 | 0 | 0 | 1 | 0 | 16 | -345045340
| VV |  | "S1-Velký spád"(1,87*13,34/cos 64)/0,5*(0,04*0,06) |  | 0.273 | [13 empty] | VV | 2 | 2 | True | 0 | ROZPOCET
| VV |  | "S2-Malý spád"(134/cos 5)/0,5*(0,06*0,08) |  | 1.291 | [13 empty] | VV | 2 | 2 | True | 0 | ROZPOCET
| VV |  | "S3"(74,5/cos 5)/0,5*(0,06*0,08) |  | 0.718 | [13 empty] | VV | 2 | 2 | True | 0 | ROZPOCET
| VV |  | Součet |  | 2.282 | [13 empty] | VV | 2 | 4 | True | 1 | ROZPOCET
| VV |  | 2,282*1,1 'Přepočtené koeficientem množství |  | 2.51 | [13 empty] | VV | 2 | 2 | False | 1 | ROZPOCET
98 | K | 762395000 | Spojovací prostředky krovů, bednění a laťování, nadstřešních konstrukcí svory, prkna, hřebíky, pásová ocel, vruty | m3 | 9.768 |  | 0 | CS ÚRS 2017 02 |  |  | základní |  | 0 | 0.02337 | 0.22828 | 0 | 0 | 16 | K | 2 |  |  |  | ROZPOCET | 0 | 0 | 0 | 0 | 0 | 1 | 0 | 16 | 78026518
| VV |  | 1,502 |  | 1.502 | [13 empty] | VV | 2 | 2 | True | 0 | ROZPOCET
| VV |  | 0,025*230,227 |  | 5.756 | [13 empty] | VV | 2 | 2 | True | 0 | ROZPOCET
| VV |  | 2,51 |  | 2.51 | [13 empty] | VV | 2 | 2 | True | 0 | ROZPOCET
| VV |  | Součet |  | 9.768 | [13 empty] | VV | 2 | 4 | True | 1 | ROZPOCET
99 | K | 998762103 | Přesun hmot pro konstrukce tesařské stanovený z hmotnosti přesunovaného materiálu vodorovná dopravní vzdálenost do 50 m v objektech výšky přes 12 do 24 m | t | 6.815 |  | 0 | CS ÚRS 2017 02 |  |  | základní |  | 0 | 0 | 0 | 0 | 0 | 16 | K | 2 |  |  |  | ROZPOCET | 0 | 0 | 0 | 0 | 0 | 1 | 0 | 16 | 151180980
100 | K | 998762181 | Přesun hmot pro konstrukce tesařské stanovený z hmotnosti přesunovaného materiálu Příplatek k cenám za přesun prováděný bez použití mechanizace pro jakoukoliv výšku objektu | t | 6.815 |  | 0 | CS ÚRS 2017 02 |  |  | základní |  | 0 | 0 | 0 | 0 | 0 | 16 | K | 2 |  |  |  | ROZPOCET | 0 | 0 | 0 | 0 | 0 | 1 | 0 | 16 | 1377815381
101 | K | 998762194 | Přesun hmot pro konstrukce tesařské stanovený z hmotnosti přesunovaného materiálu Příplatek k cenám za zvětšený přesun přes vymezenou největší dopravní vzdálenost do 1000 m | t | 6.815 |  | 0 | CS ÚRS 2017 02 |  |  | základní |  | 0 | 0 | 0 | 0 | 0 | 16 | K | 2 |  |  |  | ROZPOCET | 0 | 0 | 0 | 0 | 0 | 1 | 0 | 16 | 997616536
| D | 764 | Konstrukce klempířské |  |  |  | 0 | [5 empty] | 0 |  | 0.92445 |  | 0 | 2 | D | 1 |  |  |  | ROZPOCET | [6 empty] | 0
102 | K | 764121444 | Krytina z hliníkového plechu s úpravou u okapů, prostupů a výčnělků ze šablon, počet kusů do 4 ks/m2 přes 60 st. | m2 | 56.906 |  | 0 | CS ÚRS 2017 02 |  |  | základní |  | 0 | 0.00276 | 0.15706 | 0 | 0 | 16 | K | 2 |  |  |  | ROZPOCET | 0 | 0 | 0 | 0 | 0 | 1 | 0 | 16 | 67715747
| VV |  | "Velký spád"1,87*13,34/cos 64 |  | 56.906 | [13 empty] | VV | 2 | 2 | True | 1 | ROZPOCET
103 | K | 764203152 | Montáž oplechování střešních prvků střešního výlezu střechy s krytinou skládanou nebo plechovou | kus | 1 |  | 0 | CS ÚRS 2017 02 |  |  | základní |  | 0 | 0 | 0 | 0 | 0 | 16 | K | 2 |  |  |  | ROZPOCET | 0 | 0 | 0 | 0 | 0 | 1 | 0 | 16 | 1797587286
104 | M | P09světlík | Střešní světlík do plochých střech ručně ovládaný | kus | 1 |  | 0 |  |  |  | základní |  | 0 | 0 | 0 | 0 | 0 | 32 | M | 2 |  |  |  | ROZPOCET | 0 | 0 | 0 | 0 | 0 | 1 | 0 | 16 | 1030912875
| P |  | Poznámka k položce: Střešní světlík do plochých střech ručně ovládaný. Bezúdržbové provedení- rám z bílého PVC, zasklení izolačním dvojsklem 2x3mm se 2 PVB fóliemi a reflexní vrstvou s ochrannou akrylovou kopulí. Prostup tepla Uw= 1,5W/m2K | [15 empty] | P | 2
105 | K | 764226404 | Oplechování parapetů z hliníkového plechu rovných mechanicky kotvené, bez rohů rš 330 mm | m | 49.8 |  | 0 | CS ÚRS 2017 02 |  |  | základní |  | 0 | 0.00079 | 0.039342 | 0 | 0 | 16 | K | 2 |  |  |  | ROZPOCET | 0 | 0 | 0 | 0 | 0 | 1 | 0 | 16 | 2044563885
106 | K | 764241307 | Oplechování střešních prvků z titanzinkového lesklého válcovaného plechu hřebene větraného, včetně větrací mřížky rš 670 mm | m | 13.4 |  | 0 | CS ÚRS 2017 02 |  |  | základní |  | 0 | 0.00476 | 0.063784 | 0 | 0 | 16 | K | 2 |  |  |  | ROZPOCET | 0 | 0 | 0 | 0 | 0 | 1 | 0 | 16 | -471046353
| VV |  | "K11"13,4 |  | 13.4 | [13 empty] | VV | 2 | 2 | True | 1 | ROZPOCET
107 | K | 764242304 | Oplechování střešních prvků z titanzinkového lesklého válcovaného plechu štítu závětrnou lištou rš 330 mm | m | 16.2 |  | 0 | CS ÚRS 2017 02 |  |  | základní |  | 0 | 0.00194 | 0.031428 | 0 | 0 | 16 | K | 2 |  |  |  | ROZPOCET | 0 | 0 | 0 | 0 | 0 | 1 | 0 | 16 | 2040262500
| VV |  | "K12"16,2 |  | 16.2 | [13 empty] | VV | 2 | 2 | True | 1 | ROZPOCET
108 | K | 764242334 | Oplechování střešních prvků z titanzinkového lesklého válcovaného plechu okapu okapovým plechem střechy rovné rš 330 mm | m | 40.2 |  | 0 | CS ÚRS 2017 02 |  |  | základní |  | 0 | 0.00198 | 0.079596 | 0 | 0 | 16 | K | 2 |  |  |  | ROZPOCET | 0 | 0 | 0 | 0 | 0 | 1 | 0 | 16 | -325521091
| VV |  | "K3"40,2 |  | 40.2 | [13 empty] | VV | 2 | 2 | True | 1 | ROZPOCET
109 | K | 764243356 | Oplechování střešních prvků z titanzinkového lesklého válcovaného plechu sněhový zachytávač průbežný dvoutrubkový | m | 13.34 |  | 0 | CS ÚRS 2017 02 |  |  | základní |  | 0 | 0.00201 | 0.026813 | 0 | 0 | 16 | K | 2 |  |  |  | ROZPOCET | 0 | 0 | 0 | 0 | 0 | 1 | 0 | 16 | -1222322713
| VV |  | "K15"13,34 |  | 13.34 | [13 empty] | VV | 2 | 2 | True | 1 | ROZPOCET
110 | K | 764244304 | Oplechování horních ploch zdí a nadezdívek (atik) z titanzinkového lesklého válcovaného plechu mechanicky kotvené rš 330 mm | m | 35.3 |  | 0 | CS ÚRS 2017 02 |  |  | základní |  | 0 | 0.002 | 0.0706 | 0 | 0 | 16 | K | 2 |  |  |  | ROZPOCET | 0 | 0 | 0 | 0 | 0 | 1 | 0 | 16 | -1004027143
| VV |  | "K5"35,3 |  | 35.3 | [13 empty] | VV | 2 | 2 | True | 1 | ROZPOCET
111 | K | 764248326 | Oplechování říms a ozdobných prvků z titanzinkového lesklého válcovaného plechu rovných, bez rohů celoplošně lepené rš 500 mm | m | 13.4 |  | 0 | CS ÚRS 2017 02 |  |  | základní |  | 0 | 0.00396 | 0.053064 | 0 | 0 | 16 | K | 2 |  |  |  | ROZPOCET | 0 | 0 | 0 | 0 | 0 | 1 | 0 | 16 | -1625502117
| VV |  | "K9"13,4 |  | 13.4 | [13 empty] | VV | 2 | 2 | True | 1 | ROZPOCET
112 | K | 764341314 | Lemování zdí z titanzinkového lesklého válcovaného plechu boční nebo horní rovných, střech s krytinou skládanou mimo prejzovou rš 330 mm | m | 1 |  | 0 | CS ÚRS 2017 02 |  |  | základní |  | 0 | 0.00195 | 0.00195 | 0 | 0 | 16 | K | 2 |  |  |  | ROZPOCET | 0 | 0 | 0 | 0 | 0 | 1 | 0 | 16 | -1622256980
| VV |  | "K14"1 |  | 1 | [13 empty] | VV | 2 | 2 | True | 1 | ROZPOCET
113 | K | 764341316 | Lemování zdí z titanzinkového lesklého válcovaného plechu boční nebo horní rovných, střech s krytinou skládanou mimo prejzovou rš 500 mm | m | 23.6 |  | 0 | CS ÚRS 2017 02 |  |  | základní |  | 0 | 0.00294 | 0.069384 | 0 | 0 | 16 | K | 2 |  |  |  | ROZPOCET | 0 | 0 | 0 | 0 | 0 | 1 | 0 | 16 | 909275624
| VV |  | "K6"23,6 |  | 23.6 | [13 empty] | VV | 2 | 2 | True | 1 | ROZPOCET
114 | K | 764344312 | Lemování prostupů z titanzinkového lesklého válcovaného plechu bez lišty, střech s krytinou skládanou nebo z plechu | m2 | 5.08 |  | 0 | CS ÚRS 2017 02 |  |  | základní |  | 0 | 0.00584 | 0.029667 | 0 | 0 | 16 | K | 2 |  |  |  | ROZPOCET | 0 | 0 | 0 | 0 | 0 | 1 | 0 | 16 | 885902373
| VV |  | "K09"0,9*1,2 |  | 1.08 | [13 empty] | VV | 2 | 2 | True | 0 | ROZPOCET
| VV |  | "K10"8*0,5 |  | 4 | [13 empty] | VV | 2 | 2 | True | 0 | ROZPOCET
| VV |  | Součet |  | 5.08 | [13 empty] | VV | 2 | 4 | True | 1 | ROZPOCET
115 | K | 764541305 | Žlab podokapní z titanzinkového lesklého válcovaného plechu včetně háků a čel půlkruhový rš 330 mm | m | 26.8 |  | 0 | CS ÚRS 2017 02 |  |  | základní |  | 0 | 0.00286 | 0.076648 | 0 | 0 | 16 | K | 2 |  |  |  | ROZPOCET | 0 | 0 | 0 | 0 | 0 | 1 | 0 | 16 | 1339116886
| VV |  | "K2"26,8 |  | 26.8 | [13 empty] | VV | 2 | 2 | True | 1 | ROZPOCET
116 | K | 764543306 | Žlab nadokapní (nástřešní) z titanzinkového lesklého válcovaného plechu oblého tvaru, včetně háků, čel a hrdel rš 500 mm | m | 13.4 |  | 0 | CS ÚRS 2017 02 |  |  | základní |  | 0 | 0.00547 | 0.073298 | 0 | 0 | 16 | K | 2 |  |  |  | ROZPOCET | 0 | 0 | 0 | 0 | 0 | 1 | 0 | 16 | -68848140
| VV |  | "K1"13,4 |  | 13.4 | [13 empty] | VV | 2 | 2 | True | 1 | ROZPOCET
117 | K | 764548324 | Svod z titanzinkového lesklého válcovaného plechu včetně objímek, kolen a odskoků kruhový, průměru 120 mm | m | 51.7 |  | 0 | CS ÚRS 2017 02 |  |  | základní |  | 0 | 0.00289 | 0.14941 | 0 | 0 | 16 | K | 2 |  |  |  | ROZPOCET | 0 | 0 | 0 | 0 | 0 | 1 | 0 | 16 | 1413041659
| VV |  | "K4"51,7 |  | 51.7 | [13 empty] | VV | 2 | 2 | True | 1 | ROZPOCET
118 | K | 764548332 | Svod z titanzinkového lesklého válcovaného plechu včetně objímek, kolen a odskoků sběrač dešťové vody kruhového svodu, průměru 100 mm | kus | 3 |  | 0 | CS ÚRS 2017 02 |  |  | základní |  | 0 | 0.0008 | 0.0024 | 0 | 0 | 16 | K | 2 |  |  |  | ROZPOCET | 0 | 0 | 0 | 0 | 0 | 1 | 0 | 16 | -860811698
119 | K | 998764103 | Přesun hmot pro konstrukce klempířské stanovený z hmotnosti přesunovaného materiálu vodorovná dopravní vzdálenost do 50 m v objektech výšky přes 12 do 24 m | t | 0.924 |  | 0 | CS ÚRS 2017 02 |  |  | základní |  | 0 | 0 | 0 | 0 | 0 | 16 | K | 2 |  |  |  | ROZPOCET | 0 | 0 | 0 | 0 | 0 | 1 | 0 | 16 | -474645289
120 | K | 998764181 | Přesun hmot pro konstrukce klempířské stanovený z hmotnosti přesunovaného materiálu Příplatek k cenám za přesun prováděný bez použití mechanizace pro jakoukoliv výšku objektu | t | 0.924 |  | 0 | CS ÚRS 2017 02 |  |  | základní |  | 0 | 0 | 0 | 0 | 0 | 16 | K | 2 |  |  |  | ROZPOCET | 0 | 0 | 0 | 0 | 0 | 1 | 0 | 16 | 1716058986
121 | K | 998764192 | Přesun hmot pro konstrukce klempířské stanovený z hmotnosti přesunovaného materiálu Příplatek k cenám za zvětšený přesun přes vymezenou největší dopravní vzdálenost do 100 m | t | 0.924 |  | 0 | CS ÚRS 2017 02 |  |  | základní |  | 0 | 0 | 0 | 0 | 0 | 16 | K | 2 |  |  |  | ROZPOCET | 0 | 0 | 0 | 0 | 0 | 1 | 0 | 16 | -1941505495
| D | 765 | Krytina skládaná |  |  |  | 0 | [5 empty] | 0 |  | 0.068538 |  | 0 | 2 | D | 1 |  |  |  | ROZPOCET | [6 empty] | 0
122 | K | 765191013 | Montáž pojistné hydroizolační fólie kladené ve sklonu přes 20 st. volně na bednění nebo tepelnou izolaci | m2 | 56.906 |  | 0 | CS ÚRS 2017 02 |  |  | základní |  | 0 | 0 | 0 | 0 | 0 | 16 | K | 2 |  |  |  | ROZPOCET | 0 | 0 | 0 | 0 | 0 | 1 | 0 | 16 | 153662585
123 | M | 283293280 | fólie podstřešní paropropustná s distanční mřížkou difúzní kontaktní 400 g/m2 (1,4 x 25 m) | m2 | 62.597 |  | 0 | CS ÚRS 2017 02 |  |  | základní |  | 0 | 0.00058 | 0.036306 | 0 | 0 | 32 | M | 2 |  |  |  | ROZPOCET | 0 | 0 | 0 | 0 | 0 | 1 | 0 | 16 | 1412036096
| VV |  | 56,906*1,1 'Přepočtené koeficientem množství |  | 62.597 | [13 empty] | VV | 2 | 2 | False | 1 | ROZPOCET
124 | K | 765191031 | Montáž pojistné hydroizolační fólie lepení těsnících pásků pod kontralatě | m | 209.297 |  | 0 | CS ÚRS 2017 02 |  |  | základní |  | 0 | 0 | 0 | 0 | 0 | 16 | K | 2 |  |  |  | ROZPOCET | 0 | 0 | 0 | 0 | 0 | 1 | 0 | 16 | -1431679853
| VV |  | "S2-Malý spád"134/cos 5 |  | 134.512 | [13 empty] | VV | 2 | 2 | True | 0 | ROZPOCET
| VV |  | "S4"74,5/cos 5 |  | 74.785 | [13 empty] | VV | 2 | 2 | True | 0 | ROZPOCET
| VV |  | Součet |  | 209.297 | [13 empty] | VV | 2 | 4 | True | 1 | ROZPOCET
125 | M | 283292680 | folie podstřešní difúzní pro exteriér (reakce na oheň - třída F) 140 g/m2 | m2 | 230.227 |  | 0 | CS ÚRS 2017 02 |  |  | základní |  | 0 | 0.00014 | 0.032232 | 0 | 0 | 32 | M | 2 |  |  |  | ROZPOCET | 0 | 0 | 0 | 0 | 0 | 1 | 0 | 16 | 773619633
| VV |  | 209,297*1,1 'Přepočtené koeficientem množství |  | 230.227 | [13 empty] | VV | 2 | 2 | False | 1 | ROZPOCET
126 | K | 998765103 | Přesun hmot pro krytiny skládané stanovený z hmotnosti přesunovaného materiálu vodorovná dopravní vzdálenost do 50 m na objektech výšky přes 12 do 24 m | t | 0.069 |  | 0 | CS ÚRS 2017 02 |  |  | základní |  | 0 | 0 | 0 | 0 | 0 | 16 | K | 2 |  |  |  | ROZPOCET | 0 | 0 | 0 | 0 | 0 | 1 | 0 | 16 | 998243791
127 | K | 998765181 | Přesun hmot pro krytiny skládané stanovený z hmotnosti přesunovaného materiálu Příplatek k cenám za přesun prováděný bez použití mechanizace pro jakoukoliv výšku objektu | t | 0.069 |  | 0 | CS ÚRS 2017 02 |  |  | základní |  | 0 | 0 | 0 | 0 | 0 | 16 | K | 2 |  |  |  | ROZPOCET | 0 | 0 | 0 | 0 | 0 | 1 | 0 | 16 | 284856026
128 | K | 998765192 | Přesun hmot pro krytiny skládané stanovený z hmotnosti přesunovaného materiálu Příplatek k cenám za zvětšený přesun přes vymezenou největší dopravní vzdálenost do 100 m | t | 0.069 |  | 0 | CS ÚRS 2017 02 |  |  | základní |  | 0 | 0 | 0 | 0 | 0 | 16 | K | 2 |  |  |  | ROZPOCET | 0 | 0 | 0 | 0 | 0 | 1 | 0 | 16 | -251085648
| D | 765a | Kamenické práce |  |  |  | 0 | [5 empty] | 0 |  | 0.0113 |  | 0 | 2 | D | 1 |  |  |  | ROZPOCET | [6 empty] | 0
129 | K | 765kamen001 | Kamenická oprava "Klenák s maskaronem" | kus | 1 |  | 0 |  |  |  | základní |  | 0 | 0.01 | 0.01 | 0 | 0 | 16 | K | 2 |  |  |  | ROZPOCET | 0 | 0 | 0 | 0 | 0 | 1 | 0 | 16 | 2066698613
130 | K | 783801263 | Očištění omítek biocidními prostředky napadených mikroorganismy s okartáčováním, nátěrem dvojnásobným, povrchů hladkých stupně členitosti 5 omítek hladkých, zrnitých tenkovrstvých nebo štukových | m2 | 0.5 |  | 0 | CS ÚRS 2017 02 |  |  | základní |  | 0 | 0.00096 | 0.00048 | 0 | 0 | 16 | K | 2 |  |  |  | ROZPOCET | 0 | 0 | 0 | 0 | 0 | 1 | 0 | 16 | 1353503728
131 | K | 783823187 | Penetrační nátěr omítek hladkých omítek hladkých, zrnitých tenkovrstvých nebo štukových stupně členitosti 5 vápenný | m2 | 0.5 |  | 0 | CS ÚRS 2017 02 |  |  | základní |  | 0 | 0.00039 | 0.000195 | 0 | 0 | 16 | K | 2 |  |  |  | ROZPOCET | 0 | 0 | 0 | 0 | 0 | 1 | 0 | 16 | -1096593584
132 | K | 783826645a | Hydrofobizační nátěr omítek, transparentní, povrchů hladkých omítek hladkých, zrnitých tenkovrstvých nebo štukových stupně členitosti 5 | m2 | 0.5 |  | 0 |  |  |  | základní |  | 0 | 0.00029 | 0.000145 | 0 | 0 | 16 | K | 2 |  |  |  | ROZPOCET | 0 | 0 | 0 | 0 | 0 | 1 | 0 | 16 | -1467069645
133 | K | 783827487 | Krycí (ochranný ) nátěr omítek dvojnásobný hladkých omítek hladkých, zrnitých tenkovrstvých nebo štukových stupně členitosti 5 vápenný | m2 | 0.5 |  | 0 | CS ÚRS 2017 02 |  |  | základní |  | 0 | 0.00092 | 0.00046 | 0 | 0 | 16 | K | 2 |  |  |  | ROZPOCET | 0 | 0 | 0 | 0 | 0 | 1 | 0 | 16 | -1060659542
134 | K | 783897615 | Krycí (ochranný ) nátěr omítek Příplatek k cenám za provádění barevného nátěru v odstínu sytém dvojnásobného | m2 | 0.5 |  | 0 | CS ÚRS 2017 02 |  |  | základní |  | 0 | 4e-05 | 2e-05 | 0 | 0 | 16 | K | 2 |  |  |  | ROZPOCET | 0 | 0 | 0 | 0 | 0 | 1 | 0 | 16 | -326735618
| D | 782 | Dokončovací práce - obklady z kamene |  |  |  | 0 | [5 empty] | 0 |  | 4.2115 |  | 0 | 2 | D | 1 |  |  |  | ROZPOCET | [6 empty] | 0
135 | K | 782132112 | Montáž obkladů stěn z tvrdých kamenů kladených do lepidla z nejvýše dvou rozdílných druhů pravoúhlých desek ve skladbě se pravidelně opakujících tl. přes 25 do 30 mm | m2 | 40.355 |  | 0 | CS ÚRS 2017 02 |  |  | základní |  | 0 | 0.0083 | 0.33495 | 0 | 0 | 16 | K | 2 |  |  |  | ROZPOCET | 0 | 0 | 0 | 0 | 0 | 1 | 0 | 16 | 241885115
| VV |  | 13,020*(0,15+(1,77+0,25)/2)+11,015*(0,15+1,60)+17,540*(0,15+(0,07+0,78)/2)-(0,20*0,95+2*(0,50*0,95)+0,50*0,75+2*(0,85*0,75)+(0,15+0,95)*1,20) |  | 40.355 | [13 empty] | VV | 2 | 2 | True | 0 | ROZPOCET
| VV |  | Součet |  | 40.355 | [13 empty] | VV | 2 | 4 | True | 1 | ROZPOCET
136 | M | 583821650 | deska obkladová, žula tryskaná tl 3 cm do 0,24 m2 | m2 | 42.373 |  | 0 | CS ÚRS 2017 02 |  |  | základní |  | 0 | 0.081 | 3.4322 | 0 | 0 | 32 | M | 2 |  |  |  | ROZPOCET | 0 | 0 | 0 | 0 | 0 | 1 | 0 | 16 | 734833821
| VV |  | 40,355*1,05 'Přepočtené koeficientem množství |  | 42.373 | [13 empty] | VV | 2 | 2 | False | 1 | ROZPOCET
137 | K | 782191111 | Příplatek k cenám obkladů stěn z kamene za plochu do 10 m2 jednotlivě | m2 | 40.355 |  | 0 | CS ÚRS 2017 02 |  |  | základní |  | 0 | 0 | 0 | 0 | 0 | 16 | K | 2 |  |  |  | ROZPOCET | 0 | 0 | 0 | 0 | 0 | 1 | 0 | 16 | -460682978
138 | K | 782191131 | Příplatek k cenám obkladů stěn z kamene za vyrovnání nerovného povrchu | m2 | 40.355 |  | 0 | CS ÚRS 2017 02 |  |  | základní |  | 0 | 0.008 | 0.32284 | 0 | 0 | 16 | K | 2 |  |  |  | ROZPOCET | 0 | 0 | 0 | 0 | 0 | 1 | 0 | 16 | 537079151
139 | K | 782191141 | Příplatek k cenám obkladů stěn z kamene za použití kovových kotev k uchycení obkladu | m2 | 40.355 |  | 0 | CS ÚRS 2017 02 |  |  | základní |  | 0 | 0.00301 | 0.12147 | 0 | 0 | 16 | K | 2 |  |  |  | ROZPOCET | 0 | 0 | 0 | 0 | 0 | 1 | 0 | 16 | -746365723
140 | K | 998782101 | Přesun hmot pro obklady kamenné stanovený z hmotnosti přesunovaného materiálu vodorovná dopravní vzdálenost do 50 m v objektech výšky do 6 m | t | 4.211 |  | 0 | CS ÚRS 2017 02 |  |  | základní |  | 0 | 0 | 0 | 0 | 0 | 16 | K | 2 |  |  |  | ROZPOCET | 0 | 0 | 0 | 0 | 0 | 1 | 0 | 16 | 861394634
141 | K | 998782181 | Přesun hmot pro obklady kamenné stanovený z hmotnosti přesunovaného materiálu Příplatek k ceně za přesun prováděný bez použití mechanizace pro jakoukoliv výšku objektu | t | 4.211 |  | 0 | CS ÚRS 2017 02 |  |  | základní |  | 0 | 0 | 0 | 0 | 0 | 16 | K | 2 |  |  |  | ROZPOCET | 0 | 0 | 0 | 0 | 0 | 1 | 0 | 16 | -1014230001
142 | K | 998782192 | Přesun hmot pro obklady kamenné stanovený z hmotnosti přesunovaného materiálu Příplatek k ceně za zvětšený přesun přes vymezenou největší dopravní vzdálenost do 100 m | t | 4.211 |  | 0 | CS ÚRS 2017 02 |  |  | základní |  | 0 | 0 | 0 | 0 | 0 | 16 | K | 2 |  |  |  | ROZPOCET | 0 | 0 | 0 | 0 | 0 | 1 | 0 | 16 | -951173853
| D | 783 | Dokončovací práce - nátěry |  |  |  | 0 | [5 empty] | 0 |  | 0.12263 |  | 0 | 2 | D | 1 |  |  |  | ROZPOCET | [6 empty] | 0
143 | K | 783201401 | Příprava podkladu tesařských konstrukcí před provedením nátěru ometení | m2 | 250 |  | 0 | CS ÚRS 2017 02 |  |  | základní |  | 0 | 0 | 0 | 0 | 0 | 16 | K | 2 |  |  |  | ROZPOCET | 0 | 0 | 0 | 0 | 0 | 1 | 0 | 16 | 1935175147
| VV |  | "ochranný nátěr - stávající krov - předpoklad"250 |  | 250 | [13 empty] | VV | 2 | 2 | True | 1 | ROZPOCET
144 | K | 783201403 | Příprava podkladu tesařských konstrukcí před provedením nátěru oprášení | m2 | 250 |  | 0 | CS ÚRS 2017 02 |  |  | základní |  | 0 | 0 | 0 | 0 | 0 | 16 | K | 2 |  |  |  | ROZPOCET | 0 | 0 | 0 | 0 | 0 | 1 | 0 | 16 | -437836475
| VV |  | "ochranný nátěr - stávající krov - předpoklad"250 |  | 250 | [13 empty] | VV | 2 | 2 | True | 1 | ROZPOCET
145 | K | 783223121 | Napouštěcí nátěr tesařských konstrukcí zabudovaných do konstrukce proti dřevokazným houbám, hmyzu a plísním dvojnásobný akrylátový | m2 | 250 |  | 0 | CS ÚRS 2017 02 |  |  | základní |  | 0 | 0.00044 | 0.11 | 0 | 0 | 16 | K | 2 |  |  |  | ROZPOCET | 0 | 0 | 0 | 0 | 0 | 1 | 0 | 16 | -826462407
| VV |  | "ochranný nátěr - stávající krov - předpoklad"250 |  | 250 | [13 empty] | VV | 2 | 2 | True | 1 | ROZPOCET
146 | K | 783801403 | Příprava podkladu omítek před provedením nátěru oprášení | m2 | 13.19 |  | 0 | CS ÚRS 2017 02 |  |  | základní |  | 0 | 0 | 0 | 0 | 0 | 16 | K | 2 |  |  |  | ROZPOCET | 0 | 0 | 0 | 0 | 0 | 1 | 0 | 16 | 1828353460
| VV |  | 0,5*(2*13,19) |  | 13.19 | [13 empty] | VV | 2 | 2 | True | 1 | ROZPOCET
147 | K | 783809205 | Montáž ozdobných prvků na fasádní plochy (materiál ve specifikaci ) plošných, tvaru pravidelného, průměru nebo výšky (šířky) lepené plochy přes 200 do 500 mm | kus | 1 |  | 0 | CS ÚRS 2017 02 |  |  | základní |  | 0 | 0.0005 | 0.0005 | 0 | 0 | 16 | K | 2 |  |  |  | ROZPOCET | 0 | 0 | 0 | 0 | 0 | 1 | 0 | 16 | 726679912
| VV |  | "zpětná montáž - klenák s makaronem"1 |  | 1 | [13 empty] | VV | 2 | 2 | True | 1 | ROZPOCET
148 | K | 783809225 | Montáž ozdobných prvků na fasádní plochy (materiál ve specifikaci ) s převažujícím délkovým rozměrem hladkých, výšky (šířky) lepené plochy přes 120 do 200 mm | m | 26.38 |  | 0 | CS ÚRS 2017 02 |  |  | základní |  | 0 | 7e-05 | 0.0018466 | 0 | 0 | 16 | K | 2 |  |  |  | ROZPOCET | 0 | 0 | 0 | 0 | 0 | 1 | 0 | 16 | -2053526583
| VV |  | 2*13,19 |  | 26.38 | [13 empty] | VV | 2 | 2 | True | 1 | ROZPOCET
149 | M | 315000 | Průběžná římsa 220x120mm | m | 27.699 |  | 0 |  |  |  | základní |  | 0 | 0 | 0 | 0 | 0 | 32 | M | 2 |  |  |  | ROZPOCET | 0 | 0 | 0 | 0 | 0 | 1 | 0 | 16 | 1841352704
| P |  | Poznámka k položce: Fasádní prvek: Používá se i jako dělící římsy poschodí. - Jádro: Polystyrénové z EPS 150 - Povrch: Flexibilní směs na cementové bázi | [15 empty] | P | 2
| VV |  | 26,38*1,05 'Přepočtené koeficientem množství |  | 27.699 | [13 empty] | VV | 2 | 2 | False | 1 | ROZPOCET
150 | K | 783823181 | Penetrační nátěr omítek hladkých omítek hladkých, zrnitých tenkovrstvých nebo štukových stupně členitosti 5 akrylátový | m2 | 13.19 |  | 0 | CS ÚRS 2017 02 |  |  | základní |  | 0 | 0.00014 | 0.0018466 | 0 | 0 | 16 | K | 2 |  |  |  | ROZPOCET | 0 | 0 | 0 | 0 | 0 | 1 | 0 | 16 | -1560812610
| VV |  | 0,5*(2*13,19) |  | 13.19 | [13 empty] | VV | 2 | 2 | True | 1 | ROZPOCET
151 | K | 783826301 | Nátěr omítek se schopností překlenutí trhlin elastický (trvale pružný) akrylátový | m2 | 13.19 |  | 0 | CS ÚRS 2017 02 |  |  | základní |  | 0 | 0.0006 | 0.007914 | 0 | 0 | 16 | K | 2 |  |  |  | ROZPOCET | 0 | 0 | 0 | 0 | 0 | 1 | 0 | 16 | -1561094709
| VV |  | 0,5*(2*13,19) |  | 13.19 | [13 empty] | VV | 2 | 2 | True | 1 | ROZPOCET
152 | K | 783896301 | Nátěr omítek se schopností překlenutí trhlin Příplatek k cenám za za zvýšenou pracnost provedení styku 2 barev | m | 52.76 |  | 0 | CS ÚRS 2017 02 |  |  | základní |  | 0 | 0 | 0 | 0 | 0 | 16 | K | 2 |  |  |  | ROZPOCET | 0 | 0 | 0 | 0 | 0 | 1 | 0 | 16 | 1265737749
| VV |  | 2*(2*13,19) |  | 52.76 | [13 empty] | VV | 2 | 2 | True | 1 | ROZPOCET
153 | K | 783896307 | Nátěr omítek se schopností překlenutí trhlin Příplatek k cenám za provedení barevného nátěru v odstínu sytém | m2 | 13.19 |  | 0 | CS ÚRS 2017 02 |  |  | základní |  | 0 | 4e-05 | 0.0005276 | 0 | 0 | 16 | K | 2 |  |  |  | ROZPOCET | 0 | 0 | 0 | 0 | 0 | 1 | 0 | 16 | -115578600
| VV |  | 0,5*(2*13,19) |  | 13.19 | [13 empty] | VV | 2 | 2 | True | 1 | ROZPOCET
| D | HZS | Hodinové zúčtovací sazby |  |  |  | 0 | [5 empty] | 0 |  | 0 |  | 0 | 4 | D | 0 |  |  |  | ROZPOCET | [6 empty] | 0
154 | K | HZS1292 | Hodinové zúčtovací sazby profesí HSV zemní a pomocné práce stavební dělník | hod | 16 |  | 0 | CS ÚRS 2017 02 |  |  | základní |  | 0 | 0 | 0 | 0 | 0 | 512 | K | 1 |  |  |  | ROZPOCET | 0 | 0 | 0 | 0 | 0 | 1 | 0 | 512 | 791076415
| P |  | Poznámka k položce: Neočekávané práce - Bude účtováno dle skutečně provedených prací zapsaných ve stavebním deníku a odsouhlasených TDI | [15 empty] | P | 1
155 | K | HZS1311 | Hodinové zúčtovací sazby profesí HSV provádění konstrukcí omítkář | hod | 16 |  | 0 | CS ÚRS 2017 02 |  |  | základní |  | 0 | 0 | 0 | 0 | 0 | 512 | K | 1 |  |  |  | ROZPOCET | 0 | 0 | 0 | 0 | 0 | 1 | 0 | 512 | 1285917684
| P |  | Poznámka k položce: Neočekávané práce - Bude účtováno dle skutečně provedených prací zapsaných ve stavebním deníku a odsouhlasených TDI | [15 empty] | P | 1
156 | K | HZS1341 | Hodinové zúčtovací sazby profesí HSV provádění konstrukcí lešenář | hod | 16 |  | 0 | CS ÚRS 2017 02 |  |  | základní |  | 0 | 0 | 0 | 0 | 0 | 512 | K | 1 |  |  |  | ROZPOCET | 0 | 0 | 0 | 0 | 0 | 1 | 0 | 512 | -418355752
| P |  | Poznámka k položce: Neočekávané práce - Bude účtováno dle skutečně provedených prací zapsaných ve stavebním deníku a odsouhlasených TDI | [15 empty] | P | 1
157 | K | HZS2121 | Hodinové zúčtovací sazby profesí PSV provádění stavebních konstrukcí truhlář | hod | 16 |  | 0 | CS ÚRS 2017 02 |  |  | základní |  | 0 | 0 | 0 | 0 | 0 | 512 | K | 1 |  |  |  | ROZPOCET | 0 | 0 | 0 | 0 | 0 | 1 | 0 | 512 | 1640257640
| P |  | Poznámka k položce: Neočekávané práce - Bude účtováno dle skutečně provedených prací zapsaných ve stavebním deníku a odsouhlasených TDI | [15 empty] | P | 1
158 | K | HZS2131 | Hodinové zúčtovací sazby profesí PSV provádění stavebních konstrukcí zámečník | hod | 16 |  | 0 | CS ÚRS 2017 02 |  |  | základní |  | 0 | 0 | 0 | 0 | 0 | 512 | K | 1 |  |  |  | ROZPOCET | 0 | 0 | 0 | 0 | 0 | 1 | 0 | 512 | -1138094451
| P |  | Poznámka k položce: Neočekávané práce - Bude účtováno dle skutečně provedených prací zapsaných ve stavebním deníku a odsouhlasených TDI | [15 empty] | P | 1
159 | K | HZS2171 | Hodinové zúčtovací sazby profesí PSV provádění stavebních konstrukcí sádrokartonář | hod | 16 |  | 0 | CS ÚRS 2017 02 |  |  | základní |  | 0 | 0 | 0 | 0 | 0 | 512 | K | 1 |  |  |  | ROZPOCET | 0 | 0 | 0 | 0 | 0 | 1 | 0 | 512 | 1854346057
| P |  | Poznámka k položce: Neočekávané práce - Bude účtováno dle skutečně provedených prací zapsaných ve stavebním deníku a odsouhlasených TDI | [15 empty] | P | 1
160 | K | HZS2311 | Hodinové zúčtovací sazby profesí PSV úpravy povrchů a podlahy malíř, natěrač, lakýrník | hod | 16 |  | 0 | CS ÚRS 2017 02 |  |  | základní |  | 0 | 0 | 0 | 0 | 0 | 512 | K | 1 |  |  |  | ROZPOCET | 0 | 0 | 0 | 0 | 0 | 1 | 0 | 512 | -1646186830
| P |  | Poznámka k položce: Neočekávané práce - Bude účtováno dle skutečně provedených prací zapsaných ve stavebním deníku a odsouhlasených TDI | [15 empty] | P | 1
161 | K | HZS2491 | Hodinové zúčtovací sazby profesí PSV zednické výpomoci a pomocné práce PSV dělník zednických výpomocí | hod | 16 |  | 0 | CS ÚRS 2017 02 |  |  | základní |  | 0 | 0 | 0 | 0 | 0 | 512 | K | 1 |  |  |  | ROZPOCET | 0 | 0 | 0 | 0 | 0 | 1 | 0 | 512 | 1973187986
| P |  | Poznámka k položce: Neočekávané práce - Bude účtováno dle skutečně provedených prací zapsaných ve stavebním deníku a odsouhlasených TDI | [15 empty] | P | 1
162 | K | HZS2492 | Hodinové zúčtovací sazby profesí PSV zednické výpomoci a pomocné práce PSV pomocný dělník PSV | hod | 16 |  | 0 | CS ÚRS 2017 02 |  |  | základní |  | 0 | 0 | 0 | 0 | 0 | 512 | K | 1 |  |  |  | ROZPOCET | 0 | 0 | 0 | 0 | 0 | 1 | 0 | 512 | 276328626
| P |  | Poznámka k položce: Neočekávané práce - Bude účtováno dle skutečně provedených prací zapsaných ve stavebním deníku a odsouhlasených TDI | [15 empty] | P | 1

## DEM-001 - Bourací práce
| List obsahuje: |  | 1) Krycí list soupisu | 2) Rekapitulace |  |  | 3) Soupis prací | Zpět na list: | Rekapitulace stavby
{a8c4bd2c-e100-40ec-b16d-51222ddc1024}
2
| KRYCÍ LIST SOUPISU | [8 empty] | v --- níže se nacházejí doplnkové a pomocné údaje k sestavám --- v | [8 empty] | False
Stavba:
Výstavba poradenského centra UJEP, č.p. 771, ul. Pasteurova - Rekonstrukce
Objekt:
SO-01 - Objekt č.p. 771
Soupis:
DEM-001 - Bourací práce
| KSO: |  | 801 35 16 |  |  | CC-CZ:
| Místo: |  | Ústí nad Labem |  |  | Datum: | 19. 7. 2018
| Zadavatel: |  |  |  |  | IČ: | 44555601
|  | UJEP Pasteurova 3544/1, 400 96 ÚnL |  |  |  | DIČ: | CZ44555601
| Uchazeč: |  |  |  |  | IČ:
DIČ:
| Projektant: |  |  |  |  | IČ: | 25028588
|  | Correct BC, s.r.o. |  |  |  | DIČ: | CZ25028588
Poznámka:
| Cena bez DPH | [5 empty] | 0
|  |  | Základ daně |  |  | Sazba daně | Výše daně
| DPH | základní | 0 |  |  | 21% | 0
|  | snížená | 0 |  |  | 15% | 0
|  | zákl. přenesená | 0 |  |  | 21% | 0
|  | sníž. přenesená | 0 |  |  | 15% | 0
|  | nulová | 0 |  |  | 0% | 0
| Cena s DPH |  |  | v | CZK |  | 0
REKAPITULACE ČLENĚNÍ SOUPISU PRACÍ
Stavba:
Výstavba poradenského centra UJEP, č.p. 771, ul. Pasteurova - Rekonstrukce
Objekt:
SO-01 - Objekt č.p. 771
Soupis:
DEM-001 - Bourací práce
Místo: |  |  | Ústí nad Labem |  |  | Datum: | 19. 7. 2018
Zadavatel: |  |  | UJEP Pasteurova 3544/1, 400 96 ÚnL |  |  | Projektant: | Correct BC, s.r.o.
Uchazeč:
Kód dílu - Popis | [6 empty] | Cena celkem [CZK]
Náklady soupisu celkem | [6 empty] | 0 | [12 empty] | -1
| HSV - Práce a dodávky HSV | [5 empty] | 0
| 9 - Ostatní konstrukce a práce, bourání | [5 empty] | 0
| 997 - Přesun sutě | [5 empty] | 0
| PSV - Práce a dodávky PSV | [5 empty] | 0
| 713 - Izolace tepelné | [5 empty] | 0
| 762 - Konstrukce tesařské | [5 empty] | 0
| 763 - Konstrukce suché výstavby | [5 empty] | 0
| 764 - Konstrukce klempířské | [5 empty] | 0
| 765 - Krytina skládaná | [5 empty] | 0
| 766 - Konstrukce truhlářské | [5 empty] | 0
| 767 - Konstrukce zámečnické | [5 empty] | 0
| 771 - Podlahy z dlaždic | [5 empty] | 0
| 776 - Podlahy povlakové | [5 empty] | 0
| 781 - Dokončovací práce - obklady | [5 empty] | 0
| HZS - Hodinové zúčtovací sazby | [5 empty] | 0
SOUPIS PRACÍ
Stavba:
Výstavba poradenského centra UJEP, č.p. 771, ul. Pasteurova - Rekonstrukce
Objekt:
SO-01 - Objekt č.p. 771
Soupis:
DEM-001 - Bourací práce
Místo: |  |  | Ústí nad Labem |  |  | Datum: | 19. 7. 2018
Zadavatel: |  |  | UJEP Pasteurova 3544/1, 400 96 ÚnL |  |  | Projektant: | Correct BC, s.r.o.
Uchazeč:
PČ | Typ | Kód | Popis | MJ | Množství | J.cena [CZK] | Cena celkem [CZK] | Cenová soustava |  | Poznámka | DPH | J. Nh [h] | Nh celkem [h] | J. hmotnost [t] | Hmotnost celkem [t] | J. suť [t] | Suť Celkem [t]
Náklady soupisu celkem | [6 empty] | 0 | [5 empty] | 0 |  | 2.9357 |  | 425.4176 |  | D | -1 | [10 empty] | 0
| D | HSV | Práce a dodávky HSV |  |  |  | 0 | [5 empty] | 0 |  | 2.9357 |  | 350.0992 | 1 | D | 0 |  |  |  | ROZPOCET | [6 empty] | 0
| D | 9 | Ostatní konstrukce a práce, bourání |  |  |  | 0 | [5 empty] | 0 |  | 2.9357 |  | 200.0992 | 1 | D | 1 |  |  |  | ROZPOCET | [6 empty] | 0
1 | K | 962031132 | Bourání příček z cihel, tvárnic nebo příčkovek z cihel pálených, plných nebo dutých na maltu vápennou nebo vápenocementovou, tl. do 100 mm | m2 | 46.08 |  | 0 | CS ÚRS 2017 02 |  |  | základní |  | 0 | 0 | 0 | 0.131 | 6.0365 | 4 | K | 2 |  |  |  | ROZPOCET | 0 | 0 | 0 | 0 | 0 | 1 | 0 | 4 | -1409551770
| VV |  | 1.NP | [15 empty] | VV | 2 | 1 | True | 0 | ROZPOCET
| VV |  | "103/104,105"3,20*(0,800+0,100+0,800)-0,60*2,0 |  | 4.24 | [13 empty] | VV | 2 | 2 | True | 0 | ROZPOCET
| VV |  | "104/105"3,2*1,39-0,6*2,0 |  | 3.248 | [13 empty] | VV | 2 | 2 | True | 0 | ROZPOCET
| VV |  | Mezisoučet |  | 7.488 | [13 empty] | VV | 2 | 3 | True | 0 | ROZPOCET
| VV |  | 2.NP | [15 empty] | VV | 2 | 1 | True | 0 | ROZPOCET
| VV |  | "203/204,205"3,2*(0,8+0,1+0,8)-0,6*2,0 |  | 4.24 | [13 empty] | VV | 2 | 2 | True | 0 | ROZPOCET
| VV |  | "204/205"3,2*1,39-0.6*2,0 |  | 3.248 | [13 empty] | VV | 2 | 2 | True | 0 | ROZPOCET
| VV |  | Mezisoučet |  | 7.488 | [13 empty] | VV | 2 | 3 | True | 0 | ROZPOCET
| VV |  | 3.NP | [15 empty] | VV | 2 | 1 | True | 0 | ROZPOCET
| VV |  | "303/304,305"3,15*1,7-0,6*2,0 |  | 4.155 | [13 empty] | VV | 2 | 2 | True | 0 | ROZPOCET
| VV |  | "304/305"3,08*1,39-0,6*2,0 |  | 3.081 | [13 empty] | VV | 2 | 2 | True | 0 | ROZPOCET
| VV |  | "306"3,08*0,8 |  | 2.464 | [13 empty] | VV | 2 | 2 | True | 0 | ROZPOCET
| VV |  | Mezisoučet |  | 9.7 | [13 empty] | VV | 2 | 3 | True | 0 | ROZPOCET
| VV |  | 4.NP | [15 empty] | VV | 2 | 1 | True | 0 | ROZPOCET
| VV |  | "403/404,405"3,15*1,7-0,6*2,0 |  | 4.155 | [13 empty] | VV | 2 | 2 | True | 0 | ROZPOCET
| VV |  | "404/405"3,08*1,39-0,6*2,0 |  | 3.081 | [13 empty] | VV | 2 | 2 | True | 0 | ROZPOCET
| VV |  | "408/409"3,08*4,60 |  | 14.168 | [13 empty] | VV | 2 | 2 | True | 0 | ROZPOCET
| VV |  | Mezisoučet |  | 21.404 | [13 empty] | VV | 2 | 3 | True | 0 | ROZPOCET
| VV |  | Součet |  | 46.08 | [13 empty] | VV | 2 | 4 | True | 1 | ROZPOCET
2 | K | 962031133 | Bourání příček z cihel, tvárnic nebo příčkovek z cihel pálených, plných nebo dutých na maltu vápennou nebo vápenocementovou, tl. do 150 mm | m2 | 129.824 |  | 0 | CS ÚRS 2017 02 |  |  | základní |  | 0 | 0 | 0 | 0.261 | 33.8841 | 4 | K | 2 |  |  |  | ROZPOCET | 0 | 0 | 0 | 0 | 0 | 1 | 0 | 4 | -1016063890
| VV |  | 1.PP | [15 empty] | VV | 2 | 1 | True | 0 | ROZPOCET
| VV |  | "003"1,17*0,84+1,05*0,84 |  | 1.865 | [13 empty] | VV | 2 | 2 | True | 0 | ROZPOCET
| VV |  | "004"0,800*1,15+1,05*1,15+1,06*0,95 |  | 3.135 | [13 empty] | VV | 2 | 2 | True | 0 | ROZPOCET
| VV |  | "006"1,195*1,36+0,80*1,35 |  | 2.705 | [13 empty] | VV | 2 | 2 | True | 0 | ROZPOCET
| VV |  | "007"1,09*1,35 |  | 1.472 | [13 empty] | VV | 2 | 2 | True | 0 | ROZPOCET
| VV |  | Mezisoučet |  | 9.177 | [13 empty] | VV | 2 | 3 | True | 0 | ROZPOCET
| VV |  | 1.NP | [15 empty] | VV | 2 | 1 | True | 0 | ROZPOCET
| VV |  | "101/103,104"3,2*(2,70)-0,9*2,0 |  | 6.84 | [13 empty] | VV | 2 | 2 | True | 0 | ROZPOCET
| VV |  | "106/103,105"3,20*2,72-0,8*2,0 |  | 7.104 | [13 empty] | VV | 2 | 2 | True | 0 | ROZPOCET
| VV |  | "108"1,17*1,78 |  | 2.083 | [13 empty] | VV | 2 | 2 | True | 0 | ROZPOCET
| VV |  | "108/109"3,20*4,44 |  | 14.208 | [13 empty] | VV | 2 | 2 | True | 0 | ROZPOCET
| VV |  | "109"1,18*1,78 |  | 2.1 | [13 empty] | VV | 2 | 2 | True | 0 | ROZPOCET
| VV |  | "110"1,2*1,78*2 |  | 4.272 | [13 empty] | VV | 2 | 2 | True | 0 | ROZPOCET
| VV |  | "111"1,18*1,78 |  | 2.1 | [13 empty] | VV | 2 | 2 | True | 0 | ROZPOCET
| VV |  | Mezisoučet |  | 38.707 | [13 empty] | VV | 2 | 3 | True | 0 | ROZPOCET
| VV |  | 2.NP | [15 empty] | VV | 2 | 1 | True | 0 | ROZPOCET
| VV |  | "201/203,204"3,20*2,73-0,9*2,0 |  | 6.936 | [13 empty] | VV | 2 | 2 | True | 0 | ROZPOCET
| VV |  | "206/203,205"3,20*2,72-0,8*2,0 |  | 7.104 | [13 empty] | VV | 2 | 2 | True | 0 | ROZPOCET
| VV |  | "207/201,203,206"3,20*4,92-0,9*2,0 |  | 13.944 | [13 empty] | VV | 2 | 2 | True | 0 | ROZPOCET
| VV |  | Mezisoučet |  | 27.984 | [13 empty] | VV | 2 | 3 | True | 0 | ROZPOCET
| VV |  | 3.NP | [15 empty] | VV | 2 | 1 | True | 0 | ROZPOCET
| VV |  | "301/303,304"3,15*2,73-0,9*2,0 |  | 6.8 | [13 empty] | VV | 2 | 2 | True | 0 | ROZPOCET
| VV |  | "306/303,305"3,08*2,72-0,8*2,0 |  | 6.778 | [13 empty] | VV | 2 | 2 | True | 0 | ROZPOCET
| VV |  | "307/301,303,306"3,08*4,92-0,9*2,0 |  | 13.354 | [13 empty] | VV | 2 | 2 | True | 0 | ROZPOCET
| VV |  | Mezisoučet |  | 26.932 | [13 empty] | VV | 2 | 3 | True | 0 | ROZPOCET
| VV |  | 4.NP | [15 empty] | VV | 2 | 1 | True | 0 | ROZPOCET
| VV |  | "401/403,404"3,15*2,73-0,9*2,0 |  | 6.8 | [13 empty] | VV | 2 | 2 | True | 0 | ROZPOCET
| VV |  | "406/403,405"3,08*2,72-0,8*2,0 |  | 6.778 | [13 empty] | VV | 2 | 2 | True | 0 | ROZPOCET
| VV |  | "407/401,403,406"3,08*4,95-0,9*2,0 |  | 13.446 | [13 empty] | VV | 2 | 2 | True | 0 | ROZPOCET
| VV |  | Mezisoučet |  | 27.024 | [13 empty] | VV | 2 | 3 | True | 0 | ROZPOCET
| VV |  | Součet |  | 129.824 | [13 empty] | VV | 2 | 4 | True | 1 | ROZPOCET
3 | K | 962032230 | Bourání zdiva nadzákladového z cihel nebo tvárnic z cihel pálených nebo vápenopískových, na maltu vápennou nebo vápenocementovou, objemu do 1 m3 | m3 | 8.4 |  | 0 | CS ÚRS 2017 02 |  |  | základní |  | 0 | 0 | 0 | 1.8 | 15.12 | 4 | K | 2 |  |  |  | ROZPOCET | 0 | 0 | 0 | 0 | 0 | 1 | 0 | 4 | -2098794662
| VV |  | Vybourání u dveří | [15 empty] | VV | 2 | 1 | True | 0 | ROZPOCET
| VV |  | 1.NP | [15 empty] | VV | 2 | 1 | True | 0 | ROZPOCET
| VV |  | "106"2*2*(0,3*0,3*2) |  | 0.72 | [13 empty] | VV | 2 | 2 | True | 0 | ROZPOCET
| VV |  | "111"2*(0,3*0,3*2) |  | 0.36 | [13 empty] | VV | 2 | 2 | True | 0 | ROZPOCET
| VV |  | "112"2*(0,5*0,3*2) |  | 0.6 | [13 empty] | VV | 2 | 2 | True | 0 | ROZPOCET
| VV |  | Mezisoučet |  | 1.68 | [13 empty] | VV | 2 | 3 | True | 0 | ROZPOCET
| VV |  | 2.NP | [15 empty] | VV | 2 | 1 | True | 0 | ROZPOCET
| VV |  | "201"2*2*(0,3*0,3*2) |  | 0.72 | [13 empty] | VV | 2 | 2 | True | 0 | ROZPOCET
| VV |  | "207"2*(0,5*0,3*2) |  | 0.6 | [13 empty] | VV | 2 | 2 | True | 0 | ROZPOCET
| VV |  | "208"2*(0,5*0,6*2) |  | 1.2 | [13 empty] | VV | 2 | 2 | True | 0 | ROZPOCET
| VV |  | Mezisoučet |  | 2.52 | [13 empty] | VV | 2 | 3 | True | 0 | ROZPOCET
| VV |  | 3.NP | [15 empty] | VV | 2 | 1 | True | 0 | ROZPOCET
| VV |  | "301"2*2*(0,3*0,3*2) |  | 0.72 | [13 empty] | VV | 2 | 2 | True | 0 | ROZPOCET
| VV |  | "307/308/309"3*2*(0,5*0,3*2) |  | 1.8 | [13 empty] | VV | 2 | 2 | True | 0 | ROZPOCET
| VV |  | Mezisoučet |  | 2.52 | [13 empty] | VV | 2 | 3 | True | 0 | ROZPOCET
| VV |  | 4.NP | [15 empty] | VV | 2 | 1 | True | 0 | ROZPOCET
| VV |  | "401"2*(0,3*0,3*2) |  | 0.36 | [13 empty] | VV | 2 | 2 | True | 0 | ROZPOCET
| VV |  | "407"2*(0,3*0,3*2) |  | 0.36 | [13 empty] | VV | 2 | 2 | True | 0 | ROZPOCET
| VV |  | "408"2*(0,5*0,3*2) |  | 0.6 | [13 empty] | VV | 2 | 2 | True | 0 | ROZPOCET
| VV |  | "409"2*(0,3*0,3*2) |  | 0.36 | [13 empty] | VV | 2 | 2 | True | 0 | ROZPOCET
| VV |  | Mezisoučet |  | 1.68 | [13 empty] | VV | 2 | 3 | True | 0 | ROZPOCET
| VV |  | Součet |  | 8.4 | [13 empty] | VV | 2 | 4 | True | 1 | ROZPOCET
4 | K | 962032231 | Bourání zdiva nadzákladového z cihel nebo tvárnic z cihel pálených nebo vápenopískových, na maltu vápennou nebo vápenocementovou, objemu přes 1 m3 | m3 | 25.473 |  | 0 | CS ÚRS 2017 02 |  |  | základní |  | 0 | 0 | 0 | 1.8 | 45.8514 | 4 | K | 2 |  |  |  | ROZPOCET | 0 | 0 | 0 | 0 | 0 | 1 | 0 | 4 | -922861269
| VV |  | 1.PP | [15 empty] | VV | 2 | 1 | True | 0 | ROZPOCET
| VV |  | "007"0,44*(0,95*0,5) |  | 0.209 | [13 empty] | VV | 2 | 2 | True | 0 | ROZPOCET
| VV |  | Mezisoučet |  | 0.209 | [13 empty] | VV | 2 | 3 | True | 0 | ROZPOCET
| VV |  | 1.NP | [15 empty] | VV | 2 | 1 | True | 0 | ROZPOCET
| VV |  | "101"(2,620*3,20-0,88*2,0)*0,260 |  | 1.722 | [13 empty] | VV | 2 | 2 | True | 0 | ROZPOCET
| VV |  | "107/101,103,106"3,20*4,77*0,19-0,9*2,0*0,19 |  | 2.558 | [13 empty] | VV | 2 | 2 | True | 0 | ROZPOCET
| VV |  | "111"1,200*2,350*0,650+2*(0,44*1,2*1,8) |  | 3.734 | [13 empty] | VV | 2 | 2 | True | 0 | ROZPOCET
| VV |  | Mezisoučet |  | 8.014 | [13 empty] | VV | 2 | 3 | True | 0 | ROZPOCET
| VV |  | 2.NP | [15 empty] | VV | 2 | 1 | True | 0 | ROZPOCET
| VV |  | "208/209"3,20*4,60*0,26 |  | 3.827 | [13 empty] | VV | 2 | 2 | True | 0 | ROZPOCET
| VV |  | "209/210"3,20*4,60*0,18 |  | 2.65 | [13 empty] | VV | 2 | 2 | True | 0 | ROZPOCET
| VV |  | "211"1,200*2,350*0,490+2*(0,44*1,2*1,8) |  | 3.283 | [13 empty] | VV | 2 | 2 | True | 0 | ROZPOCET
| VV |  | Mezisoučet |  | 9.76 | [13 empty] | VV | 2 | 3 | True | 0 | ROZPOCET
| VV |  | 3.NP | [15 empty] | VV | 2 | 1 | True | 0 | ROZPOCET
| VV |  | "311"1,200*2,350*0,490+2*(0,44*1,2*1,8) |  | 3.283 | [13 empty] | VV | 2 | 2 | True | 0 | ROZPOCET
| VV |  | Mezisoučet |  | 3.283 | [13 empty] | VV | 2 | 3 | True | 0 | ROZPOCET
| VV |  | 4.NP | [15 empty] | VV | 2 | 1 | True | 0 | ROZPOCET
| VV |  | "401/409"0,90*2,0*0,13+3,08*1,12*0,20 |  | 0.924 | [13 empty] | VV | 2 | 2 | True | 0 | ROZPOCET
| VV |  | "410"1,200*2,350*0,49+2*(0,44*1,2*1,8) |  | 3.283 | [13 empty] | VV | 2 | 2 | True | 0 | ROZPOCET
| VV |  | Mezisoučet |  | 4.207 | [13 empty] | VV | 2 | 3 | True | 0 | ROZPOCET
| VV |  | Součet |  | 25.473 | [13 empty] | VV | 2 | 4 | True | 1 | ROZPOCET
5 | K | 962081141 | Bourání zdiva příček nebo vybourání otvorů ze skleněných tvárnic, tl. do 150 mm | m2 | 19.732 |  | 0 | CS ÚRS 2017 02 |  |  | základní |  | 0 | 0 | 0 | 0.082 | 1.618 | 4 | K | 2 |  |  |  | ROZPOCET | 0 | 0 | 0 | 0 | 0 | 1 | 0 | 4 | 469612523
| VV |  | 1.PP | [15 empty] | VV | 2 | 1 | True | 0 | ROZPOCET
| VV |  | "003"1,17*0,84+1,05*0,84 |  | 1.865 | [13 empty] | VV | 2 | 2 | True | 0 | ROZPOCET
| VV |  | "004"0,800*1,15+1,05*1,15+1,06*0,95 |  | 3.135 | [13 empty] | VV | 2 | 2 | True | 0 | ROZPOCET
| VV |  | "006"1,195*1,36+0,80*1,35 |  | 2.705 | [13 empty] | VV | 2 | 2 | True | 0 | ROZPOCET
| VV |  | "007"1,09*1,35 |  | 1.472 | [13 empty] | VV | 2 | 2 | True | 0 | ROZPOCET
| VV |  | Mezisoučet |  | 9.177 | [13 empty] | VV | 2 | 3 | True | 0 | ROZPOCET
| VV |  | 1.NP | [15 empty] | VV | 2 | 1 | True | 0 | ROZPOCET
| VV |  | "108"1,17*1,78 |  | 2.083 | [13 empty] | VV | 2 | 2 | True | 0 | ROZPOCET
| VV |  | "109"1,18*1,78 |  | 2.1 | [13 empty] | VV | 2 | 2 | True | 0 | ROZPOCET
| VV |  | "110"1,2*1,78*2 |  | 4.272 | [13 empty] | VV | 2 | 2 | True | 0 | ROZPOCET
| VV |  | "111"1,18*1,78 |  | 2.1 | [13 empty] | VV | 2 | 2 | True | 0 | ROZPOCET
| VV |  | Mezisoučet |  | 10.555 | [13 empty] | VV | 2 | 3 | True | 0 | ROZPOCET
| VV |  | Součet |  | 19.732 | [13 empty] | VV | 2 | 4 | True | 1 | ROZPOCET
6 | K | 965042131 | Bourání mazanin betonových nebo z litého asfaltu tl. do 100 mm, plochy do 4 m2 | m3 | 1.1 |  | 0 | CS ÚRS 2017 02 |  |  | základní |  | 0 | 0 | 0 | 2.2 | 2.42 | 4 | K | 2 |  |  |  | ROZPOCET | 0 | 0 | 0 | 0 | 0 | 1 | 0 | 4 | 972892577
| VV |  | 1.NP | [15 empty] | VV | 2 | 1 | True | 0 | ROZPOCET
| VV |  | "102"1,20*0,05 |  | 0.06 | [13 empty] | VV | 2 | 2 | True | 0 | ROZPOCET
| VV |  | "103"2,10*0,05 |  | 0.105 | [13 empty] | VV | 2 | 2 | True | 0 | ROZPOCET
| VV |  | "104"1,10*0,05 |  | 0.055 | [13 empty] | VV | 2 | 2 | True | 0 | ROZPOCET
| VV |  | "105"1,10*0,05 |  | 0.055 | [13 empty] | VV | 2 | 2 | True | 0 | ROZPOCET
| VV |  | Mezisoučet |  | 0.275 | [13 empty] | VV | 2 | 3 | True | 0 | ROZPOCET
| VV |  | 2.NP | [15 empty] | VV | 2 | 1 | True | 0 | ROZPOCET
| VV |  | "202"1,20*0,05 |  | 0.06 | [13 empty] | VV | 2 | 2 | True | 0 | ROZPOCET
| VV |  | "203"2,10*0,05 |  | 0.105 | [13 empty] | VV | 2 | 2 | True | 0 | ROZPOCET
| VV |  | "204"1,10*0,05 |  | 0.055 | [13 empty] | VV | 2 | 2 | True | 0 | ROZPOCET
| VV |  | "205"1,10*0,05 |  | 0.055 | [13 empty] | VV | 2 | 2 | True | 0 | ROZPOCET
| VV |  | Mezisoučet |  | 0.275 | [13 empty] | VV | 2 | 3 | True | 0 | ROZPOCET
| VV |  | 3.NP | [15 empty] | VV | 2 | 1 | True | 0 | ROZPOCET
| VV |  | "302"1,20*0,05 |  | 0.06 | [13 empty] | VV | 2 | 2 | True | 0 | ROZPOCET
| VV |  | "303"2,10*0,05 |  | 0.105 | [13 empty] | VV | 2 | 2 | True | 0 | ROZPOCET
| VV |  | "304"1,10*0,05 |  | 0.055 | [13 empty] | VV | 2 | 2 | True | 0 | ROZPOCET
| VV |  | "305"1,10*0,05 |  | 0.055 | [13 empty] | VV | 2 | 2 | True | 0 | ROZPOCET
| VV |  | Mezisoučet |  | 0.275 | [13 empty] | VV | 2 | 3 | True | 0 | ROZPOCET
| VV |  | 4.NP | [15 empty] | VV | 2 | 1 | True | 0 | ROZPOCET
| VV |  | "402"1,20*0,05 |  | 0.06 | [13 empty] | VV | 2 | 2 | True | 0 | ROZPOCET
| VV |  | "403"2,10*0,05 |  | 0.105 | [13 empty] | VV | 2 | 2 | True | 0 | ROZPOCET
| VV |  | "404"1,10*0,05 |  | 0.055 | [13 empty] | VV | 2 | 2 | True | 0 | ROZPOCET
| VV |  | "405"1,10*0,05 |  | 0.055 | [13 empty] | VV | 2 | 2 | True | 0 | ROZPOCET
| VV |  | Mezisoučet |  | 0.275 | [13 empty] | VV | 2 | 3 | True | 0 | ROZPOCET
| VV |  | Součet |  | 1.1 | [13 empty] | VV | 2 | 4 | True | 1 | ROZPOCET
7 | K | 965042141 | Bourání mazanin betonových nebo z litého asfaltu tl. do 100 mm, plochy přes 4 m2 | m3 | 2.922 |  | 0 | CS ÚRS 2017 02 |  |  | základní |  | 0 | 0 | 0 | 2.2 | 6.4284 | 4 | K | 2 |  |  |  | ROZPOCET | 0 | 0 | 0 | 0 | 0 | 1 | 0 | 4 | -1204578693
| VV |  | 1.NP | [15 empty] | VV | 2 | 1 | True | 0 | ROZPOCET
| VV |  | "101"14,766*0,05 |  | 0.738 | [13 empty] | VV | 2 | 2 | True | 0 | ROZPOCET
| VV |  | Mezisoučet |  | 0.738 | [13 empty] | VV | 2 | 3 | True | 0 | ROZPOCET
| VV |  | 2.NP | [15 empty] | VV | 2 | 1 | True | 0 | ROZPOCET
| VV |  | "201"15,750*0,05 |  | 0.788 | [13 empty] | VV | 2 | 2 | True | 0 | ROZPOCET
| VV |  | Mezisoučet |  | 0.788 | [13 empty] | VV | 2 | 3 | True | 0 | ROZPOCET
| VV |  | 3.NP | [15 empty] | VV | 2 | 1 | True | 0 | ROZPOCET
| VV |  | "301"13,95*0,05 |  | 0.698 | [13 empty] | VV | 2 | 2 | True | 0 | ROZPOCET
| VV |  | Mezisoučet |  | 0.698 | [13 empty] | VV | 2 | 3 | True | 0 | ROZPOCET
| VV |  | 4.NP | [15 empty] | VV | 2 | 1 | True | 0 | ROZPOCET
| VV |  | "401"13,95*0,05 |  | 0.698 | [13 empty] | VV | 2 | 2 | True | 0 | ROZPOCET
| VV |  | Mezisoučet |  | 0.698 | [13 empty] | VV | 2 | 3 | True | 0 | ROZPOCET
| VV |  | Součet |  | 2.922 | [13 empty] | VV | 2 | 4 | True | 1 | ROZPOCET
8 | K | 966031313 | Vybourání částí říms z cihel vyložených do 250 mm tl. do 300 mm | m | 26.38 |  | 0 | CS ÚRS 2017 02 |  |  | základní |  | 0 | 0 | 0 | 0.082 | 2.1632 | 4 | K | 2 |  |  |  | ROZPOCET | 0 | 0 | 0 | 0 | 0 | 1 | 0 | 4 | -928318243
| VV |  | "východní strana"2*13,19 |  | 26.38 | [13 empty] | VV | 2 | 2 | True | 1 | ROZPOCET
9 | K | 968062374 | Vybourání dřevěných rámů oken s křídly, dveřních zárubní, vrat, stěn, ostění nebo obkladů rámů oken s křídly zdvojených, plochy do 1 m2 | m2 | 1.984 |  | 0 | CS ÚRS 2017 02 |  |  | základní |  | 0 | 0 | 0 | 0.048 | 0.095232 | 4 | K | 2 |  |  |  | ROZPOCET | 0 | 0 | 0 | 0 | 0 | 1 | 0 | 4 | 258036823
| VV |  | 1.NP | [15 empty] | VV | 2 | 1 | True | 0 | ROZPOCET
| VV |  | "102"0,57*0,87 |  | 0.496 | [13 empty] | VV | 2 | 2 | True | 0 | ROZPOCET
| VV |  | Mezisoučet |  | 0.496 | [13 empty] | VV | 2 | 3 | True | 0 | ROZPOCET
| VV |  | 2.NP | [15 empty] | VV | 2 | 1 | True | 0 | ROZPOCET
| VV |  | "202"0,57*0,87 |  | 0.496 | [13 empty] | VV | 2 | 2 | True | 0 | ROZPOCET
| VV |  | Mezisoučet |  | 0.496 | [13 empty] | VV | 2 | 3 | True | 0 | ROZPOCET
| VV |  | 3.NP | [15 empty] | VV | 2 | 1 | True | 0 | ROZPOCET
| VV |  | "302"0,57*0,87 |  | 0.496 | [13 empty] | VV | 2 | 2 | True | 0 | ROZPOCET
| VV |  | Mezisoučet |  | 0.496 | [13 empty] | VV | 2 | 3 | True | 0 | ROZPOCET
| VV |  | 4.NP | [15 empty] | VV | 2 | 1 | True | 0 | ROZPOCET
| VV |  | "402"0,57*0,87 |  | 0.496 | [13 empty] | VV | 2 | 2 | True | 0 | ROZPOCET
| VV |  | Mezisoučet |  | 0.496 | [13 empty] | VV | 2 | 3 | True | 0 | ROZPOCET
| VV |  | Součet |  | 1.984 | [13 empty] | VV | 2 | 4 | True | 1 | ROZPOCET
10 | K | 968062375 | Vybourání dřevěných rámů oken s křídly, dveřních zárubní, vrat, stěn, ostění nebo obkladů rámů oken s křídly zdvojených, plochy do 2 m2 | m2 | 47.148 |  | 0 | CS ÚRS 2017 02 |  |  | základní |  | 0 | 0 | 0 | 0.038 | 1.7916 | 4 | K | 2 |  |  |  | ROZPOCET | 0 | 0 | 0 | 0 | 0 | 1 | 0 | 4 | -1299799922
| VV |  | 1.NP | [15 empty] | VV | 2 | 1 | True | 0 | ROZPOCET
| VV |  | "106"1,24*1,78 |  | 2.207 | [13 empty] | VV | 2 | 2 | True | 0 | ROZPOCET
| VV |  | "107"1,18*1,78 |  | 2.1 | [13 empty] | VV | 2 | 2 | True | 0 | ROZPOCET
| VV |  | Mezisoučet |  | 4.307 | [13 empty] | VV | 2 | 3 | True | 0 | ROZPOCET
| VV |  | 2:NP | [15 empty] | VV | 2 | 1 | True | 0 | ROZPOCET
| VV |  | "201"1,16*1,78 |  | 2.065 | [13 empty] | VV | 2 | 2 | True | 0 | ROZPOCET
| VV |  | "206"1,24*0,92 |  | 1.141 | [13 empty] | VV | 2 | 2 | True | 0 | ROZPOCET
| VV |  | "207"1,16*1,78 |  | 2.065 | [13 empty] | VV | 2 | 2 | True | 0 | ROZPOCET
| VV |  | "208"1,16*1,78+1,17*1,78 |  | 4.147 | [13 empty] | VV | 2 | 2 | True | 0 | ROZPOCET
| VV |  | "209"1,45*1,78 |  | 2.581 | [13 empty] | VV | 2 | 2 | True | 0 | ROZPOCET
| VV |  | "210"1,19*1,78+1,17*1,78 |  | 4.201 | [13 empty] | VV | 2 | 2 | True | 0 | ROZPOCET
| VV |  | "211"1,18*1,78 |  | 2.1 | [13 empty] | VV | 2 | 2 | True | 0 | ROZPOCET
| VV |  | Mezisoučet |  | 18.3 | [13 empty] | VV | 2 | 3 | True | 0 | ROZPOCET
| VV |  | 3.NP | [15 empty] | VV | 2 | 1 | True | 0 | ROZPOCET
| VV |  | "301"1,17*1,78 |  | 2.083 | [13 empty] | VV | 2 | 2 | True | 0 | ROZPOCET
| VV |  | "306"1,16*0,87 |  | 1.009 | [13 empty] | VV | 2 | 2 | True | 0 | ROZPOCET
| VV |  | "307"1,16*1,78 |  | 2.065 | [13 empty] | VV | 2 | 2 | True | 0 | ROZPOCET
| VV |  | "308"1,17*1,78*2 |  | 4.165 | [13 empty] | VV | 2 | 2 | True | 0 | ROZPOCET
| VV |  | "309"1,45*1,78 |  | 2.581 | [13 empty] | VV | 2 | 2 | True | 0 | ROZPOCET
| VV |  | "310"1,19*1,78+1,17*1,78 |  | 4.201 | [13 empty] | VV | 2 | 2 | True | 0 | ROZPOCET
| VV |  | "311"1,18*1,78 |  | 2.1 | [13 empty] | VV | 2 | 2 | True | 0 | ROZPOCET
| VV |  | Mezisoučet |  | 18.204 | [13 empty] | VV | 2 | 3 | True | 0 | ROZPOCET
| VV |  | 4.NP | [15 empty] | VV | 2 | 1 | True | 0 | ROZPOCET
| VV |  | "401"1,17*1,78 |  | 2.083 | [13 empty] | VV | 2 | 2 | True | 0 | ROZPOCET
| VV |  | "406"1,23*1,78 |  | 2.189 | [13 empty] | VV | 2 | 2 | True | 0 | ROZPOCET
| VV |  | "407"1,16*1,78 |  | 2.065 | [13 empty] | VV | 2 | 2 | True | 0 | ROZPOCET
| VV |  | Mezisoučet |  | 6.337 | [13 empty] | VV | 2 | 3 | True | 0 | ROZPOCET
| VV |  | Součet |  | 47.148 | [13 empty] | VV | 2 | 4 | True | 1 | ROZPOCET
11 | K | 968072455 | Vybourání kovových rámů oken s křídly, dveřních zárubní, vrat, stěn, ostění nebo obkladů dveřních zárubní, plochy do 2 m2 | m2 | 77.294 |  | 0 | CS ÚRS 2017 02 |  |  | základní |  | 0 | 0 | 0 | 0.076 | 5.8743 | 4 | K | 2 |  |  |  | ROZPOCET | 0 | 0 | 0 | 0 | 0 | 1 | 0 | 4 | 1922991194
| VV |  | 1.PP | [15 empty] | VV | 2 | 1 | True | 0 | ROZPOCET
| VV |  | "001"0,8*2,0*2+0,9*2,0*3+0,93*1,95 |  | 10.414 | [13 empty] | VV | 2 | 2 | True | 0 | ROZPOCET
| VV |  | Mezisoučet |  | 10.414 | [13 empty] | VV | 2 | 3 | True | 0 | ROZPOCET
| VV |  | 1.NP | [15 empty] | VV | 2 | 1 | True | 0 | ROZPOCET
| VV |  | "101"0,8*2,0+0,9*2,0*3+1,2*2,4 |  | 9.88 | [13 empty] | VV | 2 | 2 | True | 0 | ROZPOCET
| VV |  | "102"0,6*2,0 |  | 1.2 | [13 empty] | VV | 2 | 2 | True | 0 | ROZPOCET
| VV |  | "103"0,9*2,0+0,6*2,0 |  | 3 | [13 empty] | VV | 2 | 2 | True | 0 | ROZPOCET
| VV |  | "104"0,6*2,0 |  | 1.2 | [13 empty] | VV | 2 | 2 | True | 0 | ROZPOCET
| VV |  | "107"0,9*2,0 |  | 1.8 | [13 empty] | VV | 2 | 2 | True | 0 | ROZPOCET
| VV |  | "108"0,9*2,0 |  | 1.8 | [13 empty] | VV | 2 | 2 | True | 0 | ROZPOCET
| VV |  | "109"0,9*2,0 |  | 1.8 | [13 empty] | VV | 2 | 2 | True | 0 | ROZPOCET
| VV |  | Mezisoučet |  | 20.68 | [13 empty] | VV | 2 | 3 | True | 0 | ROZPOCET
| VV |  | 2.NP | [15 empty] | VV | 2 | 1 | True | 0 | ROZPOCET
| VV |  | "201"0,9*2,0*4 |  | 7.2 | [13 empty] | VV | 2 | 2 | True | 0 | ROZPOCET
| VV |  | "202"0,6*2,0 |  | 1.2 | [13 empty] | VV | 2 | 2 | True | 0 | ROZPOCET
| VV |  | "203"0,6*2,0+0,8*2,0 |  | 2.8 | [13 empty] | VV | 2 | 2 | True | 0 | ROZPOCET
| VV |  | "204"0,6*2,0 |  | 1.2 | [13 empty] | VV | 2 | 2 | True | 0 | ROZPOCET
| VV |  | "207"0,9*2,0 |  | 1.8 | [13 empty] | VV | 2 | 2 | True | 0 | ROZPOCET
| VV |  | "211"0,9*2,0 |  | 1.8 | [13 empty] | VV | 2 | 2 | True | 0 | ROZPOCET
| VV |  | Mezisoučet |  | 16 | [13 empty] | VV | 2 | 3 | True | 0 | ROZPOCET
| VV |  | 3.NP | [15 empty] | VV | 2 | 1 | True | 0 | ROZPOCET
| VV |  | "301"0,9*2,0*4 |  | 7.2 | [13 empty] | VV | 2 | 2 | True | 0 | ROZPOCET
| VV |  | "302"0,6*2,0 |  | 1.2 | [13 empty] | VV | 2 | 2 | True | 0 | ROZPOCET
| VV |  | "303"0,8*2,0+0,6*2,0 |  | 2.8 | [13 empty] | VV | 2 | 2 | True | 0 | ROZPOCET
| VV |  | "304"0,6*2,0 |  | 1.2 | [13 empty] | VV | 2 | 2 | True | 0 | ROZPOCET
| VV |  | "307"0,9*2,0 |  | 1.8 | [13 empty] | VV | 2 | 2 | True | 0 | ROZPOCET
| VV |  | "311"0,9*2,0 |  | 1.8 | [13 empty] | VV | 2 | 2 | True | 0 | ROZPOCET
| VV |  | Mezisoučet |  | 16 | [13 empty] | VV | 2 | 3 | True | 0 | ROZPOCET
| VV |  | 4.NP | [15 empty] | VV | 2 | 1 | True | 0 | ROZPOCET
| VV |  | "401"0,9*2,0*4 |  | 7.2 | [13 empty] | VV | 2 | 2 | True | 0 | ROZPOCET
| VV |  | "402"0,6*2,0 |  | 1.2 | [13 empty] | VV | 2 | 2 | True | 0 | ROZPOCET
| VV |  | "403"0,8*2,0+0,6*2,0 |  | 2.8 | [13 empty] | VV | 2 | 2 | True | 0 | ROZPOCET
| VV |  | "404"0,6*2,0 |  | 1.2 | [13 empty] | VV | 2 | 2 | True | 0 | ROZPOCET
| VV |  | "407"0,9*2,0 |  | 1.8 | [13 empty] | VV | 2 | 2 | True | 0 | ROZPOCET
| VV |  | Mezisoučet |  | 14.2 | [13 empty] | VV | 2 | 3 | True | 0 | ROZPOCET
| VV |  | Součet |  | 77.294 | [13 empty] | VV | 2 | 4 | True | 1 | ROZPOCET
12 | K | 971033561 | Vybourání otvorů ve zdivu základovém nebo nadzákladovém z cihel, tvárnic, příčkovek z cihel pálených na maltu vápennou nebo vápenocementovou plochy do 1 m2, tl. do 600 mm | m3 | 0.209 |  | 0 | CS ÚRS 2017 02 |  |  | základní |  | 0 | 0 | 0 | 1.8 | 0.3762 | 4 | K | 2 |  |  |  | ROZPOCET | 0 | 0 | 0 | 0 | 0 | 1 | 0 | 4 | 245640358
| VV |  | 1.PP | [15 empty] | VV | 2 | 1 | True | 0 | ROZPOCET
| VV |  | "007"0,44*0,95*0,5 |  | 0.209 | [13 empty] | VV | 2 | 2 | True | 0 | ROZPOCET
| VV |  | Mezisoučet |  | 0.209 | [13 empty] | VV | 2 | 3 | True | 0 | ROZPOCET
| VV |  | Součet |  | 0.209 | [13 empty] | VV | 2 | 4 | True | 1 | ROZPOCET
13 | K | 973031335 | Vysekání výklenků nebo kapes ve zdivu z cihel na maltu vápennou nebo vápenocementovou kapes, plochy do 0,16 m2, hl. do 300 mm | kus | 62 |  | 0 | CS ÚRS 2017 02 |  |  | základní |  | 0 | 0 | 0 | 0.062 | 3.844 | 4 | K | 2 |  |  |  | ROZPOCET | 0 | 0 | 0 | 0 | 0 | 1 | 0 | 4 | -1966118162
| VV |  | Vybourání u dveří | [15 empty] | VV | 2 | 1 | True | 0 | ROZPOCET
| VV |  | "1.NP"14 |  | 14 | [13 empty] | VV | 2 | 2 | True | 0 | ROZPOCET
| VV |  | Mezisoučet |  | 14 | [13 empty] | VV | 2 | 3 | True | 0 | ROZPOCET
| VV |  | "2.NP"16 |  | 16 | [13 empty] | VV | 2 | 2 | True | 0 | ROZPOCET
| VV |  | Mezisoučet |  | 16 | [13 empty] | VV | 2 | 3 | True | 0 | ROZPOCET
| VV |  | "3.NP"16 |  | 16 | [13 empty] | VV | 2 | 2 | True | 0 | ROZPOCET
| VV |  | Mezisoučet |  | 16 | [13 empty] | VV | 2 | 3 | True | 0 | ROZPOCET
| VV |  | "4.NP"16 |  | 16 | [13 empty] | VV | 2 | 2 | True | 0 | ROZPOCET
| VV |  | Mezisoučet |  | 16 | [13 empty] | VV | 2 | 3 | True | 0 | ROZPOCET
| VV |  | Součet |  | 62 | [13 empty] | VV | 2 | 4 | True | 1 | ROZPOCET
14 | K | 975022251 | Podchycení nadzákladového zdiva dřevěnou výztuhou v. podchycení do 3 m, při tl. zdiva do 450 mm a délce podchycení přes 3 do 5 m | m | 62 |  | 0 | CS ÚRS 2017 02 |  |  | základní |  | 0 | 0.04735 | 2.9357 | 0 | 0 | 4 | K | 2 |  |  |  | ROZPOCET | 0 | 0 | 0 | 0 | 0 | 1 | 0 | 4 | 1618988575
| VV |  | Vybourání u dveří | [15 empty] | VV | 2 | 1 | True | 0 | ROZPOCET
| VV |  | "1.NP"14 |  | 14 | [13 empty] | VV | 2 | 2 | True | 0 | ROZPOCET
| VV |  | Mezisoučet |  | 14 | [13 empty] | VV | 2 | 3 | True | 0 | ROZPOCET
| VV |  | "2.NP"16 |  | 16 | [13 empty] | VV | 2 | 2 | True | 0 | ROZPOCET
| VV |  | Mezisoučet |  | 16 | [13 empty] | VV | 2 | 3 | True | 0 | ROZPOCET
| VV |  | "3.NP"16 |  | 16 | [13 empty] | VV | 2 | 2 | True | 0 | ROZPOCET
| VV |  | Mezisoučet |  | 16 | [13 empty] | VV | 2 | 3 | True | 0 | ROZPOCET
| VV |  | "4.NP"16 |  | 16 | [13 empty] | VV | 2 | 2 | True | 0 | ROZPOCET
| VV |  | Mezisoučet |  | 16 | [13 empty] | VV | 2 | 3 | True | 0 | ROZPOCET
| VV |  | Součet |  | 62 | [13 empty] | VV | 2 | 4 | True | 1 | ROZPOCET
15 | K | 978011141 | Otlučení vápenných nebo vápenocementových omítek vnitřních ploch stropů, v rozsahu přes 10 do 30 % | m2 | 86.2 |  | 0 | CS ÚRS 2017 02 |  |  | základní |  | 0 | 0 | 0 | 0.01 | 0.862 | 4 | K | 2 |  |  |  | ROZPOCET | 0 | 0 | 0 | 0 | 0 | 1 | 0 | 4 | 703001933
| VV |  | 1.PP | [15 empty] | VV | 2 | 1 | True | 0 | ROZPOCET
| VV |  | "002"2,60 |  | 2.6 | [13 empty] | VV | 2 | 2 | True | 0 | ROZPOCET
| VV |  | "003"25,00 |  | 25 | [13 empty] | VV | 2 | 2 | True | 0 | ROZPOCET
| VV |  | "004"23,20 |  | 23.2 | [13 empty] | VV | 2 | 2 | True | 0 | ROZPOCET
| VV |  | "005"3,40 |  | 3.4 | [13 empty] | VV | 2 | 2 | True | 0 | ROZPOCET
| VV |  | "006"18,40 |  | 18.4 | [13 empty] | VV | 2 | 2 | True | 0 | ROZPOCET
| VV |  | "007"13,60 |  | 13.6 | [13 empty] | VV | 2 | 2 | True | 0 | ROZPOCET
| VV |  | Součet |  | 86.2 | [13 empty] | VV | 2 | 4 | True | 1 | ROZPOCET
16 | K | 978011191 | Otlučení vápenných nebo vápenocementových omítek vnitřních ploch stropů, v rozsahu přes 50 do 100 % | m2 | 107.6 |  | 0 | CS ÚRS 2017 02 |  |  | základní |  | 0 | 0 | 0 | 0.05 | 5.38 | 4 | K | 2 |  |  |  | ROZPOCET | 0 | 0 | 0 | 0 | 0 | 1 | 0 | 4 | 1593398608
| VV |  |  |  | 0 | [13 empty] | VV | 2 | 2 | True | 0 | ROZPOCET
| VV |  | 1.PP | [15 empty] | VV | 2 | 1 | True | 0 | ROZPOCET
| VV |  | "001"8,60 |  | 8.6 | [13 empty] | VV | 2 | 2 | True | 0 | ROZPOCET
| VV |  | Mezisoučet |  | 8.6 | [13 empty] | VV | 2 | 3 | True | 0 | ROZPOCET
| VV |  | 1.NP | [15 empty] | VV | 2 | 1 | True | 0 | ROZPOCET
| VV |  | "101"28,00 |  | 28 | [13 empty] | VV | 2 | 2 | True | 0 | ROZPOCET
| VV |  | "102"1,20 |  | 1.2 | [13 empty] | VV | 2 | 2 | True | 0 | ROZPOCET
| VV |  | Mezisoučet |  | 29.2 | [13 empty] | VV | 2 | 3 | True | 0 | ROZPOCET
| VV |  | 2.NP | [15 empty] | VV | 2 | 1 | True | 0 | ROZPOCET
| VV |  | "201"20,50 |  | 20.5 | [13 empty] | VV | 2 | 2 | True | 0 | ROZPOCET
| VV |  | "202"1,20 |  | 1.2 | [13 empty] | VV | 2 | 2 | True | 0 | ROZPOCET
| VV |  | Mezisoučet |  | 21.7 | [13 empty] | VV | 2 | 3 | True | 0 | ROZPOCET
| VV |  | 3.NP | [15 empty] | VV | 2 | 1 | True | 0 | ROZPOCET
| VV |  | "301"20,70 |  | 20.7 | [13 empty] | VV | 2 | 2 | True | 0 | ROZPOCET
| VV |  | "302"1,20 |  | 1.2 | [13 empty] | VV | 2 | 2 | True | 0 | ROZPOCET
| VV |  | Mezisoučet |  | 21.9 | [13 empty] | VV | 2 | 3 | True | 0 | ROZPOCET
| VV |  | 4.NP | [15 empty] | VV | 2 | 1 | True | 0 | ROZPOCET
| VV |  | "401"20,70 |  | 20.7 | [13 empty] | VV | 2 | 2 | True | 0 | ROZPOCET
| VV |  | "402"1,20 |  | 1.2 | [13 empty] | VV | 2 | 2 | True | 0 | ROZPOCET
| VV |  | "403"2,10 |  | 2.1 | [13 empty] | VV | 2 | 2 | True | 0 | ROZPOCET
| VV |  | "404"1,10 |  | 1.1 | [13 empty] | VV | 2 | 2 | True | 0 | ROZPOCET
| VV |  | "405"1,10 |  | 1.1 | [13 empty] | VV | 2 | 2 | True | 0 | ROZPOCET
| VV |  | Mezisoučet |  | 26.2 | [13 empty] | VV | 2 | 3 | True | 0 | ROZPOCET
| VV |  | Součet |  | 107.6 | [13 empty] | VV | 2 | 4 | True | 1 | ROZPOCET
17 | K | 978013191 | Otlučení vápenných nebo vápenocementových omítek vnitřních ploch stěn s vyškrabáním spar, s očištěním zdiva, v rozsahu přes 50 do 100 % | m2 | 1485.962 |  | 0 | CS ÚRS 2017 02 |  |  | základní |  | 0 | 0 | 0 | 0.046 | 68.3543 | 4 | K | 2 |  |  |  | ROZPOCET | 0 | 0 | 0 | 0 | 0 | 1 | 0 | 4 | -582570697
| VV |  | 1.PP | [15 empty] | VV | 2 | 1 | True | 0 | ROZPOCET
| VV |  | "001 - stěny" 2,65*(2*2,20+0,63+1,25)-(0,9*2,0*2)+2,65*2*(0,08+0,9+0,42+0,65)+2,65*1,35-(2*0,9*2,0+0,8*2,0)+2*(2,55+1,35)*2,65-0,8*2,0 |  | 41.355 | [13 empty] | VV | 2 | 2 | True | 0 | ROZPOCET
| VV |  | "002 - Stěny" 2*(2,18+1,04)*1,85-0,8*2,0 |  | 10.314 | [13 empty] | VV | 2 | 2 | True | 0 | ROZPOCET
| VV |  | "003 - stěny"(30,86*2,55)+(2*0,50*1,70)-(1,17*0,84+1,05*0,84+2*3,43*1,7+0,9*2,0) |  | 65.066 | [13 empty] | VV | 2 | 2 | True | 0 | ROZPOCET
| VV |  | "004 - stěny"(30,68*2,55)+(2*0,48*1,76)-(0,95*0,40+0,95*0,55+0,75*0,75+0,9*1,95+2*2,950*1,76) |  | 66.32 | [13 empty] | VV | 2 | 2 | True | 0 | ROZPOCET
| VV |  | "005 - stěny"(7,8*1,93)-(0,8*2,0) |  | 13.454 | [13 empty] | VV | 2 | 2 | True | 0 | ROZPOCET
| VV |  | "006 - stěny"(27,22*2,50)+(2*0,47*1,6)-(0,9*2,0+0,8*1,35+1,195*1,36+2*3,0*1,6) |  | 55.449 | [13 empty] | VV | 2 | 2 | True | 0 | ROZPOCET
| VV |  | "007 - stěny"(14,28*2,30)-(0,95*0,50+0,90*2,0+1,09*1,34) |  | 29.108 | [13 empty] | VV | 2 | 2 | True | 0 | ROZPOCET
| VV |  | Mezisoučet - stěny |  | 281.066 | [13 empty] | VV | 2 | 3 | True | 0 | ROZPOCET
| VV |  | 1.NP | [15 empty] | VV | 2 | 1 | True | 0 | ROZPOCET
| VV |  | "101 - stěny"(2*6,5+1,40)*3,20-(0,6*2,0+0,9*2,0+1,21*2,02)+2*0,5*3,20+2*(4,44+0,68)*3,20+1,48*3,20-(0,9*2,0+1,2*2,4)+3,20*(3,02+0,12+0,32)-0,9*2,0 |  | 85.932 | [13 empty] | VV | 2 | 2 | True | 0 | ROZPOCET
| VV |  | "102 - stěny"3,20*(4*1,11+2*0,30)-(0,6*2,0+0,57*0,87) |  | 14.432 | [13 empty] | VV | 2 | 2 | True | 0 | ROZPOCET
| VV |  | "104 - stěny"3,20*0,8 |  | 2.56 | [13 empty] | VV | 2 | 2 | True | 0 | ROZPOCET
| VV |  | "105 - stěny"3,20*0,8 |  | 2.56 | [13 empty] | VV | 2 | 2 | True | 0 | ROZPOCET
| VV |  | "106 - stěny"3,20*(1,56+1,48+2*0,65+1,24)-1,24*1,78 |  | 15.649 | [13 empty] | VV | 2 | 2 | True | 0 | ROZPOCET
| VV |  | "107 - stěny"3,20*(2*2,99+2*0,65+4,77)-(1,18*1,78+0,9*2,0) |  | 34.66 | [13 empty] | VV | 2 | 2 | True | 0 | ROZPOCET
| VV |  | "108 - stěny"3,20*(2*2,63+4,44+2*0,50)-(0,9*2,0+1,17*1,78) |  | 30.357 | [13 empty] | VV | 2 | 2 | True | 0 | ROZPOCET
| VV |  | "109 - stěny"3,20*(4,44+2*3,15+2*0,50)-(0,9*2,0+1,18*1,78) |  | 33.668 | [13 empty] | VV | 2 | 2 | True | 0 | ROZPOCET
| VV |  | "110 - stěny"3,20*(2*4,44+2*4,35+4*0,50)-(0,9*2,0+2*1,2*1,78) |  | 56.584 | [13 empty] | VV | 2 | 2 | True | 0 | ROZPOCET
| VV |  | "111 - stěny"3,20*(2*4,76+2*3,24+2*0,50)-(0,9*2,0+1,18*1,78+1,20*2,35) |  | 47.68 | [13 empty] | VV | 2 | 2 | True | 0 | ROZPOCET
| VV |  | Mezisoučet - stěny |  | 324.082 | [13 empty] | VV | 2 | 3 | True | 0 | ROZPOCET
| VV |  | 2.NP | [15 empty] | VV | 2 | 1 | True | 0 | ROZPOCET
| VV |  | "201 - stěny"3,20*(2*6,53+2,63+5,68+0,32)-(0,6*2,0+1,16*1,78+0,9*2,0*2+1,18*2,04) |  | 60.136 | [13 empty] | VV | 2 | 2 | True | 0 | ROZPOCET
| VV |  | "202 - stěny"3,20*(2*1,14+2*1,11+2*0,30)-(0,6*2,0+0,57*0,87) |  | 14.624 | [13 empty] | VV | 2 | 2 | True | 0 | ROZPOCET
| VV |  | "203 - stěny"0 |  | 0 | [13 empty] | VV | 2 | 2 | True | 0 | ROZPOCET
| VV |  | "204 - stěny"3,20*0,8 |  | 2.56 | [13 empty] | VV | 2 | 2 | True | 0 | ROZPOCET
| VV |  | "205 - stěny"3,20*0,8 |  | 2.56 | [13 empty] | VV | 2 | 2 | True | 0 | ROZPOCET
| VV |  | "206 - stěny"3,20*(1,75+2,72+2*0,30)-1,24*0,92 |  | 15.083 | [13 empty] | VV | 2 | 2 | True | 0 | ROZPOCET
| VV |  | "206 - strop"4,50 |  | 4.5 | [13 empty] | VV | 2 | 2 | True | 0 | ROZPOCET
| VV |  | "207 - stěny"3,20*(2*2,99+4,92+2*0,30)-(1,16*1,78+0,9*2,0) |  | 32.935 | [13 empty] | VV | 2 | 2 | True | 0 | ROZPOCET
| VV |  | "208 - stěny"3,20*(4,1*2+4,6+4*0,30)-(0,9*2,0+1,17*1,78+1,16*1,78) |  | 38.853 | [13 empty] | VV | 2 | 2 | True | 0 | ROZPOCET
| VV |  | "209 - stěny"3,20*(2*3,49+2*0,30)-(0,9*2,0+1,45*1,78) |  | 19.875 | [13 empty] | VV | 2 | 2 | True | 0 | ROZPOCET
| VV |  | "210 - stěny"3,20*(4,60+2*4,34+4*0,30)-(0,9*2,0+1,17*1,78+1,19*1,78) |  | 40.335 | [13 empty] | VV | 2 | 2 | True | 0 | ROZPOCET
| VV |  | "211 - stěny"3,20*(2*3,24+2*4,92+2*0,30)-(2*0,9*2,0+1,18*1,78+1,20*2,35) |  | 45.624 | [13 empty] | VV | 2 | 2 | True | 0 | ROZPOCET
| VV |  | Mezisoučet - stěny |  | 277.085 | [13 empty] | VV | 2 | 3 | True | 0 | ROZPOCET
| VV |  | 3.NP | [15 empty] | VV | 2 | 1 | True | 0 | ROZPOCET
| VV |  | "301 - stěny"3,15*2*(2,63+1,18+4,49+0,6+0,26+0,16)+3,15*2,73+2*0,32*2,040-(0,6*2+1,17*1,78+2*0,9*2,0+1,18*2,04) |  | 59.331 | [13 empty] | VV | 2 | 2 | True | 0 | ROZPOCET
| VV |  | "302 - stěny"3,15*2*(1,14+1,11+0,16)-(0,6*2,0+0,57*0,87) |  | 13.487 | [13 empty] | VV | 2 | 2 | True | 0 | ROZPOCET
| VV |  | "303 - stěny"0 |  | 0 | [13 empty] | VV | 2 | 2 | True | 0 | ROZPOCET
| VV |  | "304 - stěny"3,08*0,8 |  | 2.464 | [13 empty] | VV | 2 | 2 | True | 0 | ROZPOCET
| VV |  | "305 - stěny"3,08*0,8 |  | 2.464 | [13 empty] | VV | 2 | 2 | True | 0 | ROZPOCET
| VV |  | "306 - stěny"3,08*(2*0,82+2,72+2*0,30)-1,16*0,87 |  | 14.268 | [13 empty] | VV | 2 | 2 | True | 0 | ROZPOCET
| VV |  | "307 stěny"3,08*(2*2,99+4,92+2*0,30)-(1,16*1,78+0,9*2,0) |  | 31.555 | [13 empty] | VV | 2 | 2 | True | 0 | ROZPOCET
| VV |  | "308 - stěny"3,08*2*(4,09+4,6+2*0,30)-(0,9*2,0+2*1,17*1,78) |  | 51.261 | [13 empty] | VV | 2 | 2 | True | 0 | ROZPOCET
| VV |  | "309 - stěny"3,08*2*(3,5+4,6+0,30-1,19)-(0,9*2,0+1,45*1,78) |  | 40.033 | [13 empty] | VV | 2 | 2 | True | 0 | ROZPOCET
| VV |  | "310 - stěny"3,08*2*(4,36+4,6+2*0,30-1,19)-(0,9*2,0+1,19*1,78+1,17*1,78) |  | 45.558 | [13 empty] | VV | 2 | 2 | True | 0 | ROZPOCET
| VV |  | "311 - stěny"3,08*2*(3,24+0,585+1,17+3,165+0,30)-(2*0,9*2,0+1,18*1,78+1,20*2,35) |  | 43.593 | [13 empty] | VV | 2 | 2 | True | 0 | ROZPOCET
| VV |  | Mezisoučet - stěny |  | 304.014 | [13 empty] | VV | 2 | 3 | True | 0 | ROZPOCET
| VV |  | 4.NP | [15 empty] | VV | 2 | 1 | True | 0 | ROZPOCET
| VV |  | "401 -stěny"3,15*2*(2,63+1,18+4,49+0,6+0,26+0,16)+3,15*2,73+2*0,32*2,08-(0,6*2,0+1,17*1,78+2*0,9*2,0+1,18*2,08) |  | 59.31 | [13 empty] | VV | 2 | 2 | True | 0 | ROZPOCET
| VV |  | "402 - stěny"3,15*2*(1,14+1,11+0,16)-(0,6*2,0+0,57*0,87) |  | 13.487 | [13 empty] | VV | 2 | 2 | True | 0 | ROZPOCET
| VV |  | "403 stěny"0 |  | 0 | [13 empty] | VV | 2 | 2 | True | 0 | ROZPOCET
| VV |  | "404 - stěny"3,08*0,8 |  | 2.464 | [13 empty] | VV | 2 | 2 | True | 0 | ROZPOCET
| VV |  | "405 - stěny"3,08*0,8 |  | 2.464 | [13 empty] | VV | 2 | 2 | True | 0 | ROZPOCET
| VV |  | "406 - stěny"3,08*(1,74+2,72+2*0,30)-1,23*1,78 |  | 13.395 | [13 empty] | VV | 2 | 2 | True | 0 | ROZPOCET
| VV |  | "407 - stěny"3,08*(2*2,99+4,95+2*0,30)-(1,16*1,78+0,9*2,0) |  | 31.648 | [13 empty] | VV | 2 | 2 | True | 0 | ROZPOCET
| VV |  | "408 - stěny"3,08*(2*2,44+4,77)-0,9*2,0 |  | 27.922 | [13 empty] | VV | 2 | 2 | True | 0 | ROZPOCET
| VV |  | "409 stěny"3,08*(4,6+0,83+0,15+3,195+1,57+2,135+2*0,20+0,15+2,1+0,15+2,44+2*0,20+4,77+2,44+1,665+1,94+2,9+1,92+1,405)-0,9*2,0*3 |  | 102.893 | [13 empty] | VV | 2 | 2 | True | 0 | ROZPOCET
| VV |  | "410 - stěny"3,08*2*(4,92+3,36+0,30)-(1,18*1,78+0,9*2,0+1,2*2,35) |  | 46.132 | [13 empty] | VV | 2 | 2 | True | 0 | ROZPOCET
| VV |  | Mezisoučet stěny |  | 299.715 | [13 empty] | VV | 2 | 3 | True | 0 | ROZPOCET
| VV |  | Součet stěny |  | 1485.962 | [13 empty] | VV | 2 | 4 | True | 1 | ROZPOCET
| D | 997 | Přesun sutě |  |  |  | 0 | [5 empty] | 0 |  | 0 |  | 150 | 1 | D | 1 |  |  |  | ROZPOCET | [6 empty] | 0
18 | K | 997013001 | Vyklizení ulehlé suti na vzdálenost do 3 m od okraje vyklízeného prostoru nebo s naložením na dopravní prostředek z prostorů o půdorysné ploše do 15 m2 z výšky (hloubky) do 2 m | m3 | 50 |  | 0 | CS ÚRS 2017 02 |  |  | základní |  | 0 | 0 | 0 | 1.5 | 75 | 4 | K | 2 |  |  |  | ROZPOCET | 0 | 0 | 0 | 0 | 0 | 1 | 0 | 4 | -1063919004
| P |  | Poznámka k položce: Neočekávané práce - Bude účtováno dle skutečně provedených prací zapsaných ve stavebním deníku a odsouhlasených TDI | [15 empty] | P | 2
19 | K | 997013009 | Vyklizení ulehlé suti na vzdálenost do 3 m od okraje vyklízeného prostoru nebo s naložením na dopravní prostředek z prostorů o půdorysné ploše do 15 m2 Příplatek k ceně -3002 za každých dalších i započatých 5 m výšky přes 10 m | m3 | 250 |  | 0 | CS ÚRS 2017 02 |  |  | základní |  | 0 | 0 | 0 | 0 | 0 | 4 | K | 2 |  |  |  | ROZPOCET | 0 | 0 | 0 | 0 | 0 | 1 | 0 | 4 | -153050336
| VV |  | 50*5 'Přepočtené koeficientem množství |  | 250 | [13 empty] | VV | 2 | 2 | False | 1 | ROZPOCET
20 | K | 997013011 | Vyklizení ulehlé suti na vzdálenost do 3 m od okraje vyklízeného prostoru nebo s naložením na dopravní prostředek z prostorů o půdorysné ploše přes 15 m2 z výšky (hloubky) do 2 m | m3 | 50 |  | 0 | CS ÚRS 2017 02 |  |  | základní |  | 0 | 0 | 0 | 1.5 | 75 | 4 | K | 2 |  |  |  | ROZPOCET | 0 | 0 | 0 | 0 | 0 | 1 | 0 | 4 | -1482921766
| P |  | Poznámka k položce: Neočekávané práce - Bude účtováno dle skutečně provedených prací zapsaných ve stavebním deníku a odsouhlasených TDI | [15 empty] | P | 2
| VV |  | "likdvidaco odpadu v objektu - předpoklad"50 |  | 50 | [13 empty] | VV | 2 | 2 | True | 1 | ROZPOCET
21 | K | 997013019 | Vyklizení ulehlé suti na vzdálenost do 3 m od okraje vyklízeného prostoru nebo s naložením na dopravní prostředek z prostorů o půdorysné ploše přes 15 m2 Příplatek k ceně -3012 za každých dalších i započatých 5 m výšky přes 10 m | m3 | 250 |  | 0 | CS ÚRS 2017 02 |  |  | základní |  | 0 | 0 | 0 | 0 | 0 | 4 | K | 2 |  |  |  | ROZPOCET | 0 | 0 | 0 | 0 | 0 | 1 | 0 | 4 | 890033446
| VV |  | 50*5 'Přepočtené koeficientem množství |  | 250 | [13 empty] | VV | 2 | 2 | False | 1 | ROZPOCET
22 | K | 997013154 | Vnitrostaveništní doprava suti a vybouraných hmot vodorovně do 50 m svisle s omezením mechanizace pro budovy a haly výšky přes 12 do 15 m | t | 425.418 |  | 0 | CS ÚRS 2017 02 |  |  | základní |  | 0 | 0 | 0 | 0 | 0 | 4 | K | 2 |  |  |  | ROZPOCET | 0 | 0 | 0 | 0 | 0 | 1 | 0 | 4 | -64799920
23 | K | 997013219 | Vnitrostaveništní doprava suti a vybouraných hmot vodorovně do 50 m Příplatek k cenám -3111 až -3217 za zvětšenou vodorovnou dopravu přes vymezenou dopravní vzdálenost za každých dalších i započatých 10 m | t | 2127.09 |  | 0 | CS ÚRS 2017 02 |  |  | základní |  | 0 | 0 | 0 | 0 | 0 | 4 | K | 2 |  |  |  | ROZPOCET | 0 | 0 | 0 | 0 | 0 | 1 | 0 | 4 | 348900173
| VV |  | 425,418*5 'Přepočtené koeficientem množství |  | 2127.09 | [13 empty] | VV | 2 | 2 | False | 1 | ROZPOCET
24 | K | 997013312 | Doprava suti shozem montáž a demontáž shozu výšky přes 10 do 20 m | m | 20 |  | 0 | CS ÚRS 2017 02 |  |  | základní |  | 0 | 0 | 0 | 0 | 0 | 4 | K | 2 |  |  |  | ROZPOCET | 0 | 0 | 0 | 0 | 0 | 1 | 0 | 4 | 990022067
25 | K | 997013322 | Doprava suti shozem montáž a demontáž shozu výšky Příplatek za první a každý další den použití shozu k ceně -3312 | m | 300 |  | 0 | CS ÚRS 2017 02 |  |  | základní |  | 0 | 0 | 0 | 0 | 0 | 4 | K | 2 |  |  |  | ROZPOCET | 0 | 0 | 0 | 0 | 0 | 1 | 0 | 4 | -1999033149
| VV |  | 20*15 'Přepočtené koeficientem množství |  | 300 | [13 empty] | VV | 2 | 2 | False | 1 | ROZPOCET
26 | K | 997013501 | Odvoz suti a vybouraných hmot na skládku nebo meziskládku se složením, na vzdálenost do 1 km | t | 425.418 |  | 0 | CS ÚRS 2017 02 |  |  | základní |  | 0 | 0 | 0 | 0 | 0 | 4 | K | 2 |  |  |  | ROZPOCET | 0 | 0 | 0 | 0 | 0 | 1 | 0 | 4 | -1979826691
27 | K | 997013509 | Odvoz suti a vybouraných hmot na skládku nebo meziskládku se složením, na vzdálenost Příplatek k ceně za každý další i započatý 1 km přes 1 km | t | 2127.09 |  | 0 | CS ÚRS 2017 02 |  |  | základní |  | 0 | 0 | 0 | 0 | 0 | 4 | K | 2 |  |  |  | ROZPOCET | 0 | 0 | 0 | 0 | 0 | 1 | 0 | 4 | -2007714391
| P |  | Poznámka k položce: Předpoklad: skládka Všebořice 5km | [15 empty] | P | 2
| VV |  | 425,418*5 'Přepočtené koeficientem množství |  | 2127.09 | [13 empty] | VV | 2 | 2 | False | 1 | ROZPOCET
28 | K | 997013511 | Odvoz suti a vybouraných hmot z meziskládky na skládku s naložením a se složením, na vzdálenost do 1 km | t | 425.418 |  | 0 | CS ÚRS 2017 02 |  |  | základní |  | 0 | 0 | 0 | 0 | 0 | 4 | K | 2 |  |  |  | ROZPOCET | 0 | 0 | 0 | 0 | 0 | 1 | 0 | 4 | 1602833122
29 | K | 997013801 | Poplatek za uložení stavebního odpadu na skládce (skládkovné) betonového | t | 127.625 |  | 0 | CS ÚRS 2017 02 |  |  | základní |  | 0 | 0 | 0 | 0 | 0 | 4 | K | 2 |  |  |  | ROZPOCET | 0 | 0 | 0 | 0 | 0 | 1 | 0 | 4 | 1942776963
| VV |  | 425,418*0,3 'Přepočtené koeficientem množství |  | 127.625 | [13 empty] | VV | 2 | 2 | False | 1 | ROZPOCET
30 | K | 997013802 | Poplatek za uložení stavebního odpadu na skládce (skládkovné) železobetonového | t | 85.084 |  | 0 | CS ÚRS 2017 02 |  |  | základní |  | 0 | 0 | 0 | 0 | 0 | 4 | K | 2 |  |  |  | ROZPOCET | 0 | 0 | 0 | 0 | 0 | 1 | 0 | 4 | -1786623581
| VV |  | 425,418*0,2 'Přepočtené koeficientem množství |  | 85.084 | [13 empty] | VV | 2 | 2 | False | 1 | ROZPOCET
31 | K | 997013803 | Poplatek za uložení stavebního odpadu na skládce (skládkovné) cihelného | t | 85.084 |  | 0 | CS ÚRS 2017 02 |  |  | základní |  | 0 | 0 | 0 | 0 | 0 | 4 | K | 2 |  |  |  | ROZPOCET | 0 | 0 | 0 | 0 | 0 | 1 | 0 | 4 | 1272833622
| VV |  | 425,418*0,2 'Přepočtené koeficientem množství |  | 85.084 | [13 empty] | VV | 2 | 2 | False | 1 | ROZPOCET
32 | K | 997013811 | Poplatek za uložení stavebního odpadu na skládce (skládkovné) dřevěného | t | 63.813 |  | 0 | CS ÚRS 2017 02 |  |  | základní |  | 0 | 0 | 0 | 0 | 0 | 4 | K | 2 |  |  |  | ROZPOCET | 0 | 0 | 0 | 0 | 0 | 1 | 0 | 4 | -1476582119
| VV |  | 425,418*0,15 'Přepočtené koeficientem množství |  | 63.813 | [13 empty] | VV | 2 | 2 | False | 1 | ROZPOCET
33 | K | 997013814 | Poplatek za uložení stavebního odpadu na skládce (skládkovné) z izolačních materiálů | t | 21.271 |  | 0 | CS ÚRS 2017 02 |  |  | základní |  | 0 | 0 | 0 | 0 | 0 | 4 | K | 2 |  |  |  | ROZPOCET | 0 | 0 | 0 | 0 | 0 | 1 | 0 | 4 | 1230425266
| VV |  | 425,418*0,05 'Přepočtené koeficientem množství |  | 21.271 | [13 empty] | VV | 2 | 2 | False | 1 | ROZPOCET
34 | K | 997013821 | Poplatek za uložení stavebního odpadu na skládce (skládkovné) s obsahem azbestu | t | 42.542 |  | 0 | CS ÚRS 2017 02 |  |  | základní |  | 0 | 0 | 0 | 0 | 0 | 4 | K | 2 |  |  |  | ROZPOCET | 0 | 0 | 0 | 0 | 0 | 1 | 0 | 4 | 240130779
| VV |  | 425,418*0,1 'Přepočtené koeficientem množství |  | 42.542 | [13 empty] | VV | 2 | 2 | False | 1 | ROZPOCET
35 | K | 997013822 | Poplatek za uložení stavebního odpadu na skládce (skládkovné) s oleji nebo ropnými látkami | t | 42.542 |  | 0 | CS ÚRS 2017 02 |  |  | základní |  | 0 | 0 | 0 | 0 | 0 | 4 | K | 2 |  |  |  | ROZPOCET | 0 | 0 | 0 | 0 | 0 | 1 | 0 | 4 | -1374843642
| VV |  | 425,418*0,1 'Přepočtené koeficientem množství |  | 42.542 | [13 empty] | VV | 2 | 2 | False | 1 | ROZPOCET
36 | K | 997013831 | Poplatek za uložení stavebního odpadu na skládce (skládkovné) směsného | t | 42.542 |  | 0 | CS ÚRS 2017 02 |  |  | základní |  | 0 | 0 | 0 | 0 | 0 | 4 | K | 2 |  |  |  | ROZPOCET | 0 | 0 | 0 | 0 | 0 | 1 | 0 | 4 | -1957469746
| VV |  | 425,418*0,1 'Přepočtené koeficientem množství |  | 42.542 | [13 empty] | VV | 2 | 2 | False | 1 | ROZPOCET
| D | PSV | Práce a dodávky PSV |  |  |  | 0 | [5 empty] | 0 |  | 0 |  | 75.3184 | 2 | D | 0 |  |  |  | ROZPOCET | [6 empty] | 0
| D | 713 | Izolace tepelné |  |  |  | 0 | [5 empty] | 0 |  | 0 |  | 33.0418 | 2 | D | 1 |  |  |  | ROZPOCET | [6 empty] | 0
37 | K | 713110813 | Odstranění tepelné izolace běžných stavebních konstrukcí z rohoží, pásů, dílců, desek, bloků stropů nebo podhledů volně kladených z vláknitých materiálů, tloušťka izolace přes 100 mm | m2 | 94.3 |  | 0 | CS ÚRS 2017 02 |  |  | základní |  | 0 | 0 | 0 | 0.00175 | 0.16503 | 16 | K | 2 |  |  |  | ROZPOCET | 0 | 0 | 0 | 0 | 0 | 1 | 0 | 16 | 704910991
| VV |  | 4.NP | [15 empty] | VV | 2 | 1 | True | 0 | ROZPOCET
| VV |  | "406"4,70 |  | 4.7 | [13 empty] | VV | 2 | 2 | True | 0 | ROZPOCET
| VV |  | "407"14,80 |  | 14.8 | [13 empty] | VV | 2 | 2 | True | 0 | ROZPOCET
| VV |  | "408"11,80 |  | 11.8 | [13 empty] | VV | 2 | 2 | True | 0 | ROZPOCET
| VV |  | "409"46,45 |  | 46.45 | [13 empty] | VV | 2 | 2 | True | 0 | ROZPOCET
| VV |  | "410"16,55 |  | 16.55 | [13 empty] | VV | 2 | 2 | True | 0 | ROZPOCET
| VV |  | Mezisoučet |  | 94.3 | [13 empty] | VV | 2 | 3 | True | 0 | ROZPOCET
| VV |  | Součet |  | 94.3 | [13 empty] | VV | 2 | 4 | True | 1 | ROZPOCET
38 | K | 713110833 | Odstranění tepelné izolace běžných stavebních konstrukcí z rohoží, pásů, dílců, desek, bloků stropů nebo podhledů připevněných přibitím nebo nastřelením přes 100 mm z vláknitých materiálů, tloušťka izolace | m2 | 186.901 |  | 0 | CS ÚRS 2017 02 |  |  | základní |  | 0 | 0 | 0 | 0.00175 | 0.32708 | 16 | K | 2 |  |  |  | ROZPOCET | 0 | 0 | 0 | 0 | 0 | 1 | 0 | 16 | 1177007904
| VV |  | "Velký spád"1,87*13,34/cos 64 |  | 56.906 | [13 empty] | VV | 2 | 2 | True | 0 | ROZPOCET
| VV |  | "Malý spád"129,5/cos 5 |  | 129.995 | [13 empty] | VV | 2 | 2 | True | 0 | ROZPOCET
| VV |  | Součet |  | 186.901 | [13 empty] | VV | 2 | 4 | True | 1 | ROZPOCET
39 | K | 713130811 | Odstranění tepelné izolace běžných stavebních konstrukcí z rohoží, pásů, dílců, desek, bloků stěn a příček volně kladených z vláknitých materiálů, tloušťka izolace do 100 mm | m2 | 313.3 |  | 0 | CS ÚRS 2017 02 |  |  | základní |  | 0 | 0 | 0 | 0.0014 | 0.43862 | 16 | K | 2 |  |  |  | ROZPOCET | 0 | 0 | 0 | 0 | 0 | 1 | 0 | 16 | -995913572
40 | K | 713190812 | Odstranění tepelné izolace běžných stavebních konstrukcí – vrstvy, doplňky a konstrukční součásti izolační vrstvy lože škvárové průměrné tloušťky přes 50 do 100 mm | m2 | 356.79 |  | 0 | CS ÚRS 2017 02 |  |  | základní |  | 0 | 0 | 0 | 0.09 | 32.1111 | 16 | K | 2 |  |  |  | ROZPOCET | 0 | 0 | 0 | 0 | 0 | 1 | 0 | 16 | 1909827389
| VV |  | 1,NP | [15 empty] | VV | 2 | 1 | True | 0 | ROZPOCET
| VV |  | "106"4,50 |  | 4.5 | [13 empty] | VV | 2 | 2 | True | 0 | ROZPOCET
| VV |  | "107"14,20 |  | 14.2 | [13 empty] | VV | 2 | 2 | True | 0 | ROZPOCET
| VV |  | "108"12,10 |  | 12.1 | [13 empty] | VV | 2 | 2 | True | 0 | ROZPOCET
| VV |  | "109"14,20 |  | 14.2 | [13 empty] | VV | 2 | 2 | True | 0 | ROZPOCET
| VV |  | "110"19,50 |  | 19.5 | [13 empty] | VV | 2 | 2 | True | 0 | ROZPOCET
| VV |  | "111"15,60 |  | 15.6 | [13 empty] | VV | 2 | 2 | True | 0 | ROZPOCET
| VV |  | Mezisoučet |  | 80.1 | [13 empty] | VV | 2 | 3 | True | 0 | ROZPOCET
| VV |  | 2,NP | [15 empty] | VV | 2 | 1 | True | 0 | ROZPOCET
| VV |  | "206"4,70 |  | 4.7 | [13 empty] | VV | 2 | 2 | True | 0 | ROZPOCET
| VV |  | "207"14,20 |  | 14.2 | [13 empty] | VV | 2 | 2 | True | 0 | ROZPOCET
| VV |  | "208"19,20 |  | 19.2 | [13 empty] | VV | 2 | 2 | True | 0 | ROZPOCET
| VV |  | "209"16,40 |  | 16.4 | [13 empty] | VV | 2 | 2 | True | 0 | ROZPOCET
| VV |  | "210"20,30 |  | 20.3 | [13 empty] | VV | 2 | 2 | True | 0 | ROZPOCET
| VV |  | "211"16,10 |  | 16.1 | [13 empty] | VV | 2 | 2 | True | 0 | ROZPOCET
| VV |  | Mezisoučet |  | 90.9 | [13 empty] | VV | 2 | 3 | True | 0 | ROZPOCET
| VV |  | 3.NP | [15 empty] | VV | 2 | 1 | True | 0 | ROZPOCET
| VV |  | "306"4,50 |  | 4.5 | [13 empty] | VV | 2 | 2 | True | 0 | ROZPOCET
| VV |  | "307"14,70 |  | 14.7 | [13 empty] | VV | 2 | 2 | True | 0 | ROZPOCET
| VV |  | "308"19,20 |  | 19.2 | [13 empty] | VV | 2 | 2 | True | 0 | ROZPOCET
| VV |  | "309"16,50 |  | 16.5 | [13 empty] | VV | 2 | 2 | True | 0 | ROZPOCET
| VV |  | "310"20,45 |  | 20.45 | [13 empty] | VV | 2 | 2 | True | 0 | ROZPOCET
| VV |  | "311"16,14 |  | 16.14 | [13 empty] | VV | 2 | 2 | True | 0 | ROZPOCET
| VV |  | Mezisoučet |  | 91.49 | [13 empty] | VV | 2 | 3 | True | 0 | ROZPOCET
| VV |  | 4.NP | [15 empty] | VV | 2 | 1 | True | 0 | ROZPOCET
| VV |  | "406"4,70 |  | 4.7 | [13 empty] | VV | 2 | 2 | True | 0 | ROZPOCET
| VV |  | "407"14,80 |  | 14.8 | [13 empty] | VV | 2 | 2 | True | 0 | ROZPOCET
| VV |  | "408"11,80 |  | 11.8 | [13 empty] | VV | 2 | 2 | True | 0 | ROZPOCET
| VV |  | "409"46,45 |  | 46.45 | [13 empty] | VV | 2 | 2 | True | 0 | ROZPOCET
| VV |  | "410"16,55 |  | 16.55 | [13 empty] | VV | 2 | 2 | True | 0 | ROZPOCET
| VV |  | Mezisoučet |  | 94.3 | [13 empty] | VV | 2 | 3 | True | 0 | ROZPOCET
| VV |  | Součet |  | 356.79 | [13 empty] | VV | 2 | 4 | True | 1 | ROZPOCET
| D | 762 | Konstrukce tesařské |  |  |  | 0 | [5 empty] | 0 |  | 0 |  | 11.3617 | 2 | D | 1 |  |  |  | ROZPOCET | [6 empty] | 0
41 | K | 762341811 | Demontáž bednění a laťování bednění střech rovných, obloukových, sklonu do 60 st. se všemi nadstřešními konstrukcemi z prken hrubých, hoblovaných tl. do 32 mm | m2 | 186.901 |  | 0 | CS ÚRS 2017 02 |  |  | základní |  | 0 | 0 | 0 | 0.015 | 2.8035 | 16 | K | 2 |  |  |  | ROZPOCET | 0 | 0 | 0 | 0 | 0 | 1 | 0 | 16 | -244081617
| VV |  | "Velký spád"1,87*13,34/cos 64 |  | 56.906 | [13 empty] | VV | 2 | 2 | True | 0 | ROZPOCET
| VV |  | "Malý spád"129,5/cos 5 |  | 129.995 | [13 empty] | VV | 2 | 2 | True | 0 | ROZPOCET
| VV |  | Součet |  | 186.901 | [13 empty] | VV | 2 | 4 | True | 1 | ROZPOCET
42 | K | 762342812 | Demontáž bednění a laťování laťování střech sklonu do 60 st. se všemi nadstřešními konstrukcemi, z latí průřezové plochy do 25 cm2 při osové vzdálenosti přes 0,22 do 0,50 m | m2 | 186.901 |  | 0 | CS ÚRS 2017 02 |  |  | základní |  | 0 | 0 | 0 | 0.005 | 0.93451 | 16 | K | 2 |  |  |  | ROZPOCET | 0 | 0 | 0 | 0 | 0 | 1 | 0 | 16 | -2042378557
| VV |  | "Velký spád"1,87*13,34/cos 64 |  | 56.906 | [13 empty] | VV | 2 | 2 | True | 0 | ROZPOCET
| VV |  | "Malý spád"129,5/cos 5 |  | 129.995 | [13 empty] | VV | 2 | 2 | True | 0 | ROZPOCET
| VV |  | Součet |  | 186.901 | [13 empty] | VV | 2 | 4 | True | 1 | ROZPOCET
43 | K | 762343811 | Demontáž bednění a laťování bednění okapů a štítových říms, včetně kostry, krajnice a závětrného prkna, pevných žaluzií a bednění z dílců, z prken hrubých, hoblovaných tl. do 32 mm | m2 | 30.9 |  | 0 | CS ÚRS 2017 02 |  |  | základní |  | 0 | 0 | 0 | 0.015 | 0.4635 | 16 | K | 2 |  |  |  | ROZPOCET | 0 | 0 | 0 | 0 | 0 | 1 | 0 | 16 | -1542689500
| VV |  | 2*(4,25+11,2) |  | 30.9 | [13 empty] | VV | 2 | 2 | True | 1 | ROZPOCET
44 | K | 762522811 | Demontáž podlah s polštáři z prken tl. do 32 mm | m2 | 295.29 |  | 0 | CS ÚRS 2017 02 |  |  | základní |  | 0 | 0 | 0 | 0.018 | 5.3152 | 16 | K | 2 |  |  |  | ROZPOCET | 0 | 0 | 0 | 0 | 0 | 1 | 0 | 16 | -239355216
| VV |  | 1.NP | [15 empty] | VV | 2 | 1 | True | 0 | ROZPOCET
| VV |  | "108"12,10 |  | 12.1 | [13 empty] | VV | 2 | 2 | True | 0 | ROZPOCET
| VV |  | "109"14,20 |  | 14.2 | [13 empty] | VV | 2 | 2 | True | 0 | ROZPOCET
| VV |  | "110"19,50 |  | 19.5 | [13 empty] | VV | 2 | 2 | True | 0 | ROZPOCET
| VV |  | "111"15,60 |  | 15.6 | [13 empty] | VV | 2 | 2 | True | 0 | ROZPOCET
| VV |  | Mezisoučet |  | 61.4 | [13 empty] | VV | 2 | 3 | True | 0 | ROZPOCET
| VV |  | 2.NP | [15 empty] | VV | 2 | 1 | True | 0 | ROZPOCET
| VV |  | "208"19,20 |  | 19.2 | [13 empty] | VV | 2 | 2 | True | 0 | ROZPOCET
| VV |  | "209"16,40 |  | 16.4 | [13 empty] | VV | 2 | 2 | True | 0 | ROZPOCET
| VV |  | "210"20,30 |  | 20.3 | [13 empty] | VV | 2 | 2 | True | 0 | ROZPOCET
| VV |  | "211"16,10 |  | 16.1 | [13 empty] | VV | 2 | 2 | True | 0 | ROZPOCET
| VV |  | Mezisoučet |  | 72 | [13 empty] | VV | 2 | 3 | True | 0 | ROZPOCET
| VV |  | 3.NP | [15 empty] | VV | 2 | 1 | True | 0 | ROZPOCET
| VV |  | "308"19,20 |  | 19.2 | [13 empty] | VV | 2 | 2 | True | 0 | ROZPOCET
| VV |  | "309"16,50 |  | 16.5 | [13 empty] | VV | 2 | 2 | True | 0 | ROZPOCET
| VV |  | "310"20,45 |  | 20.45 | [13 empty] | VV | 2 | 2 | True | 0 | ROZPOCET
| VV |  | "311"16,14 |  | 16.14 | [13 empty] | VV | 2 | 2 | True | 0 | ROZPOCET
| VV |  | Mezisoučet |  | 72.29 | [13 empty] | VV | 2 | 3 | True | 0 | ROZPOCET
| VV |  | 4.NP | [15 empty] | VV | 2 | 1 | True | 0 | ROZPOCET
| VV |  | "407"14,80 |  | 14.8 | [13 empty] | VV | 2 | 2 | True | 0 | ROZPOCET
| VV |  | "408"11,80 |  | 11.8 | [13 empty] | VV | 2 | 2 | True | 0 | ROZPOCET
| VV |  | "409"46,45 |  | 46.45 | [13 empty] | VV | 2 | 2 | True | 0 | ROZPOCET
| VV |  | "410"16,55 |  | 16.55 | [13 empty] | VV | 2 | 2 | True | 0 | ROZPOCET
| VV |  | Mezisoučet |  | 89.6 | [13 empty] | VV | 2 | 3 | True | 0 | ROZPOCET
| VV |  | Součet |  | 295.29 | [13 empty] | VV | 2 | 4 | True | 1 | ROZPOCET
45 | K | 762526811 | Demontáž podlah z desek dřevotřískových, překližkových, sololitových tl. do 20 mm bez polštářů | m2 | 61.5 |  | 0 | CS ÚRS 2017 02 |  |  | základní |  | 0 | 0 | 0 | 0.03 | 1.845 | 16 | K | 2 |  |  |  | ROZPOCET | 0 | 0 | 0 | 0 | 0 | 1 | 0 | 16 | 766229422
| VV |  | 1.NP | [15 empty] | VV | 2 | 1 | True | 0 | ROZPOCET
| VV |  | "106"4,50 |  | 4.5 | [13 empty] | VV | 2 | 2 | True | 0 | ROZPOCET
| VV |  | "107"14,20 |  | 14.2 | [13 empty] | VV | 2 | 2 | True | 0 | ROZPOCET
| VV |  | Mezisoučet |  | 18.7 | [13 empty] | VV | 2 | 3 | True | 0 | ROZPOCET
| VV |  | 2.NP | [15 empty] | VV | 2 | 1 | True | 0 | ROZPOCET
| VV |  | "206"4,70 |  | 4.7 | [13 empty] | VV | 2 | 2 | True | 0 | ROZPOCET
| VV |  | "207"14,20 |  | 14.2 | [13 empty] | VV | 2 | 2 | True | 0 | ROZPOCET
| VV |  | Mezisoučet |  | 18.9 | [13 empty] | VV | 2 | 3 | True | 0 | ROZPOCET
| VV |  | "306"4,50 |  | 4.5 | [13 empty] | VV | 2 | 2 | True | 0 | ROZPOCET
| VV |  | "307"14,70 |  | 14.7 | [13 empty] | VV | 2 | 2 | True | 0 | ROZPOCET
| VV |  | Mezisoučet |  | 19.2 | [13 empty] | VV | 2 | 3 | True | 0 | ROZPOCET
| VV |  | 4.NP | [15 empty] | VV | 2 | 1 | True | 0 | ROZPOCET
| VV |  | "406"4,70 |  | 4.7 | [13 empty] | VV | 2 | 2 | True | 0 | ROZPOCET
| VV |  | Mezisoučet |  | 4.7 | [13 empty] | VV | 2 | 3 | True | 0 | ROZPOCET
| VV |  | Součet |  | 61.5 | [13 empty] | VV | 2 | 4 | True | 1 | ROZPOCET
| D | 763 | Konstrukce suché výstavby |  |  |  | 0 | [5 empty] | 0 |  | 0 |  | 1.6229 | 2 | D | 1 |  |  |  | ROZPOCET | [6 empty] | 0
46 | K | 763131821 | Demontáž podhledu nebo samostatného požárního předělu ze sádrokartonových desek s nosnou konstrukcí dvouvrstvou z ocelových profilů, opláštění jednoduché | m2 | 94.3 |  | 0 | CS ÚRS 2017 02 |  |  | základní |  | 0 | 0 | 0 | 0.01721 | 1.6229 | 16 | K | 2 |  |  |  | ROZPOCET | 0 | 0 | 0 | 0 | 0 | 1 | 0 | 16 | 1126628711
| VV |  | 4.NP | [15 empty] | VV | 2 | 1 | True | 0 | ROZPOCET
| VV |  | "406"4,70 |  | 4.7 | [13 empty] | VV | 2 | 2 | True | 0 | ROZPOCET
| VV |  | "407"14,80 |  | 14.8 | [13 empty] | VV | 2 | 2 | True | 0 | ROZPOCET
| VV |  | "408"11,80 |  | 11.8 | [13 empty] | VV | 2 | 2 | True | 0 | ROZPOCET
| VV |  | "409"46,45 |  | 46.45 | [13 empty] | VV | 2 | 2 | True | 0 | ROZPOCET
| VV |  | "410"16,55 |  | 16.55 | [13 empty] | VV | 2 | 2 | True | 0 | ROZPOCET
| VV |  | Součet |  | 94.3 | [13 empty] | VV | 2 | 4 | True | 1 | ROZPOCET
| D | 764 | Konstrukce klempířské |  |  |  | 0 | [5 empty] | 0 |  | 0 |  | 1.5408 | 2 | D | 1 |  |  |  | ROZPOCET | [6 empty] | 0
47 | K | 764001821 | Demontáž klempířských konstrukcí krytiny ze svitků nebo tabulí do suti | m2 | 186.901 |  | 0 | CS ÚRS 2017 02 |  |  | základní |  | 0 | 0 | 0 | 0.00594 | 1.1102 | 16 | K | 2 |  |  |  | ROZPOCET | 0 | 0 | 0 | 0 | 0 | 1 | 0 | 16 | -806267136
| VV |  | "Velký spád"1,87*13,34/cos 64 |  | 56.906 | [13 empty] | VV | 2 | 2 | True | 0 | ROZPOCET
| VV |  | "Malý spád"129,5/cos 5 |  | 129.995 | [13 empty] | VV | 2 | 2 | True | 0 | ROZPOCET
| VV |  | Součet |  | 186.901 | [13 empty] | VV | 2 | 4 | True | 1 | ROZPOCET
48 | K | 764001861 | Demontáž klempířských konstrukcí oplechování hřebene z hřebenáčů do suti | m | 13.9 |  | 0 | CS ÚRS 2017 02 |  |  | základní |  | 0 | 0 | 0 | 0.00187 | 0.025993 | 16 | K | 2 |  |  |  | ROZPOCET | 0 | 0 | 0 | 0 | 0 | 1 | 0 | 16 | 2078951052
49 | K | 764002801 | Demontáž klempířských konstrukcí závětrné lišty do suti | m | 30.9 |  | 0 | CS ÚRS 2017 02 |  |  | základní |  | 0 | 0 | 0 | 0.0017 | 0.05253 | 16 | K | 2 |  |  |  | ROZPOCET | 0 | 0 | 0 | 0 | 0 | 1 | 0 | 16 | -851480977
| VV |  | 2*(4,25+11,2) |  | 30.9 | [13 empty] | VV | 2 | 2 | True | 1 | ROZPOCET
50 | K | 764002811 | Demontáž klempířských konstrukcí okapového plechu do suti, v krytině povlakové | m | 26.4 |  | 0 | CS ÚRS 2017 02 |  |  | základní |  | 0 | 0 | 0 | 0.00177 | 0.046728 | 16 | K | 2 |  |  |  | ROZPOCET | 0 | 0 | 0 | 0 | 0 | 1 | 0 | 16 | -353556632
| VV |  | 2*13,2 |  | 26.4 | [13 empty] | VV | 2 | 2 | True | 1 | ROZPOCET
51 | K | 764002821 | Demontáž klempířských konstrukcí střešního výlezu do suti | kus | 1 |  | 0 | CS ÚRS 2017 02 |  |  | základní |  | 0 | 0 | 0 | 0.00906 | 0.00906 | 16 | K | 2 |  |  |  | ROZPOCET | 0 | 0 | 0 | 0 | 0 | 1 | 0 | 16 | -1755073158
52 | K | 764002851 | Demontáž klempířských konstrukcí oplechování parapetů do suti | m | 30.92 |  | 0 | CS ÚRS 2017 02 |  |  | základní |  | 0 | 0 | 0 | 0.00167 | 0.051636 | 16 | K | 2 |  |  |  | ROZPOCET | 0 | 0 | 0 | 0 | 0 | 1 | 0 | 16 | 99068825
| VV |  | "Východní"8*1,17+2*1,45 |  | 12.26 | [13 empty] | VV | 2 | 2 | True | 0 | ROZPOCET
| VV |  | "Západní"14*1,17+4*0,57 |  | 18.66 | [13 empty] | VV | 2 | 2 | True | 0 | ROZPOCET
| VV |  | Součet |  | 30.92 | [13 empty] | VV | 2 | 4 | True | 1 | ROZPOCET
53 | K | 764002861 | Demontáž klempířských konstrukcí oplechování říms do suti | m | 26.4 |  | 0 | CS ÚRS 2017 02 |  |  | základní |  | 0 | 0 | 0 | 0.00223 | 0.058872 | 16 | K | 2 |  |  |  | ROZPOCET | 0 | 0 | 0 | 0 | 0 | 1 | 0 | 16 | -490160962
| VV |  | 2*13,2 |  | 26.4 | [13 empty] | VV | 2 | 2 | True | 1 | ROZPOCET
54 | K | 764002881 | Demontáž klempířských konstrukcí lemování střešních prostupů do suti | m2 | 0.5 |  | 0 | CS ÚRS 2017 02 |  |  | základní |  | 0 | 0 | 0 | 0.00584 | 0.00292 | 16 | K | 2 |  |  |  | ROZPOCET | 0 | 0 | 0 | 0 | 0 | 1 | 0 | 16 | 883486699
55 | K | 764004801 | Demontáž klempířských konstrukcí žlabu podokapního do suti | m | 26.4 |  | 0 | CS ÚRS 2017 02 |  |  | základní |  | 0 | 0 | 0 | 0.0026 | 0.06864 | 16 | K | 2 |  |  |  | ROZPOCET | 0 | 0 | 0 | 0 | 0 | 1 | 0 | 16 | -403002149
| VV |  | 2*13,2 |  | 26.4 | [13 empty] | VV | 2 | 2 | True | 1 | ROZPOCET
56 | K | 764004861 | Demontáž klempířských konstrukcí svodu do suti | m | 29 |  | 0 | CS ÚRS 2017 02 |  |  | základní |  | 0 | 0 | 0 | 0.00394 | 0.11426 | 16 | K | 2 |  |  |  | ROZPOCET | 0 | 0 | 0 | 0 | 0 | 1 | 0 | 16 | 1063734456
| VV |  | 2*14,5 |  | 29 | [13 empty] | VV | 2 | 2 | True | 1 | ROZPOCET
| D | 765 | Krytina skládaná |  |  |  | 0 | [5 empty] | 0 |  | 0 |  | 0.024297 | 2 | D | 1 |  |  |  | ROZPOCET | [6 empty] | 0
57 | K | 765191901 | Demontáž pojistné hydroizolační fólie kladené ve sklonu do 30 st. | m2 | 129.995 |  | 0 | CS ÚRS 2017 02 |  |  | základní |  | 0 | 0 | 0 | 0.00013 | 0.016899 | 16 | K | 2 |  |  |  | ROZPOCET | 0 | 0 | 0 | 0 | 0 | 1 | 0 | 16 | 334796292
| VV |  | "Malý spád"129,5/cos 5 |  | 129.995 | [13 empty] | VV | 2 | 2 | True | 0 | ROZPOCET
| VV |  | Součet |  | 129.995 | [13 empty] | VV | 2 | 4 | True | 1 | ROZPOCET
58 | K | 765191911 | Demontáž pojistné hydroizolační fólie kladené ve sklonu přes 30 st. | m2 | 56.906 |  | 0 | CS ÚRS 2017 02 |  |  | základní |  | 0 | 0 | 0 | 0.00013 | 0.0073978 | 16 | K | 2 |  |  |  | ROZPOCET | 0 | 0 | 0 | 0 | 0 | 1 | 0 | 16 | 661974277
| VV |  | "Velký spád"1,87*13,34/cos 64 |  | 56.906 | [13 empty] | VV | 2 | 2 | True | 1 | ROZPOCET
| D | 766 | Konstrukce truhlářské |  |  |  | 0 | [5 empty] | 0 |  | 0 |  | 0.234 | 2 | D | 1 |  |  |  | ROZPOCET | [6 empty] | 0
59 | K | 766441812 | Demontáž parapetních desek dřevěných nebo plastových šířky přes 300 mm délky do 1m | kus | 6 |  | 0 | CS ÚRS 2017 02 |  |  | základní |  | 0 | 0 | 0 | 0.004 | 0.024 | 16 | K | 2 |  |  |  | ROZPOCET | 0 | 0 | 0 | 0 | 0 | 1 | 0 | 16 | -320876743
| VV |  | 1.PP | [15 empty] | VV | 2 | 1 | True | 0 | ROZPOCET
| VV |  | "004"1 |  | 1 | [13 empty] | VV | 2 | 2 | True | 0 | ROZPOCET
| VV |  | "006"1 |  | 1 | [13 empty] | VV | 2 | 2 | True | 0 | ROZPOCET
| VV |  | Mezisoučet |  | 2 | [13 empty] | VV | 2 | 3 | True | 0 | ROZPOCET
| VV |  | 1.NP | [15 empty] | VV | 2 | 1 | True | 0 | ROZPOCET
| VV |  | "102"1 |  | 1 | [13 empty] | VV | 2 | 2 | True | 0 | ROZPOCET
| VV |  | Mezisoučet |  | 1 | [13 empty] | VV | 2 | 3 | True | 0 | ROZPOCET
| VV |  | 2.NP | [15 empty] | VV | 2 | 1 | True | 0 | ROZPOCET
| VV |  | "202"1 |  | 1 | [13 empty] | VV | 2 | 2 | True | 0 | ROZPOCET
| VV |  | Mezisoučet |  | 1 | [13 empty] | VV | 2 | 3 | True | 0 | ROZPOCET
| VV |  | 3.NP | [15 empty] | VV | 2 | 1 | True | 0 | ROZPOCET
| VV |  | "301"1 |  | 1 | [13 empty] | VV | 2 | 2 | True | 0 | ROZPOCET
| VV |  | Mezisoučet |  | 1 | [13 empty] | VV | 2 | 3 | True | 0 | ROZPOCET
| VV |  | 4.NP | [15 empty] | VV | 2 | 1 | True | 0 | ROZPOCET
| VV |  | "402"1 |  | 1 | [13 empty] | VV | 2 | 2 | True | 0 | ROZPOCET
| VV |  | Mezisoučet |  | 1 | [13 empty] | VV | 2 | 3 | True | 0 | ROZPOCET
| VV |  | Součet |  | 6 | [13 empty] | VV | 2 | 4 | True | 1 | ROZPOCET
60 | K | 766441822 | Demontáž parapetních desek dřevěných nebo plastových šířky přes 300 mm délky přes 1m | kus | 35 |  | 0 | CS ÚRS 2017 02 |  |  | základní |  | 0 | 0 | 0 | 0.006 | 0.21 | 16 | K | 2 |  |  |  | ROZPOCET | 0 | 0 | 0 | 0 | 0 | 1 | 0 | 16 | -484720489
| VV |  | 1.PP | [15 empty] | VV | 2 | 1 | True | 0 | ROZPOCET
| VV |  | "103"2 |  | 2 | [13 empty] | VV | 2 | 2 | True | 0 | ROZPOCET
| VV |  | "104"2 |  | 2 | [13 empty] | VV | 2 | 2 | True | 0 | ROZPOCET
| VV |  | "106"1 |  | 1 | [13 empty] | VV | 2 | 2 | True | 0 | ROZPOCET
| VV |  | "107"1 |  | 1 | [13 empty] | VV | 2 | 2 | True | 0 | ROZPOCET
| VV |  | Mezisoučet |  | 6 | [13 empty] | VV | 2 | 3 | True | 0 | ROZPOCET
| VV |  | 1.NP | [15 empty] | VV | 2 | 1 | True | 0 | ROZPOCET
| VV |  | "106"1 |  | 1 | [13 empty] | VV | 2 | 2 | True | 0 | ROZPOCET
| VV |  | "107"1 |  | 1 | [13 empty] | VV | 2 | 2 | True | 0 | ROZPOCET
| VV |  | "108"1 |  | 1 | [13 empty] | VV | 2 | 2 | True | 0 | ROZPOCET
| VV |  | "109"1 |  | 1 | [13 empty] | VV | 2 | 2 | True | 0 | ROZPOCET
| VV |  | "110"2 |  | 2 | [13 empty] | VV | 2 | 2 | True | 0 | ROZPOCET
| VV |  | "111"1 |  | 1 | [13 empty] | VV | 2 | 2 | True | 0 | ROZPOCET
| VV |  | Mezisoučet |  | 7 | [13 empty] | VV | 2 | 3 | True | 0 | ROZPOCET
| VV |  | 2.NP | [15 empty] | VV | 2 | 1 | True | 0 | ROZPOCET
| VV |  | "201"1 |  | 1 | [13 empty] | VV | 2 | 2 | True | 0 | ROZPOCET
| VV |  | "206"1 |  | 1 | [13 empty] | VV | 2 | 2 | True | 0 | ROZPOCET
| VV |  | "207"1 |  | 1 | [13 empty] | VV | 2 | 2 | True | 0 | ROZPOCET
| VV |  | "208"2 |  | 2 | [13 empty] | VV | 2 | 2 | True | 0 | ROZPOCET
| VV |  | "209"1 |  | 1 | [13 empty] | VV | 2 | 2 | True | 0 | ROZPOCET
| VV |  | "210"2 |  | 2 | [13 empty] | VV | 2 | 2 | True | 0 | ROZPOCET
| VV |  | "211"1 |  | 1 | [13 empty] | VV | 2 | 2 | True | 0 | ROZPOCET
| VV |  | Mezisoučet |  | 9 | [13 empty] | VV | 2 | 3 | True | 0 | ROZPOCET
| VV |  | 3.NP | [15 empty] | VV | 2 | 1 | True | 0 | ROZPOCET
| VV |  | "301"1 |  | 1 | [13 empty] | VV | 2 | 2 | True | 0 | ROZPOCET
| VV |  | "306"1 |  | 1 | [13 empty] | VV | 2 | 2 | True | 0 | ROZPOCET
| VV |  | "307"1 |  | 1 | [13 empty] | VV | 2 | 2 | True | 0 | ROZPOCET
| VV |  | "308"2 |  | 2 | [13 empty] | VV | 2 | 2 | True | 0 | ROZPOCET
| VV |  | "309"1 |  | 1 | [13 empty] | VV | 2 | 2 | True | 0 | ROZPOCET
| VV |  | "310"2 |  | 2 | [13 empty] | VV | 2 | 2 | True | 0 | ROZPOCET
| VV |  | "311"1 |  | 1 | [13 empty] | VV | 2 | 2 | True | 0 | ROZPOCET
| VV |  | Mezisoučet |  | 9 | [13 empty] | VV | 2 | 3 | True | 0 | ROZPOCET
| VV |  | 4.NP | [15 empty] | VV | 2 | 1 | True | 0 | ROZPOCET
| VV |  | "401"1 |  | 1 | [13 empty] | VV | 2 | 2 | True | 0 | ROZPOCET
| VV |  | "406"1 |  | 1 | [13 empty] | VV | 2 | 2 | True | 0 | ROZPOCET
| VV |  | "407"1 |  | 1 | [13 empty] | VV | 2 | 2 | True | 0 | ROZPOCET
| VV |  | "410"1 |  | 1 | [13 empty] | VV | 2 | 2 | True | 0 | ROZPOCET
| VV |  | Mezisoučet |  | 4 | [13 empty] | VV | 2 | 3 | True | 0 | ROZPOCET
| VV |  | Součet |  | 35 | [13 empty] | VV | 2 | 4 | True | 1 | ROZPOCET
| D | 767 | Konstrukce zámečnické |  |  |  | 0 | [5 empty] | 0 |  | 0 |  | 18.798 | 2 | D | 1 |  |  |  | ROZPOCET | [6 empty] | 0
61 | K | 767415845 | Demontáž vnějšího obkladu pláště z kompozitních panelů typu BOND kazetové provedení - skryté uchycení výšky budovy přes 12 do 24 m | m2 | 313.3 |  | 0 | CS ÚRS 2017 02 |  |  | základní |  | 0 | 0 | 0 | 0.04 | 12.532 | 16 | K | 2 |  |  |  | ROZPOCET | 0 | 0 | 0 | 0 | 0 | 1 | 0 | 16 | -149782894
| VV |  | "Severní"158,3 |  | 158.3 | [13 empty] | VV | 2 | 2 | True | 0 | ROZPOCET
| VV |  | "Jižní"155 |  | 155 | [13 empty] | VV | 2 | 2 | True | 0 | ROZPOCET
| VV |  | Součet |  | 313.3 | [13 empty] | VV | 2 | 4 | True | 1 | ROZPOCET
62 | K | 767415861 | Demontáž vnějšího obkladu pláště z kompozitních panelů typu BOND doplňků podkladní rošt | m2 | 313.3 |  | 0 | CS ÚRS 2017 02 |  |  | základní |  | 0 | 0 | 0 | 0.02 | 6.266 | 16 | K | 2 |  |  |  | ROZPOCET | 0 | 0 | 0 | 0 | 0 | 1 | 0 | 16 | 1604145403
| D | 771 | Podlahy z dlaždic |  |  |  | 0 | [5 empty] | 0 |  | 0 |  | 4.1244 | 2 | D | 1 |  |  |  | ROZPOCET | [6 empty] | 0
63 | K | 771273812 | Demontáž obkladů schodišť z dlaždic keramických lepených stupnic přes 250 do 350 mm | m | 93.28 |  | 0 | CS ÚRS 2017 02 |  |  | základní |  | 0 | 0 | 0 | 0.0095 | 0.88616 | 16 | K | 2 |  |  |  | ROZPOCET | 0 | 0 | 0 | 0 | 0 | 1 | 0 | 16 | -1613033702
| VV |  | 1.NP | [15 empty] | VV | 2 | 1 | True | 0 | ROZPOCET
| VV |  | "101"1,070*9+1,250*7+1,48*5 |  | 25.78 | [13 empty] | VV | 2 | 2 | True | 0 | ROZPOCET
| VV |  | Mezisoučet |  | 25.78 | [13 empty] | VV | 2 | 3 | True | 0 | ROZPOCET
| VV |  | 2.NP | [15 empty] | VV | 2 | 1 | True | 0 | ROZPOCET
| VV |  | "201"1,25*2*9 |  | 22.5 | [13 empty] | VV | 2 | 2 | True | 0 | ROZPOCET
| VV |  | Mezisoučet |  | 22.5 | [13 empty] | VV | 2 | 3 | True | 0 | ROZPOCET
| VV |  | 3.NP | [15 empty] | VV | 2 | 1 | True | 0 | ROZPOCET
| VV |  | "301"1,25*2*9 |  | 22.5 | [13 empty] | VV | 2 | 2 | True | 0 | ROZPOCET
| VV |  | Mezisoučet |  | 22.5 | [13 empty] | VV | 2 | 3 | True | 0 | ROZPOCET
| VV |  | 4.NP | [15 empty] | VV | 2 | 1 | True | 0 | ROZPOCET
| VV |  | "401"1,25*2*9 |  | 22.5 | [13 empty] | VV | 2 | 2 | True | 0 | ROZPOCET
| VV |  | Mezisoučet |  | 22.5 | [13 empty] | VV | 2 | 3 | True | 0 | ROZPOCET
| VV |  | Součet |  | 93.28 | [13 empty] | VV | 2 | 4 | True | 1 | ROZPOCET
64 | K | 771273832 | Demontáž obkladů schodišť z dlaždic keramických lepených podstupnic do 250 mm | m | 104.58 |  | 0 | CS ÚRS 2017 02 |  |  | základní |  | 0 | 0 | 0 | 0.00536 | 0.56055 | 16 | K | 2 |  |  |  | ROZPOCET | 0 | 0 | 0 | 0 | 0 | 1 | 0 | 16 | 1283256870
| VV |  | 1.NP | [15 empty] | VV | 2 | 1 | True | 0 | ROZPOCET
| VV |  | "101"10*1,070+8*1,25+6*1,48 |  | 29.58 | [13 empty] | VV | 2 | 2 | True | 0 | ROZPOCET
| VV |  | Mezisoučet |  | 29.58 | [13 empty] | VV | 2 | 3 | True | 0 | ROZPOCET
| VV |  | 2.NP | [15 empty] | VV | 2 | 1 | True | 0 | ROZPOCET
| VV |  | "201"2*10*1,25 |  | 25 | [13 empty] | VV | 2 | 2 | True | 0 | ROZPOCET
| VV |  | Mezisoučet |  | 25 | [13 empty] | VV | 2 | 3 | True | 0 | ROZPOCET
| VV |  | 3.NP | [15 empty] | VV | 2 | 1 | True | 0 | ROZPOCET
| VV |  | "301"2*10*1,25 |  | 25 | [13 empty] | VV | 2 | 2 | True | 0 | ROZPOCET
| VV |  | Mezisoučet |  | 25 | [13 empty] | VV | 2 | 3 | True | 0 | ROZPOCET
| VV |  | 4.NP | [15 empty] | VV | 2 | 1 | True | 0 | ROZPOCET
| VV |  | "401"2*10*1,25 |  | 25 | [13 empty] | VV | 2 | 2 | True | 0 | ROZPOCET
| VV |  | Mezisoučet |  | 25 | [13 empty] | VV | 2 | 3 | True | 0 | ROZPOCET
| VV |  | Součet |  | 104.58 | [13 empty] | VV | 2 | 4 | True | 1 | ROZPOCET
65 | K | 771473810 | Demontáž soklíků z dlaždic keramických lepených rovných | m | 92.28 |  | 0 | CS ÚRS 2017 02 |  |  | základní |  | 0 | 0 | 0 | 0.00325 | 0.29991 | 16 | K | 2 |  |  |  | ROZPOCET | 0 | 0 | 0 | 0 | 0 | 1 | 0 | 16 | 610454634
| VV |  | 1.NP | [15 empty] | VV | 2 | 1 | True | 0 | ROZPOCET
| VV |  | "101"1,4+2,62+0,26+0,6+1,05+1,31+0,32+3,02+0,12+2*(0,5+1,5+1,5)+1,48+1,14+2,2 |  | 22.52 | [13 empty] | VV | 2 | 2 | True | 0 | ROZPOCET
| VV |  | "201"4*1,11 |  | 4.44 | [13 empty] | VV | 2 | 2 | True | 0 | ROZPOCET
| VV |  | "104"0,8 |  | 0.8 | [13 empty] | VV | 2 | 2 | True | 0 | ROZPOCET
| VV |  | "105"0,8 |  | 0.8 | [13 empty] | VV | 2 | 2 | True | 0 | ROZPOCET
| VV |  | Mezisoučet |  | 28.56 | [13 empty] | VV | 2 | 3 | True | 0 | ROZPOCET
| VV |  | 2.NP | [15 empty] | VV | 2 | 1 | True | 0 | ROZPOCET
| VV |  | "201"2,63+0,26+0,6+0,45+1,35+0,32+5,68+2,15+1,7 |  | 15.14 | [13 empty] | VV | 2 | 2 | True | 0 | ROZPOCET
| VV |  | "202"2*(1,14+1,11) |  | 4.5 | [13 empty] | VV | 2 | 2 | True | 0 | ROZPOCET
| VV |  | "204"0,8 |  | 0.8 | [13 empty] | VV | 2 | 2 | True | 0 | ROZPOCET
| VV |  | "205"0,8 |  | 0.8 | [13 empty] | VV | 2 | 2 | True | 0 | ROZPOCET
| VV |  | Mezisoučet |  | 21.24 | [13 empty] | VV | 2 | 3 | True | 0 | ROZPOCET
| VV |  | 3.NP | [15 empty] | VV | 2 | 1 | True | 0 | ROZPOCET
| VV |  | "301"2,63+0,26+0,6+0,45+1,35+0,32+5,68+2,15+1,7 |  | 15.14 | [13 empty] | VV | 2 | 2 | True | 0 | ROZPOCET
| VV |  | "302"2*(1,14+1,11) |  | 4.5 | [13 empty] | VV | 2 | 2 | True | 0 | ROZPOCET
| VV |  | "304"0,8 |  | 0.8 | [13 empty] | VV | 2 | 2 | True | 0 | ROZPOCET
| VV |  | "305"0,8 |  | 0.8 | [13 empty] | VV | 2 | 2 | True | 0 | ROZPOCET
| VV |  | Mezisoučet |  | 21.24 | [13 empty] | VV | 2 | 3 | True | 0 | ROZPOCET
| VV |  | 4.NP | [15 empty] | VV | 2 | 1 | True | 0 | ROZPOCET
| VV |  | "401"2,63+0,26+0,6+0,45+1,35+0,32+5,68+2,15+1,7 |  | 15.14 | [13 empty] | VV | 2 | 2 | True | 0 | ROZPOCET
| VV |  | "402"2*(1,14+1,11) |  | 4.5 | [13 empty] | VV | 2 | 2 | True | 0 | ROZPOCET
| VV |  | "404"0,8 |  | 0.8 | [13 empty] | VV | 2 | 2 | True | 0 | ROZPOCET
| VV |  | "405"0,8 |  | 0.8 | [13 empty] | VV | 2 | 2 | True | 0 | ROZPOCET
| VV |  | Mezisoučet |  | 21.24 | [13 empty] | VV | 2 | 3 | True | 0 | ROZPOCET
| VV |  | Součet |  | 92.28 | [13 empty] | VV | 2 | 4 | True | 1 | ROZPOCET
66 | K | 771473830 | Demontáž soklíků z dlaždic keramických lepených schodišťových | m | 28.8 |  | 0 | CS ÚRS 2017 02 |  |  | základní |  | 0 | 0 | 0 | 0.00325 | 0.0936 | 16 | K | 2 |  |  |  | ROZPOCET | 0 | 0 | 0 | 0 | 0 | 1 | 0 | 16 | -2072800629
| VV |  | 1.NP | [15 empty] | VV | 2 | 1 | True | 0 | ROZPOCET
| VV |  | "101"2*(2,700+2,100+1,500) |  | 12.6 | [13 empty] | VV | 2 | 2 | True | 0 | ROZPOCET
| VV |  | Mezisoučet |  | 12.6 | [13 empty] | VV | 2 | 3 | True | 0 | ROZPOCET
| VV |  | 2.NP | [15 empty] | VV | 2 | 1 | True | 0 | ROZPOCET
| VV |  | "201"2*2,700 |  | 5.4 | [13 empty] | VV | 2 | 2 | True | 0 | ROZPOCET
| VV |  | Mezisoučet |  | 5.4 | [13 empty] | VV | 2 | 3 | True | 0 | ROZPOCET
| VV |  | 3.NP | [15 empty] | VV | 2 | 1 | True | 0 | ROZPOCET
| VV |  | "301"2*2,700 |  | 5.4 | [13 empty] | VV | 2 | 2 | True | 0 | ROZPOCET
| VV |  | Mezisoučet |  | 5.4 | [13 empty] | VV | 2 | 3 | True | 0 | ROZPOCET
| VV |  | 4.NP | [15 empty] | VV | 2 | 1 | True | 0 | ROZPOCET
| VV |  | "401"2*2,700 |  | 5.4 | [13 empty] | VV | 2 | 2 | True | 0 | ROZPOCET
| VV |  | Mezisoučet |  | 5.4 | [13 empty] | VV | 2 | 3 | True | 0 | ROZPOCET
| VV |  | Součet |  | 28.8 | [13 empty] | VV | 2 | 4 | True | 1 | ROZPOCET
67 | K | 771573810 | Demontáž podlah z dlaždic keramických lepených | m2 | 83.916 |  | 0 | CS ÚRS 2017 02 |  |  | základní |  | 0 | 0 | 0 | 0.02722 | 2.2842 | 16 | K | 2 |  |  |  | ROZPOCET | 0 | 0 | 0 | 0 | 0 | 1 | 0 | 16 | -397029658
| VV |  | 1.NP | [15 empty] | VV | 2 | 1 | True | 0 | ROZPOCET
| VV |  | "101"28,00-(1,07*2,70+1,25*2,10+1,48*1,50) |  | 20.266 | [13 empty] | VV | 2 | 2 | True | 0 | ROZPOCET
| VV |  | "102"1,20 |  | 1.2 | [13 empty] | VV | 2 | 2 | True | 0 | ROZPOCET
| VV |  | "103"2,10 |  | 2.1 | [13 empty] | VV | 2 | 2 | True | 0 | ROZPOCET
| VV |  | "104"1,10 |  | 1.1 | [13 empty] | VV | 2 | 2 | True | 0 | ROZPOCET
| VV |  | "105"1,10 |  | 1.1 | [13 empty] | VV | 2 | 2 | True | 0 | ROZPOCET
| VV |  | Mezisoučet |  | 25.766 | [13 empty] | VV | 2 | 3 | True | 0 | ROZPOCET
| VV |  | 2.NP | [15 empty] | VV | 2 | 1 | True | 0 | ROZPOCET
| VV |  | "201"20,50-2*1,25*2,70 |  | 13.75 | [13 empty] | VV | 2 | 2 | True | 0 | ROZPOCET
| VV |  | "202"1,20 |  | 1.2 | [13 empty] | VV | 2 | 2 | True | 0 | ROZPOCET
| VV |  | "203"2,10 |  | 2.1 | [13 empty] | VV | 2 | 2 | True | 0 | ROZPOCET
| VV |  | "204"1,10 |  | 1.1 | [13 empty] | VV | 2 | 2 | True | 0 | ROZPOCET
| VV |  | "205"1,10 |  | 1.1 | [13 empty] | VV | 2 | 2 | True | 0 | ROZPOCET
| VV |  | Mezisoučet |  | 19.25 | [13 empty] | VV | 2 | 3 | True | 0 | ROZPOCET
| VV |  | 3.NP | [15 empty] | VV | 2 | 1 | True | 0 | ROZPOCET
| VV |  | "301"20,70-2*1,25*2,70 |  | 13.95 | [13 empty] | VV | 2 | 2 | True | 0 | ROZPOCET
| VV |  | "302"1,20 |  | 1.2 | [13 empty] | VV | 2 | 2 | True | 0 | ROZPOCET
| VV |  | "303"2,10 |  | 2.1 | [13 empty] | VV | 2 | 2 | True | 0 | ROZPOCET
| VV |  | "304"1,10 |  | 1.1 | [13 empty] | VV | 2 | 2 | True | 0 | ROZPOCET
| VV |  | "305"1,10 |  | 1.1 | [13 empty] | VV | 2 | 2 | True | 0 | ROZPOCET
| VV |  | Mezisoučet |  | 19.45 | [13 empty] | VV | 2 | 3 | True | 0 | ROZPOCET
| VV |  | 4.NP | [15 empty] | VV | 2 | 1 | True | 0 | ROZPOCET
| VV |  | "401"20,70-2*1,25*2,70 |  | 13.95 | [13 empty] | VV | 2 | 2 | True | 0 | ROZPOCET
| VV |  | "402"1,20 |  | 1.2 | [13 empty] | VV | 2 | 2 | True | 0 | ROZPOCET
| VV |  | "403"2,10 |  | 2.1 | [13 empty] | VV | 2 | 2 | True | 0 | ROZPOCET
| VV |  | "404"1,10 |  | 1.1 | [13 empty] | VV | 2 | 2 | True | 0 | ROZPOCET
| VV |  | "405"1,10 |  | 1.1 | [13 empty] | VV | 2 | 2 | True | 0 | ROZPOCET
| VV |  | Mezisoučet |  | 19.45 | [13 empty] | VV | 2 | 3 | True | 0 | ROZPOCET
| VV |  | Součet |  | 83.916 | [13 empty] | VV | 2 | 4 | True | 1 | ROZPOCET
| D | 776 | Podlahy povlakové |  |  |  | 0 | [5 empty] | 0 |  | 0 |  | 1.1552 | 2 | D | 1 |  |  |  | ROZPOCET | [6 empty] | 0
68 | K | 776201812 | Demontáž povlakových podlahovin lepených ručně s podložkou | m2 | 356.79 |  | 0 | CS ÚRS 2017 02 |  |  | základní |  | 0 | 0 | 0 | 0.003 | 1.0704 | 16 | K | 2 |  |  |  | ROZPOCET | 0 | 0 | 0 | 0 | 0 | 1 | 0 | 16 | 1569592567
| VV |  | 1.NP | [15 empty] | VV | 2 | 1 | True | 0 | ROZPOCET
| VV |  | "106"4,50 |  | 4.5 | [13 empty] | VV | 2 | 2 | True | 0 | ROZPOCET
| VV |  | "107"14,20 |  | 14.2 | [13 empty] | VV | 2 | 2 | True | 0 | ROZPOCET
| VV |  | "108"12,10 |  | 12.1 | [13 empty] | VV | 2 | 2 | True | 0 | ROZPOCET
| VV |  | "109"14,20 |  | 14.2 | [13 empty] | VV | 2 | 2 | True | 0 | ROZPOCET
| VV |  | "110"19,50 |  | 19.5 | [13 empty] | VV | 2 | 2 | True | 0 | ROZPOCET
| VV |  | "111"15,60 |  | 15.6 | [13 empty] | VV | 2 | 2 | True | 0 | ROZPOCET
| VV |  | Mezisoučet |  | 80.1 | [13 empty] | VV | 2 | 3 | True | 0 | ROZPOCET
| VV |  | 2.NP | [15 empty] | VV | 2 | 1 | True | 0 | ROZPOCET
| VV |  | "206"4,70 |  | 4.7 | [13 empty] | VV | 2 | 2 | True | 0 | ROZPOCET
| VV |  | "207"14,20 |  | 14.2 | [13 empty] | VV | 2 | 2 | True | 0 | ROZPOCET
| VV |  | "208"19,20 |  | 19.2 | [13 empty] | VV | 2 | 2 | True | 0 | ROZPOCET
| VV |  | "209"16,40 |  | 16.4 | [13 empty] | VV | 2 | 2 | True | 0 | ROZPOCET
| VV |  | "210"20,30 |  | 20.3 | [13 empty] | VV | 2 | 2 | True | 0 | ROZPOCET
| VV |  | "211"16,10 |  | 16.1 | [13 empty] | VV | 2 | 2 | True | 0 | ROZPOCET
| VV |  | Mezisoučet |  | 90.9 | [13 empty] | VV | 2 | 3 | True | 0 | ROZPOCET
| VV |  | 3.NP | [15 empty] | VV | 2 | 1 | True | 0 | ROZPOCET
| VV |  | "306"4,50 |  | 4.5 | [13 empty] | VV | 2 | 2 | True | 0 | ROZPOCET
| VV |  | "307"14,70 |  | 14.7 | [13 empty] | VV | 2 | 2 | True | 0 | ROZPOCET
| VV |  | "308"19,20 |  | 19.2 | [13 empty] | VV | 2 | 2 | True | 0 | ROZPOCET
| VV |  | "309"16,50 |  | 16.5 | [13 empty] | VV | 2 | 2 | True | 0 | ROZPOCET
| VV |  | "310"20,45 |  | 20.45 | [13 empty] | VV | 2 | 2 | True | 0 | ROZPOCET
| VV |  | "311"16,14 |  | 16.14 | [13 empty] | VV | 2 | 2 | True | 0 | ROZPOCET
| VV |  | Mezisoučet |  | 91.49 | [13 empty] | VV | 2 | 3 | True | 0 | ROZPOCET
| VV |  | 4.NP | [15 empty] | VV | 2 | 1 | True | 0 | ROZPOCET
| VV |  | "406"4,70 |  | 4.7 | [13 empty] | VV | 2 | 2 | True | 0 | ROZPOCET
| VV |  | "407"14,80 |  | 14.8 | [13 empty] | VV | 2 | 2 | True | 0 | ROZPOCET
| VV |  | "408"11,80 |  | 11.8 | [13 empty] | VV | 2 | 2 | True | 0 | ROZPOCET
| VV |  | "409"46,45 |  | 46.45 | [13 empty] | VV | 2 | 2 | True | 0 | ROZPOCET
| VV |  | "410"16,55 |  | 16.55 | [13 empty] | VV | 2 | 2 | True | 0 | ROZPOCET
| VV |  | Mezisoučet |  | 94.3 | [13 empty] | VV | 2 | 3 | True | 0 | ROZPOCET
| VV |  | Součet |  | 356.79 | [13 empty] | VV | 2 | 4 | True | 1 | ROZPOCET
69 | K | 776410811 | Demontáž soklíků nebo lišt pryžových nebo plastových | m | 282.68 |  | 0 | CS ÚRS 2017 02 |  |  | základní |  | 0 | 0 | 0 | 0.0003 | 0.084804 | 16 | K | 2 |  |  |  | ROZPOCET | 0 | 0 | 0 | 0 | 0 | 1 | 0 | 16 | 123301859
| VV |  | 1.NP | [15 empty] | VV | 2 | 1 | True | 0 | ROZPOCET
| VV |  | "106"1,5+2,72 |  | 4.22 | [13 empty] | VV | 2 | 2 | True | 0 | ROZPOCET
| VV |  | "107"2*2,99+4,77 |  | 10.75 | [13 empty] | VV | 2 | 2 | True | 0 | ROZPOCET
| VV |  | "108"2*2,63+4,44 |  | 9.7 | [13 empty] | VV | 2 | 2 | True | 0 | ROZPOCET
| VV |  | "109"2*3,15+4,44 |  | 10.74 | [13 empty] | VV | 2 | 2 | True | 0 | ROZPOCET
| VV |  | "110"2*(4,44+4,35) |  | 17.58 | [13 empty] | VV | 2 | 2 | True | 0 | ROZPOCET
| VV |  | "111"2*(4,76+3,24) |  | 16 | [13 empty] | VV | 2 | 2 | True | 0 | ROZPOCET
| VV |  | Mezisoučet |  | 68.99 | [13 empty] | VV | 2 | 3 | True | 0 | ROZPOCET
| VV |  | 2.NP | [15 empty] | VV | 2 | 1 | True | 0 | ROZPOCET
| VV |  | "206"1,75+2,72 |  | 4.47 | [13 empty] | VV | 2 | 2 | True | 0 | ROZPOCET
| VV |  | "207"2*2,99+4,92 |  | 10.9 | [13 empty] | VV | 2 | 2 | True | 0 | ROZPOCET
| VV |  | "208"2*4,10+4,60 |  | 12.8 | [13 empty] | VV | 2 | 2 | True | 0 | ROZPOCET
| VV |  | "209"2*3,49 |  | 6.98 | [13 empty] | VV | 2 | 2 | True | 0 | ROZPOCET
| VV |  | "210"2*4,34+4,60 |  | 13.28 | [13 empty] | VV | 2 | 2 | True | 0 | ROZPOCET
| VV |  | "211"2*(4,92+3,24) |  | 16.32 | [13 empty] | VV | 2 | 2 | True | 0 | ROZPOCET
| VV |  | Mezisoučet |  | 64.75 | [13 empty] | VV | 2 | 3 | True | 0 | ROZPOCET
| VV |  | 3.NP | [15 empty] | VV | 2 | 1 | True | 0 | ROZPOCET
| VV |  | "306"2*0,82+2,72 |  | 4.36 | [13 empty] | VV | 2 | 2 | True | 0 | ROZPOCET
| VV |  | "307"2*2,99+4,92 |  | 10.9 | [13 empty] | VV | 2 | 2 | True | 0 | ROZPOCET
| VV |  | "308"2*(4,09+4,60) |  | 17.38 | [13 empty] | VV | 2 | 2 | True | 0 | ROZPOCET
| VV |  | "309"2*(3,50+4,60) |  | 16.2 | [13 empty] | VV | 2 | 2 | True | 0 | ROZPOCET
| VV |  | "310"2*(4,36+4,60) |  | 17.92 | [13 empty] | VV | 2 | 2 | True | 0 | ROZPOCET
| VV |  | "311"2*(3,24+4,92) |  | 16.32 | [13 empty] | VV | 2 | 2 | True | 0 | ROZPOCET
| VV |  | Mezisoučet |  | 83.08 | [13 empty] | VV | 2 | 3 | True | 0 | ROZPOCET
| VV |  | 4.NP | [15 empty] | VV | 2 | 1 | True | 0 | ROZPOCET
| VV |  | "406"1,74+2,72 |  | 4.46 | [13 empty] | VV | 2 | 2 | True | 0 | ROZPOCET
| VV |  | "407"2*2,99+4,95 |  | 10.93 | [13 empty] | VV | 2 | 2 | True | 0 | ROZPOCET
| VV |  | "408"2*2,44+4,77 |  | 9.65 | [13 empty] | VV | 2 | 2 | True | 0 | ROZPOCET
| VV |  | "409"2*9,83+4,60 |  | 24.26 | [13 empty] | VV | 2 | 2 | True | 0 | ROZPOCET
| VV |  | "410"2*(4,92+3,36) |  | 16.56 | [13 empty] | VV | 2 | 2 | True | 0 | ROZPOCET
| VV |  | Mezisoučet |  | 65.86 | [13 empty] | VV | 2 | 3 | True | 0 | ROZPOCET
| VV |  | Součet |  | 282.68 | [13 empty] | VV | 2 | 4 | True | 1 | ROZPOCET
| D | 781 | Dokončovací práce - obklady |  |  |  | 0 | [5 empty] | 0 |  | 0 |  | 3.4153 | 2 | D | 1 |  |  |  | ROZPOCET | [6 empty] | 0
70 | K | 781441810 | Demontáž obkladů z obkladaček hutných nebo polohutných kladených do malty | m2 | 47.9 |  | 0 | CS ÚRS 2017 02 |  |  | základní |  | 0 | 0 | 0 | 0.0713 | 3.4153 | 16 | K | 2 |  |  |  | ROZPOCET | 0 | 0 | 0 | 0 | 0 | 1 | 0 | 16 | 2002885341
| VV |  | obklad soklu | [15 empty] | VV | 2 | 1 | True | 0 | ROZPOCET
| VV |  | "Západní"15,7 |  | 15.7 | [13 empty] | VV | 2 | 2 | True | 0 | ROZPOCET
| VV |  | "východní"13,3 |  | 13.3 | [13 empty] | VV | 2 | 2 | True | 0 | ROZPOCET
| VV |  | "Severní"4,4 |  | 4.4 | [13 empty] | VV | 2 | 2 | True | 0 | ROZPOCET
| VV |  | "Jižní"14,5 |  | 14.5 | [13 empty] | VV | 2 | 2 | True | 0 | ROZPOCET
| VV |  | Součet |  | 47.9 | [13 empty] | VV | 2 | 4 | True | 1 | ROZPOCET
| D | HZS | Hodinové zúčtovací sazby |  |  |  | 0 | [5 empty] | 0 |  | 0 |  | 0 | 4 | D | 0 |  |  |  | ROZPOCET | [6 empty] | 0
71 | K | HZS1292 | Hodinové zúčtovací sazby profesí HSV zemní a pomocné práce stavební dělník | hod | 100 |  | 0 | CS ÚRS 2017 02 |  |  | základní |  | 0 | 0 | 0 | 0 | 0 | 512 | K | 1 |  |  |  | ROZPOCET | 0 | 0 | 0 | 0 | 0 | 1 | 0 | 512 | -587083782
| P |  | Poznámka k položce: Neočekávané práce - Bude účtováno dle skutečně provedených prací zapsaných ve stavebním deníku a odsouhlasených TDI | [15 empty] | P | 1

## TI-001 - Elektroinstalace
| List obsahuje: |  | 1) Krycí list soupisu | 2) Rekapitulace |  |  | 3) Soupis prací | Zpět na list: | Rekapitulace stavby
{0dd75473-8ac8-4981-8639-1be8e7399629}
2
| KRYCÍ LIST SOUPISU | [8 empty] | v --- níže se nacházejí doplnkové a pomocné údaje k sestavám --- v | [8 empty] | False
Stavba:
Výstavba poradenského centra UJEP, č.p. 771, ul. Pasteurova - Rekonstrukce
Objekt:
SO-01 - Objekt č.p. 771
Soupis:
TI-001 - Elektroinstalace
| KSO: |  | 801 35 16 |  |  | CC-CZ:
| Místo: |  | Ústí nad Labem |  |  | Datum: | 19. 7. 2018
| Zadavatel: |  |  |  |  | IČ: | 44555601
|  | UJEP Pasteurova 3544/1, 400 96 ÚnL |  |  |  | DIČ: | CZ44555601
| Uchazeč: |  |  |  |  | IČ:
DIČ:
| Projektant: |  |  |  |  | IČ: | 25028588
|  | Correct BC, s.r.o. |  |  |  | DIČ: | CZ25028588
Poznámka:
| Cena bez DPH | [5 empty] | 0
|  |  | Základ daně |  |  | Sazba daně | Výše daně
| DPH | základní | 0 |  |  | 21% | 0
|  | snížená | 0 |  |  | 15% | 0
|  | zákl. přenesená | 0 |  |  | 21% | 0
|  | sníž. přenesená | 0 |  |  | 15% | 0
|  | nulová | 0 |  |  | 0% | 0
| Cena s DPH |  |  | v | CZK |  | 0
REKAPITULACE ČLENĚNÍ SOUPISU PRACÍ
Stavba:
Výstavba poradenského centra UJEP, č.p. 771, ul. Pasteurova - Rekonstrukce
Objekt:
SO-01 - Objekt č.p. 771
Soupis:
TI-001 - Elektroinstalace
Místo: |  |  | Ústí nad Labem |  |  | Datum: | 19. 7. 2018
Zadavatel: |  |  | UJEP Pasteurova 3544/1, 400 96 ÚnL |  |  | Projektant: | Correct BC, s.r.o.
Uchazeč:
Kód dílu - Popis | [6 empty] | Cena celkem [CZK]
Náklady soupisu celkem | [6 empty] | 0 | [12 empty] | -1
| PSV - Práce a dodávky PSV | [5 empty] | 0
| 741 - Elektroinstalace - silnoproud | [5 empty] | 0
| Rozpis rozvaděče R01 - Rozpis rozvaděče R01 | [5 empty] | 0
| Rozpis rozvaděče R1 - Rozpis rozvaděče R1 | [5 empty] | 0
| Rozpis rozvaděče R2 - Rozpis rozvaděče R2 | [5 empty] | 0
| Rozpis rozvaděče R3 - Rozpis rozvaděče R3 | [5 empty] | 0
| Rozpis rozvaděče R4 - Rozpis rozvaděče R4 | [5 empty] | 0
| HZS - Hodinové zúčtovací sazby | [5 empty] | 0
| OST - Ostatní | [5 empty] | 0
SOUPIS PRACÍ
Stavba:
Výstavba poradenského centra UJEP, č.p. 771, ul. Pasteurova - Rekonstrukce
Objekt:
SO-01 - Objekt č.p. 771
Soupis:
TI-001 - Elektroinstalace
Místo: |  |  | Ústí nad Labem |  |  | Datum: | 19. 7. 2018
Zadavatel: |  |  | UJEP Pasteurova 3544/1, 400 96 ÚnL |  |  | Projektant: | Correct BC, s.r.o.
Uchazeč:
PČ | Typ | Kód | Popis | MJ | Množství | J.cena [CZK] | Cena celkem [CZK] | Cenová soustava |  | Poznámka | DPH | J. Nh [h] | Nh celkem [h] | J. hmotnost [t] | Hmotnost celkem [t] | J. suť [t] | Suť Celkem [t]
Náklady soupisu celkem | [6 empty] | 0 | [5 empty] | 0 |  | 0 |  | 0 |  | D | -1 | [10 empty] | 0
| D | PSV | Práce a dodávky PSV |  |  |  | 0 | [5 empty] | 0 |  | 0 |  | 0 | 2 | D | 0 |  |  |  | ROZPOCET | [6 empty] | 0
| D | 741 | Elektroinstalace - silnoproud |  |  |  | 0 | [5 empty] | 0 |  | 0 |  | 0 | 2 | D | 1 |  |  |  | ROZPOCET | [6 empty] | 0
1 | K | R-spec001 | Nouzové přivolání pomoci invalidé | ks | 1 |  | 0 |  |  |  | základní |  | 0 | 0 | 0 | 0 | 0 | 4 | K | 2 |  |  |  | ROZPOCET | 0 | 0 | 0 | 0 | 0 | 1 | 0 | 4 | -1739258054
| P |  | Poznámka k položce: Dodávka a Montáž 1x základní modul - terminál vč.boxu a napaječe, kabel k napaječi 13x tlačítko se šňůrou 9x resetovací tlačítko 9x signalizace světelná vč.příslušné kabeláže dle dodaného systému oživení systému | [15 empty] | P | 2
2 | K | 210010301 | krabice přístrojová bez zapojení | ks | 420 |  | 0 |  |  |  | základní |  | 0 | 0 | 0 | 0 | 0 | 4 | K | 2 |  |  |  | ROZPOCET | 0 | 0 | 0 | 0 | 0 | 1 | 0 | 4 | 1555453339
3 | M | 311115 | krabice univerzální/přístrojová KU68-1901 | ks | 420 |  | 0 |  |  |  | základní |  | 0 | 0 | 0 | 0 | 0 | 8 | M | 2 |  |  |  | ROZPOCET | 0 | 0 | 0 | 0 | 0 | 1 | 0 | 4 | 897694456
4 | K | 210010321 | krabicová rozvodka vč.svorkovn.a zapojení(-KR68) | ks | 80 |  | 0 |  |  |  | základní |  | 0 | 0 | 0 | 0 | 0 | 4 | K | 2 |  |  |  | ROZPOCET | 0 | 0 | 0 | 0 | 0 | 1 | 0 | 4 | -5098794
5 | M | 311117 | krabice univerz/rozvodka KU68-1903 vč.KO68 +S66 | ks | 80 |  | 0 |  |  |  | základní |  | 0 | 0 | 0 | 0 | 0 | 8 | M | 2 |  |  |  | ROZPOCET | 0 | 0 | 0 | 0 | 0 | 1 | 0 | 4 | -1086052242
6 | K | 210110041 | spínač zapuštěný vč.zapojení 1pólový/řazení 1 | ks | 38 |  | 0 |  |  |  | základní |  | 0 | 0 | 0 | 0 | 0 | 4 | K | 2 |  |  |  | ROZPOCET | 0 | 0 | 0 | 0 | 0 | 1 | 0 | 4 | -295453803
7 | M | 409011 | spínač 10A/250Vstř řaz.1 design TANGO | ks | 38 |  | 0 |  |  |  | základní |  | 0 | 0 | 0 | 0 | 0 | 8 | M | 2 |  |  |  | ROZPOCET | 0 | 0 | 0 | 0 | 0 | 1 | 0 | 4 | -1088999621
8 | K | 210110043 | přepínač zapuštěný vč.zapojení sériový/řazení 5-5A | ks | 21 |  | 0 |  |  |  | základní |  | 0 | 0 | 0 | 0 | 0 | 4 | K | 2 |  |  |  | ROZPOCET | 0 | 0 | 0 | 0 | 0 | 1 | 0 | 4 | -1123627179
9 | M | 409021 | přepínač 10A/250Vstř řaz.5 design TANGO | ks | 21 |  | 0 |  |  |  | základní |  | 0 | 0 | 0 | 0 | 0 | 8 | M | 2 |  |  |  | ROZPOCET | 0 | 0 | 0 | 0 | 0 | 1 | 0 | 4 | 658583105
10 | K | 210110064 | ovladač zapuštěný vč.zapojení tlačítkový/ř.1/0 S | ks | 15 |  | 0 |  |  |  | základní |  | 0 | 0 | 0 | 0 | 0 | 4 | K | 2 |  |  |  | ROZPOCET | 0 | 0 | 0 | 0 | 0 | 1 | 0 | 4 | -1034342581
11 | M | 409032 | ovladač 10A/250Vstř řaz.1/0S design TANGO | ks | 15 |  | 0 |  |  |  | základní |  | 0 | 0 | 0 | 0 | 0 | 8 | M | 2 |  |  |  | ROZPOCET | 0 | 0 | 0 | 0 | 0 | 1 | 0 | 4 | 45919307
12 | K | 210110091 | spínač zapuštěný vč.zapojení s plynulou regulací | ks | 2 |  | 0 |  |  |  | základní |  | 0 | 0 | 0 | 0 | 0 | 4 | K | 2 |  |  |  | ROZPOCET | 0 | 0 | 0 | 0 | 0 | 1 | 0 | 4 | 965436277
13 | M | 420091 | rámeček pro 1 přístroj | ks | 2 |  | 0 |  |  |  | základní |  | 0 | 0 | 0 | 0 | 0 | 8 | M | 2 |  |  |  | ROZPOCET | 0 | 0 | 0 | 0 | 0 | 1 | 0 | 4 | -196354969
14 | M | 410170 | spínač automatic+snímač pohybu design Tango | ks | 2 |  | 0 |  |  |  | základní |  | 0 | 0 | 0 | 0 | 0 | 8 | M | 2 |  |  |  | ROZPOCET | 0 | 0 | 0 | 0 | 0 | 1 | 0 | 4 | 1482780691
15 | K | 210111012 | zásuvka domovní zapuštěná vč.zapojení průběžně | ks | 195 |  | 0 |  |  |  | základní |  | 0 | 0 | 0 | 0 | 0 | 4 | K | 2 |  |  |  | ROZPOCET | 0 | 0 | 0 | 0 | 0 | 1 | 0 | 4 | 278138878
16 | M | 420006 | zásuvka 16A/250Vstř design Tango bezŠr clonk | ks | 195 |  | 0 |  |  |  | základní |  | 0 | 0 | 0 | 0 | 0 | 8 | M | 2 |  |  |  | ROZPOCET | 0 | 0 | 0 | 0 | 0 | 1 | 0 | 4 | 1313026532
17 | M | 420091 | rámeček pro 1 přístroj | ks | 195 |  | 0 |  |  |  | základní |  | 0 | 0 | 0 | 0 | 0 | 8 | M | 2 |  |  |  | ROZPOCET | 0 | 0 | 0 | 0 | 0 | 1 | 0 | 4 | 631711219
18 | K | 210111031 | podlahová zásuvka | ks | 4 |  | 0 |  |  |  | základní |  | 0 | 0 | 0 | 0 | 0 | 4 | K | 2 |  |  |  | ROZPOCET | 0 | 0 | 0 | 0 | 0 | 1 | 0 | 4 | 606667715
19 | M | 423511 | podlahová zásuvka pro 4xzásuvku 230V, 4xRJ45 | ks | 4 |  | 0 |  |  |  | základní |  | 0 | 0 | 0 | 0 | 0 | 8 | M | 2 |  |  |  | ROZPOCET | 0 | 0 | 0 | 0 | 0 | 1 | 0 | 4 | 109312054
20 | K | 210111032 | zásuvka nástěnná od IP.2 vč.zapojení 2P+Z průběžně | ks | 1 |  | 0 |  |  |  | základní |  | 0 | 0 | 0 | 0 | 0 | 4 | K | 2 |  |  |  | ROZPOCET | 0 | 0 | 0 | 0 | 0 | 1 | 0 | 4 | 1992966508
21 | M | 423271 | zásuvka 10A,250Vstř nástěnná /IP44 | ks | 1 |  | 0 |  |  |  | základní |  | 0 | 0 | 0 | 0 | 0 | 8 | M | 2 |  |  |  | ROZPOCET | 0 | 0 | 0 | 0 | 0 | 1 | 0 | 4 | -1608028032
22 | K | 210111106 | zásuvka/přívodka průmyslová vč.zapojení 3P+N+Z/16A | ks | 1 |  | 0 |  |  |  | základní |  | 0 | 0 | 0 | 0 | 0 | 4 | K | 2 |  |  |  | ROZPOCET | 0 | 0 | 0 | 0 | 0 | 1 | 0 | 4 | 482719862
23 | M | 425223 | zásuvka nástěnná 5pól/16A/400V/IP44 | ks | 1 |  | 0 |  |  |  | základní |  | 0 | 0 | 0 | 0 | 0 | 8 | M | 2 |  |  |  | ROZPOCET | 0 | 0 | 0 | 0 | 0 | 1 | 0 | 4 | -47691795
24 | K | 210201001 | svítidlo zářivkové bytové stropní/1 zdroj | ks | 50 |  | 0 |  |  |  | základní |  | 0 | 0 | 0 | 0 | 0 | 4 | K | 2 |  |  |  | ROZPOCET | 0 | 0 | 0 | 0 | 0 | 1 | 0 | 4 | -783748948
25 | M | 509121 | Svít."A"zářivkové přisazené 2x58W s AL mřížkou EP | ks | 50 |  | 0 |  |  |  | základní |  | 0 | 0 | 0 | 0 | 0 | 8 | M | 2 |  |  |  | ROZPOCET | 0 | 0 | 0 | 0 | 0 | 1 | 0 | 4 | 261510405
26 | K | 210201001 | svítidlo zářivkové bytové stropní/1 zdroj | ks | 54 |  | 0 |  |  |  | základní |  | 0 | 0 | 0 | 0 | 0 | 4 | K | 2 |  |  |  | ROZPOCET | 0 | 0 | 0 | 0 | 0 | 1 | 0 | 4 | 401946530
27 | M | 509121.1 | Svít."B"LED kulaté 28W,2300lm,opálový kryt sklo | ks | 54 |  | 0 |  |  |  | základní |  | 0 | 0 | 0 | 0 | 0 | 8 | M | 2 |  |  |  | ROZPOCET | 0 | 0 | 0 | 0 | 0 | 1 | 0 | 4 | 589700893
28 | K | 210201001 | svítidlo zářivkové bytové stropní/1 zdroj | ks | 17 |  | 0 |  |  |  | základní |  | 0 | 0 | 0 | 0 | 0 | 4 | K | 2 |  |  |  | ROZPOCET | 0 | 0 | 0 | 0 | 0 | 1 | 0 | 4 | -1138212012
29 | M | 509121.2 | Svít."B1" LED kulaté 28W,2300lm,opálový kryt sklo, pohybové čidlo radar | ks | 17 |  | 0 |  |  |  | základní |  | 0 | 0 | 0 | 0 | 0 | 8 | M | 2 |  |  |  | ROZPOCET | 0 | 0 | 0 | 0 | 0 | 1 | 0 | 4 | 1336751837
30 | K | 210201001 | svítidlo zářivkové bytové stropní/1 zdroj | ks | 4 |  | 0 |  |  |  | základní |  | 0 | 0 | 0 | 0 | 0 | 4 | K | 2 |  |  |  | ROZPOCET | 0 | 0 | 0 | 0 | 0 | 1 | 0 | 4 | 1964735708
31 | M | 509121.3 | Svít."C" LED nad umyvadlo | ks | 4 |  | 0 |  |  |  | základní |  | 0 | 0 | 0 | 0 | 0 | 8 | M | 2 |  |  |  | ROZPOCET | 0 | 0 | 0 | 0 | 0 | 1 | 0 | 4 | -2134726146
32 | K | 210201001 | svítidlo zářivkové bytové stropní/1 zdroj | ks | 3 |  | 0 |  |  |  | základní |  | 0 | 0 | 0 | 0 | 0 | 4 | K | 2 |  |  |  | ROZPOCET | 0 | 0 | 0 | 0 | 0 | 1 | 0 | 4 | 1843431116
33 | M | 509121.4 | Svít."D" LED reflektor 80W, Al tělo, IP44 | ks | 3 |  | 0 |  |  |  | základní |  | 0 | 0 | 0 | 0 | 0 | 8 | M | 2 |  |  |  | ROZPOCET | 0 | 0 | 0 | 0 | 0 | 1 | 0 | 4 | -691576308
34 | K | 210201201 | nouzové orientační svítidlo zářivkové | ks | 9 |  | 0 |  |  |  | základní |  | 0 | 0 | 0 | 0 | 0 | 4 | K | 2 |  |  |  | ROZPOCET | 0 | 0 | 0 | 0 | 0 | 1 | 0 | 4 | -788070055
35 | M | 552691 | nouzové svít. LED IP65 1hod 3W, 380lm se zdrojem | ks | 9 |  | 0 |  |  |  | základní |  | 0 | 0 | 0 | 0 | 0 | 8 | M | 2 |  |  |  | ROZPOCET | 0 | 0 | 0 | 0 | 0 | 1 | 0 | 4 | -1748890556
36 | K | 210220021 | Montáž uzemňovacího vedení s upevněním, propojením a připojením pomocí svorek v zemi s izolací spojů vodičů FeZn páskou průřezu do 120 mm2 v průmyslové výstavbě | m | 85 |  | 0 | CS ÚRS 2017 02 |  |  | základní |  | 0 | 0 | 0 | 0 | 0 | 4 | K | 2 |  |  |  | ROZPOCET | 0 | 0 | 0 | 0 | 0 | 1 | 0 | 4 | -1743895107
37 | M | 295001 | vedení FeZn 30/4 (0,96kg/m) | m | 85 |  | 0 |  |  |  | základní |  | 0 | 0 | 0 | 0 | 0 | 8 | M | 2 |  |  |  | ROZPOCET | 0 | 0 | 0 | 0 | 0 | 1 | 0 | 4 | -920601937
38 | M | 295073 | svorka pásku drátu zemnící SR3a 2šrouby FeZn | ks | 5 |  | 0 |  |  |  | základní |  | 0 | 0 | 0 | 0 | 0 | 8 | M | 2 |  |  |  | ROZPOCET | 0 | 0 | 0 | 0 | 0 | 1 | 0 | 4 | 174309527
39 | K | 210220022 | Montáž uzemňovacího vedení s upevněním, propojením a připojením pomocí svorek v zemi s izolací spojů vodičů FeZn drátem nebo lanem průměru do 10 mm v městské zástavbě | m | 30 |  | 0 | CS ÚRS 2017 02 |  |  | základní |  | 0 | 0 | 0 | 0 | 0 | 4 | K | 2 |  |  |  | ROZPOCET | 0 | 0 | 0 | 0 | 0 | 1 | 0 | 4 | -879741945
40 | M | 295011 | vedení FeZn pr.10mm(0,63kg/m) | m | 30 |  | 0 |  |  |  | základní |  | 0 | 0 | 0 | 0 | 0 | 8 | M | 2 |  |  |  | ROZPOCET | 0 | 0 | 0 | 0 | 0 | 1 | 0 | 4 | 2088919433
41 | M | 295071 | svorka pásku zemnící SR2b 4šrouby FeZn | ks | 4 |  | 0 |  |  |  | základní |  | 0 | 0 | 0 | 0 | 0 | 8 | M | 2 |  |  |  | ROZPOCET | 0 | 0 | 0 | 0 | 0 | 1 | 0 | 4 | 1731836695
42 | K | 210220101 | Montáž hromosvodného vedení svodových vodičů s podpěrami, průměru do 10 mm | m | 145 |  | 0 | CS ÚRS 2017 02 |  |  | základní |  | 0 | 0 | 0 | 0 | 0 | 4 | K | 2 |  |  |  | ROZPOCET | 0 | 0 | 0 | 0 | 0 | 1 | 0 | 4 | -2070772239
43 | M | 295601 | drát AlMgSi pr.8mm polotvrdý 0,135kg/m | m | 145 |  | 0 |  |  |  | základní |  | 0 | 0 | 0 | 0 | 0 | 8 | M | 2 |  |  |  | ROZPOCET | 0 | 0 | 0 | 0 | 0 | 1 | 0 | 4 | 1149168329
44 | M | 295351 | podpěra vedení na ploché střechy PV21c 0,9kg plast | ks | 46 |  | 0 |  |  |  | základní |  | 0 | 0 | 0 | 0 | 0 | 8 | M | 2 |  |  |  | ROZPOCET | 0 | 0 | 0 | 0 | 0 | 1 | 0 | 4 | -1126258918
45 | M | 295301 | podpěra vedení na plech PV1s 60mm Al | ks | 30 |  | 0 |  |  |  | základní |  | 0 | 0 | 0 | 0 | 0 | 8 | M | 2 |  |  |  | ROZPOCET | 0 | 0 | 0 | 0 | 0 | 1 | 0 | 4 | 1299370778
46 | M | 295315 | podpěra vedení do zdiva PV 300mm Al | ks | 28 |  | 0 |  |  |  | základní |  | 0 | 0 | 0 | 0 | 0 | 8 | M | 2 |  |  |  | ROZPOCET | 0 | 0 | 0 | 0 | 0 | 1 | 0 | 4 | 1754545583
47 | K | 210220231 | jímací tyč do 3m montáž na stojan | ks | 3 |  | 0 |  |  |  | základní |  | 0 | 0 | 0 | 0 | 0 | 4 | K | 2 |  |  |  | ROZPOCET | 0 | 0 | 0 | 0 | 0 | 1 | 0 | 4 | -2054894737
48 | M | 295611 | jímací tyč 0,5m AlMgSi | ks | 3 |  | 0 |  |  |  | základní |  | 0 | 0 | 0 | 0 | 0 | 8 | M | 2 |  |  |  | ROZPOCET | 0 | 0 | 0 | 0 | 0 | 1 | 0 | 4 | 47062046
49 | M | 295635 | svorka k jímači/zkuš SJ1/SZ 16/8mm 2šrou Al | ks | 3 |  | 0 |  |  |  | základní |  | 0 | 0 | 0 | 0 | 0 | 8 | M | 2 |  |  |  | ROZPOCET | 0 | 0 | 0 | 0 | 0 | 1 | 0 | 4 | 280548346
50 | K | 210220231 | jímací tyč do 3m montáž na stojan | ks | 1 |  | 0 |  |  |  | základní |  | 0 | 0 | 0 | 0 | 0 | 4 | K | 2 |  |  |  | ROZPOCET | 0 | 0 | 0 | 0 | 0 | 1 | 0 | 4 | 152717697
51 | M | 295612 | jímací tyč hladká JR1,5 AlMgSi pr.19/1500mm | ks | 1 |  | 0 |  |  |  | základní |  | 0 | 0 | 0 | 0 | 0 | 8 | M | 2 |  |  |  | ROZPOCET | 0 | 0 | 0 | 0 | 0 | 1 | 0 | 4 | 155510350
52 | M | 295635 | svorka k jímači/zkuš SJ1/SZ 16/8mm 2šrou Al | ks | 1 |  | 0 |  |  |  | základní |  | 0 | 0 | 0 | 0 | 0 | 8 | M | 2 |  |  |  | ROZPOCET | 0 | 0 | 0 | 0 | 0 | 1 | 0 | 4 | -63949936
53 | M | 295891 | podstavec k jímací tyči beton/M16 16kg | ks | 1 |  | 0 |  |  |  | základní |  | 0 | 0 | 0 | 0 | 0 | 8 | M | 2 |  |  |  | ROZPOCET | 0 | 0 | 0 | 0 | 0 | 1 | 0 | 4 | -253495985
54 | M | 295894 | podložka plast kruhová k podstavci JT | ks | 1 |  | 0 |  |  |  | základní |  | 0 | 0 | 0 | 0 | 0 | 8 | M | 2 |  |  |  | ROZPOCET | 0 | 0 | 0 | 0 | 0 | 1 | 0 | 4 | -2112507391
55 | K | 210220301 | svorka hromosvodová do 2 šroubů | ks | 80 |  | 0 |  |  |  | základní |  | 0 | 0 | 0 | 0 | 0 | 4 | K | 2 |  |  |  | ROZPOCET | 0 | 0 | 0 | 0 | 0 | 1 | 0 | 4 | -1421236989
56 | M | 295621 | svorka univerzální SU Al | ks | 80 |  | 0 |  |  |  | základní |  | 0 | 0 | 0 | 0 | 0 | 8 | M | 2 |  |  |  | ROZPOCET | 0 | 0 | 0 | 0 | 0 | 1 | 0 | 4 | 791491161
57 | K | 210220301 | svorka hromosvodová do 2 šroubů | ks | 4 |  | 0 |  |  |  | základní |  | 0 | 0 | 0 | 0 | 0 | 4 | K | 2 |  |  |  | ROZPOCET | 0 | 0 | 0 | 0 | 0 | 1 | 0 | 4 | -604900541
58 | M | 295626 | svorka na okapní žlab SO 1šroub Al | ks | 4 |  | 0 |  |  |  | základní |  | 0 | 0 | 0 | 0 | 0 | 8 | M | 2 |  |  |  | ROZPOCET | 0 | 0 | 0 | 0 | 0 | 1 | 0 | 4 | -381601840
59 | K | 210220301 | svorka hromosvodová do 2 šroubů | ks | 4 |  | 0 |  |  |  | základní |  | 0 | 0 | 0 | 0 | 0 | 4 | K | 2 |  |  |  | ROZPOCET | 0 | 0 | 0 | 0 | 0 | 1 | 0 | 4 | -1342322616
60 | M | 295632 | svorka zkušební SZ 2šrouby Al litá | ks | 4 |  | 0 |  |  |  | základní |  | 0 | 0 | 0 | 0 | 0 | 8 | M | 2 |  |  |  | ROZPOCET | 0 | 0 | 0 | 0 | 0 | 1 | 0 | 4 | 1131795226
61 | K | 210220301 | svorka hromosvodová do 2 šroubů | ks | 20 |  | 0 |  |  |  | základní |  | 0 | 0 | 0 | 0 | 0 | 4 | K | 2 |  |  |  | ROZPOCET | 0 | 0 | 0 | 0 | 0 | 1 | 0 | 4 | -325787088
62 | M | 295623 | svorka univerzální SUa Al dvojitá příložka | ks | 20 |  | 0 |  |  |  | základní |  | 0 | 0 | 0 | 0 | 0 | 8 | M | 2 |  |  |  | ROZPOCET | 0 | 0 | 0 | 0 | 0 | 1 | 0 | 4 | 1043169429
63 | K | 210220372 | ochranný úhelník nebo trubka/ držáky do zdiva | ks | 4 |  | 0 |  |  |  | základní |  | 0 | 0 | 0 | 0 | 0 | 4 | K | 2 |  |  |  | ROZPOCET | 0 | 0 | 0 | 0 | 0 | 1 | 0 | 4 | -1204193713
64 | M | 295455 | ochranná trubka svodu OT délka 1,7m | ks | 4 |  | 0 |  |  |  | základní |  | 0 | 0 | 0 | 0 | 0 | 8 | M | 2 |  |  |  | ROZPOCET | 0 | 0 | 0 | 0 | 0 | 1 | 0 | 4 | 1469085464
65 | K | 210220401 | označení svodu štítkem | ks | 4 |  | 0 |  |  |  | základní |  | 0 | 0 | 0 | 0 | 0 | 4 | K | 2 |  |  |  | ROZPOCET | 0 | 0 | 0 | 0 | 0 | 1 | 0 | 4 | 392075983
66 | M | 295882 | označovací štítek zemního svodu | ks | 4 |  | 0 |  |  |  | základní |  | 0 | 0 | 0 | 0 | 0 | 8 | M | 2 |  |  |  | ROZPOCET | 0 | 0 | 0 | 0 | 0 | 1 | 0 | 4 | 1410373069
67 | K | 210220441 | ochrana zemní svorky asfaltovým nátěrem | ks | 5 |  | 0 |  |  |  | základní |  | 0 | 0 | 0 | 0 | 0 | 4 | K | 2 |  |  |  | ROZPOCET | 0 | 0 | 0 | 0 | 0 | 1 | 0 | 4 | -1701677372
68 | K | 210800006 | vodič Cu(-CY) pod omítkou do 1x16 | m | 70 |  | 0 |  |  |  | základní |  | 0 | 0 | 0 | 0 | 0 | 4 | K | 2 |  |  |  | ROZPOCET | 0 | 0 | 0 | 0 | 0 | 1 | 0 | 4 | -1716220377
69 | M | 171207 | vodič CYY 4 | m | 73.5 |  | 0 |  |  |  | základní |  | 0 | 0 | 0 | 0 | 0 | 8 | M | 2 |  |  |  | ROZPOCET | 0 | 0 | 0 | 0 | 0 | 1 | 0 | 4 | 7400206
| VV |  | 70*1,05 'Přepočtené koeficientem množství |  | 73.5 | [13 empty] | VV | 2 | 2 | False | 1 | ROZPOCET
70 | K | 210800006 | vodič Cu(-CY) pod omítkou do 1x16 | m | 120 |  | 0 |  |  |  | základní |  | 0 | 0 | 0 | 0 | 0 | 4 | K | 2 |  |  |  | ROZPOCET | 0 | 0 | 0 | 0 | 0 | 1 | 0 | 4 | 1539491218
71 | M | 171208 | vodič CYY 6 | m | 126 |  | 0 |  |  |  | základní |  | 0 | 0 | 0 | 0 | 0 | 8 | M | 2 |  |  |  | ROZPOCET | 0 | 0 | 0 | 0 | 0 | 1 | 0 | 4 | 2085937326
| VV |  | 120*1,05 'Přepočtené koeficientem množství |  | 126 | [13 empty] | VV | 2 | 2 | False | 1 | ROZPOCET
72 | K | 210800006 | vodič Cu(-CY) pod omítkou do 1x16 | m | 30 |  | 0 |  |  |  | základní |  | 0 | 0 | 0 | 0 | 0 | 4 | K | 2 |  |  |  | ROZPOCET | 0 | 0 | 0 | 0 | 0 | 1 | 0 | 4 | -1401683678
73 | M | 171210 | vodič CYY 16 | m | 31.5 |  | 0 |  |  |  | základní |  | 0 | 0 | 0 | 0 | 0 | 8 | M | 2 |  |  |  | ROZPOCET | 0 | 0 | 0 | 0 | 0 | 1 | 0 | 4 | 1639486010
| VV |  | 30*1,05 'Přepočtené koeficientem množství |  | 31.5 | [13 empty] | VV | 2 | 2 | False | 1 | ROZPOCET
74 | K | 210800103 | kabel Cu(-CYKY) pod omítkou do 2x4/3x2,5/5x1,5 | m | 350 |  | 0 |  |  |  | základní |  | 0 | 0 | 0 | 0 | 0 | 4 | K | 2 |  |  |  | ROZPOCET | 0 | 0 | 0 | 0 | 0 | 1 | 0 | 4 | -445819339
75 | M | 101005 | kabel CYKY 2x1,5 | m | 367.5 |  | 0 |  |  |  | základní |  | 0 | 0 | 0 | 0 | 0 | 8 | M | 2 |  |  |  | ROZPOCET | 0 | 0 | 0 | 0 | 0 | 1 | 0 | 4 | 132455611
| VV |  | 350*1,05 'Přepočtené koeficientem množství |  | 367.5 | [13 empty] | VV | 2 | 2 | False | 1 | ROZPOCET
76 | K | 210800103 | kabel Cu(-CYKY) pod omítkou do 2x4/3x2,5/5x1,5 | m | 2800 |  | 0 |  |  |  | základní |  | 0 | 0 | 0 | 0 | 0 | 4 | K | 2 |  |  |  | ROZPOCET | 0 | 0 | 0 | 0 | 0 | 1 | 0 | 4 | 934543590
77 | M | 101105 | kabel CYKY 3x1,5 | m | 2940 |  | 0 |  |  |  | základní |  | 0 | 0 | 0 | 0 | 0 | 8 | M | 2 |  |  |  | ROZPOCET | 0 | 0 | 0 | 0 | 0 | 1 | 0 | 4 | 189053667
| VV |  | 2800*1,05 'Přepočtené koeficientem množství |  | 2940 | [13 empty] | VV | 2 | 2 | False | 1 | ROZPOCET
78 | K | 210800103 | kabel Cu(-CYKY) pod omítkou do 2x4/3x2,5/5x1,5 | m | 4200 |  | 0 |  |  |  | základní |  | 0 | 0 | 0 | 0 | 0 | 4 | K | 2 |  |  |  | ROZPOCET | 0 | 0 | 0 | 0 | 0 | 1 | 0 | 4 | -28147812
79 | M | 101106 | kabel CYKY 3x2,5 | m | 4410 |  | 0 |  |  |  | základní |  | 0 | 0 | 0 | 0 | 0 | 8 | M | 2 |  |  |  | ROZPOCET | 0 | 0 | 0 | 0 | 0 | 1 | 0 | 4 | -595839651
| VV |  | 4200*1,05 'Přepočtené koeficientem množství |  | 4410 | [13 empty] | VV | 2 | 2 | False | 1 | ROZPOCET
80 | K | 210800103 | kabel Cu(-CYKY) pod omítkou do 2x4/3x2,5/5x1,5 | m | 850 |  | 0 |  |  |  | základní |  | 0 | 0 | 0 | 0 | 0 | 4 | K | 2 |  |  |  | ROZPOCET | 0 | 0 | 0 | 0 | 0 | 1 | 0 | 4 | 513478969
81 | M | 101305 | kabel CYKY 5x1,5 | m | 892.5 |  | 0 |  |  |  | základní |  | 0 | 0 | 0 | 0 | 0 | 8 | M | 2 |  |  |  | ROZPOCET | 0 | 0 | 0 | 0 | 0 | 1 | 0 | 4 | 1307668110
| VV |  | 850*1,05 'Přepočtené koeficientem množství |  | 892.5 | [13 empty] | VV | 2 | 2 | False | 1 | ROZPOCET
82 | K | 210800112 | kabel Cu(-CYKY) pod omítkou do 5x6 | m | 50 |  | 0 |  |  |  | základní |  | 0 | 0 | 0 | 0 | 0 | 4 | K | 2 |  |  |  | ROZPOCET | 0 | 0 | 0 | 0 | 0 | 1 | 0 | 4 | -1090825944
83 | M | 101307 | kabel CYKY 5x4 | m | 52.5 |  | 0 |  |  |  | základní |  | 0 | 0 | 0 | 0 | 0 | 8 | M | 2 |  |  |  | ROZPOCET | 0 | 0 | 0 | 0 | 0 | 1 | 0 | 4 | 1338061658
| VV |  | 50*1,05 'Přepočtené koeficientem množství |  | 52.5 | [13 empty] | VV | 2 | 2 | False | 1 | ROZPOCET
84 | K | 210800113 | kabel Cu(-CYKY) pod omítkou do 5x10 | m | 60 |  | 0 |  |  |  | základní |  | 0 | 0 | 0 | 0 | 0 | 4 | K | 2 |  |  |  | ROZPOCET | 0 | 0 | 0 | 0 | 0 | 1 | 0 | 4 | -2002237168
85 | M | 101309 | kabel CYKY 5x10 | m | 63 |  | 0 |  |  |  | základní |  | 0 | 0 | 0 | 0 | 0 | 8 | M | 2 |  |  |  | ROZPOCET | 0 | 0 | 0 | 0 | 0 | 1 | 0 | 4 | 1490481676
| VV |  | 60*1,05 'Přepočtené koeficientem množství |  | 63 | [13 empty] | VV | 2 | 2 | False | 1 | ROZPOCET
86 | K | 210810101 | Montáž izolovaných kabelů měděných bez ukončení do 1 kV uložených pevně CYKY, NYM, NYY, YSLY, 1 kV, počtu a průřezu žil 3 x 35 mm2 | m | 170 |  | 0 | CS ÚRS 2017 02 |  |  | základní |  | 0 | 0 | 0 | 0 | 0 | 4 | K | 2 |  |  |  | ROZPOCET | 0 | 0 | 0 | 0 | 0 | 1 | 0 | 4 | 2083878977
87 | M | 101210 | kabel CYKY 4x16 | m | 178.5 |  | 0 |  |  |  | základní |  | 0 | 0 | 0 | 0 | 0 | 8 | M | 2 |  |  |  | ROZPOCET | 0 | 0 | 0 | 0 | 0 | 1 | 0 | 4 | -743609953
| VV |  | 170*1,05 'Přepočtené koeficientem množství |  | 178.5 | [13 empty] | VV | 2 | 2 | False | 1 | ROZPOCET
88 | K | 210810101 | Montáž izolovaných kabelů měděných bez ukončení do 1 kV uložených pevně CYKY, NYM, NYY, YSLY, 1 kV, počtu a průřezu žil 3 x 35 mm2 | m | 20 |  | 0 | CS ÚRS 2017 02 |  |  | základní |  | 0 | 0 | 0 | 0 | 0 | 4 | K | 2 |  |  |  | ROZPOCET | 0 | 0 | 0 | 0 | 0 | 1 | 0 | 4 | 10857946
89 | M | 101211 | kabel 1kV CYKY 4x25 | m | 21 |  | 0 |  |  |  | základní |  | 0 | 0 | 0 | 0 | 0 | 8 | M | 2 |  |  |  | ROZPOCET | 0 | 0 | 0 | 0 | 0 | 1 | 0 | 4 | 951038529
| VV |  | 20*1,05 'Přepočtené koeficientem množství |  | 21 | [13 empty] | VV | 2 | 2 | False | 1 | ROZPOCET
90 | K | 210810951 | kabel(-1kV CHKE) pevně uložený do 2x4/3x2,5/4x1,5 | m | 30 |  | 0 |  |  |  | základní |  | 0 | 0 | 0 | 0 | 0 | 4 | K | 2 |  |  |  | ROZPOCET | 0 | 0 | 0 | 0 | 0 | 1 | 0 | 4 | -384745550
91 | M | 131005 | kabel 1kV CHKE-V 2x1,5 FE180 | m | 31.5 |  | 0 |  |  |  | základní |  | 0 | 0 | 0 | 0 | 0 | 8 | M | 2 |  |  |  | ROZPOCET | 0 | 0 | 0 | 0 | 0 | 1 | 0 | 4 | -1738611885
| VV |  | 30*1,05 'Přepočtené koeficientem množství |  | 31.5 | [13 empty] | VV | 2 | 2 | False | 1 | ROZPOCET
92 | K | 210810954 | kabel(-1kV CHKE)pevně 3x25/4x16/12x4/19x2,5/24x1,5 | m | 30 |  | 0 |  |  |  | základní |  | 0 | 0 | 0 | 0 | 0 | 4 | K | 2 |  |  |  | ROZPOCET | 0 | 0 | 0 | 0 | 0 | 1 | 0 | 4 | 1178608088
93 | M | 131309 | kabel 1kV CHKE-V 5x10 FE180 | m | 30 |  | 0 |  |  |  | základní |  | 0 | 0 | 0 | 0 | 0 | 8 | M | 2 |  |  |  | ROZPOCET | 0 | 0 | 0 | 0 | 0 | 1 | 0 | 4 | -1754803492
94 | K | 210990001 | hlavní ochranná přípojnice | ks | 1 |  | 0 |  |  |  | základní |  | 0 | 0 | 0 | 0 | 0 | 4 | K | 2 |  |  |  | ROZPOCET | 0 | 0 | 0 | 0 | 0 | 1 | 0 | 4 | -340050269
95 | M | 900001 | hlavní ochranná přípojnice HOP vč.boxu | ks | 1 |  | 0 |  |  |  | základní |  | 0 | 0 | 0 | 0 | 0 | 8 | M | 2 |  |  |  | ROZPOCET | 0 | 0 | 0 | 0 | 0 | 1 | 0 | 4 | -104088044
96 | K | 210990001.1 | časové relé | ks | 4 |  | 0 |  |  |  | základní |  | 0 | 0 | 0 | 0 | 0 | 4 | K | 2 |  |  |  | ROZPOCET | 0 | 0 | 0 | 0 | 0 | 1 | 0 | 4 | 914862564
97 | M | 900001.1 | časové relé do elektroinstalační krabice | ks | 4 |  | 0 |  |  |  | základní |  | 0 | 0 | 0 | 0 | 0 | 8 | M | 2 |  |  |  | ROZPOCET | 0 | 0 | 0 | 0 | 0 | 1 | 0 | 4 | 179445764
98 | K | 210990001.2 | tlačítko pod sklem | ks | 1 |  | 0 |  |  |  | základní |  | 0 | 0 | 0 | 0 | 0 | 4 | K | 2 |  |  |  | ROZPOCET | 0 | 0 | 0 | 0 | 0 | 1 | 0 | 4 | -189290747
99 | M | 900001.2 | tlačítko Central stop pod sklem | ks | 1 |  | 0 |  |  |  | základní |  | 0 | 0 | 0 | 0 | 0 | 8 | M | 2 |  |  |  | ROZPOCET | 0 | 0 | 0 | 0 | 0 | 1 | 0 | 4 | -1598072338
100 | K | 219002612 | vysekání rýhy/zeď cihla/ hl.do 30mm/š.do 70mm | m | 790 |  | 0 |  |  |  | základní |  | 0 | 0 | 0 | 0 | 0 | 4 | K | 2 |  |  |  | ROZPOCET | 0 | 0 | 0 | 0 | 0 | 1 | 0 | 4 | -425080277
| D | Rozpis rozvaděče R01 | Rozpis rozvaděče R01 |  |  |  | 0 | [5 empty] | 0 |  | 0 |  | 0 | 1 | D | 2 |  |  |  | ROZPOCET | [6 empty] | 0
101 | M | 764406 | skříň plast do63A 2x12M/IP41 zapu plnáDv | ks | 1 |  | 0 |  |  |  | základní |  | 0 | 0 | 0 | 0 | 0 | 8 | M | 3 |  |  |  | ROZPOCET | 0 | 0 | 0 | 0 | 0 | 1 | 0 | 4 | -1987848304
102 | M | 781107 | sběrnice hřebenová G1L-1000-12mm2 57vývod vidlice | ks | 1 |  | 0 |  |  |  | základní |  | 0 | 0 | 0 | 0 | 0 | 8 | M | 3 |  |  |  | ROZPOCET | 0 | 0 | 0 | 0 | 0 | 1 | 0 | 4 | -1777645122
103 | M | 415024 | spínač páčkový APN-63-3 3pol 63A na lištu | ks | 1 |  | 0 |  |  |  | základní |  | 0 | 0 | 0 | 0 | 0 | 8 | M | 3 |  |  |  | ROZPOCET | 0 | 0 | 0 | 0 | 0 | 1 | 0 | 4 | 820710690
104 | M | 472201 | svodič 1pól SVC-275-1 275V/20kA typ2 | ks | 4 |  | 0 |  |  |  | základní |  | 0 | 0 | 0 | 0 | 0 | 8 | M | 3 |  |  |  | ROZPOCET | 0 | 0 | 0 | 0 | 0 | 1 | 0 | 4 | 719156875
105 | M | 434323 | jistič LTN-10B-1 1pól/ch.B/ 10A/10kA | ks | 3 |  | 0 |  |  |  | základní |  | 0 | 0 | 0 | 0 | 0 | 8 | M | 3 |  |  |  | ROZPOCET | 0 | 0 | 0 | 0 | 0 | 1 | 0 | 4 | -1314652999
106 | M | 438013 | proud chránič+jistič 2p/1+N OLE-16B-N1-030AC | ks | 4 |  | 0 |  |  |  | základní |  | 0 | 0 | 0 | 0 | 0 | 8 | M | 3 |  |  |  | ROZPOCET | 0 | 0 | 0 | 0 | 0 | 1 | 0 | 4 | -248972657
107 | M | 1 | podružný materiál | ks | 1 |  | 0 |  |  |  | základní |  | 0 | 0 | 0 | 0 | 0 | 8 | M | 3 |  |  |  | ROZPOCET | 0 | 0 | 0 | 0 | 0 | 1 | 0 | 4 | -580351576
108 | K | 2 | montáž rozvaděče | ks | 1 |  | 0 |  |  |  | základní |  | 0 | 0 | 0 | 0 | 0 | 4 | K | 3 |  |  |  | ROZPOCET | 0 | 0 | 0 | 0 | 0 | 1 | 0 | 4 | 1256707341
109 | K | 3 | revize rozvaděče | ks | 1 |  | 0 |  |  |  | základní |  | 0 | 0 | 0 | 0 | 0 | 4 | K | 3 |  |  |  | ROZPOCET | 0 | 0 | 0 | 0 | 0 | 1 | 0 | 4 | -1151979165
| D | Rozpis rozvaděče R1 | Rozpis rozvaděče R1 |  |  |  | 0 | [5 empty] | 0 |  | 0 |  | 0 | 1 | D | 2 |  |  |  | ROZPOCET | [6 empty] | 0
110 | M | 764823 | skříň 108M/550x800x161mm/IP44 zapu | ks | 1 |  | 0 |  |  |  | základní |  | 0 | 0 | 0 | 0 | 0 | 8 | M | 3 |  |  |  | ROZPOCET | 0 | 0 | 0 | 0 | 0 | 1 | 0 | 4 | -830995070
111 | M | 781107 | sběrnice hřebenová G1L-1000-12mm2 57vývod vidlice | ks | 5 |  | 0 |  |  |  | základní |  | 0 | 0 | 0 | 0 | 0 | 8 | M | 3 |  |  |  | ROZPOCET | 0 | 0 | 0 | 0 | 0 | 1 | 0 | 4 | -473132846
112 | M | 415034 | spínač páčkový AST-125-3 3pol 125A na lištu | ks | 1 |  | 0 |  |  |  | základní |  | 0 | 0 | 0 | 0 | 0 | 8 | M | 3 |  |  |  | ROZPOCET | 0 | 0 | 0 | 0 | 0 | 1 | 0 | 4 | -540167217
113 | M | 434663 | /AST/ napěťové relé | ks | 1 |  | 0 |  |  |  | základní |  | 0 | 0 | 0 | 0 | 0 | 8 | M | 3 |  |  |  | ROZPOCET | 0 | 0 | 0 | 0 | 0 | 1 | 0 | 4 | -1790127111
114 | M | 483415 | elektroměr 3fáz. přímý na DIN lištu do 125A-impulz | ks | 1 |  | 0 |  |  |  | základní |  | 0 | 0 | 0 | 0 | 0 | 8 | M | 3 |  |  |  | ROZPOCET | 0 | 0 | 0 | 0 | 0 | 1 | 0 | 4 | 910659070
115 | M | 483415.1 | elektroměr 3fáz. přímý na DIN lištu do 63A-impulz | ks | 1 |  | 0 |  |  |  | základní |  | 0 | 0 | 0 | 0 | 0 | 8 | M | 3 |  |  |  | ROZPOCET | 0 | 0 | 0 | 0 | 0 | 1 | 0 | 4 | 202617953
116 | M | 432316 | odp poj OPVP22-3 Ie 125 A, Ue AC 690 V / DC 440 V, | ks | 1 |  | 0 |  |  |  | základní |  | 0 | 0 | 0 | 0 | 0 | 8 | M | 3 |  |  |  | ROZPOCET | 0 | 0 | 0 | 0 | 0 | 1 | 0 | 4 | 740351918
117 | M | 432333 | pojistková patrona válcová PV22(-125A)gG | ks | 3 |  | 0 |  |  |  | základní |  | 0 | 0 | 0 | 0 | 0 | 8 | M | 3 |  |  |  | ROZPOCET | 0 | 0 | 0 | 0 | 0 | 1 | 0 | 4 | 1302394634
118 | M | 471212 | svodič 3+Npól SJBC-25E-3N-MZS 350V/25kA typ1+typ2 | ks | 1 |  | 0 |  |  |  | základní |  | 0 | 0 | 0 | 0 | 0 | 8 | M | 3 |  |  |  | ROZPOCET | 0 | 0 | 0 | 0 | 0 | 1 | 0 | 4 | -799727080
119 | M | 464341 | relé výpadku fáze HAF | ks | 1 |  | 0 |  |  |  | základní |  | 0 | 0 | 0 | 0 | 0 | 8 | M | 3 |  |  |  | ROZPOCET | 0 | 0 | 0 | 0 | 0 | 1 | 0 | 4 | -1295000787
120 | M | 434322 | jistič LTN-6B-1 1pól/ch.B/ 6A/10kA | ks | 4 |  | 0 |  |  |  | základní |  | 0 | 0 | 0 | 0 | 0 | 8 | M | 3 |  |  |  | ROZPOCET | 0 | 0 | 0 | 0 | 0 | 1 | 0 | 4 | -725807832
121 | M | 434323 | jistič LTN-10B-1 1pól/ch.B/ 10A/10kA | ks | 12 |  | 0 |  |  |  | základní |  | 0 | 0 | 0 | 0 | 0 | 8 | M | 3 |  |  |  | ROZPOCET | 0 | 0 | 0 | 0 | 0 | 1 | 0 | 4 | -930068958
122 | M | 434325 | jistič LTN-16B-1 1pól/ch.B/ 16A/10kA | ks | 1 |  | 0 |  |  |  | základní |  | 0 | 0 | 0 | 0 | 0 | 8 | M | 3 |  |  |  | ROZPOCET | 0 | 0 | 0 | 0 | 0 | 1 | 0 | 4 | 369001351
123 | M | 435027 | jistič LTN-40B-3 3pól/ch.B/ 40A/10kA | ks | 5 |  | 0 |  |  |  | základní |  | 0 | 0 | 0 | 0 | 0 | 8 | M | 3 |  |  |  | ROZPOCET | 0 | 0 | 0 | 0 | 0 | 1 | 0 | 4 | 678842824
124 | M | 435023 | jistič LTN-16B-3 3pól/ch.B/ 16A/10kA | ks | 1 |  | 0 |  |  |  | základní |  | 0 | 0 | 0 | 0 | 0 | 8 | M | 3 |  |  |  | ROZPOCET | 0 | 0 | 0 | 0 | 0 | 1 | 0 | 4 | -501140608
125 | M | 438502 | proudový chránič 4pol OFI-40-4-030AC 10kA | ks | 1 |  | 0 |  |  |  | základní |  | 0 | 0 | 0 | 0 | 0 | 8 | M | 3 |  |  |  | ROZPOCET | 0 | 0 | 0 | 0 | 0 | 1 | 0 | 4 | -399919519
126 | M | 438013 | proud chránič+jistič 2p/1+N OLE-16B-N1-030AC | ks | 11 |  | 0 |  |  |  | základní |  | 0 | 0 | 0 | 0 | 0 | 8 | M | 3 |  |  |  | ROZPOCET | 0 | 0 | 0 | 0 | 0 | 1 | 0 | 4 | -1976842200
127 | M | 464311 | časové relé/AC230V/500W/1modul | ks | 2 |  | 0 |  |  |  | základní |  | 0 | 0 | 0 | 0 | 0 | 8 | M | 3 |  |  |  | ROZPOCET | 0 | 0 | 0 | 0 | 0 | 1 | 0 | 4 | -2114766931
128 | M | 441121 | stykač 2pól RSI-20-20/2Z/20A na lištu | ks | 2 |  | 0 |  |  |  | základní |  | 0 | 0 | 0 | 0 | 0 | 8 | M | 3 |  |  |  | ROZPOCET | 0 | 0 | 0 | 0 | 0 | 1 | 0 | 4 | 98478292
129 | M | 1.1 | podružný materiál | ks | 1 |  | 0 |  |  |  | základní |  | 0 | 0 | 0 | 0 | 0 | 8 | M | 3 |  |  |  | ROZPOCET | 0 | 0 | 0 | 0 | 0 | 1 | 0 | 4 | -1857763492
130 | K | 2.1 | montáž rozvaděče | ks | 1 |  | 0 |  |  |  | základní |  | 0 | 0 | 0 | 0 | 0 | 4 | K | 3 |  |  |  | ROZPOCET | 0 | 0 | 0 | 0 | 0 | 1 | 0 | 4 | -1102411626
131 | K | 3.1 | revize rozvaděče | ks | 1 |  | 0 |  |  |  | základní |  | 0 | 0 | 0 | 0 | 0 | 4 | K | 3 |  |  |  | ROZPOCET | 0 | 0 | 0 | 0 | 0 | 1 | 0 | 4 | 1358922894
| D | Rozpis rozvaděče R2 | Rozpis rozvaděče R2 |  |  |  | 0 | [5 empty] | 0 |  | 0 |  | 0 | 1 | D | 2 |  |  |  | ROZPOCET | [6 empty] | 0
132 | M | 764823.1 | skříň 58Modulů IP44 zapuštěná | ks | 1 |  | 0 |  |  |  | základní |  | 0 | 0 | 0 | 0 | 0 | 8 | M | 3 |  |  |  | ROZPOCET | 0 | 0 | 0 | 0 | 0 | 1 | 0 | 4 | 205473205
133 | M | 781107 | sběrnice hřebenová G1L-1000-12mm2 57vývod vidlice | ks | 2 |  | 0 |  |  |  | základní |  | 0 | 0 | 0 | 0 | 0 | 8 | M | 3 |  |  |  | ROZPOCET | 0 | 0 | 0 | 0 | 0 | 1 | 0 | 4 | 1778413550
134 | M | 415034.1 | spínač páčkový ASN-63-3 3pol 63A na lištu | ks | 1 |  | 0 |  |  |  | základní |  | 0 | 0 | 0 | 0 | 0 | 8 | M | 3 |  |  |  | ROZPOCET | 0 | 0 | 0 | 0 | 0 | 1 | 0 | 4 | 910174356
135 | M | 432316 | odp poj OPVP22-3 Ie 125 A, Ue AC 690 V / DC 440 V, | ks | 1 |  | 0 |  |  |  | základní |  | 0 | 0 | 0 | 0 | 0 | 8 | M | 3 |  |  |  | ROZPOCET | 0 | 0 | 0 | 0 | 0 | 1 | 0 | 4 | 1463305504
136 | M | 432333.1 | pojistková patrona válcová PV22(-63A)gG | ks | 3 |  | 0 |  |  |  | základní |  | 0 | 0 | 0 | 0 | 0 | 8 | M | 3 |  |  |  | ROZPOCET | 0 | 0 | 0 | 0 | 0 | 1 | 0 | 4 | -124778346
137 | M | 471212.1 | svodič 3+Npól 350V/25kA typ2 | ks | 1 |  | 0 |  |  |  | základní |  | 0 | 0 | 0 | 0 | 0 | 8 | M | 3 |  |  |  | ROZPOCET | 0 | 0 | 0 | 0 | 0 | 1 | 0 | 4 | -344796752
138 | M | 434323 | jistič LTN-10B-1 1pól/ch.B/ 10A/10kA | ks | 6 |  | 0 |  |  |  | základní |  | 0 | 0 | 0 | 0 | 0 | 8 | M | 3 |  |  |  | ROZPOCET | 0 | 0 | 0 | 0 | 0 | 1 | 0 | 4 | -2080022624
139 | M | 438013 | proud chránič+jistič 2p/1+N OLE-16B-N1-030AC | ks | 11 |  | 0 |  |  |  | základní |  | 0 | 0 | 0 | 0 | 0 | 8 | M | 3 |  |  |  | ROZPOCET | 0 | 0 | 0 | 0 | 0 | 1 | 0 | 4 | -497090130
140 | M | 464311 | časové relé/AC230V/500W/1modul | ks | 2 |  | 0 |  |  |  | základní |  | 0 | 0 | 0 | 0 | 0 | 8 | M | 3 |  |  |  | ROZPOCET | 0 | 0 | 0 | 0 | 0 | 1 | 0 | 4 | 1252551029
141 | M | 441121 | stykač 2pól RSI-20-20/2Z/20A na lištu | ks | 2 |  | 0 |  |  |  | základní |  | 0 | 0 | 0 | 0 | 0 | 8 | M | 3 |  |  |  | ROZPOCET | 0 | 0 | 0 | 0 | 0 | 1 | 0 | 4 | 1502259424
142 | M | 1.2 | podružný materiál | ks | 1 |  | 0 |  |  |  | základní |  | 0 | 0 | 0 | 0 | 0 | 8 | M | 3 |  |  |  | ROZPOCET | 0 | 0 | 0 | 0 | 0 | 1 | 0 | 4 | -931818242
143 | K | 2.2 | montáž rozvaděče | ks | 1 |  | 0 |  |  |  | základní |  | 0 | 0 | 0 | 0 | 0 | 4 | K | 3 |  |  |  | ROZPOCET | 0 | 0 | 0 | 0 | 0 | 1 | 0 | 4 | 1328749408
144 | K | 3.2 | revize rozvaděče | ks | 1 |  | 0 |  |  |  | základní |  | 0 | 0 | 0 | 0 | 0 | 4 | K | 3 |  |  |  | ROZPOCET | 0 | 0 | 0 | 0 | 0 | 1 | 0 | 4 | 1386645636
| D | Rozpis rozvaděče R3 | Rozpis rozvaděče R3 |  |  |  | 0 | [5 empty] | 0 |  | 0 |  | 0 | 1 | D | 2 |  |  |  | ROZPOCET | [6 empty] | 0
145 | M | 764823.1 | skříň 58Modulů IP44 zapuštěná | ks | 1 |  | 0 |  |  |  | základní |  | 0 | 0 | 0 | 0 | 0 | 8 | M | 3 |  |  |  | ROZPOCET | 0 | 0 | 0 | 0 | 0 | 1 | 0 | 4 | 1790091293
146 | M | 781107 | sběrnice hřebenová G1L-1000-12mm2 57vývod vidlice | ks | 2 |  | 0 |  |  |  | základní |  | 0 | 0 | 0 | 0 | 0 | 8 | M | 3 |  |  |  | ROZPOCET | 0 | 0 | 0 | 0 | 0 | 1 | 0 | 4 | -293381173
147 | M | 415034.1 | spínač páčkový ASN-63-3 3pol 63A na lištu | ks | 1 |  | 0 |  |  |  | základní |  | 0 | 0 | 0 | 0 | 0 | 8 | M | 3 |  |  |  | ROZPOCET | 0 | 0 | 0 | 0 | 0 | 1 | 0 | 4 | 813725884
148 | M | 432316 | odp poj OPVP22-3 Ie 125 A, Ue AC 690 V / DC 440 V, | ks | 1 |  | 0 |  |  |  | základní |  | 0 | 0 | 0 | 0 | 0 | 8 | M | 3 |  |  |  | ROZPOCET | 0 | 0 | 0 | 0 | 0 | 1 | 0 | 4 | 84967719
149 | M | 432333.1 | pojistková patrona válcová PV22(-63A)gG | ks | 3 |  | 0 |  |  |  | základní |  | 0 | 0 | 0 | 0 | 0 | 8 | M | 3 |  |  |  | ROZPOCET | 0 | 0 | 0 | 0 | 0 | 1 | 0 | 4 | 1025140060
150 | M | 471212.1 | svodič 3+Npól 350V/25kA typ2 | ks | 1 |  | 0 |  |  |  | základní |  | 0 | 0 | 0 | 0 | 0 | 8 | M | 3 |  |  |  | ROZPOCET | 0 | 0 | 0 | 0 | 0 | 1 | 0 | 4 | -1401151864
151 | M | 434323 | jistič LTN-10B-1 1pól/ch.B/ 10A/10kA | ks | 6 |  | 0 |  |  |  | základní |  | 0 | 0 | 0 | 0 | 0 | 8 | M | 3 |  |  |  | ROZPOCET | 0 | 0 | 0 | 0 | 0 | 1 | 0 | 4 | -704576798
152 | M | 438013 | proud chránič+jistič 2p/1+N OLE-16B-N1-030AC | ks | 11 |  | 0 |  |  |  | základní |  | 0 | 0 | 0 | 0 | 0 | 8 | M | 3 |  |  |  | ROZPOCET | 0 | 0 | 0 | 0 | 0 | 1 | 0 | 4 | -1574039347
153 | M | 464311 | časové relé/AC230V/500W/1modul | ks | 2 |  | 0 |  |  |  | základní |  | 0 | 0 | 0 | 0 | 0 | 8 | M | 3 |  |  |  | ROZPOCET | 0 | 0 | 0 | 0 | 0 | 1 | 0 | 4 | -729183421
154 | M | 441121 | stykač 2pól RSI-20-20/2Z/20A na lištu | ks | 2 |  | 0 |  |  |  | základní |  | 0 | 0 | 0 | 0 | 0 | 8 | M | 3 |  |  |  | ROZPOCET | 0 | 0 | 0 | 0 | 0 | 1 | 0 | 4 | -1209455496
155 | M | 1.3 | podružný materiál | ks | 1 |  | 0 |  |  |  | základní |  | 0 | 0 | 0 | 0 | 0 | 8 | M | 3 |  |  |  | ROZPOCET | 0 | 0 | 0 | 0 | 0 | 1 | 0 | 4 | -538154358
156 | K | 2.3 | montáž rozvaděče | ks | 1 |  | 0 |  |  |  | základní |  | 0 | 0 | 0 | 0 | 0 | 4 | K | 3 |  |  |  | ROZPOCET | 0 | 0 | 0 | 0 | 0 | 1 | 0 | 4 | 992379681
157 | K | 3.3 | revize rozvaděče | ks | 1 |  | 0 |  |  |  | základní |  | 0 | 0 | 0 | 0 | 0 | 4 | K | 3 |  |  |  | ROZPOCET | 0 | 0 | 0 | 0 | 0 | 1 | 0 | 4 | -392400479
| D | Rozpis rozvaděče R4 | Rozpis rozvaděče R4 |  |  |  | 0 | [5 empty] | 0 |  | 0 |  | 0 | 1 | D | 2 |  |  |  | ROZPOCET | [6 empty] | 0
158 | M | 764823.2 | skříň 72Modulů IP44 zapuštěná | ks | 1 |  | 0 |  |  |  | základní |  | 0 | 0 | 0 | 0 | 0 | 8 | M | 3 |  |  |  | ROZPOCET | 0 | 0 | 0 | 0 | 0 | 1 | 0 | 4 | -1551185764
159 | M | 781107 | sběrnice hřebenová G1L-1000-12mm2 57vývod vidlice | ks | 3 |  | 0 |  |  |  | základní |  | 0 | 0 | 0 | 0 | 0 | 8 | M | 3 |  |  |  | ROZPOCET | 0 | 0 | 0 | 0 | 0 | 1 | 0 | 4 | -1527390676
160 | M | 415034.1 | spínač páčkový ASN-63-3 3pol 63A na lištu | ks | 1 |  | 0 |  |  |  | základní |  | 0 | 0 | 0 | 0 | 0 | 8 | M | 3 |  |  |  | ROZPOCET | 0 | 0 | 0 | 0 | 0 | 1 | 0 | 4 | -745079814
161 | M | 432316 | odp poj OPVP22-3 Ie 125 A, Ue AC 690 V / DC 440 V, | ks | 1 |  | 0 |  |  |  | základní |  | 0 | 0 | 0 | 0 | 0 | 8 | M | 3 |  |  |  | ROZPOCET | 0 | 0 | 0 | 0 | 0 | 1 | 0 | 4 | -380984523
162 | M | 432333.1 | pojistková patrona válcová PV22(-63A)gG | ks | 3 |  | 0 |  |  |  | základní |  | 0 | 0 | 0 | 0 | 0 | 8 | M | 3 |  |  |  | ROZPOCET | 0 | 0 | 0 | 0 | 0 | 1 | 0 | 4 | -584230667
163 | M | 471212.1 | svodič 3+Npól 350V/25kA typ2 | ks | 1 |  | 0 |  |  |  | základní |  | 0 | 0 | 0 | 0 | 0 | 8 | M | 3 |  |  |  | ROZPOCET | 0 | 0 | 0 | 0 | 0 | 1 | 0 | 4 | 1379943518
164 | M | 434323 | jistič LTN-10B-1 1pól/ch.B/ 10A/10kA | ks | 6 |  | 0 |  |  |  | základní |  | 0 | 0 | 0 | 0 | 0 | 8 | M | 3 |  |  |  | ROZPOCET | 0 | 0 | 0 | 0 | 0 | 1 | 0 | 4 | 2051961687
165 | M | 438013 | proud chránič+jistič 2p/1+N OLE-16B-N1-030AC | ks | 11 |  | 0 |  |  |  | základní |  | 0 | 0 | 0 | 0 | 0 | 8 | M | 3 |  |  |  | ROZPOCET | 0 | 0 | 0 | 0 | 0 | 1 | 0 | 4 | 1819628031
166 | M | 464311 | časové relé/AC230V/500W/1modul | ks | 2 |  | 0 |  |  |  | základní |  | 0 | 0 | 0 | 0 | 0 | 8 | M | 3 |  |  |  | ROZPOCET | 0 | 0 | 0 | 0 | 0 | 1 | 0 | 4 | -1401103813
167 | M | 441121 | stykač 2pól RSI-20-20/2Z/20A na lištu | ks | 2 |  | 0 |  |  |  | základní |  | 0 | 0 | 0 | 0 | 0 | 8 | M | 3 |  |  |  | ROZPOCET | 0 | 0 | 0 | 0 | 0 | 1 | 0 | 4 | 1581368020
168 | M | 1.4 | podružný materiál | ks | 1 |  | 0 |  |  |  | základní |  | 0 | 0 | 0 | 0 | 0 | 8 | M | 3 |  |  |  | ROZPOCET | 0 | 0 | 0 | 0 | 0 | 1 | 0 | 4 | 91216532
169 | K | 2.4 | montáž rozvaděče | ks | 1 |  | 0 |  |  |  | základní |  | 0 | 0 | 0 | 0 | 0 | 4 | K | 3 |  |  |  | ROZPOCET | 0 | 0 | 0 | 0 | 0 | 1 | 0 | 4 | -373741035
170 | K | 3.4 | revize rozvaděče | ks | 1 |  | 0 |  |  |  | základní |  | 0 | 0 | 0 | 0 | 0 | 4 | K | 3 |  |  |  | ROZPOCET | 0 | 0 | 0 | 0 | 0 | 1 | 0 | 4 | -260961279
171 | M | 434325 | jistič LTN-16B-1 1pól/ch.B/ 16A/10kA | ks | 4 |  | 0 |  |  |  | základní |  | 0 | 0 | 0 | 0 | 0 | 8 | M | 3 |  |  |  | ROZPOCET | 0 | 0 | 0 | 0 | 0 | 1 | 0 | 4 | -2040529045
172 | M | 435050 | jistič LTN-16C-3 3pól/ch.C/ 16A/10kA | ks | 1 |  | 0 |  |  |  | základní |  | 0 | 0 | 0 | 0 | 0 | 8 | M | 3 |  |  |  | ROZPOCET | 0 | 0 | 0 | 0 | 0 | 1 | 0 | 4 | 2123167448
| D | HZS | Hodinové zúčtovací sazby |  |  |  | 0 | [5 empty] | 0 |  | 0 |  | 0 | 4 | D | 0 |  |  |  | ROZPOCET | [6 empty] | 0
173 | K | 210990011.1 | demontáže | hod | 24 |  | 0 |  |  |  | základní |  | 0 | 0 | 0 | 0 | 0 | 512 | K | 1 |  |  |  | ROZPOCET | 0 | 0 | 0 | 0 | 0 | 1 | 0 | 512 | 409709717
174 | K | HZS2221 | Hodinové zúčtovací sazby profesí PSV provádění stavebních instalací elektrikář | hod | 4 |  | 0 | CS ÚRS 2017 02 |  |  | základní |  | 0 | 0 | 0 | 0 | 0 | 512 | K | 1 |  |  |  | ROZPOCET | 0 | 0 | 0 | 0 | 0 | 1 | 0 | 512 | -1689288104
| P |  | Poznámka k položce: Nepředvídatelné práce spojené s rekonstrukcí objektu - bude účtováno dle skutečně provedených prací odsouhlasených TDI a zápisem v SD | [15 empty] | P | 1
175 | K | HZS2491 | Hodinové zúčtovací sazby profesí PSV zednické výpomoci a pomocné práce PSV dělník zednických výpomocí | hod | 8 |  | 0 | CS ÚRS 2017 02 |  |  | základní |  | 0 | 0 | 0 | 0 | 0 | 512 | K | 1 |  |  |  | ROZPOCET | 0 | 0 | 0 | 0 | 0 | 1 | 0 | 512 | -204538853
| P |  | Poznámka k položce: Nepředvídatelné práce spojené s rekonstrukcí objektu - bude účtováno dle skutečně provedených prací odsouhlasených TDI a zápisem v SD | [15 empty] | P | 1
| VV |  | "Zednické přípomoce"8 |  | 8 | [13 empty] | VV | 1 | 2 | True | 1 | ROZPOCET
176 | K | HZS2492 | Hodinové zúčtovací sazby profesí PSV zednické výpomoci a pomocné práce PSV pomocný dělník PSV | hod | 2 |  | 0 | CS ÚRS 2017 02 |  |  | základní |  | 0 | 0 | 0 | 0 | 0 | 512 | K | 1 |  |  |  | ROZPOCET | 0 | 0 | 0 | 0 | 0 | 1 | 0 | 512 | 1923636569
| P |  | Poznámka k položce: Nepředvídatelné práce spojené s rekonstrukcí objektu - bude účtováno dle skutečně provedených prací odsouhlasených TDI a zápisem v SD | [15 empty] | P | 1
| D | OST | Ostatní |  |  |  | 0 | [5 empty] | 0 |  | 0 |  | 0 | 4 | D | 0 |  |  |  | ROZPOCET | [6 empty] | 0
177 | K | 1031 | držák pojistek D1PH | ks | 1 |  | 0 |  |  |  | základní |  | 0 | 0 | 0 | 0 | 0 | 262144 | K | 1 |  |  |  | ROZPOCET | 0 | 0 | 0 | 0 | 0 | 1 | 0 | 262144 | 1202464824
| P |  | Poznámka k položce: ochranné a pracovní pomůcky | [15 empty] | P | 1
178 | K | 218009001 | poplatek za recyklaci svítidla | ks | 149 |  | 0 |  |  |  | základní |  | 0 | 0 | 0 | 0 | 0 | 262144 | K | 1 |  |  |  | ROZPOCET | 0 | 0 | 0 | 0 | 0 | 1 | 0 | 262144 | -1776772056
| VV |  | 3+50+54+17+4+3+9+9 |  | 149 | [13 empty] | VV | 1 | 2 | True | 1 | ROZPOCET
185 | K | 741810003 | Zkoušky a prohlídky elektrických rozvodů a zařízení celková prohlídka a vyhotovení revizní zprávy pro objem montážních prací přes 500 do 1000 tis. Kč | kus | 1 |  | 0 | CS ÚRS 2017 02 |  |  | základní |  | 0 | 0 | 0 | 0 | 0 | 262144 | K | 1 |  |  |  | ROZPOCET | 0 | 0 | 0 | 0 | 0 | 1 | 0 | 262144 | 737179825
180 | K | 900001.1 | Dokumentace skutečného provedení | ks | 1 |  | 0 |  |  |  | základní |  | 0 | 0 | 0 | 0 | 0 | 262144 | K | 1 |  |  |  | ROZPOCET | 0 | 0 | 0 | 0 | 0 | 1 | 0 | 262144 | 2037325790
181 | K | 900001.2 | měření umělého/sdruženého/denního osvětlení vč.vyhotovení protokolu | ks | 3 |  | 0 |  |  |  | základní |  | 0 | 0 | 0 | 0 | 0 | 262144 | K | 1 |  |  |  | ROZPOCET | 0 | 0 | 0 | 0 | 0 | 1 | 0 | 262144 | 1959938694
182 | K | 900001.3 | doprava dodávek | % |  |  | 0 |  |  |  | základní |  | 0 | 0 | 0 | 0 | 0 | 262144 | K | 1 |  |  |  | ROZPOCET | 0 | 0 | 0 | 0 | 0 | 1 | 0 | 262144 | -350187133
| P |  | Poznámka k položce: Z celkové částky bez ostatních nákladů a HZS | [15 empty] | P | 1
183 | K | 900001.4 | materiál podružný | % |  |  | 0 |  |  |  | základní |  | 0 | 0 | 0 | 0 | 0 | 262144 | K | 1 |  |  |  | ROZPOCET | 0 | 0 | 0 | 0 | 0 | 1 | 0 | 262144 | -2005923722
| P |  | Poznámka k položce: Z celkové částky bez ostatních nákladů a HZS | [15 empty] | P | 1
184 | K | 900001.5 | PPV pro elektromontáže | % |  |  | 0 |  |  |  | základní |  | 0 | 0 | 0 | 0 | 0 | 262144 | K | 1 |  |  |  | ROZPOCET | 0 | 0 | 0 | 0 | 0 | 1 | 0 | 262144 | 1137847583
| P |  | Poznámka k položce: Z celkové částky bez ostatních nákladů a HZS PPV - Pomocné práce a výroba | [15 empty] | P | 1

## TI-002 - Měření a Regulace
| List obsahuje: |  | 1) Krycí list soupisu | 2) Rekapitulace |  |  | 3) Soupis prací | Zpět na list: | Rekapitulace stavby
{076ba569-b496-4c4c-9d42-2a8903e8a91c}
2
| KRYCÍ LIST SOUPISU | [8 empty] | v --- níže se nacházejí doplnkové a pomocné údaje k sestavám --- v | [8 empty] | False
Stavba:
Výstavba poradenského centra UJEP, č.p. 771, ul. Pasteurova - Rekonstrukce
Objekt:
SO-01 - Objekt č.p. 771
Soupis:
TI-002 - Měření a Regulace
| KSO: |  | 801 35 16 |  |  | CC-CZ:
| Místo: |  | Ústí nad Labem |  |  | Datum: | 19. 7. 2018
| Zadavatel: |  |  |  |  | IČ: | 44555601
|  | UJEP Pasteurova 3544/1, 400 96 ÚnL |  |  |  | DIČ: | CZ44555601
| Uchazeč: |  |  |  |  | IČ:
DIČ:
| Projektant: |  |  |  |  | IČ: | 25028588
|  | Correct BC, s.r.o. |  |  |  | DIČ: | CZ25028588
Poznámka:
| Cena bez DPH | [5 empty] | 0
|  |  | Základ daně |  |  | Sazba daně | Výše daně
| DPH | základní | 0 |  |  | 21% | 0
|  | snížená | 0 |  |  | 15% | 0
|  | zákl. přenesená | 0 |  |  | 21% | 0
|  | sníž. přenesená | 0 |  |  | 15% | 0
|  | nulová | 0 |  |  | 0% | 0
| Cena s DPH |  |  | v | CZK |  | 0
REKAPITULACE ČLENĚNÍ SOUPISU PRACÍ
Stavba:
Výstavba poradenského centra UJEP, č.p. 771, ul. Pasteurova - Rekonstrukce
Objekt:
SO-01 - Objekt č.p. 771
Soupis:
TI-002 - Měření a Regulace
Místo: |  |  | Ústí nad Labem |  |  | Datum: | 19. 7. 2018
Zadavatel: |  |  | UJEP Pasteurova 3544/1, 400 96 ÚnL |  |  | Projektant: | Correct BC, s.r.o.
Uchazeč:
Kód dílu - Popis | [6 empty] | Cena celkem [CZK]
Náklady soupisu celkem | [6 empty] | 0 | [12 empty] | -1
| PSV - Práce a dodávky PSV | [5 empty] | 0
| 734 - Ústřední vytápění - armatury | [5 empty] | 0
| 741 - Elektroinstalace - silnoproud | [5 empty] | 0
| 742 - Elektroinstalace - slaboproud | [5 empty] | 0
| M - Práce a dodávky M | [5 empty] | 0
| 22-M - Montáže technologických zařízení pro dopravní stavby | [5 empty] | 0
| HZS - Hodinové zúčtovací sazby | [5 empty] | 0
| OST - Ostatní | [5 empty] | 0
SOUPIS PRACÍ
Stavba:
Výstavba poradenského centra UJEP, č.p. 771, ul. Pasteurova - Rekonstrukce
Objekt:
SO-01 - Objekt č.p. 771
Soupis:
TI-002 - Měření a Regulace
Místo: |  |  | Ústí nad Labem |  |  | Datum: | 19. 7. 2018
Zadavatel: |  |  | UJEP Pasteurova 3544/1, 400 96 ÚnL |  |  | Projektant: | Correct BC, s.r.o.
Uchazeč:
PČ | Typ | Kód | Popis | MJ | Množství | J.cena [CZK] | Cena celkem [CZK] | Cenová soustava |  | Poznámka | DPH | J. Nh [h] | Nh celkem [h] | J. hmotnost [t] | Hmotnost celkem [t] | J. suť [t] | Suť Celkem [t]
Náklady soupisu celkem | [6 empty] | 0 | [5 empty] | 0 |  | 0.04761 |  | 0 |  | D | -1 | [10 empty] | 0
| D | PSV | Práce a dodávky PSV |  |  |  | 0 | [5 empty] | 0 |  | 0.04446 |  | 0 | 2 | D | 0 |  |  |  | ROZPOCET | [6 empty] | 0
| D | 734 | Ústřední vytápění - armatury |  |  |  | 0 | [5 empty] | 0 |  | 0.00133 |  | 0 | 2 | D | 1 |  |  |  | ROZPOCET | [6 empty] | 0
1 | K | 734441116 | Regulátory tlaku s jednoobvodovým mikrospínačem vlnovcové, tlak 0,16 až 1,6 MPa | kus | 1 |  | 0 | CS ÚRS 2017 02 |  |  | základní |  | 0 | 0.00133 | 0.00133 | 0 | 0 | 16 | K | 2 |  |  |  | ROZPOCET | 0 | 0 | 0 | 0 | 0 | 1 | 0 | 16 | -1100997196
2 | M | 7342.2. | Regulátor tlaku - manostat 63-630 kPa vč ventilu | kus | 1 |  | 0 |  |  |  | základní |  | 0 | 0 | 0 | 0 | 0 | 32 | M | 2 |  |  |  | ROZPOCET | 0 | 0 | 0 | 0 | 0 | 1 | 0 | 16 | 1642461296
| D | 741 | Elektroinstalace - silnoproud |  |  |  | 0 | [5 empty] | 0 |  | 0.04218 |  | 0 | 2 | D | 1 |  |  |  | ROZPOCET | [6 empty] | 0
3 | K | 210111012 | zásuvka domovní zapuštěná vč.zapojení průběžně | kus | 1 |  | 0 |  |  |  | základní |  | 0 | 0 | 0 | 0 | 0 | 4 | K | 2 |  |  |  | ROZPOCET | 0 | 0 | 0 | 0 | 0 | 1 | 0 | 4 | -1620603007
4 | M | 420006 | zásuvka 16A/250Vstř design Tango bezŠr clonk | kus | 1 |  | 0 |  |  |  | základní |  | 0 | 0 | 0 | 0 | 0 | 8 | M | 2 |  |  |  | ROZPOCET | 0 | 0 | 0 | 0 | 0 | 1 | 0 | 4 | -178326072
5 | K | 219002612 | vysekání rýhy/zeď cihla/ hl.do 30mm/š.do 70mm | m | 420 |  | 0 |  |  |  | základní |  | 0 | 0 | 0 | 0 | 0 | 4 | K | 2 |  |  |  | ROZPOCET | 0 | 0 | 0 | 0 | 0 | 1 | 0 | 4 | 786570922
6 | K | 741110041 | Montáž trubek elektroinstalačních s nasunutím nebo našroubováním do krabic plastových ohebných, uložených pevně, vnější D přes 11 do 23 mm | m | 240 |  | 0 | CS ÚRS 2017 02 |  |  | základní |  | 0 | 0 | 0 | 0 | 0 | 16 | K | 2 |  |  |  | ROZPOCET | 0 | 0 | 0 | 0 | 0 | 1 | 0 | 16 | -339826683
7 | M | 345710610 | trubka elektroinstalační ohebná z PVC (ČSN) 2313 | m | 252 |  | 0 | CS ÚRS 2017 02 |  |  | základní |  | 0 | 4e-05 | 0.01008 | 0 | 0 | 32 | M | 2 |  |  |  | ROZPOCET | 0 | 0 | 0 | 0 | 0 | 1 | 0 | 16 | 925035929
| VV |  | 240*1,05 'Přepočtené koeficientem množství |  | 252 | [13 empty] | VV | 2 | 2 | False | 1 | ROZPOCET
8 | K | 741122015 | Montáž kabelů měděných bez ukončení uložených pod omítku plných kulatých (CYKY), počtu a průřezu žil 3x1,5 mm2 | m | 60 |  | 0 | CS ÚRS 2017 02 |  |  | základní |  | 0 | 0 | 0 | 0 | 0 | 16 | K | 2 |  |  |  | ROZPOCET | 0 | 0 | 0 | 0 | 0 | 1 | 0 | 16 | 1743328416
9 | M | 341110300 | kabel silový s Cu jádrem CYKY 3x1,5 mm2 | m | 63 |  | 0 | CS ÚRS 2017 02 |  |  | základní |  | 0 | 0.00012 | 0.00756 | 0 | 0 | 32 | M | 2 |  |  |  | ROZPOCET | 0 | 0 | 0 | 0 | 0 | 1 | 0 | 16 | -2080552814
| VV |  | 60*1,05 'Přepočtené koeficientem množství |  | 63 | [13 empty] | VV | 2 | 2 | False | 1 | ROZPOCET
10 | K | 741124733 | Montáž kabelů měděných ovládacích bez ukončení uložených pevně stíněných ovládacích s plným jádrem (JYTY) počtu a průměru žil 2 až 19x1 mm2 | m | 380 |  | 0 | CS ÚRS 2017 02 |  |  | základní |  | 0 | 0 | 0 | 0 | 0 | 16 | K | 2 |  |  |  | ROZPOCET | 0 | 0 | 0 | 0 | 0 | 1 | 0 | 16 | -382970732
| VV |  | "2/1"350 |  | 350 | [13 empty] | VV | 2 | 2 | True | 0 | ROZPOCET
| VV |  | "5/1"30 |  | 30 | [13 empty] | VV | 2 | 2 | True | 0 | ROZPOCET
| VV |  | Součet |  | 380 | [13 empty] | VV | 2 | 4 | True | 1 | ROZPOCET
11 | M | 341215500 | kabel sdělovací JYTY Al laminovanou fólií 2x1 mm | m | 367.5 |  | 0 | CS ÚRS 2017 02 |  |  | základní |  | 0 | 5e-05 | 0.018375 | 0 | 0 | 32 | M | 2 |  |  |  | ROZPOCET | 0 | 0 | 0 | 0 | 0 | 1 | 0 | 16 | 1239058375
| VV |  | "2/1"350 |  | 350 | [13 empty] | VV | 2 | 2 | True | 1 | ROZPOCET
| VV |  | 350*1,05 'Přepočtené koeficientem množství |  | 367.5 | [13 empty] | VV | 2 | 2 | False | 1 | ROZPOCET
12 | M | 341215560 | kabel sdělovací JYTY Al laminovanou fólií 7x1 mm | m | 31.5 |  | 0 | CS ÚRS 2017 02 |  |  | základní |  | 0 | 0.00011 | 0.003465 | 0 | 0 | 32 | M | 2 |  |  |  | ROZPOCET | 0 | 0 | 0 | 0 | 0 | 1 | 0 | 16 | 1780207009
| VV |  | "5/1"30 |  | 30 | [13 empty] | VV | 2 | 2 | True | 1 | ROZPOCET
| VV |  | 30*1,05 'Přepočtené koeficientem množství |  | 31.5 | [13 empty] | VV | 2 | 2 | False | 1 | ROZPOCET
13 | K | 741310001 | Montáž spínačů jedno nebo dvoupólových nástěnných se zapojením vodičů, pro prostředí normální vypínačů, řazení 1-jednopólových | kus | 1 |  | 0 | CS ÚRS 2017 02 |  |  | základní |  | 0 | 0 | 0 | 0 | 0 | 16 | K | 2 |  |  |  | ROZPOCET | 0 | 0 | 0 | 0 | 0 | 1 | 0 | 16 | 1615216405
14 | M | A3.1 | Vypínač ASN 25A | kus | 1 |  | 0 |  |  |  | základní |  | 0 | 0 | 0 | 0 | 0 | 32 | M | 2 |  |  |  | ROZPOCET | 0 | 0 | 0 | 0 | 0 | 1 | 0 | 16 | 848930
15 | K | 741313001 | Montáž zásuvek domovních se zapojením vodičů bezšroubové připojení polozapuštěných nebo zapuštěných 10/16 A, provedení 2P + PE | kus | 1 |  | 0 | CS ÚRS 2017 02 |  |  | základní |  | 0 | 0 | 0 | 0 | 0 | 16 | K | 2 |  |  |  | ROZPOCET | 0 | 0 | 0 | 0 | 0 | 1 | 0 | 16 | 783108196
| P |  | Poznámka k položce: zásuvka do rozvaděče | [15 empty] | P | 2
16 | M | 345551000 | zásuvka 1násobná 16A 3553-01289 bílá | kus | 1 |  | 0 | CS ÚRS 2017 02 |  |  | základní |  | 0 | 6e-05 | 6e-05 | 0 | 0 | 32 | M | 2 |  |  |  | ROZPOCET | 0 | 0 | 0 | 0 | 0 | 1 | 0 | 16 | 1586468768
17 | K | 741320105 | Montáž jističů se zapojením vodičů jednopólových nn do 25 A ve skříni | kus | 5 |  | 0 | CS ÚRS 2017 02 |  |  | základní |  | 0 | 0 | 0 | 0 | 0 | 16 | K | 2 |  |  |  | ROZPOCET | 0 | 0 | 0 | 0 | 0 | 1 | 0 | 16 | 1487514976
| VV |  | "6/1/B"2 |  | 2 | [13 empty] | VV | 2 | 2 | True | 0 | ROZPOCET
| VV |  | "10/1/B"2 |  | 2 | [13 empty] | VV | 2 | 2 | True | 0 | ROZPOCET
| VV |  | "10/1/B"1 |  | 1 | [13 empty] | VV | 2 | 2 | True | 0 | ROZPOCET
| VV |  | Součet |  | 5 | [13 empty] | VV | 2 | 4 | True | 1 | ROZPOCET
18 | M | 358221070 | jistič 1pólový-charakteristika B 6A | kus | 2 |  | 0 | CS ÚRS 2017 02 |  |  | základní |  | 0 | 0.0004 | 0.0008 | 0 | 0 | 32 | M | 2 |  |  |  | ROZPOCET | 0 | 0 | 0 | 0 | 0 | 1 | 0 | 16 | -1419827354
19 | M | 358221090 | jistič 1pólový-charakteristika B 10A | kus | 3 |  | 0 | CS ÚRS 2017 02 |  |  | základní |  | 0 | 0.0004 | 0.0012 | 0 | 0 | 32 | M | 2 |  |  |  | ROZPOCET | 0 | 0 | 0 | 0 | 0 | 1 | 0 | 16 | 564274292
| VV |  | 2+1 |  | 3 | [13 empty] | VV | 2 | 2 | True | 1 | ROZPOCET
20 | K | 741330041 | Montáž stykačů nn se zapojením vodičů střídavých vestavných třípólových do 16 A | kus | 1 |  | 0 | CS ÚRS 2017 02 |  |  | základní |  | 0 | 0 | 0 | 0 | 0 | 16 | K | 2 |  |  |  | ROZPOCET | 0 | 0 | 0 | 0 | 0 | 1 | 0 | 16 | 810094444
21 | M | 358211010 | stykač vzduchový 3pólový C9.10 220-230V / 50Hz | kus | 1 |  | 0 | CS ÚRS 2017 02 |  |  | základní |  | 0 | 0.00034 | 0.00034 | 0 | 0 | 32 | M | 2 |  |  |  | ROZPOCET | 0 | 0 | 0 | 0 | 0 | 1 | 0 | 16 | 1553153750
22 | K | 741330632 | Montáž relé pomocných se zapojením vodičů vestavných v krytu s kontakty 2P+2Z | kus | 2 |  | 0 | CS ÚRS 2017 02 |  |  | základní |  | 0 | 0 | 0 | 0 | 0 | 16 | K | 2 |  |  |  | ROZPOCET | 0 | 0 | 0 | 0 | 0 | 1 | 0 | 16 | 1820916536
23 | M | 3583513.3 | relé Relé 2P, 230V 50Hz | kus | 1 |  | 0 |  |  |  | základní |  | 0 | 0.00015 | 0.00015 | 0 | 0 | 32 | M | 2 |  |  |  | ROZPOCET | 0 | 0 | 0 | 0 | 0 | 1 | 0 | 16 | -1690493649
24 | M | 3583512.1 | Relé 2P, 24V DC | kus | 1 |  | 0 |  |  |  | základní |  | 0 | 0.00015 | 0.00015 | 0 | 0 | 32 | M | 2 |  |  |  | ROZPOCET | 0 | 0 | 0 | 0 | 0 | 1 | 0 | 16 | -1634869734
25 | K | 741330821-R | Montáž relé doplňkových prvků regulátoru | kus | 1 |  | 0 |  |  |  | základní |  | 0 | 0 | 0 | 0 | 0 | 16 | K | 2 |  |  |  | ROZPOCET | 0 | 0 | 0 | 0 | 0 | 1 | 0 | 16 | 1990016350
26 | M | 3.1. | Regulátor AMiNI-ES -AMIT - z důvodu kompatibility se stávajícím systémem AMIT | kus | 1 |  | 0 |  |  |  | základní |  | 0 | 0 | 0 | 0 | 0 | 32 | M | 2 |  |  |  | ROZPOCET | 0 | 0 | 0 | 0 | 0 | 1 | 0 | 16 | -1981890026
27 | M | TR3.1. | Regulátor AMiNI-ES -AMIT - z důvodu kompatibility se stávajícím systémem AMIT | kus | 1 |  | 0 |  |  |  | základní |  | 0 | 0 | 0 | 0 | 0 | 32 | M | 2 |  |  |  | ROZPOCET | 0 | 0 | 0 | 0 | 0 | 1 | 0 | 16 | 741456579
| D | 742 | Elektroinstalace - slaboproud |  |  |  | 0 | [5 empty] | 0 |  | 0.00095 |  | 0 | 2 | D | 1 |  |  |  | ROZPOCET | [6 empty] | 0
28 | K | 742121001 | Montáž kabelů sdělovacích pro vnitřní rozvody počtu žil do 15 | m | 20 |  | 0 | CS ÚRS 2017 02 |  |  | základní |  | 0 | 0 | 0 | 0 | 0 | 16 | K | 2 |  |  |  | ROZPOCET | 0 | 0 | 0 | 0 | 0 | 1 | 0 | 16 | 1969652614
29 | M | 341CAT6 | UTP kabel cat.6 | m | 21 |  | 0 |  |  |  | základní |  | 0 | 0 | 0 | 0 | 0 | 32 | M | 2 |  |  |  | ROZPOCET | 0 | 0 | 0 | 0 | 0 | 1 | 0 | 16 | 1903197164
| VV |  | 20*1,05 'Přepočtené koeficientem množství |  | 21 | [13 empty] | VV | 2 | 2 | False | 1 | ROZPOCET
30 | K | 742330001 | Montáž strukturované kabeláže rozvaděče nástěnného | kus | 1 |  | 0 | CS ÚRS 2017 02 |  |  | základní |  | 0 | 0 | 0 | 0 | 0 | 16 | K | 2 |  |  |  | ROZPOCET | 0 | 0 | 0 | 0 | 0 | 1 | 0 | 16 | -1308123109
31 | M | 357131010-IP44 | Rozvaděč Elektro/Optický 300x400x250mm IP44 | kus | 1 |  | 0 | CS ÚRS 2017 02 |  |  | základní |  | 0 | 0.00095 | 0.00095 | 0 | 0 | 32 | M | 2 |  |  |  | ROZPOCET | 0 | 0 | 0 | 0 | 0 | 1 | 0 | 16 | 23362962
32 | K | FV3.1. | Dodávka a Montáž - Filtr s přepěťovou ochrannou | kus | 1 |  | 0 |  |  |  | základní |  | 0 | 0 | 0 | 0 | 0 | 16 | K | 2 |  |  |  | ROZPOCET | 0 | 0 | 0 | 0 | 0 | 1 | 0 | 16 | -1273654829
| D | M | Práce a dodávky M |  |  |  | 0 | [5 empty] | 0 |  | 0.00315 |  | 0 | 3 | D | 0 |  |  |  | ROZPOCET | [6 empty] | 0
| D | 22-M | Montáže technologických zařízení pro dopravní stavby |  |  |  | 0 | [5 empty] | 0 |  | 0.00315 |  | 0 | 3 | D | 1 |  |  |  | ROZPOCET | [6 empty] | 0
33 | K | 220280221 | Montáž kabelu uloženého v trubkách nebo v lištách včetně odvinutí kabelu z bubnu, natáhnutí, odříznutí, zaizolování a zatažení do trubek nebo lišt, pročištění trubky, prozvonění a označení kabelu SYKFY 5 x 2 x 0,5 mm | m | 75 |  | 0 | CS ÚRS 2017 02 |  |  | základní |  | 0 | 0 | 0 | 0 | 0 | 64 | K | 2 |  |  |  | ROZPOCET | 0 | 0 | 0 | 0 | 0 | 1 | 0 | 64 | -52519229
34 | M | 341210500 | kabel sdělovací s Cu jádrem SYKFY 5x2x0,5 mm | m | 78.75 |  | 0 | CS ÚRS 2017 02 |  |  | základní |  | 0 | 4e-05 | 0.00315 | 0 | 0 | 128 | M | 2 |  |  |  | ROZPOCET | 0 | 0 | 0 | 0 | 0 | 1 | 0 | 128 | 551264443
| VV |  | 75*1,05 'Přepočtené koeficientem množství |  | 78.75 | [13 empty] | VV | 2 | 2 | False | 1 | ROZPOCET
35 | K | 220880410 | Montáž tepelného čidla s připojením | kus | 2 |  | 0 | CS ÚRS 2017 02 |  |  | základní |  | 0 | 0 | 0 | 0 | 0 | 64 | K | 2 |  |  |  | ROZPOCET | 0 | 0 | 0 | 0 | 0 | 1 | 0 | 64 | 1931126737
36 | M | čidlo1 | Čidlo teploty příložné NI1000 | kus | 1 |  | 0 |  |  |  | základní |  | 0 | 0 | 0 | 0 | 0 | 256 | M | 2 |  |  |  | ROZPOCET | 0 | 0 | 0 | 0 | 0 | 1 | 0 | 64 | 815456941
37 | M | čidlo2 | Čidlo teploty příložné NI1000 | kus | 1 |  | 0 |  |  |  | základní |  | 0 | 0 | 0 | 0 | 0 | 256 | M | 2 |  |  |  | ROZPOCET | 0 | 0 | 0 | 0 | 0 | 1 | 0 | 64 | -902859603
| D | HZS | Hodinové zúčtovací sazby |  |  |  | 0 | [5 empty] | 0 |  | 0 |  | 0 | 4 | D | 0 |  |  |  | ROZPOCET | [6 empty] | 0
38 | K | 210990011.1 | demontáže | hod | 16 |  | 0 |  |  |  | základní |  | 0 | 0 | 0 | 0 | 0 | 4 | K | 1 |  |  |  | ROZPOCET | 0 | 0 | 0 | 0 | 0 | 1 | 0 | 4 | -1569195762
39 | K | HZS2221 | Hodinové zúčtovací sazby profesí PSV provádění stavebních instalací elektrikář | hod | 4 |  | 0 | CS ÚRS 2017 02 |  |  | základní |  | 0 | 0 | 0 | 0 | 0 | 512 | K | 1 |  |  |  | ROZPOCET | 0 | 0 | 0 | 0 | 0 | 1 | 0 | 512 | 937778843
| P |  | Poznámka k položce: Nepředvídatelné práce spojené s rekonstrukcí objektu - bude účtováno dle skutečně provedených prací odsouhlasených TDI a zápisem v SD | [15 empty] | P | 1
40 | K | HZS2491 | Hodinové zúčtovací sazby profesí PSV zednické výpomoci a pomocné práce PSV dělník zednických výpomocí | hod | 8 |  | 0 | CS ÚRS 2017 02 |  |  | základní |  | 0 | 0 | 0 | 0 | 0 | 512 | K | 1 |  |  |  | ROZPOCET | 0 | 0 | 0 | 0 | 0 | 1 | 0 | 512 | -993362543
| P |  | Poznámka k položce: Nepředvídatelné práce spojené s rekonstrukcí objektu - bude účtováno dle skutečně provedených prací odsouhlasených TDI a zápisem v SD | [15 empty] | P | 1
| VV |  | "Zednické přípomoce"8 |  | 8 | [13 empty] | VV | 1 | 2 | True | 1 | ROZPOCET
41 | K | HZS2492 | Hodinové zúčtovací sazby profesí PSV zednické výpomoci a pomocné práce PSV pomocný dělník PSV | hod | 2 |  | 0 | CS ÚRS 2017 02 |  |  | základní |  | 0 | 0 | 0 | 0 | 0 | 512 | K | 1 |  |  |  | ROZPOCET | 0 | 0 | 0 | 0 | 0 | 1 | 0 | 512 | -407366839
| P |  | Poznámka k položce: Nepředvídatelné práce spojené s rekonstrukcí objektu - bude účtováno dle skutečně provedených prací odsouhlasených TDI a zápisem v SD | [15 empty] | P | 1
| D | OST | Ostatní |  |  |  | 0 | [5 empty] | 0 |  | 0 |  | 0 | 4 | D | 0 |  |  |  | ROZPOCET | [6 empty] | 0
42 | K | 741810002 | Zkoušky a prohlídky elektrických rozvodů a zařízení celková prohlídka a vyhotovení revizní zprávy pro objem montážních prací přes 100 do 500 tis. Kč | kus | 1 |  | 0 | CS ÚRS 2017 02 |  |  | základní |  | 0 | 0 | 0 | 0 | 0 | 262144 | K | 1 |  |  |  | ROZPOCET | 0 | 0 | 0 | 0 | 0 | 1 | 0 | 262144 | -376102552
43 | K | 900001.1 | Dokumentace skutečného provedení | ks | 1 |  | 0 |  |  |  | základní |  | 0 | 0 | 0 | 0 | 0 | 262144 | K | 1 |  |  |  | ROZPOCET | 0 | 0 | 0 | 0 | 0 | 1 | 0 | 262144 | -633704328
44 | K | 900001.11 | SW AMIT a oživení stanice + zkušební provoz | ks | 1 |  | 0 |  |  |  | základní |  | 0 | 0 | 0 | 0 | 0 | 262144 | K | 1 |  |  |  | ROZPOCET | 0 | 0 | 0 | 0 | 0 | 1 | 0 | 262144 | -1218207712
45 | K | 900001.12 | SW + vygenerování obrazovky na stávajícím dispečinku - PROMOTIC | ks | 1 |  | 0 |  |  |  | základní |  | 0 | 0 | 0 | 0 | 0 | 262144 | K | 1 |  |  |  | ROZPOCET | 0 | 0 | 0 | 0 | 0 | 1 | 0 | 262144 | -2059279038
46 | K | 900001.13 | GSM modul pro zasílání zpráv na mobilní telefon vč.SIM karty a zdroje | ks | 1 |  | 0 |  |  |  | základní |  | 0 | 0 | 0 | 0 | 0 | 262144 | K | 1 |  |  |  | ROZPOCET | 0 | 0 | 0 | 0 | 0 | 1 | 0 | 262144 | 1551643329
47 | K | 900001.3 | doprava dodávek | % |  |  | 0 |  |  |  | základní |  | 0 | 0 | 0 | 0 | 0 | 262144 | K | 1 |  |  |  | ROZPOCET | 0 | 0 | 0 | 0 | 0 | 1 | 0 | 262144 | -1450564376
| P |  | Poznámka k položce: Z celkové částky bez ostatních nákladů a HZS | [15 empty] | P | 1
48 | K | 900001.4 | materiál podružný | % |  |  | 0 |  |  |  | základní |  | 0 | 0 | 0 | 0 | 0 | 262144 | K | 1 |  |  |  | ROZPOCET | 0 | 0 | 0 | 0 | 0 | 1 | 0 | 262144 | -120195613
| P |  | Poznámka k položce: Z celkové částky bez ostatních nákladů a HZS | [15 empty] | P | 1
49 | K | 900001.5 | PPV pro elektromontáže | % |  |  | 0 |  |  |  | základní |  | 0 | 0 | 0 | 0 | 0 | 262144 | K | 1 |  |  |  | ROZPOCET | 0 | 0 | 0 | 0 | 0 | 1 | 0 | 262144 | 213930430
| P |  | Poznámka k položce: Z celkové částky bez ostatních nákladů a HZS PPV - Pomocné práce a výroba | [15 empty] | P | 1

## TI-003 - Slaboproud
| List obsahuje: |  | 1) Krycí list soupisu | 2) Rekapitulace |  |  | 3) Soupis prací | Zpět na list: | Rekapitulace stavby
{7617a466-9d47-4180-8207-ca4aef722bd0}
2
| KRYCÍ LIST SOUPISU | [8 empty] | v --- níže se nacházejí doplnkové a pomocné údaje k sestavám --- v | [8 empty] | False
Stavba:
Výstavba poradenského centra UJEP, č.p. 771, ul. Pasteurova - Rekonstrukce
Objekt:
SO-01 - Objekt č.p. 771
Soupis:
TI-003 - Slaboproud
| KSO: |  | 801 35 16 |  |  | CC-CZ:
| Místo: |  | Ústí nad Labem |  |  | Datum: | 19. 7. 2018
| Zadavatel: |  |  |  |  | IČ: | 44555601
|  | UJEP Pasteurova 3544/1, 400 96 ÚnL |  |  |  | DIČ: | CZ44555601
| Uchazeč: |  |  |  |  | IČ:
DIČ:
| Projektant: |  |  |  |  | IČ: | 25028588
|  | Correct BC, s.r.o. |  |  |  | DIČ: | CZ25028588
Poznámka:
Veškeré položky obsahují dodávku a montáž popsaných materiálů včetně poddružného materiálu a prořezů
| Cena bez DPH | [5 empty] | 0
|  |  | Základ daně |  |  | Sazba daně | Výše daně
| DPH | základní | 0 |  |  | 21% | 0
|  | snížená | 0 |  |  | 15% | 0
|  | zákl. přenesená | 0 |  |  | 21% | 0
|  | sníž. přenesená | 0 |  |  | 15% | 0
|  | nulová | 0 |  |  | 0% | 0
| Cena s DPH |  |  | v | CZK |  | 0
REKAPITULACE ČLENĚNÍ SOUPISU PRACÍ
Stavba:
Výstavba poradenského centra UJEP, č.p. 771, ul. Pasteurova - Rekonstrukce
Objekt:
SO-01 - Objekt č.p. 771
Soupis:
TI-003 - Slaboproud
Místo: |  |  | Ústí nad Labem |  |  | Datum: | 19. 7. 2018
Zadavatel: |  |  | UJEP Pasteurova 3544/1, 400 96 ÚnL |  |  | Projektant: | Correct BC, s.r.o.
Uchazeč:
Kód dílu - Popis | [6 empty] | Cena celkem [CZK]
Náklady soupisu celkem | [6 empty] | 0 | [12 empty] | -1
| PSV - Práce a dodávky PSV | [5 empty] | 0
| 742 - Elektroinstalace - slaboproud | [5 empty] | 0
| D1 - DATOVÉ ROZVODY | [5 empty] | 0
| D2 - EZS - technologie | [5 empty] | 0
| D3 - PŘÍSTUPOVÝ SYSTÉM | [5 empty] | 0
| D4 - KABELOVÉ TRASY | [5 empty] | 0
| HZS - Hodinové zúčtovací sazby | [5 empty] | 0
| OST - Ostatní | [5 empty] | 0
SOUPIS PRACÍ
Stavba:
Výstavba poradenského centra UJEP, č.p. 771, ul. Pasteurova - Rekonstrukce
Objekt:
SO-01 - Objekt č.p. 771
Soupis:
TI-003 - Slaboproud
Místo: |  |  | Ústí nad Labem |  |  | Datum: | 19. 7. 2018
Zadavatel: |  |  | UJEP Pasteurova 3544/1, 400 96 ÚnL |  |  | Projektant: | Correct BC, s.r.o.
Uchazeč:
PČ | Typ | Kód | Popis | MJ | Množství | J.cena [CZK] | Cena celkem [CZK] | Cenová soustava |  | Poznámka | DPH | J. Nh [h] | Nh celkem [h] | J. hmotnost [t] | Hmotnost celkem [t] | J. suť [t] | Suť Celkem [t]
Náklady soupisu celkem | [6 empty] | 0 | [5 empty] | 0 |  | 0 |  | 0 |  | D | -1 | [10 empty] | 0
| D | PSV | Práce a dodávky PSV |  |  |  | 0 | [5 empty] | 0 |  | 0 |  | 0 | 2 | D | 0 |  |  |  | ROZPOCET | [6 empty] | 0
| D | 742 | Elektroinstalace - slaboproud |  |  |  | 0 | [5 empty] | 0 |  | 0 |  | 0 | 2 | D | 1 |  |  |  | ROZPOCET | [6 empty] | 0
| D | D1 | DATOVÉ ROZVODY |  |  |  | 0 | [5 empty] | 0 |  | 0 |  | 0 | 1 | D | 2 |  |  |  | ROZPOCET | [6 empty] | 0
1 | K | Pol1 | Rozvaděč RACK 19" 42U 800x600 | ks | 1 |  | 0 |  |  |  | základní |  | 0 | 0 | 0 | 0 | 0 | 16 | K | 3 |  |  |  | ROZPOCET | 0 | 0 | 0 | 0 | 0 | 1 | 0 | 16 | -1464306540
2 | K | Pol2 | Police 19" hl.350 | ks | 2 |  | 0 |  |  |  | základní |  | 0 | 0 | 0 | 0 | 0 | 16 | K | 3 |  |  |  | ROZPOCET | 0 | 0 | 0 | 0 | 0 | 1 | 0 | 16 | 2104270100
3 | K | Pol3 | Ventilační jednotka s termostatem 4 ventilátory | ks | 1 |  | 0 |  |  |  | základní |  | 0 | 0 | 0 | 0 | 0 | 16 | K | 3 |  |  |  | ROZPOCET | 0 | 0 | 0 | 0 | 0 | 1 | 0 | 16 | 1827144763
4 | K | Pol4 | Zásuvkový panel 19" 8x230V/16A s přepěťovou ochr. | ks | 1 |  | 0 |  |  |  | základní |  | 0 | 0 | 0 | 0 | 0 | 16 | K | 3 |  |  |  | ROZPOCET | 0 | 0 | 0 | 0 | 0 | 1 | 0 | 16 | 991535494
5 | K | Pol5 | Optický rozváděč do skříně R12xkonektor LC, pigtail, patchcord, sváry a pod), bez podpory managmentu, vč.zakončení kabelu | ks | 2 |  | 0 |  |  |  | základní |  | 0 | 0 | 0 | 0 | 0 | 16 | K | 3 |  |  |  | ROZPOCET | 0 | 0 | 0 | 0 | 0 | 1 | 0 | 16 | -1967293643
6 | K | Pol6 | PATCH cord LC-LC 9/125um, do 2m, broušení + konektory | ks | 6 |  | 0 |  |  |  | základní |  | 0 | 0 | 0 | 0 | 0 | 16 | K | 3 |  |  |  | ROZPOCET | 0 | 0 | 0 | 0 | 0 | 1 | 0 | 16 | -1230516790
7 | K | Pol7 | AC WiFi router s funkcí klient, 2.4GHz i 5GHz radio, 802.11a/b/g/n/ac , antenní systém 3x3 MIMO, 1x1Gbit (RJ45 10/100/1000), USB, 4xGLAN, možnost napájení přes PoE jak pasivní, tak i aktivní 802.3af/802.3a, s PoE injektorem, Požadována kompatibilita se stávajicím WiFi kontrolerem zadavatele Ubiquiti UniFi (verze softwaru 5.3.11) , záruka 2 roky | ks | 5 |  | 0 |  |  |  | základní |  | 0 | 0 | 0 | 0 | 0 | 16 | K | 3 |  |  |  | ROZPOCET | 0 | 0 | 0 | 0 | 0 | 1 | 0 | 16 | 1684325376
| P |  | Poznámka k položce: včetně napájecího zdroje | [15 empty] | P | 3
8 | K | Pol8 | Switch 48 portů 10/100/1000Base-T, 4 sloty pro optické moduly (SFP) - přesná specifikace je na konci rozpočtu. | ks | 1 |  | 0 |  |  |  | základní |  | 0 | 0 | 0 | 0 | 0 | 16 | K | 3 |  |  |  | ROZPOCET | 0 | 0 | 0 | 0 | 0 | 1 | 0 | 16 | -319684395
9 | K | Pol9 | Optický SFP modul 1Gb SM - kompatibilní s dodaným přepínačem | ks | 2 |  | 0 |  |  |  | základní |  | 0 | 0 | 0 | 0 | 0 | 16 | K | 3 |  |  |  | ROZPOCET | 0 | 0 | 0 | 0 | 0 | 1 | 0 | 16 | 106704117
10 | K | Pol10 | IP vstupní hláska IP54, vč.klávesnice, kompatibilní se stávajícími telefonními ústřednami Mitel 5000 od společnosti Mitel vč.licence - vstupní hláska musí být v provedení pro sluchově a zrakově postižený. | ks | 2 |  | 0 |  |  |  | základní |  | 0 | 0 | 0 | 0 | 0 | 16 | K | 3 |  |  |  | ROZPOCET | 0 | 0 | 0 | 0 | 0 | 1 | 0 | 16 | 1880596790
11 | K | Pol11 | IP telefon kompatibilní se stávajícími telefonními ústřednami Mitel 5000 od společnosti Mitel vč.licence | ks | 9 |  | 0 |  |  |  | základní |  | 0 | 0 | 0 | 0 | 0 | 16 | K | 3 |  |  |  | ROZPOCET | 0 | 0 | 0 | 0 | 0 | 1 | 0 | 16 | -441954654
| P |  | Poznámka k položce: včetně napájecího zdroje nutná podpora POE | [15 empty] | P | 3
12 | K | Pol12 | Elektromechanický zámek do dveří | ks | 2 |  | 0 |  |  |  | základní |  | 0 | 0 | 0 | 0 | 0 | 16 | K | 3 |  |  |  | ROZPOCET | 0 | 0 | 0 | 0 | 0 | 1 | 0 | 16 | 1640337019
13 | K | Pol14 | Kabel CYSY 3Cx2,5 | m | 20 |  | 0 |  |  |  | základní |  | 0 | 0 | 0 | 0 | 0 | 16 | K | 3 |  |  |  | ROZPOCET | 0 | 0 | 0 | 0 | 0 | 1 | 0 | 16 | 1501757227
14 | K | Pol15 | Vodič CYA 10 zelenožlutý | m | 30 |  | 0 |  |  |  | základní |  | 0 | 0 | 0 | 0 | 0 | 16 | K | 3 |  |  |  | ROZPOCET | 0 | 0 | 0 | 0 | 0 | 1 | 0 | 16 | 1091126256
15 | K | Pol16 | Krabice ACIDUR | ks | 8 |  | 0 |  |  |  | základní |  | 0 | 0 | 0 | 0 | 0 | 16 | K | 3 |  |  |  | ROZPOCET | 0 | 0 | 0 | 0 | 0 | 1 | 0 | 16 | 1539793227
16 | K | Pol17 | Kabel UTP 4x2x0,5 kat.6 - SXKD-6-UTP-LSOH | m | 6700 |  | 0 |  |  |  | základní |  | 0 | 0 | 0 | 0 | 0 | 16 | K | 3 |  |  |  | ROZPOCET | 0 | 0 | 0 | 0 | 0 | 1 | 0 | 16 | -1451221669
17 | K | Pol18 | Patch panel 19" 2U 24x RJ45 kat.6, | ks | 4 |  | 0 |  |  |  | základní |  | 0 | 0 | 0 | 0 | 0 | 16 | K | 3 |  |  |  | ROZPOCET | 0 | 0 | 0 | 0 | 0 | 1 | 0 | 16 | -101236677
18 | K | Pol19 | Datová zásuvka 2xRJ45 kat.6 vč.rámečku a krabice | ks | 38 |  | 0 |  |  |  | základní |  | 0 | 0 | 0 | 0 | 0 | 16 | K | 3 |  |  |  | ROZPOCET | 0 | 0 | 0 | 0 | 0 | 1 | 0 | 16 | 1183922036
19 | K | Pol20 | Horizontální organizér 1U s víkem | ks | 6 |  | 0 |  |  |  | základní |  | 0 | 0 | 0 | 0 | 0 | 16 | K | 3 |  |  |  | ROZPOCET | 0 | 0 | 0 | 0 | 0 | 1 | 0 | 16 | 115153397
20 | K | Pol21 | Vertikální organizér (oka sada 5ks) s víkem | ks | 2 |  | 0 |  |  |  | základní |  | 0 | 0 | 0 | 0 | 0 | 16 | K | 3 |  |  |  | ROZPOCET | 0 | 0 | 0 | 0 | 0 | 1 | 0 | 16 | -895387306
21 | K | Pol22 | Patch kabel UTP kat.5e 1m šedý | ks | 10 |  | 0 |  |  |  | základní |  | 0 | 0 | 0 | 0 | 0 | 16 | K | 3 |  |  |  | ROZPOCET | 0 | 0 | 0 | 0 | 0 | 1 | 0 | 16 | 1866307258
22 | K | Pol23 | Patch kabel UTP kat.5e 2m modrý | ks | 10 |  | 0 |  |  |  | základní |  | 0 | 0 | 0 | 0 | 0 | 16 | K | 3 |  |  |  | ROZPOCET | 0 | 0 | 0 | 0 | 0 | 1 | 0 | 16 | 1135108998
23 | K | Pol24 | Patch kabel UTP kat.5e 3m šedý | ks | 10 |  | 0 |  |  |  | základní |  | 0 | 0 | 0 | 0 | 0 | 16 | K | 3 |  |  |  | ROZPOCET | 0 | 0 | 0 | 0 | 0 | 1 | 0 | 16 | 552599013
24 | K | Pol25 | Popisný štítek datových zásuvek a panelů | ks | 37 |  | 0 |  |  |  | základní |  | 0 | 0 | 0 | 0 | 0 | 16 | K | 3 |  |  |  | ROZPOCET | 0 | 0 | 0 | 0 | 0 | 1 | 0 | 16 | -1292875136
25 | K | Pol26 | Popisný štítek datových kabelů | ks | 74 |  | 0 |  |  |  | základní |  | 0 | 0 | 0 | 0 | 0 | 16 | K | 3 |  |  |  | ROZPOCET | 0 | 0 | 0 | 0 | 0 | 1 | 0 | 16 | 1607030593
26 | K | Pol27 | HDMI zásuvka | ks | 4 |  | 0 |  |  |  | základní |  | 0 | 0 | 0 | 0 | 0 | 16 | K | 3 |  |  |  | ROZPOCET | 0 | 0 | 0 | 0 | 0 | 1 | 0 | 16 | 641730970
27 | K | Pol28 | HDMI kabel do 15m vč.konektorů | ks | 2 |  | 0 |  |  |  | základní |  | 0 | 0 | 0 | 0 | 0 | 16 | K | 3 |  |  |  | ROZPOCET | 0 | 0 | 0 | 0 | 0 | 1 | 0 | 16 | -1691160791
28 | K | Pol29 | VGA zásuvka | ks | 4 |  | 0 |  |  |  | základní |  | 0 | 0 | 0 | 0 | 0 | 16 | K | 3 |  |  |  | ROZPOCET | 0 | 0 | 0 | 0 | 0 | 1 | 0 | 16 | -1676215011
29 | K | Pol30 | VGA kabel do 15m vč.konektorů | ks | 2 |  | 0 |  |  |  | základní |  | 0 | 0 | 0 | 0 | 0 | 16 | K | 3 |  |  |  | ROZPOCET | 0 | 0 | 0 | 0 | 0 | 1 | 0 | 16 | -1671930045
30 | K | Pol31 | Sound zásuvka | ks | 4 |  | 0 |  |  |  | základní |  | 0 | 0 | 0 | 0 | 0 | 16 | K | 3 |  |  |  | ROZPOCET | 0 | 0 | 0 | 0 | 0 | 1 | 0 | 16 | -594890681
31 | K | Pol32 | Sound kabel do 15m vč.zakončení | ks | 2 |  | 0 |  |  |  | základní |  | 0 | 0 | 0 | 0 | 0 | 16 | K | 3 |  |  |  | ROZPOCET | 0 | 0 | 0 | 0 | 0 | 1 | 0 | 16 | -527548213
32 | K | Pol33 | USB zásuvka | ks | 4 |  | 0 |  |  |  | základní |  | 0 | 0 | 0 | 0 | 0 | 16 | K | 3 |  |  |  | ROZPOCET | 0 | 0 | 0 | 0 | 0 | 1 | 0 | 16 | -569684512
33 | K | Pol34 | USB kabel do 15m vč.konektorů | ks | 2 |  | 0 |  |  |  | základní |  | 0 | 0 | 0 | 0 | 0 | 16 | K | 3 |  |  |  | ROZPOCET | 0 | 0 | 0 | 0 | 0 | 1 | 0 | 16 | 1928479654
34 | K | Pol35 | Podlahová zásuvka pro SLP rozvody - komplet | ks | 2 |  | 0 |  |  |  | základní |  | 0 | 0 | 0 | 0 | 0 | 16 | K | 3 |  |  |  | ROZPOCET | 0 | 0 | 0 | 0 | 0 | 1 | 0 | 16 | 375894322
35 | K | Pol36 | UPS smart do RACK 19" 1000VA | ks | 2 |  | 0 |  |  |  | základní |  | 0 | 0 | 0 | 0 | 0 | 16 | K | 3 |  |  |  | ROZPOCET | 0 | 0 | 0 | 0 | 0 | 1 | 0 | 16 | -1000180017
36 | K | Pol37 | Interaktivní tabule - sestava - magnetická tabule s kvalitním dvouvrstvým keramickým povrchem 200x120cm, vč. projektoru 3LCD, WUXGA (1920x1200), 16:10, 3200 ANSI lm, kontrast 15000:1, 2× HDMI, MHL, USB,VGA, LAN, repro 10 W | ks | 4 |  | 0 |  |  |  | základní |  | 0 | 0 | 0 | 0 | 0 | 16 | K | 3 |  |  |  | ROZPOCET | 0 | 0 | 0 | 0 | 0 | 1 | 0 | 16 | 1088146862
37 | K | Pol38 | Měření segmentu UTP + optického kabelu včetně protokolu | ks | 49 |  | 0 |  |  |  | základní |  | 0 | 0 | 0 | 0 | 0 | 16 | K | 3 |  |  |  | ROZPOCET | 0 | 0 | 0 | 0 | 0 | 1 | 0 | 16 | 614397525
38 | K | Pol39 | Konfigulace sítě | hod | 16 |  | 0 |  |  |  | základní |  | 0 | 0 | 0 | 0 | 0 | 16 | K | 3 |  |  |  | ROZPOCET | 0 | 0 | 0 | 0 | 0 | 1 | 0 | 16 | -1958201927
39 | K | Pol40 | Revize napájení RACK | ks | 1 |  | 0 |  |  |  | základní |  | 0 | 0 | 0 | 0 | 0 | 16 | K | 3 |  |  |  | ROZPOCET | 0 | 0 | 0 | 0 | 0 | 1 | 0 | 16 | 1322075903
40 | K | Pol41 | Drobný instalační materiál | % |  |  | 0 |  |  |  | základní |  | 0 | 0 | 0 | 0 | 0 | 16 | K | 3 |  |  |  | ROZPOCET | 0 | 0 | 0 | 0 | 0 | 1 | 0 | 16 | 1228227587
| D | D2 | EZS - technologie |  |  |  | 0 | [5 empty] | 0 |  | 0 |  | 0 | 1 | D | 2 |  |  |  | ROZPOCET | [6 empty] | 0
41 | K | Pol42 | Ústředna + baterie + komunikátor + Web Server, USB, 8 podsystémů, přenos na PCO, GSM, 192 zón, BOX, ETHERNET | ks | 1 |  | 0 |  |  |  | základní |  | 0 | 0 | 0 | 0 | 0 | 16 | K | 3 |  |  |  | ROZPOCET | 0 | 0 | 0 | 0 | 0 | 1 | 0 | 16 | 41434223
42 | K | Pol43 | Systémový inteligentní přídavný zdroj + AKKU vč boxu s prostorem na expandery. | ks | 1 |  | 0 |  |  |  | základní |  | 0 | 0 | 0 | 0 | 0 | 16 | K | 3 |  |  |  | ROZPOCET | 0 | 0 | 0 | 0 | 0 | 1 | 0 | 16 | -2025415242
43 | K | Pol44 | PIR čidlo + MW+ANTIMASKING | ks | 21 |  | 0 |  |  |  | základní |  | 0 | 0 | 0 | 0 | 0 | 16 | K | 3 |  |  |  | ROZPOCET | 0 | 0 | 0 | 0 | 0 | 1 | 0 | 16 | 1937520983
44 | K | Pol45 | Expander 8 zónový | ks | 2 |  | 0 |  |  |  | základní |  | 0 | 0 | 0 | 0 | 0 | 16 | K | 3 |  |  |  | ROZPOCET | 0 | 0 | 0 | 0 | 0 | 1 | 0 | 16 | -1557226317
45 | K | Pol46 | Klávesnice LCD | ks | 3 |  | 0 |  |  |  | základní |  | 0 | 0 | 0 | 0 | 0 | 16 | K | 3 |  |  |  | ROZPOCET | 0 | 0 | 0 | 0 | 0 | 1 | 0 | 16 | 1254616253
46 | K | Pol47 | Magnetický kontakt | ks | 2 |  | 0 |  |  |  | základní |  | 0 | 0 | 0 | 0 | 0 | 16 | K | 3 |  |  |  | ROZPOCET | 0 | 0 | 0 | 0 | 0 | 1 | 0 | 16 | 1453533011
47 | K | Pol48 | Kabel JYSTY 3x2x0,8 | m | 1650 |  | 0 |  |  |  | základní |  | 0 | 0 | 0 | 0 | 0 | 16 | K | 3 |  |  |  | ROZPOCET | 0 | 0 | 0 | 0 | 0 | 1 | 0 | 16 | 1341622225
48 | K | Pol49 | Kabel JYSTY 5x2x0,8 | m | 100 |  | 0 |  |  |  | základní |  | 0 | 0 | 0 | 0 | 0 | 16 | K | 3 |  |  |  | ROZPOCET | 0 | 0 | 0 | 0 | 0 | 1 | 0 | 16 | -1446668678
49 | K | Pol50 | Nastavení a oživení systému EZS | kpl | 1 |  | 0 |  |  |  | základní |  | 0 | 0 | 0 | 0 | 0 | 16 | K | 3 |  |  |  | ROZPOCET | 0 | 0 | 0 | 0 | 0 | 1 | 0 | 16 | -1995180181
50 | K | Pol51 | Drobný instalační materiál | % |  |  | 0 |  |  |  | základní |  | 0 | 0 | 0 | 0 | 0 | 16 | K | 3 |  |  |  | ROZPOCET | 0 | 0 | 0 | 0 | 0 | 1 | 0 | 16 | 1346261017
| D | D3 | PŘÍSTUPOVÝ SYSTÉM |  |  |  | 0 | [5 empty] | 0 |  | 0 |  | 0 | 1 | D | 2 |  |  |  | ROZPOCET | [6 empty] | 0
51 | K | Pol52 | Modul CKP-22 - pro 1xčtečka + FW + box | ks | 3 |  | 0 |  |  |  | základní |  | 0 | 0 | 0 | 0 | 0 | 16 | K | 3 |  |  |  | ROZPOCET | 0 | 0 | 0 | 0 | 0 | 1 | 0 | 16 | -616261017
52 | K | Pol53 | Elektrický zámek do dveří | ks | 2 |  | 0 |  |  |  | základní |  | 0 | 0 | 0 | 0 | 0 | 16 | K | 3 |  |  |  | ROZPOCET | 0 | 0 | 0 | 0 | 0 | 1 | 0 | 16 | 725259465
53 | K | Pol54 | Čtečka bezkontaktní RSW.04E | ks | 3 |  | 0 |  |  |  | základní |  | 0 | 0 | 0 | 0 | 0 | 16 | K | 3 |  |  |  | ROZPOCET | 0 | 0 | 0 | 0 | 0 | 1 | 0 | 16 | -1565071390
54 | K | Pol55 | Zdroj 230V/12V DC 3A + box | ks | 1 |  | 0 |  |  |  | základní |  | 0 | 0 | 0 | 0 | 0 | 16 | K | 3 |  |  |  | ROZPOCET | 0 | 0 | 0 | 0 | 0 | 1 | 0 | 16 | -1402617616
55 | K | Pol56 | Jistič 1x10A | ks | 1 |  | 0 |  |  |  | základní |  | 0 | 0 | 0 | 0 | 0 | 16 | K | 3 |  |  |  | ROZPOCET | 0 | 0 | 0 | 0 | 0 | 1 | 0 | 16 | 561560194
56 | K | Pol57 | Kabel SYKFY 5x2x0,5mm | m | 35 |  | 0 |  |  |  | základní |  | 0 | 0 | 0 | 0 | 0 | 16 | K | 3 |  |  |  | ROZPOCET | 0 | 0 | 0 | 0 | 0 | 1 | 0 | 16 | -534501790
57 | K | Pol58 | Kabel CYSY 2x1,5mm2 | m | 40 |  | 0 |  |  |  | základní |  | 0 | 0 | 0 | 0 | 0 | 16 | K | 3 |  |  |  | ROZPOCET | 0 | 0 | 0 | 0 | 0 | 1 | 0 | 16 | -680115727
58 | K | Pol59 | Kabel W10x22 | m | 100 |  | 0 |  |  |  | základní |  | 0 | 0 | 0 | 0 | 0 | 16 | K | 3 |  |  |  | ROZPOCET | 0 | 0 | 0 | 0 | 0 | 1 | 0 | 16 | -385762165
59 | K | Pol60 | Kabel CYKY 3Cx1,5mm2 | m | 30 |  | 0 |  |  |  | základní |  | 0 | 0 | 0 | 0 | 0 | 16 | K | 3 |  |  |  | ROZPOCET | 0 | 0 | 0 | 0 | 0 | 1 | 0 | 16 | 2012449716
60 | K | Pol61 | Kabel UTP 4x2x0,5 kat.6 | m | 80 |  | 0 |  |  |  | základní |  | 0 | 0 | 0 | 0 | 0 | 16 | K | 3 |  |  |  | ROZPOCET | 0 | 0 | 0 | 0 | 0 | 1 | 0 | 16 | 1236248315
61 | K | Pol62 | Nastavení a oživení systému | kpl | 1 |  | 0 |  |  |  | základní |  | 0 | 0 | 0 | 0 | 0 | 16 | K | 3 |  |  |  | ROZPOCET | 0 | 0 | 0 | 0 | 0 | 1 | 0 | 16 | -835517229
62 | K | Pol63 | Demontáže | hod | 10 |  | 0 |  |  |  | základní |  | 0 | 0 | 0 | 0 | 0 | 16 | K | 3 |  |  |  | ROZPOCET | 0 | 0 | 0 | 0 | 0 | 1 | 0 | 16 | 258239213
63 | K | Pol64 | Drobný instalační materiál | % |  |  | 0 |  |  |  | základní |  | 0 | 0 | 0 | 0 | 0 | 16 | K | 3 |  |  |  | ROZPOCET | 0 | 0 | 0 | 0 | 0 | 1 | 0 | 16 | 559716286
| D | D4 | KABELOVÉ TRASY |  |  |  | 0 | [5 empty] | 0 |  | 0 |  | 0 | 1 | D | 2 |  |  |  | ROZPOCET | [6 empty] | 0
64 | K | Pol65 | Lišta PVC 40/20 | m | 90 |  | 0 |  |  |  | základní |  | 0 | 0 | 0 | 0 | 0 | 16 | K | 3 |  |  |  | ROZPOCET | 0 | 0 | 0 | 0 | 0 | 1 | 0 | 16 | -207868197
65 | K | Pol66 | Trubka ohebná 32mm | m | 190 |  | 0 |  |  |  | základní |  | 0 | 0 | 0 | 0 | 0 | 16 | K | 3 |  |  |  | ROZPOCET | 0 | 0 | 0 | 0 | 0 | 1 | 0 | 16 | -23707003
66 | K | Pol67 | Trubka ohebná 23mm | m | 160 |  | 0 |  |  |  | základní |  | 0 | 0 | 0 | 0 | 0 | 16 | K | 3 |  |  |  | ROZPOCET | 0 | 0 | 0 | 0 | 0 | 1 | 0 | 16 | -857973243
67 | K | Pol68 | Trubka ohebná 16mm | m | 180 |  | 0 |  |  |  | základní |  | 0 | 0 | 0 | 0 | 0 | 16 | K | 3 |  |  |  | ROZPOCET | 0 | 0 | 0 | 0 | 0 | 1 | 0 | 16 | 2073720032
68 | K | Pol69 | Drátěný žlab 140/60 | m | 190 |  | 0 |  |  |  | základní |  | 0 | 0 | 0 | 0 | 0 | 16 | K | 3 |  |  |  | ROZPOCET | 0 | 0 | 0 | 0 | 0 | 1 | 0 | 16 | 208878288
69 | K | Pol70 | Konzole pro uchycení drátěného žlabu | ks | 190 |  | 0 |  |  |  | základní |  | 0 | 0 | 0 | 0 | 0 | 16 | K | 3 |  |  |  | ROZPOCET | 0 | 0 | 0 | 0 | 0 | 1 | 0 | 16 | -1607496675
70 | K | Pol71 | Spojka drátěného žlabu | ks | 190 |  | 0 |  |  |  | základní |  | 0 | 0 | 0 | 0 | 0 | 16 | K | 3 |  |  |  | ROZPOCET | 0 | 0 | 0 | 0 | 0 | 1 | 0 | 16 | -1028363463
71 | K | Pol72 | Hmožděnka 8mm | ks | 100 |  | 0 |  |  |  | základní |  | 0 | 0 | 0 | 0 | 0 | 16 | K | 3 |  |  |  | ROZPOCET | 0 | 0 | 0 | 0 | 0 | 1 | 0 | 16 | 1055271680
72 | K | Pol73 | Vrut 4x50 | ks | 100 |  | 0 |  |  |  | základní |  | 0 | 0 | 0 | 0 | 0 | 16 | K | 3 |  |  |  | ROZPOCET | 0 | 0 | 0 | 0 | 0 | 1 | 0 | 16 | -226265696
73 | K | Pol74 | Podložka 4/15 | ks | 100 |  | 0 |  |  |  | základní |  | 0 | 0 | 0 | 0 | 0 | 16 | K | 3 |  |  |  | ROZPOCET | 0 | 0 | 0 | 0 | 0 | 1 | 0 | 16 | -598447788
74 | K | Pol75 | Vázací pásek 295x3,5 | ks | 100 |  | 0 |  |  |  | základní |  | 0 | 0 | 0 | 0 | 0 | 16 | K | 3 |  |  |  | ROZPOCET | 0 | 0 | 0 | 0 | 0 | 1 | 0 | 16 | -365290679
75 | K | Pol76 | Vázací pásek 205x3,5 | ks | 100 |  | 0 |  |  |  | základní |  | 0 | 0 | 0 | 0 | 0 | 16 | K | 3 |  |  |  | ROZPOCET | 0 | 0 | 0 | 0 | 0 | 1 | 0 | 16 | 27791034
76 | K | Pol77 | Sekání drážek pro trubku do d-32 | m | 160 |  | 0 |  |  |  | základní |  | 0 | 0 | 0 | 0 | 0 | 16 | K | 3 |  |  |  | ROZPOCET | 0 | 0 | 0 | 0 | 0 | 1 | 0 | 16 | -1356763815
77 | K | Pol78 | Sekání drážek pro kabely | m | 20 |  | 0 |  |  |  | základní |  | 0 | 0 | 0 | 0 | 0 | 16 | K | 3 |  |  |  | ROZPOCET | 0 | 0 | 0 | 0 | 0 | 1 | 0 | 16 | 174676316
78 | K | Pol79 | Průraz stěnou do 45 cm | ks | 20 |  | 0 |  |  |  | základní |  | 0 | 0 | 0 | 0 | 0 | 16 | K | 3 |  |  |  | ROZPOCET | 0 | 0 | 0 | 0 | 0 | 1 | 0 | 16 | -396965577
79 | K | Pol82 | Vázací pásky 105x2,5 | ks | 150 |  | 0 |  |  |  | základní |  | 0 | 0 | 0 | 0 | 0 | 16 | K | 3 |  |  |  | ROZPOCET | 0 | 0 | 0 | 0 | 0 | 1 | 0 | 16 | 1681582275
80 | K | Pol83 | Drobný instalační materiál | % |  |  | 0 |  |  |  | základní |  | 0 | 0 | 0 | 0 | 0 | 16 | K | 3 |  |  |  | ROZPOCET | 0 | 0 | 0 | 0 | 0 | 1 | 0 | 16 | -1155282268
| D | HZS | Hodinové zúčtovací sazby |  |  |  | 0 | [5 empty] | 0 |  | 0 |  | 0 | 4 | D | 0 |  |  |  | ROZPOCET | [6 empty] | 0
81 | K | 210990011.1 | demontáže | hod | 24 |  | 0 |  |  |  | základní |  | 0 | 0 | 0 | 0 | 0 | 512 | K | 1 |  |  |  | ROZPOCET | 0 | 0 | 0 | 0 | 0 | 1 | 0 | 512 | 452634475
82 | K | HZS2221 | Hodinové zúčtovací sazby profesí PSV provádění stavebních instalací elektrikář | hod | 4 |  | 0 | CS ÚRS 2017 02 |  |  | základní |  | 0 | 0 | 0 | 0 | 0 | 512 | K | 1 |  |  |  | ROZPOCET | 0 | 0 | 0 | 0 | 0 | 1 | 0 | 512 | -524377331
| P |  | Poznámka k položce: Nepředvídatelné práce spojené s rekonstrukcí objektu - bude účtováno dle skutečně provedených prací odsouhlasených TDI a zápisem v SD | [15 empty] | P | 1
83 | K | HZS2491 | Hodinové zúčtovací sazby profesí PSV zednické výpomoci a pomocné práce PSV dělník zednických výpomocí | hod | 8 |  | 0 | CS ÚRS 2017 02 |  |  | základní |  | 0 | 0 | 0 | 0 | 0 | 512 | K | 1 |  |  |  | ROZPOCET | 0 | 0 | 0 | 0 | 0 | 1 | 0 | 512 | 1451823010
| P |  | Poznámka k položce: Nepředvídatelné práce spojené s rekonstrukcí objektu - bude účtováno dle skutečně provedených prací odsouhlasených TDI a zápisem v SD | [15 empty] | P | 1
| VV |  | "Zednické přípomoce"8 |  | 8 | [13 empty] | VV | 1 | 2 | True | 1 | ROZPOCET
84 | K | HZS2492 | Hodinové zúčtovací sazby profesí PSV zednické výpomoci a pomocné práce PSV pomocný dělník PSV | hod | 2 |  | 0 | CS ÚRS 2017 02 |  |  | základní |  | 0 | 0 | 0 | 0 | 0 | 512 | K | 1 |  |  |  | ROZPOCET | 0 | 0 | 0 | 0 | 0 | 1 | 0 | 512 | 1865017456
| P |  | Poznámka k položce: Nepředvídatelné práce spojené s rekonstrukcí objektu - bude účtováno dle skutečně provedených prací odsouhlasených TDI a zápisem v SD | [15 empty] | P | 1
| D | OST | Ostatní |  |  |  | 0 | [5 empty] | 0 |  | 0 |  | 0 | 4 | D | 0 |  |  |  | ROZPOCET | [6 empty] | 0
85 | K | 741810003 | Zkoušky a prohlídky elektrických rozvodů a zařízení celková prohlídka a vyhotovení revizní zprávy pro objem montážních prací přes 500 do 1000 tis. Kč | kus | 1 |  | 0 | CS ÚRS 2017 02 |  |  | základní |  | 0 | 0 | 0 | 0 | 0 | 262144 | K | 1 |  |  |  | ROZPOCET | 0 | 0 | 0 | 0 | 0 | 1 | 0 | 262144 | -16470805
86 | K | 900001.1 | Dokumentace skutečného provedení | ks | 1 |  | 0 |  |  |  | základní |  | 0 | 0 | 0 | 0 | 0 | 262144 | K | 1 |  |  |  | ROZPOCET | 0 | 0 | 0 | 0 | 0 | 1 | 0 | 262144 | -670181976
87 | K | 900001.3 | doprava dodávek | % |  |  | 0 |  |  |  | základní |  | 0 | 0 | 0 | 0 | 0 | 262144 | K | 1 |  |  |  | ROZPOCET | 0 | 0 | 0 | 0 | 0 | 1 | 0 | 262144 | -112675706
| P |  | Poznámka k položce: Z celkové částky bez ostatních nákladů a HZS | [15 empty] | P | 1
88 | K | 900001.4 | materiál podružný | % |  |  | 0 |  |  |  | základní |  | 0 | 0 | 0 | 0 | 0 | 262144 | K | 1 |  |  |  | ROZPOCET | 0 | 0 | 0 | 0 | 0 | 1 | 0 | 262144 | 1403487457
| P |  | Poznámka k položce: Z celkové částky bez ostatních nákladů a HZS | [15 empty] | P | 1
89 | K | 900001.5 | PPV pro elektromontáže | % |  |  | 0 |  |  |  | základní |  | 0 | 0 | 0 | 0 | 0 | 262144 | K | 1 |  |  |  | ROZPOCET | 0 | 0 | 0 | 0 | 0 | 1 | 0 | 262144 | 1726883932
| P |  | Poznámka k položce: Z celkové částky bez ostatních nákladů a HZS PPV - Pomocné práce a výroba | [15 empty] | P | 1

## TI-004 - Ústřední vytápění
| List obsahuje: |  | 1) Krycí list soupisu | 2) Rekapitulace |  |  | 3) Soupis prací | Zpět na list: | Rekapitulace stavby
{9644bebf-9899-485e-a2a7-a045e2b155c6}
2
| KRYCÍ LIST SOUPISU | [8 empty] | v --- níže se nacházejí doplnkové a pomocné údaje k sestavám --- v | [8 empty] | False
Stavba:
Výstavba poradenského centra UJEP, č.p. 771, ul. Pasteurova - Rekonstrukce
Objekt:
SO-01 - Objekt č.p. 771
Soupis:
TI-004 - Ústřední vytápění
| KSO: |  | 801 35 16 |  |  | CC-CZ:
| Místo: |  | Ústí nad Labem |  |  | Datum: | 19. 7. 2018
| Zadavatel: |  |  |  |  | IČ: | 44555601
|  | UJEP Pasteurova 3544/1, 400 96 ÚnL |  |  |  | DIČ: | CZ44555601
| Uchazeč: |  |  |  |  | IČ:
DIČ:
| Projektant: |  |  |  |  | IČ: | 25028588
|  | Correct BC, s.r.o. |  |  |  | DIČ: | CZ25028588
Poznámka:
| Cena bez DPH | [5 empty] | 0
|  |  | Základ daně |  |  | Sazba daně | Výše daně
| DPH | základní | 0 |  |  | 21% | 0
|  | snížená | 0 |  |  | 15% | 0
|  | zákl. přenesená | 0 |  |  | 21% | 0
|  | sníž. přenesená | 0 |  |  | 15% | 0
|  | nulová | 0 |  |  | 0% | 0
| Cena s DPH |  |  | v | CZK |  | 0
REKAPITULACE ČLENĚNÍ SOUPISU PRACÍ
Stavba:
Výstavba poradenského centra UJEP, č.p. 771, ul. Pasteurova - Rekonstrukce
Objekt:
SO-01 - Objekt č.p. 771
Soupis:
TI-004 - Ústřední vytápění
Místo: |  |  | Ústí nad Labem |  |  | Datum: | 19. 7. 2018
Zadavatel: |  |  | UJEP Pasteurova 3544/1, 400 96 ÚnL |  |  | Projektant: | Correct BC, s.r.o.
Uchazeč:
Kód dílu - Popis | [6 empty] | Cena celkem [CZK]
Náklady soupisu celkem | [6 empty] | 0 | [12 empty] | -1
| PSV - Práce a dodávky PSV | [5 empty] | 0
| 722 - Zdravotechnika - vnitřní vodovod | [5 empty] | 0
| 723 - Zdravotechnika - vnitřní plynovod | [5 empty] | 0
| 725 - Zdravotechnika - zařizovací předměty | [5 empty] | 0
| 731 - Ústřední vytápění - kotelny | [5 empty] | 0
| 732 - Ústřední vytápění - strojovny | [5 empty] | 0
| 733 - Ústřední vytápění - rozvodné potrubí | [5 empty] | 0
| 734 - Ústřední vytápění - armatury | [5 empty] | 0
| 735 - Ústřední vytápění - otopná tělesa | [5 empty] | 0
| HZS - Hodinové zúčtovací sazby | [5 empty] | 0
| OST - Ostatní | [5 empty] | 0
| VRN - Vedlejší rozpočtové náklady | [5 empty] | 0
| VRN4 - Inženýrská činnost | [5 empty] | 0
| VRN9 - Ostatní náklady | [5 empty] | 0
SOUPIS PRACÍ
Stavba:
Výstavba poradenského centra UJEP, č.p. 771, ul. Pasteurova - Rekonstrukce
Objekt:
SO-01 - Objekt č.p. 771
Soupis:
TI-004 - Ústřední vytápění
Místo: |  |  | Ústí nad Labem |  |  | Datum: | 19. 7. 2018
Zadavatel: |  |  | UJEP Pasteurova 3544/1, 400 96 ÚnL |  |  | Projektant: | Correct BC, s.r.o.
Uchazeč:
PČ | Typ | Kód | Popis | MJ | Množství | J.cena [CZK] | Cena celkem [CZK] | Cenová soustava |  | Poznámka | DPH | J. Nh [h] | Nh celkem [h] | J. hmotnost [t] | Hmotnost celkem [t] | J. suť [t] | Suť Celkem [t]
Náklady soupisu celkem | [6 empty] | 0 | [5 empty] | 0 |  | 1.395 |  | 0 |  | D | -1 | [10 empty] | 0
| D | PSV | Práce a dodávky PSV |  |  |  | 0 | [5 empty] | 0 |  | 1.395 |  | 0 | 2 | D | 0 |  |  |  | ROZPOCET | [6 empty] | 0
| D | 722 | Zdravotechnika - vnitřní vodovod |  |  |  | 0 | [5 empty] | 0 |  | 0.00062 |  | 0 | 2 | D | 1 |  |  |  | ROZPOCET | [6 empty] | 0
1 | K | 722234267 | Armatury se dvěma závity filtry mosazný PN 16 do 120 st.C G 6/4 | kus | 1 |  | 0 | CS ÚRS 2017 02 |  |  | základní |  | 0 | 0.00062 | 0.00062 | 0 | 0 | 16 | K | 2 |  |  |  | ROZPOCET | 0 | 0 | 0 | 0 | 0 | 1 | 0 | 16 | -1646290342
| D | 723 | Zdravotechnika - vnitřní plynovod |  |  |  | 0 | [5 empty] | 0 |  | 0.3017 |  | 0 | 2 | D | 1 |  |  |  | ROZPOCET | [6 empty] | 0
2 | K | 723170211 | Potrubí z plastových trubek vícevrstvé ze síťovaného polyetylénu spojované lisovacími tvarovkami PN 10 D 16/2,0 | m | 400 |  | 0 |  |  |  | základní |  | 0 | 0.00028 | 0.112 | 0 | 0 | 16 | K | 2 |  |  |  | ROZPOCET | 0 | 0 | 0 | 0 | 0 | 1 | 0 | 16 | -1319007260
3 | K | 723170212 | Potrubí z plastových trubek vícevrstvé ze síťovaného polyetylénu spojované lisovacími tvarovkami PN 10 D 18/2,0 | m | 50 |  | 0 |  |  |  | základní |  | 0 | 0.00028 | 0.014 | 0 | 0 | 16 | K | 2 |  |  |  | ROZPOCET | 0 | 0 | 0 | 0 | 0 | 1 | 0 | 16 | -639765096
4 | K | 723170213 | Potrubí z plastových trubek vícevrstvé ze síťovaného polyetylénu spojované lisovacími tvarovkami PN 10 D 20/2,0 (DN 15) | m | 40 |  | 0 | CS ÚRS 2017 02 |  |  | základní |  | 0 | 0.00028 | 0.0112 | 0 | 0 | 16 | K | 2 |  |  |  | ROZPOCET | 0 | 0 | 0 | 0 | 0 | 1 | 0 | 16 | 392615976
5 | K | 723170214 | Potrubí z plastových trubek vícevrstvé ze síťovaného polyetylénu spojované lisovacími tvarovkami PN 10 D 26/3,0 (DN 20) | m | 45 |  | 0 | CS ÚRS 2017 02 |  |  | základní |  | 0 | 0.00042 | 0.0189 | 0 | 0 | 16 | K | 2 |  |  |  | ROZPOCET | 0 | 0 | 0 | 0 | 0 | 1 | 0 | 16 | 1538762705
6 | K | 723170215 | Potrubí z plastových trubek vícevrstvé ze síťovaného polyetylénu spojované lisovacími tvarovkami PN 10 D 32/3,0 (DN 25) | m | 10 |  | 0 | CS ÚRS 2017 02 |  |  | základní |  | 0 | 0.0014 | 0.014 | 0 | 0 | 16 | K | 2 |  |  |  | ROZPOCET | 0 | 0 | 0 | 0 | 0 | 1 | 0 | 16 | -1475776453
7 | K | 723170215-A | Potrubí plynové plastové - lisovací kolínko PT5710 - 16/2 | ks | 86 |  | 0 |  |  |  | základní |  | 0 | 0.0014 | 0.1204 | 0 | 0 | 16 | K | 2 |  |  |  | ROZPOCET | 0 | 0 | 0 | 0 | 0 | 1 | 0 | 16 | -686549055
8 | K | 723170215-C | přechod – šroubení měď/PexAlPex 22/1 x 20/2 | ks | 2 |  | 0 |  |  |  | základní |  | 0 | 0.0014 | 0.0028 | 0 | 0 | 16 | K | 2 |  |  |  | ROZPOCET | 0 | 0 | 0 | 0 | 0 | 1 | 0 | 16 | -608676889
9 | K | 723170215-D | přechod – šroubení měď/PexAlPex 22/1 x 26/3 | ks | 4 |  | 0 |  |  |  | základní |  | 0 | 0.0014 | 0.0056 | 0 | 0 | 16 | K | 2 |  |  |  | ROZPOCET | 0 | 0 | 0 | 0 | 0 | 1 | 0 | 16 | 477170783
10 | K | 723170215-E | přechod – šroubení měď/PexAlPex 28/1 x 32/3 | ks | 2 |  | 0 |  |  |  | základní |  | 0 | 0.0014 | 0.0028 | 0 | 0 | 16 | K | 2 |  |  |  | ROZPOCET | 0 | 0 | 0 | 0 | 0 | 1 | 0 | 16 | -36213773
11 | K | 998723102 | Přesun hmot pro vnitřní plynovod stanovený z hmotnosti přesunovaného materiálu vodorovná dopravní vzdálenost do 50 m v objektech výšky přes 6 do 12 m | t | 0.302 |  | 0 | CS ÚRS 2017 02 |  |  | základní |  | 0 | 0 | 0 | 0 | 0 | 16 | K | 2 |  |  |  | ROZPOCET | 0 | 0 | 0 | 0 | 0 | 1 | 0 | 16 | 177014016
12 | K | 998723181 | Přesun hmot pro vnitřní plynovod stanovený z hmotnosti přesunovaného materiálu Příplatek k ceně za přesun prováděný bez použití mechanizace pro jakoukoliv výšku objektu | t | 0.302 |  | 0 | CS ÚRS 2017 02 |  |  | základní |  | 0 | 0 | 0 | 0 | 0 | 16 | K | 2 |  |  |  | ROZPOCET | 0 | 0 | 0 | 0 | 0 | 1 | 0 | 16 | 570441128
| D | 725 | Zdravotechnika - zařizovací předměty |  |  |  | 0 | [5 empty] | 0 |  | 0.04625 |  | 0 | 2 | D | 1 |  |  |  | ROZPOCET | [6 empty] | 0
13 | K | 725532118 | Elektrické ohřívače zásobníkové beztlakové přepadové akumulační s pojistným ventilem závěsné svislé 120 l (3,0 kW) rychloohřev 220V objem nádrže (příkon) | soubor | 1 |  | 0 | CS ÚRS 2017 02 |  |  | základní |  | 0 | 0.04625 | 0.04625 | 0 | 0 | 16 | K | 2 |  |  |  | ROZPOCET | 0 | 0 | 0 | 0 | 0 | 1 | 0 | 16 | -1671600643
| P |  | Poznámka k položce: zásobníkový ohřívák o obsahu 120 l, výkonové číslo NL = 1,2, trvalý výkon teplé vody 590 l hod-1 45 °C při teplotě vytápěcí vody 78 °C. V regulaci kotle bude nastaveno vypnutí cirkulačního čerpadla v noční době. Je možné nastavit pro každý den samostatně jiný časový režim. | [15 empty] | P | 2
| D | 731 | Ústřední vytápění - kotelny |  |  |  | 0 | [5 empty] | 0 |  | 0.05655 |  | 0 | 2 | D | 1 |  |  |  | ROZPOCET | [6 empty] | 0
14 | K | 731244207a | kondenzační kotel – spalovací komora z ušlechtilé oceli výkon 4,7-31,7 kW | soubor | 1 |  | 0 | CS ÚRS 2017 02 |  |  | základní |  | 0 | 0.05655 | 0.05655 | 0 | 0 | 16 | K | 2 |  |  |  | ROZPOCET | 0 | 0 | 0 | 0 | 0 | 1 | 0 | 16 | -2041141224
| P |  | Poznámka k položce: kondenzační kotel z ušlechtilé oceli, výkon 4,7-31,7 kW. Kotel je s modulovaným válcovým hořákem s uváděným normovým stupněm využití až 107 %, s regulací spalování Lambda Pro Control. Včetně připojovací sady | [15 empty] | P | 2
15 | K | 998731101 | Přesun hmot pro kotelny stanovený z hmotnosti přesunovaného materiálu vodorovná dopravní vzdálenost do 50 m v objektech výšky do 6 m | t | 0.057 |  | 0 | CS ÚRS 2017 02 |  |  | základní |  | 0 | 0 | 0 | 0 | 0 | 16 | K | 2 |  |  |  | ROZPOCET | 0 | 0 | 0 | 0 | 0 | 1 | 0 | 16 | 936398896
16 | K | 998731181 | Přesun hmot pro kotelny stanovený z hmotnosti přesunovaného materiálu Příplatek k cenám za přesun prováděný bez použití mechanizace pro jakoukoliv výšku objektu | t | 0.057 |  | 0 | CS ÚRS 2017 02 |  |  | základní |  | 0 | 0 | 0 | 0 | 0 | 16 | K | 2 |  |  |  | ROZPOCET | 0 | 0 | 0 | 0 | 0 | 1 | 0 | 16 | 1429087033
| D | 732 | Ústřední vytápění - strojovny |  |  |  | 0 | [5 empty] | 0 |  | 0.02524 |  | 0 | 2 | D | 1 |  |  |  | ROZPOCET | [6 empty] | 0
17 | K | 732113117a | Rozdělovače a sběrače hydraulické vyrovnávače dynamických tlaků závitové PN 10, 2.500 l/hod, 5/4“ | kus | 1 |  | 0 | CS ÚRS 2017 02 |  |  | základní |  | 0 | 0.01113 | 0.01113 | 0 | 0 | 16 | K | 2 |  |  |  | ROZPOCET | 0 | 0 | 0 | 0 | 0 | 1 | 0 | 16 | 175584910
18 | K | 732331616 | Nádoby expanzní tlakové s membránou bez pojistného ventilu se závitovým připojením PN 0,6 o objemu 50 l | soubor | 1 |  | 0 | CS ÚRS 2017 02 |  |  | základní |  | 0 | 0.00752 | 0.00752 | 0 | 0 | 16 | K | 2 |  |  |  | ROZPOCET | 0 | 0 | 0 | 0 | 0 | 1 | 0 | 16 | -1610097234
19 | K | 732421453 | Čerpadla teplovodní závitová mokroběžná oběhová pro teplovodní vytápění (elektronicky řízená) PN 10, do 110 st.C DN přípojky/dopravní výška H (m) - čerpací výkon Q (m3/h) DN 32 / do 6,0 m / 4,5 m3/h | soubor | 1 |  | 0 | CS ÚRS 2017 02 |  |  | základní |  | 0 | 0.00659 | 0.00659 | 0 | 0 | 16 | K | 2 |  |  |  | ROZPOCET | 0 | 0 | 0 | 0 | 0 | 1 | 0 | 16 | 455599427
20 | K | 998732102 | Přesun hmot pro strojovny stanovený z hmotnosti přesunovaného materiálu vodorovná dopravní vzdálenost do 50 m v objektech výšky přes 6 do 12 m | t | 0.025 |  | 0 | CS ÚRS 2017 02 |  |  | základní |  | 0 | 0 | 0 | 0 | 0 | 16 | K | 2 |  |  |  | ROZPOCET | 0 | 0 | 0 | 0 | 0 | 1 | 0 | 16 | 29781267
21 | K | 998732181 | Přesun hmot pro strojovny stanovený z hmotnosti přesunovaného materiálu Příplatek k cenám za přesun prováděný bez použití mechanizace pro jakoukoliv výšku objektu | t | 0.025 |  | 0 | CS ÚRS 2017 02 |  |  | základní |  | 0 | 0 | 0 | 0 | 0 | 16 | K | 2 |  |  |  | ROZPOCET | 0 | 0 | 0 | 0 | 0 | 1 | 0 | 16 | 1475817976
| D | 733 | Ústřední vytápění - rozvodné potrubí |  |  |  | 0 | [5 empty] | 0 |  | 0.05551 |  | 0 | 2 | D | 1 |  |  |  | ROZPOCET | [6 empty] | 0
22 | K | 733223104 | Potrubí z trubek měděných tvrdých spojovaných měkkým pájením D 22/1 | m | 20 |  | 0 | CS ÚRS 2017 02 |  |  | základní |  | 0 | 0.00069 | 0.0138 | 0 | 0 | 16 | K | 2 |  |  |  | ROZPOCET | 0 | 0 | 0 | 0 | 0 | 1 | 0 | 16 | -115735859
23 | K | 733223105 | Potrubí z trubek měděných tvrdých spojovaných měkkým pájením D 28/1,5 | m | 17 |  | 0 | CS ÚRS 2017 02 |  |  | základní |  | 0 | 0.00126 | 0.02142 | 0 | 0 | 16 | K | 2 |  |  |  | ROZPOCET | 0 | 0 | 0 | 0 | 0 | 1 | 0 | 16 | -1919974354
24 | K | 733223106 | Potrubí z trubek měděných tvrdých spojovaných měkkým pájením D 35/1,5 | m | 3 |  | 0 | CS ÚRS 2017 02 |  |  | základní |  | 0 | 0.00159 | 0.00477 | 0 | 0 | 16 | K | 2 |  |  |  | ROZPOCET | 0 | 0 | 0 | 0 | 0 | 1 | 0 | 16 | -384979358
25 | K | 733223107 | Potrubí z trubek měděných tvrdých spojovaných měkkým pájením D 42/1,5 | m | 8 |  | 0 | CS ÚRS 2017 02 |  |  | základní |  | 0 | 0.00194 | 0.01552 | 0 | 0 | 16 | K | 2 |  |  |  | ROZPOCET | 0 | 0 | 0 | 0 | 0 | 1 | 0 | 16 | 1409087456
26 | K | 733291101 | Zkoušky těsnosti potrubí z trubek měděných D do 35/1,5 | m | 40 |  | 0 | CS ÚRS 2017 02 |  |  | základní |  | 0 | 0 | 0 | 0 | 0 | 16 | K | 2 |  |  |  | ROZPOCET | 0 | 0 | 0 | 0 | 0 | 1 | 0 | 16 | -1252478649
| VV |  | 20+17+3 |  | 40 | [13 empty] | VV | 2 | 2 | True | 1 | ROZPOCET
27 | K | 733291102 | Zkoušky těsnosti potrubí z trubek měděných D přes 35/1,5 do 64/2,0 | m | 8 |  | 0 | CS ÚRS 2017 02 |  |  | základní |  | 0 | 0 | 0 | 0 | 0 | 16 | K | 2 |  |  |  | ROZPOCET | 0 | 0 | 0 | 0 | 0 | 1 | 0 | 16 | -784198994
| D | 734 | Ústřední vytápění - armatury |  |  |  | 0 | [5 empty] | 0 |  | 0.02913 |  | 0 | 2 | D | 1 |  |  |  | ROZPOCET | [6 empty] | 0
28 | K | 734220101 | Ventily regulační závitové vyvažovací přímé PN 20 do 100 st.C G 3/4 | kus | 3 |  | 0 | CS ÚRS 2017 02 |  |  | základní |  | 0 | 0.00018 | 0.00054 | 0 | 0 | 16 | K | 2 |  |  |  | ROZPOCET | 0 | 0 | 0 | 0 | 0 | 1 | 0 | 16 | -1958886642
| P |  | Poznámka k položce: vyvažovací ventil STAD DN 15 | [15 empty] | P | 2
29 | K | 734220102 | Ventily regulační závitové vyvažovací přímé PN 20 do 100 st.C G 1 | kus | 1 |  | 0 | CS ÚRS 2017 02 |  |  | základní |  | 0 | 0.0003 | 0.0003 | 0 | 0 | 16 | K | 2 |  |  |  | ROZPOCET | 0 | 0 | 0 | 0 | 0 | 1 | 0 | 16 | -2067320704
| P |  | Poznámka k položce: vyvažovací ventil STAD DN 25 | [15 empty] | P | 2
30 | K | 734221682 | Ventily regulační závitové hlavice termostatické, pro ovládání ventilů PN 10 do 110 st.C kapalinové otopných těles VK | kus | 41 |  | 0 | CS ÚRS 2017 02 |  |  | základní |  | 0 | 0.00014 | 0.00574 | 0 | 0 | 16 | K | 2 |  |  |  | ROZPOCET | 0 | 0 | 0 | 0 | 0 | 1 | 0 | 16 | 1872838404
| P |  | Poznámka k položce: termostatická hlavice pro vestavěné ventily včetně: H-kus pro napojení těles | [15 empty] | P | 2
31 | K | 734222812 | Ventily regulační závitové termostatické, s hlavicí ručního ovládání PN 16 do 110 st.C přímé chromované G 1/2 | kus | 2 |  | 0 | CS ÚRS 2017 02 |  |  | základní |  | 0 | 0.00029 | 0.00058 | 0 | 0 | 16 | K | 2 |  |  |  | ROZPOCET | 0 | 0 | 0 | 0 | 0 | 1 | 0 | 16 | 340563435
| P |  | Poznámka k položce: termoregulační ventil 7 poloh nastavení - RA-N | [15 empty] | P | 2
32 | K | 734222812a | Ventily regulační závitové termostatické, s hlavicí ručního ovládání PN 16 do 110 st.C přímé chromované G 1/2 | kus | 2 |  | 0 |  |  |  | základní |  | 0 | 0.00029 | 0.00058 | 0 | 0 | 16 | K | 2 |  |  |  | ROZPOCET | 0 | 0 | 0 | 0 | 0 | 1 | 0 | 16 | 465158509
| P |  | Poznámka k položce: termostatická hlavice paroplynová RA 2980 | [15 empty] | P | 2
33 | K | 734242414 | Ventily zpětné závitové PN 16 do 110 st.C přímé G 1 | kus | 1 |  | 0 | CS ÚRS 2017 02 |  |  | základní |  | 0 | 0.00025 | 0.00025 | 0 | 0 | 16 | K | 2 |  |  |  | ROZPOCET | 0 | 0 | 0 | 0 | 0 | 1 | 0 | 16 | 1534060136
34 | K | 734242416 | Ventily zpětné závitové PN 16 do 110 st.C přímé G 6/4 | kus | 1 |  | 0 | CS ÚRS 2017 02 |  |  | základní |  | 0 | 0.00052 | 0.00052 | 0 | 0 | 16 | K | 2 |  |  |  | ROZPOCET | 0 | 0 | 0 | 0 | 0 | 1 | 0 | 16 | -1968469903
35 | K | 734261406 | Šroubení připojovací armatury radiátorů PN 10 do 110 st.C, regulační uzavíratelné přímé G 1/2 x 18 | kus | 2 |  | 0 | CS ÚRS 2017 02 |  |  | základní |  | 0 | 0.00086 | 0.00172 | 0 | 0 | 16 | K | 2 |  |  |  | ROZPOCET | 0 | 0 | 0 | 0 | 0 | 1 | 0 | 16 | 283456133
36 | K | 734291123 | Ostatní armatury kohouty plnicí a vypouštěcí PN 10 do 110 st.C G 1/2 | kus | 11 |  | 0 | CS ÚRS 2017 02 |  |  | základní |  | 0 | 0.00022 | 0.00242 | 0 | 0 | 16 | K | 2 |  |  |  | ROZPOCET | 0 | 0 | 0 | 0 | 0 | 1 | 0 | 16 | 1844336240
37 | K | 734291246 | Ostatní armatury filtry závitové PN 16 do 130 st.C přímé s vnitřními závity G 1 1/2 | kus | 1 |  | 0 | CS ÚRS 2017 02 |  |  | základní |  | 0 | 0.00114 | 0.00114 | 0 | 0 | 16 | K | 2 |  |  |  | ROZPOCET | 0 | 0 | 0 | 0 | 0 | 1 | 0 | 16 | -1645119119
38 | K | 734292724 | Ostatní armatury kulové kohouty PN 42 do 185 st.C přímé vnitřní závit s vypouštěním G 3/4 | kus | 4 |  | 0 | CS ÚRS 2017 02 |  |  | základní |  | 0 | 0.0004 | 0.0016 | 0 | 0 | 16 | K | 2 |  |  |  | ROZPOCET | 0 | 0 | 0 | 0 | 0 | 1 | 0 | 16 | 287863218
39 | K | 734292725 | Ostatní armatury kulové kohouty PN 42 do 185 st.C přímé vnitřní závit s vypouštěním G 1 | kus | 3 |  | 0 | CS ÚRS 2017 02 |  |  | základní |  | 0 | 0.00057 | 0.00171 | 0 | 0 | 16 | K | 2 |  |  |  | ROZPOCET | 0 | 0 | 0 | 0 | 0 | 1 | 0 | 16 | -919221330
40 | K | 734292727 | Ostatní armatury kulové kohouty PN 42 do 185 st.C přímé vnitřní závit s vypouštěním G 6/4 | kus | 4 |  | 0 | CS ÚRS 2017 02 |  |  | základní |  | 0 | 0.0012 | 0.0048 | 0 | 0 | 16 | K | 2 |  |  |  | ROZPOCET | 0 | 0 | 0 | 0 | 0 | 1 | 0 | 16 | 840321259
41 | K | 734295023 | Směšovací armatury závitové trojcestné se servomotorem DN 32 | kus | 1 |  | 0 | CS ÚRS 2017 02 |  |  | základní |  | 0 | 0.00172 | 0.00172 | 0 | 0 | 16 | K | 2 |  |  |  | ROZPOCET | 0 | 0 | 0 | 0 | 0 | 1 | 0 | 16 | -1500623254
| P |  | Poznámka k položce: trojcestný směšovač VRG 131/20, kv=4 se servopohonem | [15 empty] | P | 2
42 | K | 734411104 | Teploměry technické s pevným stonkem a jímkou zadní připojení (axiální) průměr 63 mm délka stonku 150 mm | kus | 2 |  | 0 | CS ÚRS 2017 02 |  |  | základní |  | 0 | 0.00055 | 0.0011 | 0 | 0 | 16 | K | 2 |  |  |  | ROZPOCET | 0 | 0 | 0 | 0 | 0 | 1 | 0 | 16 | 714979104
43 | K | 734421102 | Tlakoměry s pevným stonkem a zpětnou klapkou spodní připojení (radiální) tlaku 0–16 bar průměru 63 mm | kus | 3 |  | 0 | CS ÚRS 2017 02 |  |  | základní |  | 0 | 0.00147 | 0.00441 | 0 | 0 | 16 | K | 2 |  |  |  | ROZPOCET | 0 | 0 | 0 | 0 | 0 | 1 | 0 | 16 | -19022833
44 | K | 998734102 | Přesun hmot pro armatury stanovený z hmotnosti přesunovaného materiálu vodorovná dopravní vzdálenost do 50 m v objektech výšky přes 6 do 12 m | t | 0.029 |  | 0 | CS ÚRS 2017 02 |  |  | základní |  | 0 | 0 | 0 | 0 | 0 | 16 | K | 2 |  |  |  | ROZPOCET | 0 | 0 | 0 | 0 | 0 | 1 | 0 | 16 | 1138155827
45 | K | 998734181 | Přesun hmot pro armatury stanovený z hmotnosti přesunovaného materiálu Příplatek k cenám za přesun prováděný bez použití mechanizace pro jakoukoliv výšku objektu | t | 0.029 |  | 0 | CS ÚRS 2017 02 |  |  | základní |  | 0 | 0 | 0 | 0 | 0 | 16 | K | 2 |  |  |  | ROZPOCET | 0 | 0 | 0 | 0 | 0 | 1 | 0 | 16 | 43598957
| D | 735 | Ústřední vytápění - otopná tělesa |  |  |  | 0 | [5 empty] | 0 |  | 0.88004 |  | 0 | 2 | D | 1 |  |  |  | ROZPOCET | [6 empty] | 0
46 | K | 735152471 | Otopná tělesa panelová (VK) PN 1,0 MPa, T do 110 st.C dvoudesková s jednou přídavnou přestupní plochou výšky tělesa 600 mm 400 mm / 515 W stavební délky / výkonu | kus | 5 |  | 0 | CS ÚRS 2017 02 |  |  | základní |  | 0 | 0.0134 | 0.067 | 0 | 0 | 16 | K | 2 |  |  |  | ROZPOCET | 0 | 0 | 0 | 0 | 0 | 1 | 0 | 16 | 1346183339
47 | K | 735152472 | Otopná tělesa panelová (VK) PN 1,0 MPa, T do 110 st.C dvoudesková s jednou přídavnou přestupní plochou výšky tělesa 600 mm 500 mm / 644 W stavební délky / výkonu | kus | 5 |  | 0 | CS ÚRS 2017 02 |  |  | základní |  | 0 | 0.01655 | 0.08275 | 0 | 0 | 16 | K | 2 |  |  |  | ROZPOCET | 0 | 0 | 0 | 0 | 0 | 1 | 0 | 16 | 1237367657
48 | K | 735152473 | Otopná tělesa panelová (VK) PN 1,0 MPa, T do 110 st.C dvoudesková s jednou přídavnou přestupní plochou výšky tělesa 600 mm 600 mm / 773 W stavební délky / výkonu | kus | 15 |  | 0 | CS ÚRS 2017 02 |  |  | základní |  | 0 | 0.01942 | 0.2913 | 0 | 0 | 16 | K | 2 |  |  |  | ROZPOCET | 0 | 0 | 0 | 0 | 0 | 1 | 0 | 16 | -716665025
49 | K | 735152474 | Otopná tělesa panelová (VK) PN 1,0 MPa, T do 110 st.C dvoudesková s jednou přídavnou přestupní plochou výšky tělesa 600 mm 700 mm / 902 W stavební délky / výkonu | kus | 7 |  | 0 | CS ÚRS 2017 02 |  |  | základní |  | 0 | 0.02229 | 0.15603 | 0 | 0 | 16 | K | 2 |  |  |  | ROZPOCET | 0 | 0 | 0 | 0 | 0 | 1 | 0 | 16 | 139857815
50 | K | 735152475 | Otopná tělesa panelová (VK) PN 1,0 MPa, T do 110 st.C dvoudesková s jednou přídavnou přestupní plochou výšky tělesa 600 mm 800 mm / 1030 W stavební délky / výkonu | kus | 3 |  | 0 | CS ÚRS 2017 02 |  |  | základní |  | 0 | 0.02516 | 0.07548 | 0 | 0 | 16 | K | 2 |  |  |  | ROZPOCET | 0 | 0 | 0 | 0 | 0 | 1 | 0 | 16 | 1016650352
51 | K | 735152573 | Otopná tělesa panelová (VK) PN 1,0 MPa, T do 110 st.C dvoudesková se dvěma přídavnými přestupními plochami výšky tělesa 600 mm 600 mm / 1007 W stavební délky / výkonu | kus | 1 |  | 0 | CS ÚRS 2017 02 |  |  | základní |  | 0 | 0.02176 | 0.02176 | 0 | 0 | 16 | K | 2 |  |  |  | ROZPOCET | 0 | 0 | 0 | 0 | 0 | 1 | 0 | 16 | -93195208
52 | K | 735152575 | Otopná tělesa panelová (VK) PN 1,0 MPa, T do 110 st.C dvoudesková se dvěma přídavnými přestupními plochami výšky tělesa 600 mm 800 mm / 1343 W stavební délky / výkonu | kus | 2 |  | 0 | CS ÚRS 2017 02 |  |  | základní |  | 0 | 0.02828 | 0.05656 | 0 | 0 | 16 | K | 2 |  |  |  | ROZPOCET | 0 | 0 | 0 | 0 | 0 | 1 | 0 | 16 | -1763592247
53 | K | 735152576 | Otopná tělesa panelová (VK) PN 1,0 MPa, T do 110 st.C dvoudesková se dvěma přídavnými přestupními plochami výšky tělesa 600 mm 900 mm / 1511 W stavební délky / výkonu | kus | 3 |  | 0 | CS ÚRS 2017 02 |  |  | základní |  | 0 | 0.03154 | 0.09462 | 0 | 0 | 16 | K | 2 |  |  |  | ROZPOCET | 0 | 0 | 0 | 0 | 0 | 1 | 0 | 16 | -168192359
54 | K | 735-01 | podlahový Coil s ventilátorem hl. 60 mm, délka 2500 mm, šířka 258 mm | ks | 2 |  | 0 |  |  |  | základní |  | 0 | 0 | 0 | 0 | 0 | 16 | K | 2 |  |  |  | ROZPOCET | 0 | 0 | 0 | 0 | 0 | 1 | 0 | 16 | -321582904
55 | K | 735-02 | trafo a regulace otáček ventilátoru | ks | 1 |  | 0 |  |  |  | základní |  | 0 | 0 | 0 | 0 | 0 | 16 | K | 2 |  |  |  | ROZPOCET | 0 | 0 | 0 | 0 | 0 | 1 | 0 | 16 | -306231526
56 | K | 735152593 | Otopná tělesa panelová (VK) PN 1,0 MPa, T do 110 st.C dvoudesková se dvěma přídavnými přestupními plochami výšky tělesa 900 mm 600 mm / 1388 W stavební délky / výkonu | kus | 1 |  | 0 | CS ÚRS 2017 02 |  |  | základní |  | 0 | 0.03454 | 0.03454 | 0 | 0 | 16 | K | 2 |  |  |  | ROZPOCET | 0 | 0 | 0 | 0 | 0 | 1 | 0 | 16 | -474074025
57 | K | 735191905 | Ostatní opravy otopných těles odvzdušnění tělesa | kus | 41 |  | 0 | CS ÚRS 2017 02 |  |  | základní |  | 0 | 0 | 0 | 0 | 0 | 16 | K | 2 |  |  |  | ROZPOCET | 0 | 0 | 0 | 0 | 0 | 1 | 0 | 16 | 428383588
58 | K | 735191910 | Ostatní opravy otopných těles napuštění vody do otopného systému včetně potrubí (bez kotle a ohříváků) otopných těles | m2 | 15.6 |  | 0 | CS ÚRS 2017 02 |  |  | základní |  | 0 | 0 | 0 | 0 | 0 | 16 | K | 2 |  |  |  | ROZPOCET | 0 | 0 | 0 | 0 | 0 | 1 | 0 | 16 | 1275842126
| VV |  | 5*(0,6*0,4) |  | 1.2 | [13 empty] | VV | 2 | 2 | True | 0 | ROZPOCET
| VV |  | 5*(0,6*0,5) |  | 1.5 | [13 empty] | VV | 2 | 2 | True | 0 | ROZPOCET
| VV |  | 15*(0,6*0,6) |  | 5.4 | [13 empty] | VV | 2 | 2 | True | 0 | ROZPOCET
| VV |  | 7*(0,6*0,7) |  | 2.94 | [13 empty] | VV | 2 | 2 | True | 0 | ROZPOCET
| VV |  | (3+2)*(0,6*0,8) |  | 2.4 | [13 empty] | VV | 2 | 2 | True | 0 | ROZPOCET
| VV |  | 3*(0,6*0,9) |  | 1.62 | [13 empty] | VV | 2 | 2 | True | 0 | ROZPOCET
| VV |  | 1*(0,9*0,6) |  | 0.54 | [13 empty] | VV | 2 | 2 | True | 0 | ROZPOCET
| VV |  | Součet |  | 15.6 | [13 empty] | VV | 2 | 4 | True | 1 | ROZPOCET
59 | K | 998735102 | Přesun hmot pro otopná tělesa stanovený z hmotnosti přesunovaného materiálu vodorovná dopravní vzdálenost do 50 m v objektech výšky přes 6 do 12 m | t | 0.88 |  | 0 | CS ÚRS 2017 02 |  |  | základní |  | 0 | 0 | 0 | 0 | 0 | 16 | K | 2 |  |  |  | ROZPOCET | 0 | 0 | 0 | 0 | 0 | 1 | 0 | 16 | -885749573
60 | K | 998735181 | Přesun hmot pro otopná tělesa stanovený z hmotnosti přesunovaného materiálu Příplatek k cenám za přesun prováděný bez použití mechanizace pro jakoukoliv výšku objektu | t | 0.88 |  | 0 | CS ÚRS 2017 02 |  |  | základní |  | 0 | 0 | 0 | 0 | 0 | 16 | K | 2 |  |  |  | ROZPOCET | 0 | 0 | 0 | 0 | 0 | 1 | 0 | 16 | -1692872111
| D | HZS | Hodinové zúčtovací sazby |  |  |  | 0 | [5 empty] | 0 |  | 0 |  | 0 | 4 | D | 0 |  |  |  | ROZPOCET | [6 empty] | 0
61 | K | HZS1292 | Hodinové zúčtovací sazby profesí HSV zemní a pomocné práce stavební dělník | hod | 96 |  | 0 | CS ÚRS 2017 02 |  |  | základní |  | 0 | 0 | 0 | 0 | 0 | 512 | K | 1 |  |  |  | ROZPOCET | 0 | 0 | 0 | 0 | 0 | 1 | 0 | 512 | 303003719
| VV |  | Kompletní demontáže stávající otopné soustavy | [15 empty] | VV | 1 | 1 | True | 0 | ROZPOCET
| VV |  | "tělesa"32 |  | 32 | [13 empty] | VV | 1 | 2 | True | 0 | ROZPOCET
| VV |  | "potrubí"48 |  | 48 | [13 empty] | VV | 1 | 2 | True | 0 | ROZPOCET
| VV |  | "ostatní součásti otopné soustavy"16 |  | 16 | [13 empty] | VV | 1 | 2 | True | 0 | ROZPOCET
| VV |  | Součet |  | 96 | [13 empty] | VV | 1 | 4 | True | 1 | ROZPOCET
62 | K | HZS2211 | Hodinové zúčtovací sazby profesí PSV provádění stavebních instalací instalatér | hod | 8 |  | 0 | CS ÚRS 2017 02 |  |  | základní |  | 0 | 0 | 0 | 0 | 0 | 512 | K | 1 |  |  |  | ROZPOCET | 0 | 0 | 0 | 0 | 0 | 1 | 0 | 512 | 1453873276
| P |  | Poznámka k položce: Neočekávané práce - Bude účtováno dle skutečně provedených prací zapsaných ve stavebním deníku a odsouhlasených TDI | [15 empty] | P | 1
63 | K | HZS2212 | Hodinové zúčtovací sazby profesí PSV provádění stavebních instalací instalatér odborný | hod | 8 |  | 0 | CS ÚRS 2017 02 |  |  | základní |  | 0 | 0 | 0 | 0 | 0 | 512 | K | 1 |  |  |  | ROZPOCET | 0 | 0 | 0 | 0 | 0 | 1 | 0 | 512 | 1915749460
| P |  | Poznámka k položce: Neočekávané práce - Bude účtováno dle skutečně provedených prací zapsaných ve stavebním deníku a odsouhlasených TDI | [15 empty] | P | 1
64 | K | HZS2491 | Hodinové zúčtovací sazby profesí PSV zednické výpomoci a pomocné práce PSV dělník zednických výpomocí | hod | 8 |  | 0 | CS ÚRS 2017 02 |  |  | základní |  | 0 | 0 | 0 | 0 | 0 | 512 | K | 1 |  |  |  | ROZPOCET | 0 | 0 | 0 | 0 | 0 | 1 | 0 | 512 | -264591885
| P |  | Poznámka k položce: Neočekávané práce - Bude účtováno dle skutečně provedených prací zapsaných ve stavebním deníku a odsouhlasených TDI | [15 empty] | P | 1
65 | K | HZS2492 | Hodinové zúčtovací sazby profesí PSV zednické výpomoci a pomocné práce PSV pomocný dělník PSV | hod | 8 |  | 0 | CS ÚRS 2017 02 |  |  | základní |  | 0 | 0 | 0 | 0 | 0 | 512 | K | 1 |  |  |  | ROZPOCET | 0 | 0 | 0 | 0 | 0 | 1 | 0 | 512 | -1614154221
| P |  | Poznámka k položce: Neočekávané práce - Bude účtováno dle skutečně provedených prací zapsaných ve stavebním deníku a odsouhlasených TDI | [15 empty] | P | 1
| D | OST | Ostatní |  |  |  | 0 | [5 empty] | 0 |  | 0 |  | 0 | 4 | D | 0 |  |  |  | ROZPOCET | [6 empty] | 0
66 | K | 043134000 | Zkouška topná | hod | 4 |  | 0 |  |  |  | základní |  | 0 | 0 | 0 | 0 | 0 | 1024 | K | 1 |  |  |  | ROZPOCET | 0 | 0 | 0 | 0 | 0 | 1 | 0 | 1024 | -305146135
| D | VRN | Vedlejší rozpočtové náklady |  |  |  | 0 | [5 empty] | 0 |  | 0 |  | 0 | 5 | D | 0 |  |  |  | ROZPOCET | [6 empty] | 0
| D | VRN4 | Inženýrská činnost |  |  |  | 0 | [5 empty] | 0 |  | 0 |  | 0 | 5 | D | 1 |  |  |  | ROZPOCET | [6 empty] | 0
67 | K | 045203000 | Inženýrská činnost kompletační a koordinační činnost kompletační činnost | kus | 1 |  | 0 | CS ÚRS 2017 02 |  |  | základní |  | 0 | 0 | 0 | 0 | 0 | 1024 | K | 2 |  |  |  | ROZPOCET | 0 | 0 | 0 | 0 | 0 | 1 | 0 | 1024 | -1184450649
| P |  | Poznámka k položce: Technické práce (doklady-přejímka-ostat.) | [15 empty] | P | 2
| D | VRN9 | Ostatní náklady |  |  |  | 0 | [5 empty] | 0 |  | 0 |  | 0 | 5 | D | 1 |  |  |  | ROZPOCET | [6 empty] | 0
68 | K | VRN001 | Podíl přidružených výkonů | % |  |  | 0 |  |  |  | základní |  | 0 | 0 | 0 | 0 | 0 | 4 | K | 2 |  |  |  | ROZPOCET | 0 | 0 | 0 | 0 | 0 | 1 | 0 | 4 | -1736007106
69 | K | VRN002 | Doprava náklady, spojené | % |  |  | 0 |  |  |  | základní |  | 0 | 0 | 0 | 0 | 0 | 4 | K | 2 |  |  |  | ROZPOCET | 0 | 0 | 0 | 0 | 0 | 1 | 0 | 4 | 1932754145
70 | K | VRN003 | Zednické přípomoce | % |  |  | 0 |  |  |  | základní |  | 0 | 0 | 0 | 0 | 0 | 4 | K | 2 |  |  |  | ROZPOCET | 0 | 0 | 0 | 0 | 0 | 1 | 0 | 4 | -1911070534
| P |  | Poznámka k položce: zednické přípomoce včetně začištění | [15 empty] | P | 2

## TI-005 - Zdravotně techni...
| List obsahuje: |  | 1) Krycí list soupisu | 2) Rekapitulace |  |  | 3) Soupis prací | Zpět na list: | Rekapitulace stavby
{8c6c20f9-fb87-4026-b5ea-3b1b158cf35e}
2
| KRYCÍ LIST SOUPISU | [8 empty] | v --- níže se nacházejí doplnkové a pomocné údaje k sestavám --- v | [8 empty] | False
Stavba:
Výstavba poradenského centra UJEP, č.p. 771, ul. Pasteurova - Rekonstrukce
Objekt:
SO-01 - Objekt č.p. 771
Soupis:
TI-005 - Zdravotně technické instalace
| KSO: |  | 801 35 16 |  |  | CC-CZ:
| Místo: |  | Ústí nad Labem |  |  | Datum: | 19. 7. 2018
| Zadavatel: |  |  |  |  | IČ: | 44555601
|  | UJEP Pasteurova 3544/1, 400 96 ÚnL |  |  |  | DIČ: | CZ44555601
| Uchazeč: |  |  |  |  | IČ:
DIČ:
| Projektant: |  |  |  |  | IČ: | 25028588
|  | Correct BC, s.r.o. |  |  |  | DIČ: | CZ25028588
Poznámka:
| Cena bez DPH | [5 empty] | 0
|  |  | Základ daně |  |  | Sazba daně | Výše daně
| DPH | základní | 0 |  |  | 21% | 0
|  | snížená | 0 |  |  | 15% | 0
|  | zákl. přenesená | 0 |  |  | 21% | 0
|  | sníž. přenesená | 0 |  |  | 15% | 0
|  | nulová | 0 |  |  | 0% | 0
| Cena s DPH |  |  | v | CZK |  | 0
REKAPITULACE ČLENĚNÍ SOUPISU PRACÍ
Stavba:
Výstavba poradenského centra UJEP, č.p. 771, ul. Pasteurova - Rekonstrukce
Objekt:
SO-01 - Objekt č.p. 771
Soupis:
TI-005 - Zdravotně technické instalace
Místo: |  |  | Ústí nad Labem |  |  | Datum: | 19. 7. 2018
Zadavatel: |  |  | UJEP Pasteurova 3544/1, 400 96 ÚnL |  |  | Projektant: | Correct BC, s.r.o.
Uchazeč:
Kód dílu - Popis | [6 empty] | Cena celkem [CZK]
Náklady soupisu celkem | [6 empty] | 0 | [12 empty] | -1
| HSV - Práce a dodávky HSV | [5 empty] | 0
| 1 - Zemní práce | [5 empty] | 0
| 3 - Svislé a kompletní konstrukce | [5 empty] | 0
| 4 - Vodorovné konstrukce | [5 empty] | 0
| 6 - Úpravy povrchů, podlahy a osazování výplní | [5 empty] | 0
| 8 - Trubní vedení | [5 empty] | 0
| 9 - Ostatní konstrukce a práce, bourání | [5 empty] | 0
| 997 - Přesun sutě | [5 empty] | 0
| 998 - Přesun hmot | [5 empty] | 0
| PSV - Práce a dodávky PSV | [5 empty] | 0
| 713 - Izolace tepelné | [5 empty] | 0
| 721 - Zdravotechnika - vnitřní kanalizace | [5 empty] | 0
| 722 - Zdravotechnika - vnitřní vodovod | [5 empty] | 0
| 724 - Zdravotechnika - strojní vybavení | [5 empty] | 0
| 725 - Zdravotechnika - zařizovací předměty | [5 empty] | 0
| 732 - Ústřední vytápění - strojovny | [5 empty] | 0
| 762 - Konstrukce tesařské | [5 empty] | 0
| 764 - Konstrukce klempířské | [5 empty] | 0
| HZS - Hodinové zúčtovací sazby | [5 empty] | 0
| VRN - Vedlejší rozpočtové náklady | [5 empty] | 0
| VRN1 - Průzkumné, geodetické a projektové práce | [5 empty] | 0
| VRN4 - Inženýrská činnost | [5 empty] | 0
| VRN9 - Ostatní náklady | [5 empty] | 0
SOUPIS PRACÍ
Stavba:
Výstavba poradenského centra UJEP, č.p. 771, ul. Pasteurova - Rekonstrukce
Objekt:
SO-01 - Objekt č.p. 771
Soupis:
TI-005 - Zdravotně technické instalace
Místo: |  |  | Ústí nad Labem |  |  | Datum: | 19. 7. 2018
Zadavatel: |  |  | UJEP Pasteurova 3544/1, 400 96 ÚnL |  |  | Projektant: | Correct BC, s.r.o.
Uchazeč:
PČ | Typ | Kód | Popis | MJ | Množství | J.cena [CZK] | Cena celkem [CZK] | Cenová soustava |  | Poznámka | DPH | J. Nh [h] | Nh celkem [h] | J. hmotnost [t] | Hmotnost celkem [t] | J. suť [t] | Suť Celkem [t]
Náklady soupisu celkem | [6 empty] | 0 | [5 empty] | 0 |  | 301.8958 |  | 8.3866 |  | D | -1 | [10 empty] | 0
| D | HSV | Práce a dodávky HSV |  |  |  | 0 | [5 empty] | 0 |  | 300.4879 |  | 8.232 | 1 | D | 0 |  |  |  | ROZPOCET | [6 empty] | 0
| D | 1 | Zemní práce |  |  |  | 0 | [5 empty] | 0 |  | 258.8365 |  | 0 | 1 | D | 1 |  |  |  | ROZPOCET | [6 empty] | 0
1 | K | 131201202 | Hloubení zapažených jam a zářezů s urovnáním dna do předepsaného profilu a spádu v hornině tř. 3 přes 100 do 1 000 m3 | m3 | 165.855 |  | 0 | CS ÚRS 2017 02 |  |  | základní |  | 0 | 0 | 0 | 0 | 0 | 4 | K | 2 |  |  |  | ROZPOCET | 0 | 0 | 0 | 0 | 0 | 1 | 0 | 4 | -223702212
| VV |  | "J3" 7,25*9,4*1,7 |  | 115.855 | [13 empty] | VV | 2 | 2 | True | 0 | ROZPOCET
| VV |  | "R-Prostor kolem retenční nádrže"50 |  | 50 | [13 empty] | VV | 2 | 2 | True | 0 | ROZPOCET
| VV |  | Součet |  | 165.855 | [13 empty] | VV | 2 | 4 | True | 1 | ROZPOCET
2 | K | 131201209 | Hloubení zapažených jam a zářezů s urovnáním dna do předepsaného profilu a spádu Příplatek k cenám za lepivost horniny tř. 3 | m3 | 165.855 |  | 0 | CS ÚRS 2017 02 |  |  | základní |  | 0 | 0 | 0 | 0 | 0 | 4 | K | 2 |  |  |  | ROZPOCET | 0 | 0 | 0 | 0 | 0 | 1 | 0 | 4 | 1083052713
3 | K | 131203101 | Hloubení zapažených i nezapažených jam ručním nebo pneumatickým nářadím s urovnáním dna do předepsaného profilu a spádu v horninách tř. 3 soudržných | m3 | 14.112 |  | 0 | CS ÚRS 2017 02 |  |  | základní |  | 0 | 0 | 0 | 0 | 0 | 4 | K | 2 |  |  |  | ROZPOCET | 0 | 0 | 0 | 0 | 0 | 1 | 0 | 4 | -299743859
| VV |  | "J1" 2,1*2,4*1,4 |  | 7.056 | [13 empty] | VV | 2 | 2 | True | 0 | ROZPOCET
| VV |  | "J2" 2,1*2,4*1,4 |  | 7.056 | [13 empty] | VV | 2 | 2 | True | 0 | ROZPOCET
| VV |  | Součet |  | 14.112 | [13 empty] | VV | 2 | 4 | True | 1 | ROZPOCET
4 | K | 131203109 | Hloubení zapažených i nezapažených jam ručním nebo pneumatickým nářadím s urovnáním dna do předepsaného profilu a spádu v horninách tř. 3 Příplatek k cenám za lepivost horniny tř. 3 | m3 | 14.112 |  | 0 | CS ÚRS 2017 02 |  |  | základní |  | 0 | 0 | 0 | 0 | 0 | 4 | K | 2 |  |  |  | ROZPOCET | 0 | 0 | 0 | 0 | 0 | 1 | 0 | 4 | 1953503669
5 | K | 132212201 | Hloubení zapažených i nezapažených rýh šířky přes 600 do 2 000 mm ručním nebo pneumatickým nářadím s urovnáním dna do předepsaného profilu a spádu v horninách tř. 3 soudržných | m3 | 70.52 |  | 0 | CS ÚRS 2017 02 |  |  | základní |  | 0 | 0 | 0 | 0 | 0 | 4 | K | 2 |  |  |  | ROZPOCET | 0 | 0 | 0 | 0 | 0 | 1 | 0 | 4 | 188310517
| VV |  | "R1" 8,0*1,0*1,4 |  | 11.2 | [13 empty] | VV | 2 | 2 | True | 0 | ROZPOCET
| VV |  | "R2" 3,8*1,0*1,4 |  | 5.32 | [13 empty] | VV | 2 | 2 | True | 0 | ROZPOCET
| VV |  | "R3" 16,5*1,0*1,8 |  | 29.7 | [13 empty] | VV | 2 | 2 | True | 0 | ROZPOCET
| VV |  | "R4" 18,0*1,0*1,35 |  | 24.3 | [13 empty] | VV | 2 | 2 | True | 0 | ROZPOCET
| VV |  | Součet |  | 70.52 | [13 empty] | VV | 2 | 4 | True | 1 | ROZPOCET
6 | K | 132212209 | Hloubení zapažených i nezapažených rýh šířky přes 600 do 2 000 mm ručním nebo pneumatickým nářadím s urovnáním dna do předepsaného profilu a spádu v horninách tř. 3 Příplatek k cenám za lepivost horniny tř. 3 | m3 | 70.52 |  | 0 | CS ÚRS 2017 02 |  |  | základní |  | 0 | 0 | 0 | 0 | 0 | 4 | K | 2 |  |  |  | ROZPOCET | 0 | 0 | 0 | 0 | 0 | 1 | 0 | 4 | 291859459
7 | K | 151101101 | Zřízení pažení a rozepření stěn rýh pro podzemní vedení pro všechny šířky rýhy příložné pro jakoukoliv mezerovitost, hloubky do 2 m | m2 | 278.1 |  | 0 | CS ÚRS 2017 02 |  |  | základní |  | 0 | 0.00084 | 0.2336 | 0 | 0 | 4 | K | 2 |  |  |  | ROZPOCET | 0 | 0 | 0 | 0 | 0 | 1 | 0 | 4 | 1992299131
| VV |  | "J3" (8,4*1,7*2)+(7,25*1,7)+(2,0*1,7) |  | 44.285 | [13 empty] | VV | 2 | 2 | True | 0 | ROZPOCET
| VV |  | "J2" (2,1+2,4)*2*1,4 |  | 12.6 | [13 empty] | VV | 2 | 2 | True | 0 | ROZPOCET
| VV |  | "J1" (2,1+2,4)*2*1,4 |  | 12.6 | [13 empty] | VV | 2 | 2 | True | 0 | ROZPOCET
| VV |  | "R1" 8,0*2*1,4 |  | 22.4 | [13 empty] | VV | 2 | 2 | True | 0 | ROZPOCET
| VV |  | "R2" 3,8*2*1,4 |  | 10.64 | [13 empty] | VV | 2 | 2 | True | 0 | ROZPOCET
| VV |  | "R3" 16,5*2*1,8 |  | 59.4 | [13 empty] | VV | 2 | 2 | True | 0 | ROZPOCET
| VV |  | "R4" (17,5+13,0)*1,35 |  | 41.175 | [13 empty] | VV | 2 | 2 | True | 0 | ROZPOCET
| VV |  | "R-Prostor kolem retenční nádrže"75 |  | 75 | [13 empty] | VV | 2 | 2 | True | 0 | ROZPOCET
| VV |  | Součet |  | 278.1 | [13 empty] | VV | 2 | 4 | True | 1 | ROZPOCET
8 | K | 151101111 | Odstranění pažení a rozepření stěn rýh pro podzemní vedení s uložením materiálu na vzdálenost do 3 m od kraje výkopu příložné, hloubky do 2 m | m2 | 278.1 |  | 0 | CS ÚRS 2017 02 |  |  | základní |  | 0 | 0 | 0 | 0 | 0 | 4 | K | 2 |  |  |  | ROZPOCET | 0 | 0 | 0 | 0 | 0 | 1 | 0 | 4 | 2006643248
9 | K | 161101101 | Svislé přemístění výkopku bez naložení do dopravní nádoby avšak s vyprázdněním dopravní nádoby na hromadu nebo do dopravního prostředku z horniny tř. 1 až 4, při hloubce výkopu přes 1 do 2,5 m | m3 | 84.632 |  | 0 | CS ÚRS 2017 02 |  |  | základní |  | 0 | 0 | 0 | 0 | 0 | 4 | K | 2 |  |  |  | ROZPOCET | 0 | 0 | 0 | 0 | 0 | 1 | 0 | 4 | -1007534473
| VV |  | "132212201" 70,520 |  | 70.52 | [13 empty] | VV | 2 | 2 | True | 0 | ROZPOCET
| VV |  | "131203101" 14,112 |  | 14.112 | [13 empty] | VV | 2 | 2 | True | 0 | ROZPOCET
| VV |  | Součet |  | 84.632 | [13 empty] | VV | 2 | 4 | True | 1 | ROZPOCET
10 | K | 161101102 | Svislé přemístění výkopku bez naložení do dopravní nádoby avšak s vyprázdněním dopravní nádoby na hromadu nebo do dopravního prostředku z horniny tř. 1 až 4, při hloubce výkopu přes 2,5 do 4 m | m3 | 165.855 |  | 0 | CS ÚRS 2017 02 |  |  | základní |  | 0 | 0 | 0 | 0 | 0 | 4 | K | 2 |  |  |  | ROZPOCET | 0 | 0 | 0 | 0 | 0 | 1 | 0 | 4 | 1301429248
| VV |  | "131201202" 165,855 |  | 165.855 | [13 empty] | VV | 2 | 2 | True | 0 | ROZPOCET
| VV |  | Součet |  | 165.855 | [13 empty] | VV | 2 | 4 | True | 1 | ROZPOCET
11 | K | 162701103 | Vodorovné přemístění výkopku nebo sypaniny po suchu na obvyklém dopravním prostředku, bez naložení výkopku, avšak se složením bez rozhrnutí z horniny tř. 1 až 4 na vzdálenost přes 7 000 do 8 000 m | m3 | 129.926 |  | 0 | CS ÚRS 2017 02 |  |  | základní |  | 0 | 0 | 0 | 0 | 0 | 4 | K | 2 |  |  |  | ROZPOCET | 0 | 0 | 0 | 0 | 0 | 1 | 0 | 4 | -1479066503
| VV |  | "583336510" 60,780*0,5 "50% na dosyp" |  | 30.39 | [13 empty] | VV | 2 | 2 | True | 0 | ROZPOCET
| VV |  | "583312000" 18,520 |  | 18.52 | [13 empty] | VV | 2 | 2 | True | 0 | ROZPOCET
| VV |  | "451573111" 5,638 |  | 5.638 | [13 empty] | VV | 2 | 2 | True | 0 | ROZPOCET
| VV |  | "objem TWIN" 21,0 |  | 21 | [13 empty] | VV | 2 | 2 | True | 0 | ROZPOCET
| VV |  | "objem SOL" 2*(1,2*0,9*1,45) |  | 3.132 | [13 empty] | VV | 2 | 2 | True | 0 | ROZPOCET
| VV |  | "objem ŠD1" 0,4807 |  | 0.481 | [13 empty] | VV | 2 | 2 | True | 0 | ROZPOCET
| VV |  | "objem ŠD2" 0,4807 |  | 0.481 | [13 empty] | VV | 2 | 2 | True | 0 | ROZPOCET
| VV |  | "objem FD" 0,284 |  | 0.284 | [13 empty] | VV | 2 | 2 | True | 0 | ROZPOCET
| VV |  | "R-Prostor kolem retenční nádrže"50 |  | 50 | [13 empty] | VV | 2 | 2 | True | 0 | ROZPOCET
| VV |  | Součet |  | 129.926 | [13 empty] | VV | 2 | 4 | True | 1 | ROZPOCET
12 | K | 167101101 | Nakládání, skládání a překládání neulehlého výkopku nebo sypaniny nakládání, množství do 100 m3, z hornin tř. 1 až 4 | m3 | 129.926 |  | 0 | CS ÚRS 2017 02 |  |  | základní |  | 0 | 0 | 0 | 0 | 0 | 4 | K | 2 |  |  |  | ROZPOCET | 0 | 0 | 0 | 0 | 0 | 1 | 0 | 4 | 1751739429
| VV |  | "162701103" 129,926 |  | 129.926 | [13 empty] | VV | 2 | 2 | True | 0 | ROZPOCET
| VV |  | Součet |  | 129.926 | [13 empty] | VV | 2 | 4 | True | 1 | ROZPOCET
13 | K | 171201201 | Uložení sypaniny na skládky | m3 | 129.926 |  | 0 | CS ÚRS 2017 02 |  |  | základní |  | 0 | 0 | 0 | 0 | 0 | 4 | K | 2 |  |  |  | ROZPOCET | 0 | 0 | 0 | 0 | 0 | 1 | 0 | 4 | -1671303082
| VV |  | "162701103" 129,926 |  | 129.926 | [13 empty] | VV | 2 | 2 | True | 0 | ROZPOCET
| VV |  | Součet |  | 129.926 | [13 empty] | VV | 2 | 4 | True | 1 | ROZPOCET
14 | K | 171201211 | Uložení sypaniny poplatek za uložení sypaniny na skládce (skládkovné) | t | 246.859 |  | 0 | CS ÚRS 2017 02 |  |  | základní |  | 0 | 0 | 0 | 0 | 0 | 4 | K | 2 |  |  |  | ROZPOCET | 0 | 0 | 0 | 0 | 0 | 1 | 0 | 4 | 140339130
| VV |  | "162701103" 129,926 |  | 129.926 | [13 empty] | VV | 2 | 2 | True | 0 | ROZPOCET
| VV |  | Součet |  | 129.926 | [13 empty] | VV | 2 | 4 | True | 1 | ROZPOCET
| VV |  | 129,926*1,9 'Přepočtené koeficientem množství |  | 246.859 | [13 empty] | VV | 2 | 2 | False | 1 | ROZPOCET
15 | K | 174101101 | Zásyp sypaninou z jakékoliv horniny s uložením výkopku ve vrstvách se zhutněním jam, šachet, rýh nebo kolem objektů v těchto vykopávkách | m3 | 183.299 |  | 0 | CS ÚRS 2017 02 |  |  | základní |  | 0 | 0 | 0 | 0 | 0 | 4 | K | 2 |  |  |  | ROZPOCET | 0 | 0 | 0 | 0 | 0 | 1 | 0 | 4 | -308151933
| VV |  | "J1" (2,1*2,4*1,4)-(1,2*0,9*1,3)-(2,1*2,4*0,1) |  | 5.148 | [13 empty] | VV | 2 | 2 | True | 0 | ROZPOCET
| VV |  | "J2" (2,1*2,4*1,4)-(1,2*0,9*1,3)-(2,1*2,4*0,1) |  | 5.148 | [13 empty] | VV | 2 | 2 | True | 0 | ROZPOCET
| VV |  | "J3" (7,25*9,4*1,35)-21,0 |  | 71.003 | [13 empty] | VV | 2 | 2 | True | 0 | ROZPOCET
| VV |  | "R1" (8,0*1,0*1,4)-(8,0*1,0*0,4) |  | 8 | [13 empty] | VV | 2 | 2 | True | 0 | ROZPOCET
| VV |  | "R2" (3,8*1,0*1,4)-(3,8*1,0*0,4) |  | 3.8 | [13 empty] | VV | 2 | 2 | True | 0 | ROZPOCET
| VV |  | "R3" (16,5*1,0*1,8)-(16,5*1,0*0,4) |  | 23.1 | [13 empty] | VV | 2 | 2 | True | 0 | ROZPOCET
| VV |  | "R4" (18,0*1,0*1,35)-(18,0*1,0*0,4) |  | 17.1 | [13 empty] | VV | 2 | 2 | True | 0 | ROZPOCET
| VV |  | "R-obsyb retenční nádrže"50 |  | 50 | [13 empty] | VV | 2 | 2 | True | 0 | ROZPOCET
| VV |  | Součet |  | 183.299 | [13 empty] | VV | 2 | 4 | True | 1 | ROZPOCET
16 | M | 583336510 | kamenivo těžené hrubé frakce 8-16 | t | 221.56 |  | 0 | CS ÚRS 2017 02 |  |  | základní |  | 0 | 1 | 221.56 | 0 | 0 | 8 | M | 2 |  |  |  | ROZPOCET | 0 | 0 | 0 | 0 | 0 | 1 | 0 | 4 | 138715549
| VV |  | "J3" (7,25*9,4*1,2)-21,0 |  | 60.78 | [13 empty] | VV | 2 | 2 | True | 0 | ROZPOCET
| VV |  | "R-obsyb retenční nádrže"50 |  | 50 | [13 empty] | VV | 2 | 2 | True | 0 | ROZPOCET
| VV |  | (60,78+50)*2 "Přepočtené koeficientem množství |  | 221.56 | [13 empty] | VV | 2 | 2 | True | 1 | ROZPOCET
17 | K | 175111101 | Obsypání potrubí ručně sypaninou z vhodných hornin tř. 1 až 4 nebo materiálem připraveným podél výkopu ve vzdálenosti do 3 m od jeho kraje, pro jakoukoliv hloubku výkopu a míru zhutnění bez prohození sypaniny | m3 | 18.52 |  | 0 | CS ÚRS 2017 02 |  |  | základní |  | 0 | 0 | 0 | 0 | 0 | 4 | K | 2 |  |  |  | ROZPOCET | 0 | 0 | 0 | 0 | 0 | 1 | 0 | 4 | -1768246455
| VV |  | "R1" 8,0*1,0*0,4 |  | 3.2 | [13 empty] | VV | 2 | 2 | True | 0 | ROZPOCET
| VV |  | "R2" 3,8*1,0*0,4 |  | 1.52 | [13 empty] | VV | 2 | 2 | True | 0 | ROZPOCET
| VV |  | "R3" 16,5*1,0*0,4 |  | 6.6 | [13 empty] | VV | 2 | 2 | True | 0 | ROZPOCET
| VV |  | "R4" 18,0*1,0*0,4 |  | 7.2 | [13 empty] | VV | 2 | 2 | True | 0 | ROZPOCET
| VV |  | Součet |  | 18.52 | [13 empty] | VV | 2 | 4 | True | 1 | ROZPOCET
18 | M | 583312000 | štěrkopísek netříděný zásypový materiál | t | 37.04 |  | 0 | CS ÚRS 2017 02 |  |  | základní |  | 0 | 1 | 37.04 | 0 | 0 | 8 | M | 2 |  |  |  | ROZPOCET | 0 | 0 | 0 | 0 | 0 | 1 | 0 | 4 | 1250755526
| VV |  | 18,52*2 "Přepočtené koeficientem množství |  | 37.04 | [13 empty] | VV | 2 | 2 | True | 0 | ROZPOCET
| VV |  | Součet |  | 37.04 | [13 empty] | VV | 2 | 4 | True | 1 | ROZPOCET
19 | K | 181411141 | Založení trávníku na půdě předem připravené plochy do 1000 m2 výsevem včetně utažení parterového v rovině nebo na svahu do 1:5 | m2 | 195 |  | 0 | CS ÚRS 2017 02 |  |  | základní |  | 0 | 0 | 0 | 0 | 0 | 4 | K | 2 |  |  |  | ROZPOCET | 0 | 0 | 0 | 0 | 0 | 1 | 0 | 4 | -1039084842
| VV |  | 15*13 |  | 195 | [13 empty] | VV | 2 | 2 | True | 0 | ROZPOCET
| VV |  | Součet |  | 195 | [13 empty] | VV | 2 | 4 | True | 1 | ROZPOCET
20 | M | 005724150 | osivo směs travní parková směs exclusive | kg | 2.925 |  | 0 | CS ÚRS 2017 02 |  |  | základní |  | 0 | 0.001 | 0.002925 | 0 | 0 | 8 | M | 2 |  |  |  | ROZPOCET | 0 | 0 | 0 | 0 | 0 | 1 | 0 | 4 | -534608173
| VV |  | 195*0,015 "Přepočtené koeficientem množství |  | 2.925 | [13 empty] | VV | 2 | 2 | True | 0 | ROZPOCET
| VV |  | Součet |  | 2.925 | [13 empty] | VV | 2 | 4 | True | 1 | ROZPOCET
| D | 3 | Svislé a kompletní konstrukce |  |  |  | 0 | [5 empty] | 0 |  | 1.5444 |  | 0 | 1 | D | 1 |  |  |  | ROZPOCET | [6 empty] | 0
21 | K | 310236261 | Zazdívka otvorů ve zdivu nadzákladovém cihlami pálenými plochy přes 0,0225 m2 do 0,09 m2, ve zdi tl. přes 450 do 600 mm | kus | 13 |  | 0 | CS ÚRS 2017 02 |  |  | základní |  | 0 | 0.09686 | 1.2592 | 0 | 0 | 4 | K | 2 |  |  |  | ROZPOCET | 0 | 0 | 0 | 0 | 0 | 1 | 0 | 4 | -131518059
22 | K | 340235212 | Zazdívka otvorů v příčkách nebo stěnách plochy do 0,0225 m2 cihlami pálenými, tl. přes 100 mm | kus | 8 |  | 0 | CS ÚRS 2017 02 |  |  | základní |  | 0 | 0.00565 | 0.0452 | 0 | 0 | 4 | K | 2 |  |  |  | ROZPOCET | 0 | 0 | 0 | 0 | 0 | 1 | 0 | 4 | -1501685942
23 | K | 386131112 | Montáž odlučovačů tuků a olejů polyetylenových, průtoku 4 l/s | kus | 2 |  | 0 | CS ÚRS 2017 02 |  |  | základní |  | 0 | 0 | 0 | 0 | 0 | 4 | K | 2 |  |  |  | ROZPOCET | 0 | 0 | 0 | 0 | 0 | 1 | 0 | 4 | -1403401829
24 | M | 562415000 | odlučovač ropných látek plastový (PP), průtok max 4 l/s, plocha do 300 m2 s mříží do 3,5 t | kus | 2 |  | 0 | CS ÚRS 2017 02 |  |  | základní |  | 0 | 0.12 | 0.24 | 0 | 0 | 8 | M | 2 |  |  |  | ROZPOCET | 0 | 0 | 0 | 0 | 0 | 1 | 0 | 4 | 1659006035
| D | 4 | Vodorovné konstrukce |  |  |  | 0 | [5 empty] | 0 |  | 11.6492 |  | 0 | 1 | D | 1 |  |  |  | ROZPOCET | [6 empty] | 0
25 | K | 411235210 | Zazdívka otvorů v klenbách cihlami pálenými včetně bednění a odbednění plochy do 0,0225 m2, tl. do 150 mm | kus | 32 |  | 0 | CS ÚRS 2017 02 |  |  | základní |  | 0 | 0.00619 | 0.19808 | 0 | 0 | 4 | K | 2 |  |  |  | ROZPOCET | 0 | 0 | 0 | 0 | 0 | 1 | 0 | 4 | 308768972
26 | K | 451573111 | Lože pod potrubí, stoky a drobné objekty v otevřeném výkopu z písku a štěrkopísku do 63 mm | m3 | 5.638 |  | 0 | CS ÚRS 2017 02 |  |  | základní |  | 0 | 1.8908 | 10.6602 | 0 | 0 | 4 | K | 2 |  |  |  | ROZPOCET | 0 | 0 | 0 | 0 | 0 | 1 | 0 | 4 | 1593032608
| VV |  | "J1" 2,1*2,4*0,1 |  | 0.504 | [13 empty] | VV | 2 | 2 | True | 0 | ROZPOCET
| VV |  | "J2" 2,1*2,4*0,1 |  | 0.504 | [13 empty] | VV | 2 | 2 | True | 0 | ROZPOCET
| VV |  | "R1" 3,8*1,0*0,1 |  | 0.38 | [13 empty] | VV | 2 | 2 | True | 0 | ROZPOCET
| VV |  | "R2" 8,0*1,0*0,1 |  | 0.8 | [13 empty] | VV | 2 | 2 | True | 0 | ROZPOCET
| VV |  | "R3" 16,5*1,0*0,1 |  | 1.65 | [13 empty] | VV | 2 | 2 | True | 0 | ROZPOCET
| VV |  | "R4" 18,0*1,0*0,1 |  | 1.8 | [13 empty] | VV | 2 | 2 | True | 0 | ROZPOCET
| VV |  | Součet |  | 5.638 | [13 empty] | VV | 2 | 4 | True | 1 | ROZPOCET
27 | K | 452311151 | Podkladní a zajišťovací konstrukce z betonu prostého v otevřeném výkopu desky pod potrubí, stoky a drobné objekty z betonu tř. C 20/25 | m3 | 0.324 |  | 0 | CS ÚRS 2017 02 |  |  | základní |  | 0 | 2.429 | 0.787 | 0 | 0 | 4 | K | 2 |  |  |  | ROZPOCET | 0 | 0 | 0 | 0 | 0 | 1 | 0 | 4 | -1227057138
| VV |  | (1,2*0,9*0,15)*2 |  | 0.324 | [13 empty] | VV | 2 | 2 | True | 0 | ROZPOCET
| VV |  | Součet |  | 0.324 | [13 empty] | VV | 2 | 4 | True | 1 | ROZPOCET
28 | K | 452351101 | Bednění podkladních a zajišťovacích konstrukcí v otevřeném výkopu desek nebo sedlových loží pod potrubí, stoky a drobné objekty | m2 | 0.63 |  | 0 | CS ÚRS 2017 02 |  |  | základní |  | 0 | 0.00632 | 0.0039816 | 0 | 0 | 4 | K | 2 |  |  |  | ROZPOCET | 0 | 0 | 0 | 0 | 0 | 1 | 0 | 4 | 251463508
| VV |  | (0,9+1,2)*2*0,15 |  | 0.63 | [13 empty] | VV | 2 | 2 | True | 0 | ROZPOCET
| VV |  | Součet |  | 0.63 | [13 empty] | VV | 2 | 4 | True | 1 | ROZPOCET
| D | 6 | Úpravy povrchů, podlahy a osazování výplní |  |  |  | 0 | [5 empty] | 0 |  | 2.3104 |  | 0 | 1 | D | 1 |  |  |  | ROZPOCET | [6 empty] | 0
29 | K | 611325211 | Vápenocementová nebo vápenná omítka jednotlivých malých ploch hladká na stropech, plochy jednotlivě do 0,09 m2 | kus | 32 |  | 0 | CS ÚRS 2017 02 |  |  | základní |  | 0 | 0.0035 | 0.112 | 0 | 0 | 4 | K | 2 |  |  |  | ROZPOCET | 0 | 0 | 0 | 0 | 0 | 1 | 0 | 4 | 1304115208
30 | K | 612135101 | Hrubá výplň rýh maltou jakékoli šířky rýhy ve stěnách | m2 | 26 |  | 0 | CS ÚRS 2017 02 |  |  | základní |  | 0 | 0.04 | 1.04 | 0 | 0 | 4 | K | 2 |  |  |  | ROZPOCET | 0 | 0 | 0 | 0 | 0 | 1 | 0 | 4 | 1962085793
| VV |  | 0,15*98,0 |  | 14.7 | [13 empty] | VV | 2 | 2 | True | 0 | ROZPOCET
| VV |  | 0,20*38 |  | 7.6 | [13 empty] | VV | 2 | 2 | True | 0 | ROZPOCET
| VV |  | 0,20*18,5 |  | 3.7 | [13 empty] | VV | 2 | 2 | True | 0 | ROZPOCET
| VV |  | Součet |  | 26 | [13 empty] | VV | 2 | 4 | True | 1 | ROZPOCET
31 | K | 612325101 | Vápenocementová nebo vápenná omítka rýh hrubá ve stěnách, šířky rýhy do 150 mm | m2 | 14.7 |  | 0 | CS ÚRS 2017 02 |  |  | základní |  | 0 | 0.0389 | 0.57183 | 0 | 0 | 4 | K | 2 |  |  |  | ROZPOCET | 0 | 0 | 0 | 0 | 0 | 1 | 0 | 4 | -2072224130
| VV |  | 0,15*98,0 |  | 14.7 | [13 empty] | VV | 2 | 2 | True | 0 | ROZPOCET
| VV |  | Součet |  | 14.7 | [13 empty] | VV | 2 | 4 | True | 1 | ROZPOCET
32 | K | 612325102 | Vápenocementová nebo vápenná omítka rýh hrubá ve stěnách, šířky rýhy přes 150 do 300 mm | m2 | 11.3 |  | 0 | CS ÚRS 2017 02 |  |  | základní |  | 0 | 0.0389 | 0.43957 | 0 | 0 | 4 | K | 2 |  |  |  | ROZPOCET | 0 | 0 | 0 | 0 | 0 | 1 | 0 | 4 | -1370005956
| VV |  | 0,20*18,5 |  | 3.7 | [13 empty] | VV | 2 | 2 | True | 0 | ROZPOCET
| VV |  | 0,20*38,0 |  | 7.6 | [13 empty] | VV | 2 | 2 | True | 0 | ROZPOCET
| VV |  | Součet |  | 11.3 | [13 empty] | VV | 2 | 4 | True | 1 | ROZPOCET
33 | K | 612325211 | Vápenocementová nebo vápenná omítka jednotlivých malých ploch hladká na stěnách, plochy jednotlivě do 0,09 m2 | kus | 42 |  | 0 | CS ÚRS 2017 02 |  |  | základní |  | 0 | 0.0035 | 0.147 | 0 | 0 | 4 | K | 2 |  |  |  | ROZPOCET | 0 | 0 | 0 | 0 | 0 | 1 | 0 | 4 | 2045961337
| D | 8 | Trubní vedení |  |  |  | 0 | [5 empty] | 0 |  | 25.9853 |  | 0 | 1 | D | 1 |  |  |  | ROZPOCET | [6 empty] | 0
34 | K | 871263121 | Montáž kanalizačního potrubí z plastů z tvrdého PVC těsněných gumovým kroužkem v otevřeném výkopu ve sklonu do 20 % DN 110 | m | 6 |  | 0 | CS ÚRS 2017 02 |  |  | základní |  | 0 | 1e-05 | 6e-05 | 0 | 0 | 4 | K | 2 |  |  |  | ROZPOCET | 0 | 0 | 0 | 0 | 0 | 1 | 0 | 4 | -1866077669
35 | M | 286113020 | trubka kanalizační plastová KG - DN 110x1000 mm SN4 | kus | 6 |  | 0 | CS ÚRS 2017 02 |  |  | základní |  | 0 | 0.0016 | 0.0096 | 0 | 0 | 8 | M | 2 |  |  |  | ROZPOCET | 0 | 0 | 0 | 0 | 0 | 1 | 0 | 4 | 941203519
36 | K | 871273121 | Montáž kanalizačního potrubí z plastů z tvrdého PVC těsněných gumovým kroužkem v otevřeném výkopu ve sklonu do 20 % DN 125 | m | 33 |  | 0 | CS ÚRS 2017 02 |  |  | základní |  | 0 | 1e-05 | 0.00033 | 0 | 0 | 4 | K | 2 |  |  |  | ROZPOCET | 0 | 0 | 0 | 0 | 0 | 1 | 0 | 4 | 1110551672
37 | M | 286113060 | trubka kanalizační plastová KG - DN 125x500 mm SN4 | kus | 3 |  | 0 | CS ÚRS 2017 02 |  |  | základní |  | 0 | 0.00102 | 0.00306 | 0 | 0 | 8 | M | 2 |  |  |  | ROZPOCET | 0 | 0 | 0 | 0 | 0 | 1 | 0 | 4 | -527298353
38 | M | 286113070 | trubka kanalizační plastová KG - DN 125x1000 mm SN4 | kus | 9 |  | 0 | CS ÚRS 2017 02 |  |  | základní |  | 0 | 0.00189 | 0.01701 | 0 | 0 | 8 | M | 2 |  |  |  | ROZPOCET | 0 | 0 | 0 | 0 | 0 | 1 | 0 | 4 | 638238671
39 | M | 286113080 | trubka kanalizační plastová KG - DN 125x2000 mm SN4 | kus | 4 |  | 0 | CS ÚRS 2017 02 |  |  | základní |  | 0 | 0.00364 | 0.01456 | 0 | 0 | 8 | M | 2 |  |  |  | ROZPOCET | 0 | 0 | 0 | 0 | 0 | 1 | 0 | 4 | 395346451
40 | M | 286113100 | trubka kanalizační plastová KG - DN 125x5000 mm SN4 | kus | 3 |  | 0 | CS ÚRS 2017 02 |  |  | základní |  | 0 | 0.00885 | 0.02655 | 0 | 0 | 8 | M | 2 |  |  |  | ROZPOCET | 0 | 0 | 0 | 0 | 0 | 1 | 0 | 4 | 621054934
41 | K | 871313121 | Montáž kanalizačního potrubí z plastů z tvrdého PVC těsněných gumovým kroužkem v otevřeném výkopu ve sklonu do 20 % DN 160 | m | 33 |  | 0 | CS ÚRS 2017 02 |  |  | základní |  | 0 | 1e-05 | 0.00033 | 0 | 0 | 4 | K | 2 |  |  |  | ROZPOCET | 0 | 0 | 0 | 0 | 0 | 1 | 0 | 4 | 1746468036
42 | M | 286113110 | trubka kanalizační plastová KG - DN 160x500 mm SN4 | kus | 8 |  | 0 | CS ÚRS 2017 02 |  |  | základní |  | 0 | 0.0016 | 0.0128 | 0 | 0 | 8 | M | 2 |  |  |  | ROZPOCET | 0 | 0 | 0 | 0 | 0 | 1 | 0 | 4 | 1046872735
43 | M | 286113120 | trubka kanalizační plastová KG - DN 160x1000 mm SN4 | kus | 9 |  | 0 | CS ÚRS 2017 02 |  |  | základní |  | 0 | 0.00294 | 0.02646 | 0 | 0 | 8 | M | 2 |  |  |  | ROZPOCET | 0 | 0 | 0 | 0 | 0 | 1 | 0 | 4 | 2143139140
44 | M | 286113130 | trubka kanalizační plastová KG - DN 160x2000 mm SN4 | kus | 3 |  | 0 | CS ÚRS 2017 02 |  |  | základní |  | 0 | 0.00562 | 0.01686 | 0 | 0 | 8 | M | 2 |  |  |  | ROZPOCET | 0 | 0 | 0 | 0 | 0 | 1 | 0 | 4 | -1753934636
45 | M | 286113150 | trubka kanalizační plastová KG - DN 160x5000 mm SN4 | kus | 4 |  | 0 | CS ÚRS 2017 02 |  |  | základní |  | 0 | 0.01365 | 0.0546 | 0 | 0 | 8 | M | 2 |  |  |  | ROZPOCET | 0 | 0 | 0 | 0 | 0 | 1 | 0 | 4 | -1386388989
46 | K | 877265211 | Montáž tvarovek na kanalizačním potrubí z trub z plastu z tvrdého PVC nebo z polypropylenu v otevřeném výkopu jednoosých DN 100 | kus | 3 |  | 0 | CS ÚRS 2017 02 |  |  | základní |  | 0 | 0 | 0 | 0 | 0 | 4 | K | 2 |  |  |  | ROZPOCET | 0 | 0 | 0 | 0 | 0 | 1 | 0 | 4 | 1384638673
47 | M | 286113510 | koleno kanalizace plastové KG 110x45° | kus | 1 |  | 0 | CS ÚRS 2017 02 |  |  | základní |  | 0 | 0.00028 | 0.00028 | 0 | 0 | 8 | M | 2 |  |  |  | ROZPOCET | 0 | 0 | 0 | 0 | 0 | 1 | 0 | 4 | -1622994849
48 | M | 286113530 | koleno kanalizace plastové KG 110x87° | kus | 1 |  | 0 | CS ÚRS 2017 02 |  |  | základní |  | 0 | 0.00034 | 0.00034 | 0 | 0 | 8 | M | 2 |  |  |  | ROZPOCET | 0 | 0 | 0 | 0 | 0 | 1 | 0 | 4 | 1242287904
49 | M | 286618380 | spojka navrtávané kanalizace DN 100 mm do korugovaného potrubí | kus | 1 |  | 0 | CS ÚRS 2017 02 |  |  | základní |  | 0 | 0.00014 | 0.00014 | 0 | 0 | 8 | M | 2 |  |  |  | ROZPOCET | 0 | 0 | 0 | 0 | 0 | 1 | 0 | 4 | -1623646496
50 | K | 877265261 | Montáž tvarovek na kanalizačním potrubí z trub z plastu z tvrdého PVC nebo z polypropylenu v otevřeném výkopu dvorních vpusťí DN 100 | kus | 1 |  | 0 | CS ÚRS 2017 02 |  |  | základní |  | 0 | 0 | 0 | 0 | 0 | 4 | K | 2 |  |  |  | ROZPOCET | 0 | 0 | 0 | 0 | 0 | 1 | 0 | 4 | -590632318
51 | M | 562311750 | vpusť dvorní se zápachovou klapkou lapačem písku a izolační přírubou DN 110, 160 mm | kus | 1 |  | 0 | CS ÚRS 2017 02 |  |  | základní |  | 0 | 0.00725 | 0.00725 | 0 | 0 | 8 | M | 2 |  |  |  | ROZPOCET | 0 | 0 | 0 | 0 | 0 | 1 | 0 | 4 | 2015955767
52 | K | 877265271 | Montáž tvarovek na kanalizačním potrubí z trub z plastu z tvrdého PVC nebo z polypropylenu v otevřeném výkopu lapačů střešních splavenin DN 100 | kus | 3 |  | 0 | CS ÚRS 2017 02 |  |  | základní |  | 0 | 0 | 0 | 0 | 0 | 4 | K | 2 |  |  |  | ROZPOCET | 0 | 0 | 0 | 0 | 0 | 1 | 0 | 4 | -1651632774
53 | M | 562311610 | lapač střešních splavenin se zápachovou klapkou a lapacím košem DN 125 | kus | 3 |  | 0 | CS ÚRS 2017 02 |  |  | základní |  | 0 | 0.0015 | 0.0045 | 0 | 0 | 8 | M | 2 |  |  |  | ROZPOCET | 0 | 0 | 0 | 0 | 0 | 1 | 0 | 4 | -137338604
54 | K | 877275211 | Montáž tvarovek na kanalizačním potrubí z trub z plastu z tvrdého PVC nebo z polypropylenu v otevřeném výkopu jednoosých DN 125 | kus | 8 |  | 0 | CS ÚRS 2017 02 |  |  | základní |  | 0 | 0 | 0 | 0 | 0 | 4 | K | 2 |  |  |  | ROZPOCET | 0 | 0 | 0 | 0 | 0 | 1 | 0 | 4 | 265183790
55 | M | 286113560 | koleno kanalizace plastové KG 125x45° | kus | 1 |  | 0 | CS ÚRS 2017 02 |  |  | základní |  | 0 | 0.00035 | 0.00035 | 0 | 0 | 8 | M | 2 |  |  |  | ROZPOCET | 0 | 0 | 0 | 0 | 0 | 1 | 0 | 4 | 161326440
56 | M | 286113580 | koleno kanalizace plastové KG 125x87° | kus | 3 |  | 0 | CS ÚRS 2017 02 |  |  | základní |  | 0 | 0.00045 | 0.00135 | 0 | 0 | 8 | M | 2 |  |  |  | ROZPOCET | 0 | 0 | 0 | 0 | 0 | 1 | 0 | 4 | 1076008983
57 | M | 286115020 | redukce kanalizace plastová KG 125/110 | kus | 1 |  | 0 | CS ÚRS 2017 02 |  |  | základní |  | 0 | 0.00026 | 0.00026 | 0 | 0 | 8 | M | 2 |  |  |  | ROZPOCET | 0 | 0 | 0 | 0 | 0 | 1 | 0 | 4 | -752744544
58 | M | 286115660 | objímka převlečná kanalizace plastové KG DN 125 | kus | 3 |  | 0 | CS ÚRS 2017 02 |  |  | základní |  | 0 | 0.00029 | 0.00087 | 0 | 0 | 8 | M | 2 |  |  |  | ROZPOCET | 0 | 0 | 0 | 0 | 0 | 1 | 0 | 4 | -1536600194
59 | K | 877315211 | Montáž tvarovek na kanalizačním potrubí z trub z plastu z tvrdého PVC nebo z polypropylenu v otevřeném výkopu jednoosých DN 150 | kus | 14 |  | 0 | CS ÚRS 2017 02 |  |  | základní |  | 0 | 0 | 0 | 0 | 0 | 4 | K | 2 |  |  |  | ROZPOCET | 0 | 0 | 0 | 0 | 0 | 1 | 0 | 4 | 1690006535
60 | M | 286113610 | koleno kanalizace plastové KG 150x45° | kus | 8 |  | 0 | CS ÚRS 2017 02 |  |  | základní |  | 0 | 0.00065 | 0.0052 | 0 | 0 | 8 | M | 2 |  |  |  | ROZPOCET | 0 | 0 | 0 | 0 | 0 | 1 | 0 | 4 | 420481122
61 | M | 286115060 | redukce kanalizace plastová KG 160/125 | kus | 3 |  | 0 | CS ÚRS 2017 02 |  |  | základní |  | 0 | 0.00041 | 0.00123 | 0 | 0 | 8 | M | 2 |  |  |  | ROZPOCET | 0 | 0 | 0 | 0 | 0 | 1 | 0 | 4 | 1513382544
62 | M | 286115680 | objímka převlečná kanalizace plastové KG DN 150 | kus | 3 |  | 0 | CS ÚRS 2017 02 |  |  | základní |  | 0 | 0.00048 | 0.00144 | 0 | 0 | 8 | M | 2 |  |  |  | ROZPOCET | 0 | 0 | 0 | 0 | 0 | 1 | 0 | 4 | -375000467
63 | M | 286618420 | spojka navrtávané kanalizace DN 150 mm do korugovaného potrubí | kus | 3 |  | 0 | CS ÚRS 2017 02 |  |  | základní |  | 0 | 0.002 | 0.006 | 0 | 0 | 8 | M | 2 |  |  |  | ROZPOCET | 0 | 0 | 0 | 0 | 0 | 1 | 0 | 4 | -77495610
64 | K | 877315221 | Montáž tvarovek na kanalizačním potrubí z trub z plastu z tvrdého PVC nebo z polypropylenu v otevřeném výkopu dvouosých DN 150 | kus | 4 |  | 0 | CS ÚRS 2017 02 |  |  | základní |  | 0 | 1e-05 | 4e-05 | 0 | 0 | 4 | K | 2 |  |  |  | ROZPOCET | 0 | 0 | 0 | 0 | 0 | 1 | 0 | 4 | 1662680412
65 | M | 286113900 | odbočka kanalizační plastová s hrdlem KG 150/110/45° | kus | 1 |  | 0 | CS ÚRS 2017 02 |  |  | základní |  | 0 | 0.00123 | 0.00123 | 0 | 0 | 8 | M | 2 |  |  |  | ROZPOCET | 0 | 0 | 0 | 0 | 0 | 1 | 0 | 4 | 320008469
66 | M | 286113910 | odbočka kanalizační plastová s hrdlem KG 150/125/45° | kus | 3 |  | 0 | CS ÚRS 2017 02 |  |  | základní |  | 0 | 0.00121 | 0.00363 | 0 | 0 | 8 | M | 2 |  |  |  | ROZPOCET | 0 | 0 | 0 | 0 | 0 | 1 | 0 | 4 | -2033647578
67 | K | 877315231 | Montáž tvarovek na kanalizačním potrubí z trub z plastu z tvrdého PVC nebo z polypropylenu v otevřeném výkopu víček DN 150 | kus | 1 |  | 0 | CS ÚRS 2017 02 |  |  | základní |  | 0 | 0 | 0 | 0 | 0 | 4 | K | 2 |  |  |  | ROZPOCET | 0 | 0 | 0 | 0 | 0 | 1 | 0 | 4 | -1150847253
68 | M | 286117220 | víčko kanalizace plastové KG DN 160 | kus | 1 |  | 0 | CS ÚRS 2017 02 |  |  | základní |  | 0 | 5e-05 | 5e-05 | 0 | 0 | 8 | M | 2 |  |  |  | ROZPOCET | 0 | 0 | 0 | 0 | 0 | 1 | 0 | 4 | 441050064
69 | K | 892271111 | Tlakové zkoušky vodou na potrubí DN 100 nebo 125 | m | 39 |  | 0 | CS ÚRS 2017 02 |  |  | základní |  | 0 | 0 | 0 | 0 | 0 | 4 | K | 2 |  |  |  | ROZPOCET | 0 | 0 | 0 | 0 | 0 | 1 | 0 | 4 | 1728498650
70 | K | 892351111 | Tlakové zkoušky vodou na potrubí DN 150 nebo 200 | m | 33 |  | 0 | CS ÚRS 2017 02 |  |  | základní |  | 0 | 0 | 0 | 0 | 0 | 4 | K | 2 |  |  |  | ROZPOCET | 0 | 0 | 0 | 0 | 0 | 1 | 0 | 4 | -749470703
71 | K | 894812249 | Revizní a čistící šachta z polypropylenu PP pro hladké trouby DN 425 roura šachtová korugovaná Příplatek k cenám 2231 - 2242 za uříznutí šachtové roury | kus | 1 |  | 0 | CS ÚRS 2017 02 |  |  | základní |  | 0 | 0 | 0 | 0 | 0 | 4 | K | 2 |  |  |  | ROZPOCET | 0 | 0 | 0 | 0 | 0 | 1 | 0 | 4 | 408649345
72 | K | 894812261 | Revizní a čistící šachta z polypropylenu PP pro hladké trouby DN 425 poklop litinový (pro zatížení) s teleskopickou rourou (3 t) | kus | 1 |  | 0 | CS ÚRS 2017 02 |  |  | základní |  | 0 | 0.03636 | 0.03636 | 0 | 0 | 4 | K | 2 |  |  |  | ROZPOCET | 0 | 0 | 0 | 0 | 0 | 1 | 0 | 4 | -1390465399
73 | K | 894812313 | Revizní a čistící šachta z polypropylenu PP pro hladké trouby DN 600 šachtové dno (DN šachty / DN trubního vedení) DN 600/160 s přítokem tvaru T | kus | 1 |  | 0 | CS ÚRS 2017 02 |  |  | základní |  | 0 | 0.1056 | 0.1056 | 0 | 0 | 4 | K | 2 |  |  |  | ROZPOCET | 0 | 0 | 0 | 0 | 0 | 1 | 0 | 4 | 1308121416
74 | K | 894812314 | Revizní a čistící šachta z polypropylenu PP pro hladké trouby DN 600 šachtové dno (DN šachty / DN trubního vedení) DN 600/160 sběrné tvaru X | kus | 1 |  | 0 | CS ÚRS 2017 02 |  |  | základní |  | 0 | 0.10661 | 0.10661 | 0 | 0 | 4 | K | 2 |  |  |  | ROZPOCET | 0 | 0 | 0 | 0 | 0 | 1 | 0 | 4 | 1763676418
75 | K | 894812332 | Revizní a čistící šachta z polypropylenu PP pro hladké trouby DN 600 roura šachtová korugovaná, světlé hloubky 2 000 mm | kus | 2 |  | 0 | CS ÚRS 2017 02 |  |  | základní |  | 0 | 0.02424 | 0.04848 | 0 | 0 | 4 | K | 2 |  |  |  | ROZPOCET | 0 | 0 | 0 | 0 | 0 | 1 | 0 | 4 | -2061685520
76 | K | 894812339 | Revizní a čistící šachta z polypropylenu PP pro hladké trouby DN 600 Příplatek k cenám 2331 - 2334 za uříznutí šachtové roury | kus | 2 |  | 0 | CS ÚRS 2017 02 |  |  | základní |  | 0 | 0 | 0 | 0 | 0 | 4 | K | 2 |  |  |  | ROZPOCET | 0 | 0 | 0 | 0 | 0 | 1 | 0 | 4 | 115416430
77 | K | 894812357 | Revizní a čistící šachta z polypropylenu PP pro hladké trouby DN 600 poklop (mříž) litinový pro zatížení od 1,5 t do 12,5 t s teleskopickým adaptérem | kus | 2 |  | 0 | CS ÚRS 2017 02 |  |  | základní |  | 0 | 0.11413 | 0.22826 | 0 | 0 | 4 | K | 2 |  |  |  | ROZPOCET | 0 | 0 | 0 | 0 | 0 | 1 | 0 | 4 | 806249611
78 | K | 894812611 | Revizní a čistící šachta z polypropylenu PP vyříznutí a utěsnění otvoru ve stěně šachty DN 110 | kus | 1 |  | 0 | CS ÚRS 2017 02 |  |  | základní |  | 0 | 0.00018 | 0.00018 | 0 | 0 | 4 | K | 2 |  |  |  | ROZPOCET | 0 | 0 | 0 | 0 | 0 | 1 | 0 | 4 | -1264844276
79 | K | 894812612 | Revizní a čistící šachta z polypropylenu PP vyříznutí a utěsnění otvoru ve stěně šachty DN 150 | kus | 3 |  | 0 | CS ÚRS 2017 02 |  |  | základní |  | 0 | 0.00207 | 0.00621 | 0 | 0 | 4 | K | 2 |  |  |  | ROZPOCET | 0 | 0 | 0 | 0 | 0 | 1 | 0 | 4 | 1516023242
80 | M | 562416180 | podzemní filtrační šachta, poklop pochozí, DN 400 vsakovacího tunelu | kus | 1 |  | 0 | CS ÚRS 2017 02 |  |  | základní |  | 0 | 0.0112 | 0.0112 | 0 | 0 | 8 | M | 2 |  |  |  | ROZPOCET | 0 | 0 | 0 | 0 | 0 | 1 | 0 | 4 | 558156523
81 | K | 895971124 | Zasakovací boxy z polypropylenu PP bez možnosti revize a čištění pro vsakování deštových vod v dvouřadové galerii o celkovém objemu přes 20 m3 do 50 m3 | soubor | 1 |  | 0 | CS ÚRS 2017 02 |  |  | základní |  | 0 | 21.1083 | 21.1083 | 0 | 0 | 4 | K | 2 |  |  |  | ROZPOCET | 0 | 0 | 0 | 0 | 0 | 1 | 0 | 4 | 110378797
82 | K | 895972246 | Zasakovací boxy z polypropylenu PP kryt odvzdušnění DN 110 | kus | 5 |  | 0 | CS ÚRS 2017 02 |  |  | základní |  | 0 | 0.00045 | 0.00225 | 0 | 0 | 4 | K | 2 |  |  |  | ROZPOCET | 0 | 0 | 0 | 0 | 0 | 1 | 0 | 4 | 842167023
83 | K | 899102111 | Osazení poklopů litinových a ocelových včetně rámů hmotnosti jednotlivě přes 50 do 100 kg | kus | 3 |  | 0 |  |  |  | základní |  | 0 | 0 | 0 | 0 | 0 | 4 | K | 2 |  |  |  | ROZPOCET | 0 | 0 | 0 | 0 | 0 | 1 | 0 | 4 | -1029925202
84 | K | 899203111 | Osazení mříží litinových včetně rámů a košů na bahno hmotnosti jednotlivě přes 100 do 150 kg | kus | 2 |  | 0 |  |  |  | základní |  | 0 | 0 | 0 | 0 | 0 | 4 | K | 2 |  |  |  | ROZPOCET | 0 | 0 | 0 | 0 | 0 | 1 | 0 | 4 | 757867254
85 | K | 899620141 | Obetonování plastových šachet z polypropylenu betonem prostým v otevřeném výkopu, beton tř. C 20/25 | m3 | 1.657 |  | 0 | CS ÚRS 2017 02 |  |  | základní |  | 0 | 2.4533 | 4.0651 | 0 | 0 | 4 | K | 2 |  |  |  | ROZPOCET | 0 | 0 | 0 | 0 | 0 | 1 | 0 | 4 | 905361342
| VV |  | (0,9*1,315*4*0,15)+(1,2*1,315*4*0,15) |  | 1.657 | [13 empty] | VV | 2 | 2 | True | 0 | ROZPOCET
| VV |  | Součet |  | 1.657 | [13 empty] | VV | 2 | 4 | True | 1 | ROZPOCET
86 | K | 899640111 | Bednění pro obetonování plastových šachet v otevřeném výkopu hranatých | m2 | 11.046 |  | 0 | CS ÚRS 2017 02 |  |  | základní |  | 0 | 0.00402 | 0.044405 | 0 | 0 | 4 | K | 2 |  |  |  | ROZPOCET | 0 | 0 | 0 | 0 | 0 | 1 | 0 | 4 | 362568561
| VV |  | (0,9*1,315*4)+(1,2*1,315*4) |  | 11.046 | [13 empty] | VV | 2 | 2 | True | 0 | ROZPOCET
| VV |  | Součet |  | 11.046 | [13 empty] | VV | 2 | 4 | True | 1 | ROZPOCET
87 | K | 899722113 | Krytí potrubí z plastů výstražnou fólií z PVC šířky 34cm | m | 66 |  | 0 | CS ÚRS 2017 02 |  |  | základní |  | 0 | 9e-05 | 0.00594 | 0 | 0 | 4 | K | 2 |  |  |  | ROZPOCET | 0 | 0 | 0 | 0 | 0 | 1 | 0 | 4 | 26964495
| VV |  | 60*1,1 |  | 66 | [13 empty] | VV | 2 | 2 | True | 0 | ROZPOCET
| VV |  | Součet |  | 66 | [13 empty] | VV | 2 | 4 | True | 1 | ROZPOCET
| D | 9 | Ostatní konstrukce a práce, bourání |  |  |  | 0 | [5 empty] | 0 |  | 0.16213 |  | 8.232 | 1 | D | 1 |  |  |  | ROZPOCET | [6 empty] | 0
88 | K | 919726122 | Geotextilie netkaná pro ochranu, separaci nebo filtraci měrná hmotnost přes 200 do 300 g/m2 | m2 | 207.168 |  | 0 | CS ÚRS 2017 02 |  |  | základní |  | 0 | 0.00047 | 0.097369 | 0 | 0 | 4 | K | 2 |  |  |  | ROZPOCET | 0 | 0 | 0 | 0 | 0 | 1 | 0 | 4 | -1735400586
| VV |  | (7,5+1,2+1,2+7)*8,4*1,3 |  | 184.548 | [13 empty] | VV | 2 | 2 | True | 0 | ROZPOCET
| VV |  | (7,25*1,2*2)*1,3 |  | 22.62 | [13 empty] | VV | 2 | 2 | True | 0 | ROZPOCET
| VV |  | Součet |  | 207.168 | [13 empty] | VV | 2 | 4 | True | 1 | ROZPOCET
89 | K | 953941211 | Osazování drobných kovových předmětů se zalitím maltou cementovou, do vysekaných kapes nebo připravených otvorů konzol nebo kotev, např. pro schodišťová madla do zdí, radiátorové konzoly apod. | kus | 20 |  | 0 | CS ÚRS 2017 02 |  |  | základní |  | 0 | 0.00234 | 0.0468 | 0 | 0 | 4 | K | 2 |  |  |  | ROZPOCET | 0 | 0 | 0 | 0 | 0 | 1 | 0 | 4 | 77940769
90 | K | 953941516 | Osazování drobných kovových předmětů se zalitím maltou cementovou, do vysekaných kapes nebo připravených otvorů konzol nebo kotev, např. pro záclonové kryty, zavěšené skříňky, radiátorové držáky apod. | kus | 4 |  | 0 | CS ÚRS 2017 02 |  |  | základní |  | 0 | 0.00449 | 0.01796 | 0 | 0 | 4 | K | 2 |  |  |  | ROZPOCET | 0 | 0 | 0 | 0 | 0 | 1 | 0 | 4 | -107044115
91 | K | 971033231 | Vybourání otvorů ve zdivu základovém nebo nadzákladovém z cihel, tvárnic, příčkovek z cihel pálených na maltu vápennou nebo vápenocementovou plochy do 0,0225 m2, tl. do 150 mm | kus | 8 |  | 0 | CS ÚRS 2017 02 |  |  | základní |  | 0 | 0 | 0 | 0.004 | 0.032 | 4 | K | 2 |  |  |  | ROZPOCET | 0 | 0 | 0 | 0 | 0 | 1 | 0 | 4 | 144982987
92 | K | 971033361 | Vybourání otvorů ve zdivu základovém nebo nadzákladovém z cihel, tvárnic, příčkovek z cihel pálených na maltu vápennou nebo vápenocementovou plochy do 0,09 m2, tl. do 600 mm | kus | 5 |  | 0 | CS ÚRS 2017 02 |  |  | základní |  | 0 | 0 | 0 | 0.099 | 0.495 | 4 | K | 2 |  |  |  | ROZPOCET | 0 | 0 | 0 | 0 | 0 | 1 | 0 | 4 | 330455860
93 | K | 971033371 | Vybourání otvorů ve zdivu základovém nebo nadzákladovém z cihel, tvárnic, příčkovek z cihel pálených na maltu vápennou nebo vápenocementovou plochy do 0,09 m2, tl. do 750 mm | kus | 8 |  | 0 | CS ÚRS 2017 02 |  |  | základní |  | 0 | 0 | 0 | 0.124 | 0.992 | 4 | K | 2 |  |  |  | ROZPOCET | 0 | 0 | 0 | 0 | 0 | 1 | 0 | 4 | -38040599
94 | K | 972044251 | Vybourání otvorů ve stropech nebo klenbách z dutých tvárnic bez odstranění podlahy a násypu, plochy do 0,09 m2, tl. přes 100 mm | kus | 32 |  | 0 | CS ÚRS 2017 02 |  |  | základní |  | 0 | 0 | 0 | 0.029 | 0.928 | 4 | K | 2 |  |  |  | ROZPOCET | 0 | 0 | 0 | 0 | 0 | 1 | 0 | 4 | 876290861
95 | K | 973031324 | Vysekání výklenků nebo kapes ve zdivu z cihel na maltu vápennou nebo vápenocementovou kapes, plochy do 0,10 m2, hl. do 150 mm | kus | 8 |  | 0 | CS ÚRS 2017 02 |  |  | základní |  | 0 | 0 | 0 | 0.015 | 0.12 | 4 | K | 2 |  |  |  | ROZPOCET | 0 | 0 | 0 | 0 | 0 | 1 | 0 | 4 | 1412085023
96 | K | 974031154 | Vysekání rýh ve zdivu cihelném na maltu vápennou nebo vápenocementovou do hl. 100 mm a šířky do 150 mm | m | 98 |  | 0 | CS ÚRS 2017 02 |  |  | základní |  | 0 | 0 | 0 | 0.027 | 2.646 | 4 | K | 2 |  |  |  | ROZPOCET | 0 | 0 | 0 | 0 | 0 | 1 | 0 | 4 | -1518642404
97 | K | 974031155 | Vysekání rýh ve zdivu cihelném na maltu vápennou nebo vápenocementovou do hl. 100 mm a šířky do 200 mm | m | 18.5 |  | 0 | CS ÚRS 2017 02 |  |  | základní |  | 0 | 0 | 0 | 0.038 | 0.703 | 4 | K | 2 |  |  |  | ROZPOCET | 0 | 0 | 0 | 0 | 0 | 1 | 0 | 4 | 972278738
98 | K | 974031165 | Vysekání rýh ve zdivu cihelném na maltu vápennou nebo vápenocementovou do hl. 150 mm a šířky do 200 mm | m | 38 |  | 0 | CS ÚRS 2017 02 |  |  | základní |  | 0 | 0 | 0 | 0.054 | 2.052 | 4 | K | 2 |  |  |  | ROZPOCET | 0 | 0 | 0 | 0 | 0 | 1 | 0 | 4 | -1795908888
99 | K | 974042565 | Vysekání rýh v betonové nebo jiné monolitické dlažbě s betonovým podkladem do hl. 150 mm a šířky do 200 mm | m | 4 |  | 0 | CS ÚRS 2017 02 |  |  | základní |  | 0 | 0 | 0 | 0.066 | 0.264 | 4 | K | 2 |  |  |  | ROZPOCET | 0 | 0 | 0 | 0 | 0 | 1 | 0 | 4 | 1779685772
| D | 997 | Přesun sutě |  |  |  | 0 | [5 empty] | 0 |  | 0 |  | 0 | 1 | D | 1 |  |  |  | ROZPOCET | [6 empty] | 0
100 | K | 997013501 | Odvoz suti a vybouraných hmot na skládku nebo meziskládku se složením, na vzdálenost do 1 km | t | 8.387 |  | 0 | CS ÚRS 2017 02 |  |  | základní |  | 0 | 0 | 0 | 0 | 0 | 4 | K | 2 |  |  |  | ROZPOCET | 0 | 0 | 0 | 0 | 0 | 1 | 0 | 4 | -1515437495
101 | K | 997013509 | Odvoz suti a vybouraných hmot na skládku nebo meziskládku se složením, na vzdálenost Příplatek k ceně za každý další i započatý 1 km přes 1 km | t | 75.483 |  | 0 | CS ÚRS 2017 02 |  |  | základní |  | 0 | 0 | 0 | 0 | 0 | 4 | K | 2 |  |  |  | ROZPOCET | 0 | 0 | 0 | 0 | 0 | 1 | 0 | 4 | 36171227
| VV |  | 8,387*9 "Přepočtené koeficientem množství |  | 75.483 | [13 empty] | VV | 2 | 2 | True | 0 | ROZPOCET
| VV |  | Součet |  | 75.483 | [13 empty] | VV | 2 | 4 | True | 1 | ROZPOCET
102 | K | 997013831 | Poplatek za uložení stavebního odpadu na skládce (skládkovné) směsného | t | 8.387 |  | 0 | CS ÚRS 2017 02 |  |  | základní |  | 0 | 0 | 0 | 0 | 0 | 4 | K | 2 |  |  |  | ROZPOCET | 0 | 0 | 0 | 0 | 0 | 1 | 0 | 4 | 1078349332
| D | 998 | Přesun hmot |  |  |  | 0 | [5 empty] | 0 |  | 0 |  | 0 | 1 | D | 1 |  |  |  | ROZPOCET | [6 empty] | 0
103 | K | 998276101 | Přesun hmot pro trubní vedení hloubené z trub z plastických hmot nebo sklolaminátových pro vodovody nebo kanalizace v otevřeném výkopu dopravní vzdálenost do 15 m | t | 184.952 |  | 0 | CS ÚRS 2017 02 |  |  | základní |  | 0 | 0 | 0 | 0 | 0 | 4 | K | 2 |  |  |  | ROZPOCET | 0 | 0 | 0 | 0 | 0 | 1 | 0 | 4 | 539734343
| D | PSV | Práce a dodávky PSV |  |  |  | 0 | [5 empty] | 0 |  | 1.4079 |  | 0.15464 | 2 | D | 0 |  |  |  | ROZPOCET | [6 empty] | 0
| D | 713 | Izolace tepelné |  |  |  | 0 | [5 empty] | 0 |  | 0.05948 |  | 0 | 2 | D | 1 |  |  |  | ROZPOCET | [6 empty] | 0
104 | K | 713463311 | Montáž izolace tepelné potrubí a ohybů tvarovkami nebo deskami potrubními pouzdry s povrchovou úpravou hliníkovou fólií se samolepícím přesahem (izolační materiál ve specifikaci) přelepenými samolepící hliníkovou páskou potrubí D do 50 mm jednovrstvá | m | 49 |  | 0 | CS ÚRS 2017 02 |  |  | základní |  | 0 | 9e-05 | 0.00441 | 0 | 0 | 16 | K | 2 |  |  |  | ROZPOCET | 0 | 0 | 0 | 0 | 0 | 1 | 0 | 16 | -1877386678
105 | M | 631545300 | pouzdro izolační potrubní s jednostrannou Al fólií max. 250/100 °C 22/30 mm | m | 27 |  | 0 | CS ÚRS 2017 02 |  |  | základní |  | 0 | 0.00027 | 0.00729 | 0 | 0 | 32 | M | 2 |  |  |  | ROZPOCET | 0 | 0 | 0 | 0 | 0 | 1 | 0 | 16 | -1806204052
106 | M | 631545730 | pouzdro izolační potrubní s jednostrannou Al fólií max. 250/100 °C 42/40 mm | m | 22 |  | 0 | CS ÚRS 2017 02 |  |  | základní |  | 0 | 0.00072 | 0.01584 | 0 | 0 | 32 | M | 2 |  |  |  | ROZPOCET | 0 | 0 | 0 | 0 | 0 | 1 | 0 | 16 | -1240834580
107 | M | 631546200 | páska samolepící hliníková šířka 50 mm, délka 50 m | kus | 2 |  | 0 | CS ÚRS 2017 02 |  |  | základní |  | 0 | 0.0045 | 0.009 | 0 | 0 | 32 | M | 2 |  |  |  | ROZPOCET | 0 | 0 | 0 | 0 | 0 | 1 | 0 | 16 | 764884918
108 | K | 713463411 | Montáž izolace tepelné potrubí a ohybů tvarovkami nebo deskami potrubními pouzdry návlekovými izolačními hadicemi potrubí a ohybů | m | 265 |  | 0 | CS ÚRS 2017 02 |  |  | základní |  | 0 | 0 | 0 | 0 | 0 | 16 | K | 2 |  |  |  | ROZPOCET | 0 | 0 | 0 | 0 | 0 | 1 | 0 | 16 | 2045005011
109 | M | 283771030 | izolace tepelná potrubí z pěnového polyetylenu 22 x 9 mm | m | 68 |  | 0 | CS ÚRS 2017 02 |  |  | základní |  | 0 | 3e-05 | 0.00204 | 0 | 0 | 32 | M | 2 |  |  |  | ROZPOCET | 0 | 0 | 0 | 0 | 0 | 1 | 0 | 16 | 1021234250
110 | M | 283771110 | izolace tepelná potrubí z pěnového polyetylenu 28 x 9 mm | m | 6 |  | 0 | CS ÚRS 2017 02 |  |  | základní |  | 0 | 3e-05 | 0.00018 | 0 | 0 | 32 | M | 2 |  |  |  | ROZPOCET | 0 | 0 | 0 | 0 | 0 | 1 | 0 | 16 | -2007235131
111 | M | 283771150 | izolace tepelná potrubí z pěnového polyetylenu 35 x 9 mm | m | 16 |  | 0 | CS ÚRS 2017 02 |  |  | základní |  | 0 | 4e-05 | 0.00064 | 0 | 0 | 32 | M | 2 |  |  |  | ROZPOCET | 0 | 0 | 0 | 0 | 0 | 1 | 0 | 16 | 185373368
112 | M | 283770570 | izolace tepelná potrubí z pěnového polyetylenu 40 x 9 mm | m | 19 |  | 0 | CS ÚRS 2017 02 |  |  | základní |  | 0 | 4e-05 | 0.00076 | 0 | 0 | 32 | M | 2 |  |  |  | ROZPOCET | 0 | 0 | 0 | 0 | 0 | 1 | 0 | 16 | 1102803865
113 | M | 283771210 | izolace tepelná potrubí z pěnového polyetylenu 54 x 9 mm | m | 26 |  | 0 | CS ÚRS 2017 02 |  |  | základní |  | 0 | 5e-05 | 0.0013 | 0 | 0 | 32 | M | 2 |  |  |  | ROZPOCET | 0 | 0 | 0 | 0 | 0 | 1 | 0 | 16 | 569487982
114 | M | 283770450 | izolace tepelná potrubí z pěnového polyetylenu 22 x 20 mm | m | 96 |  | 0 | CS ÚRS 2017 02 |  |  | základní |  | 0 | 8e-05 | 0.00768 | 0 | 0 | 32 | M | 2 |  |  |  | ROZPOCET | 0 | 0 | 0 | 0 | 0 | 1 | 0 | 16 | 1001612302
115 | M | 283770480 | izolace tepelná potrubí z pěnového polyetylenu 28 x 20 mm | m | 18 |  | 0 | CS ÚRS 2017 02 |  |  | základní |  | 0 | 9e-05 | 0.00162 | 0 | 0 | 32 | M | 2 |  |  |  | ROZPOCET | 0 | 0 | 0 | 0 | 0 | 1 | 0 | 16 | -1454726595
116 | M | 283770530 | izolace tepelná potrubí z pěnového polyetylenu 32 x 20 mm | m | 8 |  | 0 | CS ÚRS 2017 02 |  |  | základní |  | 0 | 0.00098 | 0.00784 | 0 | 0 | 32 | M | 2 |  |  |  | ROZPOCET | 0 | 0 | 0 | 0 | 0 | 1 | 0 | 16 | 1251192176
117 | M | 283770590 | izolace tepelná potrubí z pěnového polyetylenu 40 x 20 mm | m | 8 |  | 0 | CS ÚRS 2017 02 |  |  | základní |  | 0 | 0.00011 | 0.00088 | 0 | 0 | 32 | M | 2 |  |  |  | ROZPOCET | 0 | 0 | 0 | 0 | 0 | 1 | 0 | 16 | 1229658071
118 | K | 998713103 | Přesun hmot pro izolace tepelné stanovený z hmotnosti přesunovaného materiálu vodorovná dopravní vzdálenost do 50 m v objektech výšky přes 12 m do 24 m | t | 0.06 |  | 0 | CS ÚRS 2017 02 |  |  | základní |  | 0 | 0 | 0 | 0 | 0 | 16 | K | 2 |  |  |  | ROZPOCET | 0 | 0 | 0 | 0 | 0 | 1 | 0 | 16 | -1409781642
| D | 721 | Zdravotechnika - vnitřní kanalizace |  |  |  | 0 | [5 empty] | 0 |  | 0.24337 |  | 0 | 2 | D | 1 |  |  |  | ROZPOCET | [6 empty] | 0
119 | K | 721173402 | Potrubí z plastových trub PVC SN4 svodné (ležaté) DN 125 | m | 30 |  | 0 | CS ÚRS 2017 02 |  |  | základní |  | 0 | 0.00177 | 0.0531 | 0 | 0 | 16 | K | 2 |  |  |  | ROZPOCET | 0 | 0 | 0 | 0 | 0 | 1 | 0 | 16 | 1753234753
120 | K | 721173403 | Potrubí z plastových trub PVC SN4 svodné (ležaté) DN 160 | m | 16 |  | 0 | CS ÚRS 2017 02 |  |  | základní |  | 0 | 0.00277 | 0.04432 | 0 | 0 | 16 | K | 2 |  |  |  | ROZPOCET | 0 | 0 | 0 | 0 | 0 | 1 | 0 | 16 | 1637995067
121 | M | 286116200 | čistící kus kanalizace plastové KG DN 150 se 4 šrouby | kus | 1 |  | 0 | CS ÚRS 2017 02 |  |  | základní |  | 0 | 0.00108 | 0.00108 | 0 | 0 | 32 | M | 2 |  |  |  | ROZPOCET | 0 | 0 | 0 | 0 | 0 | 1 | 0 | 16 | 92008428
122 | K | 721174024 | Potrubí z plastových trub polypropylenové odpadní (svislé) DN 70 | m | 5 |  | 0 | CS ÚRS 2017 02 |  |  | základní |  | 0 | 0.00059 | 0.00295 | 0 | 0 | 16 | K | 2 |  |  |  | ROZPOCET | 0 | 0 | 0 | 0 | 0 | 1 | 0 | 16 | 1677215716
123 | K | 721174025 | Potrubí z plastových trub polypropylenové odpadní (svislé) DN 100 | m | 81 |  | 0 | CS ÚRS 2017 02 |  |  | základní |  | 0 | 0.00121 | 0.09801 | 0 | 0 | 16 | K | 2 |  |  |  | ROZPOCET | 0 | 0 | 0 | 0 | 0 | 1 | 0 | 16 | -731419882
124 | K | 721174042 | Potrubí z plastových trub polypropylenové připojovací DN 40 | m | 30 |  | 0 | CS ÚRS 2017 02 |  |  | základní |  | 0 | 0.00029 | 0.0087 | 0 | 0 | 16 | K | 2 |  |  |  | ROZPOCET | 0 | 0 | 0 | 0 | 0 | 1 | 0 | 16 | -465745258
125 | K | 721174043 | Potrubí z plastových trub polypropylenové připojovací DN 50 | m | 19 |  | 0 | CS ÚRS 2017 02 |  |  | základní |  | 0 | 0.00035 | 0.00665 | 0 | 0 | 16 | K | 2 |  |  |  | ROZPOCET | 0 | 0 | 0 | 0 | 0 | 1 | 0 | 16 | -720063034
126 | M | 286156020 | čistící tvarovka HTRE, DN 75 | kus | 1 |  | 0 | CS ÚRS 2017 02 |  |  | základní |  | 0 | 0.00014 | 0.00014 | 0 | 0 | 32 | M | 2 |  |  |  | ROZPOCET | 0 | 0 | 0 | 0 | 0 | 1 | 0 | 16 | -2141751721
127 | M | 286156030 | čistící tvarovka HTRE, DN 100 | kus | 4 |  | 0 | CS ÚRS 2017 02 |  |  | základní |  | 0 | 0.00033 | 0.00132 | 0 | 0 | 32 | M | 2 |  |  |  | ROZPOCET | 0 | 0 | 0 | 0 | 0 | 1 | 0 | 16 | -1948496693
128 | K | 721194104 | Vyměření přípojek na potrubí vyvedení a upevnění odpadních výpustek DN 40 | kus | 16 |  | 0 | CS ÚRS 2017 02 |  |  | základní |  | 0 | 0 | 0 | 0 | 0 | 16 | K | 2 |  |  |  | ROZPOCET | 0 | 0 | 0 | 0 | 0 | 1 | 0 | 16 | 1757087182
129 | K | 721194105 | Vyměření přípojek na potrubí vyvedení a upevnění odpadních výpustek DN 50 | kus | 11 |  | 0 | CS ÚRS 2017 02 |  |  | základní |  | 0 | 0 | 0 | 0 | 0 | 16 | K | 2 |  |  |  | ROZPOCET | 0 | 0 | 0 | 0 | 0 | 1 | 0 | 16 | 2112786351
130 | K | 721194109 | Vyměření přípojek na potrubí vyvedení a upevnění odpadních výpustek DN 100 | kus | 17 |  | 0 | CS ÚRS 2017 02 |  |  | základní |  | 0 | 0 | 0 | 0 | 0 | 16 | K | 2 |  |  |  | ROZPOCET | 0 | 0 | 0 | 0 | 0 | 1 | 0 | 16 | -2080786710
131 | K | 721212113 | Odtokové sprchové žlaby se zápachovou uzávěrkou a krycím roštem délky 900 mm | kus | 4 |  | 0 | CS ÚRS 2017 02 |  |  | základní |  | 0 | 0.0064 | 0.0256 | 0 | 0 | 16 | K | 2 |  |  |  | ROZPOCET | 0 | 0 | 0 | 0 | 0 | 1 | 0 | 16 | -380231244
132 | K | 721226511 | Zápachové uzávěrky podomítkové (Pe) s krycí deskou pro pračku a myčku DN 40 | kus | 1 |  | 0 | CS ÚRS 2017 02 |  |  | základní |  | 0 | 0.00034 | 0.00034 | 0 | 0 | 16 | K | 2 |  |  |  | ROZPOCET | 0 | 0 | 0 | 0 | 0 | 1 | 0 | 16 | 1528820173
133 | K | 721273153 | Ventilační hlavice z polypropylenu (PP) DN 110 | kus | 4 |  | 0 | CS ÚRS 2017 02 |  |  | základní |  | 0 | 0.00029 | 0.00116 | 0 | 0 | 16 | K | 2 |  |  |  | ROZPOCET | 0 | 0 | 0 | 0 | 0 | 1 | 0 | 16 | 72662481
134 | K | 721274125R | Montáž vnitřního přivzdušňovacího ventilu DN50/75 | kus | 2 |  | 0 |  |  |  | základní |  | 0 | 0 | 0 | 0 | 0 | 16 | K | 2 |  |  |  | ROZPOCET | 0 | 0 | 0 | 0 | 0 | 1 | 0 | 16 | -84706781
135 | M | 562312554 | přivzdušňovací ventil odpadní HL903 DN50, AL, 5,5 l/s | kus | 1 |  | 0 |  |  |  | základní |  | 0 | 0 | 0 | 0 | 0 | 32 | M | 2 |  |  |  | ROZPOCET | 0 | 0 | 0 | 0 | 0 | 1 | 0 | 16 | -1315900657
136 | M | 562312561 | přivzdušňovací ventil odpadní HL905 DN50/75, AL, 13 l/s | kus | 1 |  | 0 |  |  |  | základní |  | 0 | 0 | 0 | 0 | 0 | 32 | M | 2 |  |  |  | ROZPOCET | 0 | 0 | 0 | 0 | 0 | 1 | 0 | 16 | -1534716762
137 | K | 721290111 | Zkouška těsnosti kanalizace v objektech vodou do DN 125 | m | 165 |  | 0 | CS ÚRS 2017 02 |  |  | základní |  | 0 | 0 | 0 | 0 | 0 | 16 | K | 2 |  |  |  | ROZPOCET | 0 | 0 | 0 | 0 | 0 | 1 | 0 | 16 | -607889849
138 | K | 721290112 | Zkouška těsnosti kanalizace v objektech vodou DN 150 nebo DN 200 | m | 16 |  | 0 | CS ÚRS 2017 02 |  |  | základní |  | 0 | 0 | 0 | 0 | 0 | 16 | K | 2 |  |  |  | ROZPOCET | 0 | 0 | 0 | 0 | 0 | 1 | 0 | 16 | -683849532
139 | K | 998721103 | Přesun hmot pro vnitřní kanalizace stanovený z hmotnosti přesunovaného materiálu vodorovná dopravní vzdálenost do 50 m v objektech výšky přes 12 do 24 m | t | 0.243 |  | 0 | CS ÚRS 2017 02 |  |  | základní |  | 0 | 0 | 0 | 0 | 0 | 16 | K | 2 |  |  |  | ROZPOCET | 0 | 0 | 0 | 0 | 0 | 1 | 0 | 16 | -1598622744
| D | 722 | Zdravotechnika - vnitřní vodovod |  |  |  | 0 | [5 empty] | 0 |  | 0.52287 |  | 0 | 2 | D | 1 |  |  |  | ROZPOCET | [6 empty] | 0
140 | K | 722174002 | Potrubí z plastových trubek z polypropylenu (PPR) svařovaných polyfuzně PN 16 (SDR 7,4) D 20 x 2,8 | m | 68 |  | 0 | CS ÚRS 2017 02 |  |  | základní |  | 0 | 0.00066 | 0.04488 | 0 | 0 | 16 | K | 2 |  |  |  | ROZPOCET | 0 | 0 | 0 | 0 | 0 | 1 | 0 | 16 | 1457356616
141 | K | 722174003 | Potrubí z plastových trubek z polypropylenu (PPR) svařovaných polyfuzně PN 16 (SDR 7,4) D 25 x 3,5 | m | 8 |  | 0 | CS ÚRS 2017 02 |  |  | základní |  | 0 | 0.00091 | 0.00728 | 0 | 0 | 16 | K | 2 |  |  |  | ROZPOCET | 0 | 0 | 0 | 0 | 0 | 1 | 0 | 16 | -1381541501
142 | K | 722174004 | Potrubí z plastových trubek z polypropylenu (PPR) svařovaných polyfuzně PN 16 (SDR 7,4) D 32 x 4,4 | m | 16 |  | 0 | CS ÚRS 2017 02 |  |  | základní |  | 0 | 0.00119 | 0.01904 | 0 | 0 | 16 | K | 2 |  |  |  | ROZPOCET | 0 | 0 | 0 | 0 | 0 | 1 | 0 | 16 | -815452588
143 | K | 722174005 | Potrubí z plastových trubek z polypropylenu (PPR) svařovaných polyfuzně PN 16 (SDR 7,4) D 40 x 5,5 | m | 19 |  | 0 | CS ÚRS 2017 02 |  |  | základní |  | 0 | 0.00252 | 0.04788 | 0 | 0 | 16 | K | 2 |  |  |  | ROZPOCET | 0 | 0 | 0 | 0 | 0 | 1 | 0 | 16 | -1420842009
144 | K | 722174006 | Potrubí z plastových trubek z polypropylenu (PPR) svařovaných polyfuzně PN 16 (SDR 7,4) D 50 x 6,9 | m | 26 |  | 0 | CS ÚRS 2017 02 |  |  | základní |  | 0 | 0.0035 | 0.091 | 0 | 0 | 16 | K | 2 |  |  |  | ROZPOCET | 0 | 0 | 0 | 0 | 0 | 1 | 0 | 16 | 1090350122
145 | K | 722174022 | Potrubí z plastových trubek z polypropylenu (PPR) svařovaných polyfuzně PN 20 (SDR 6) D 20 x 3,4 | m | 124 |  | 0 | CS ÚRS 2017 02 |  |  | základní |  | 0 | 0.00078 | 0.09672 | 0 | 0 | 16 | K | 2 |  |  |  | ROZPOCET | 0 | 0 | 0 | 0 | 0 | 1 | 0 | 16 | 90900650
146 | K | 722174023 | Potrubí z plastových trubek z polypropylenu (PPR) svařovaných polyfuzně PN 20 (SDR 6) D 25 x 4,2 | m | 17 |  | 0 | CS ÚRS 2017 02 |  |  | základní |  | 0 | 0.00096 | 0.01632 | 0 | 0 | 16 | K | 2 |  |  |  | ROZPOCET | 0 | 0 | 0 | 0 | 0 | 1 | 0 | 16 | 1228273617
147 | K | 722174024 | Potrubí z plastových trubek z polypropylenu (PPR) svařovaných polyfuzně PN 20 (SDR 6) D 32 x 5,4 | m | 8 |  | 0 | CS ÚRS 2017 02 |  |  | základní |  | 0 | 0.00125 | 0.01 | 0 | 0 | 16 | K | 2 |  |  |  | ROZPOCET | 0 | 0 | 0 | 0 | 0 | 1 | 0 | 16 | -251138891
148 | K | 722174025 | Potrubí z plastových trubek z polypropylenu (PPR) svařovaných polyfuzně PN 20 (SDR 6) D 40 x 6,7 | m | 30 |  | 0 | CS ÚRS 2017 02 |  |  | základní |  | 0 | 0.00256 | 0.0768 | 0 | 0 | 16 | K | 2 |  |  |  | ROZPOCET | 0 | 0 | 0 | 0 | 0 | 1 | 0 | 16 | -1313233103
149 | K | 722174072 | Potrubí z plastových trubek z polypropylenu (PPR) svařovaných polyfuzně kompenzační smyčky na potrubí (PPR) D 20 x 3,4 | kus | 4 |  | 0 | CS ÚRS 2017 02 |  |  | základní |  | 0 | 0.00081 | 0.00324 | 0 | 0 | 16 | K | 2 |  |  |  | ROZPOCET | 0 | 0 | 0 | 0 | 0 | 1 | 0 | 16 | -382008928
150 | K | 722174075 | Potrubí z plastových trubek z polypropylenu (PPR) svařovaných polyfuzně kompenzační smyčky na potrubí (PPR) D 40 x 6,7 | kus | 2 |  | 0 | CS ÚRS 2017 02 |  |  | základní |  | 0 | 0.00218 | 0.00436 | 0 | 0 | 16 | K | 2 |  |  |  | ROZPOCET | 0 | 0 | 0 | 0 | 0 | 1 | 0 | 16 | 1870202277
151 | K | 722174087 | Potrubí z plastových trubek z polyetylenu svařovaných na tupo D do 50 | m | 2 |  | 0 | CS ÚRS 2017 02 |  |  | základní |  | 0 | 0.00107 | 0.00214 | 0 | 0 | 16 | K | 2 |  |  |  | ROZPOCET | 0 | 0 | 0 | 0 | 0 | 1 | 0 | 16 | -1347395971
152 | K | 722182015 | Podpůrný žlab pro potrubí průměru D 50 | m | 4 |  | 0 | CS ÚRS 2017 02 |  |  | základní |  | 0 | 0.00043 | 0.00172 | 0 | 0 | 16 | K | 2 |  |  |  | ROZPOCET | 0 | 0 | 0 | 0 | 0 | 1 | 0 | 16 | -418747417
153 | K | 722220152 | Armatury s jedním závitem plastové (PPR) PN 20 (SDR 6) DN 20 x G 1/2 | kus | 17 |  | 0 | CS ÚRS 2017 02 |  |  | základní |  | 0 | 0.00017 | 0.00289 | 0 | 0 | 16 | K | 2 |  |  |  | ROZPOCET | 0 | 0 | 0 | 0 | 0 | 1 | 0 | 16 | -428879170
154 | K | 722220153 | Armatury s jedním závitem plastové (PPR) PN 20 (SDR 6) DN 25 x G 3/4 | kus | 1 |  | 0 | CS ÚRS 2017 02 |  |  | základní |  | 0 | 0.00023 | 0.00023 | 0 | 0 | 16 | K | 2 |  |  |  | ROZPOCET | 0 | 0 | 0 | 0 | 0 | 1 | 0 | 16 | 2025644156
155 | K | 722220161 | Armatury s jedním závitem plastové (PPR) PN 20 (SDR 6) DN 20 x G 1/2 (nástěnný komplet) | soubor | 19 |  | 0 | CS ÚRS 2017 02 |  |  | základní |  | 0 | 0.00021 | 0.00399 | 0 | 0 | 16 | K | 2 |  |  |  | ROZPOCET | 0 | 0 | 0 | 0 | 0 | 1 | 0 | 16 | 841903018
156 | K | 722220231 | Armatury s jedním závitem přechodové tvarovky PPR, PN 20 (SDR 6) s kovovým závitem vnitřním přechodky dGK D 20 x G 1/2 | kus | 18 |  | 0 | CS ÚRS 2017 02 |  |  | základní |  | 0 | 6e-05 | 0.00108 | 0 | 0 | 16 | K | 2 |  |  |  | ROZPOCET | 0 | 0 | 0 | 0 | 0 | 1 | 0 | 16 | -1101661032
157 | K | 722220232 | Armatury s jedním závitem přechodové tvarovky PPR, PN 20 (SDR 6) s kovovým závitem vnitřním přechodky dGK D 25 x G 3/4 | kus | 10 |  | 0 | CS ÚRS 2017 02 |  |  | základní |  | 0 | 0.0001 | 0.001 | 0 | 0 | 16 | K | 2 |  |  |  | ROZPOCET | 0 | 0 | 0 | 0 | 0 | 1 | 0 | 16 | 2115044975
158 | K | 722220233 | Armatury s jedním závitem přechodové tvarovky PPR, PN 20 (SDR 6) s kovovým závitem vnitřním přechodky dGK D 32 x G 1 | kus | 11 |  | 0 | CS ÚRS 2017 02 |  |  | základní |  | 0 | 0.00018 | 0.00198 | 0 | 0 | 16 | K | 2 |  |  |  | ROZPOCET | 0 | 0 | 0 | 0 | 0 | 1 | 0 | 16 | 1940493946
159 | K | 722220234 | Armatury s jedním závitem přechodové tvarovky PPR, PN 20 (SDR 6) s kovovým závitem vnitřním přechodky dGK D 40 x G 5/4 | kus | 6 |  | 0 | CS ÚRS 2017 02 |  |  | základní |  | 0 | 0.0003 | 0.0018 | 0 | 0 | 16 | K | 2 |  |  |  | ROZPOCET | 0 | 0 | 0 | 0 | 0 | 1 | 0 | 16 | -1811773705
160 | K | 722220235 | Armatury s jedním závitem přechodové tvarovky PPR, PN 20 (SDR 6) s kovovým závitem vnitřním přechodky dGK D 50 x G 6/4 | kus | 12 |  | 0 | CS ÚRS 2017 02 |  |  | základní |  | 0 | 0.00036 | 0.00432 | 0 | 0 | 16 | K | 2 |  |  |  | ROZPOCET | 0 | 0 | 0 | 0 | 0 | 1 | 0 | 16 | 1875972386
161 | K | 722229101 | Armatury s jedním závitem montáž vodovodních armatur s jedním závitem ostatních typů G 1/2 | kus | 2 |  | 0 | CS ÚRS 2017 02 |  |  | základní |  | 0 | 2e-05 | 4e-05 | 0 | 0 | 16 | K | 2 |  |  |  | ROZPOCET | 0 | 0 | 0 | 0 | 0 | 1 | 0 | 16 | -167924142
162 | M | 551243890 | kohout vypouštěcí kulový, s hadicovou vývodkou a zátkou, PN 10, T 110°C 1/2" | kus | 2 |  | 0 | CS ÚRS 2017 02 |  |  | základní |  | 0 | 0.00019 | 0.00038 | 0 | 0 | 32 | M | 2 |  |  |  | ROZPOCET | 0 | 0 | 0 | 0 | 0 | 1 | 0 | 16 | -920706442
163 | K | 722234238R | Montáž fyzikální úpravny vody na potrubí D50 | kus | 1 |  | 0 |  |  |  | základní |  | 0 | 0 | 0 | 0 | 0 | 16 | K | 2 |  |  |  | ROZPOCET | 0 | 0 | 0 | 0 | 0 | 1 | 0 | 16 | -1397172670
164 | M | 436323303 | zařízení fyzikální úpravy vody na potrubí průměru 60 mm typ P60 | kus | 1 |  | 0 |  |  |  | základní |  | 0 | 0 | 0 | 0 | 0 | 32 | M | 2 |  |  |  | ROZPOCET | 0 | 0 | 0 | 0 | 0 | 1 | 0 | 16 | -499255627
165 | K | 722239101 | Armatury se dvěma závity montáž vodovodních armatur se dvěma závity ostatních typů G 1/2 | kus | 16 |  | 0 | CS ÚRS 2017 02 |  |  | základní |  | 0 | 2e-05 | 0.00032 | 0 | 0 | 16 | K | 2 |  |  |  | ROZPOCET | 0 | 0 | 0 | 0 | 0 | 1 | 0 | 16 | 608320099
166 | M | 551141240 | kulový kohout, PN 42, T 185 C, chromovaný 1/2" červený | kus | 2 |  | 0 | CS ÚRS 2017 02 |  |  | základní |  | 0 | 0.00019 | 0.00038 | 0 | 0 | 32 | M | 2 |  |  |  | ROZPOCET | 0 | 0 | 0 | 0 | 0 | 1 | 0 | 16 | 813782276
167 | M | 551142100 | kulový kohout s vypouštěním PN 42, T 185 C, chromovaný R250DS 1/2" | kus | 8 |  | 0 | CS ÚRS 2017 02 |  |  | základní |  | 0 | 0.00025 | 0.002 | 0 | 0 | 32 | M | 2 |  |  |  | ROZPOCET | 0 | 0 | 0 | 0 | 0 | 1 | 0 | 16 | 386567857
168 | M | 551119811 | ventil cirkulační termostatický pro teplou vodu MTCV 15 | kus | 3 |  | 0 |  |  |  | základní |  | 0 | 0 | 0 | 0 | 0 | 32 | M | 2 |  |  |  | ROZPOCET | 0 | 0 | 0 | 0 | 0 | 1 | 0 | 16 | 2085746591
169 | M | 551119813 | teploměr k cirkulačnímu ventilu MTCV | kus | 3 |  | 0 |  |  |  | základní |  | 0 | 0 | 0 | 0 | 0 | 32 | M | 2 |  |  |  | ROZPOCET | 0 | 0 | 0 | 0 | 0 | 1 | 0 | 16 | -716273966
170 | M | 551212501 | ventil pojistný pro systémy TV, závitový DUCO DN15/20 | kus | 1 |  | 0 |  |  |  | základní |  | 0 | 0 | 0 | 0 | 0 | 32 | M | 2 |  |  |  | ROZPOCET | 0 | 0 | 0 | 0 | 0 | 1 | 0 | 16 | -1137689879
171 | M | 551211960 | závitový zpětný ventil 1/2" | kus | 2 |  | 0 | CS ÚRS 2017 02 |  |  | základní |  | 0 | 0.0001 | 0.0002 | 0 | 0 | 32 | M | 2 |  |  |  | ROZPOCET | 0 | 0 | 0 | 0 | 0 | 1 | 0 | 16 | 548587354
172 | K | 722239102 | Armatury se dvěma závity montáž vodovodních armatur se dvěma závity ostatních typů G 3/4 | kus | 6 |  | 0 | CS ÚRS 2017 02 |  |  | základní |  | 0 | 2e-05 | 0.00012 | 0 | 0 | 16 | K | 2 |  |  |  | ROZPOCET | 0 | 0 | 0 | 0 | 0 | 1 | 0 | 16 | 243082182
173 | M | 551142120 | kulový kohout s vypouštěním PN 42, T 185 C, chromovaný R250DS 3/4" | kus | 5 |  | 0 | CS ÚRS 2017 02 |  |  | základní |  | 0 | 0.00038 | 0.0019 | 0 | 0 | 32 | M | 2 |  |  |  | ROZPOCET | 0 | 0 | 0 | 0 | 0 | 1 | 0 | 16 | -698973751
174 | M | 484665632 | uzavírací armatura s vypouštěním zajišťující průtok nádobou Flowjet DN 20 | kus | 1 |  | 0 |  |  |  | základní |  | 0 | 0 | 0 | 0 | 0 | 32 | M | 2 |  |  |  | ROZPOCET | 0 | 0 | 0 | 0 | 0 | 1 | 0 | 16 | -1147323200
175 | K | 722239103 | Armatury se dvěma závity montáž vodovodních armatur se dvěma závity ostatních typů G 1 | kus | 4 |  | 0 | CS ÚRS 2017 02 |  |  | základní |  | 0 | 2e-05 | 8e-05 | 0 | 0 | 16 | K | 2 |  |  |  | ROZPOCET | 0 | 0 | 0 | 0 | 0 | 1 | 0 | 16 | -944046345
176 | M | 551141280 | kulový kohout, PN 35, T 185 C, chromovaný 1" červený | kus | 4 |  | 0 | CS ÚRS 2017 02 |  |  | základní |  | 0 | 0.00048 | 0.00192 | 0 | 0 | 32 | M | 2 |  |  |  | ROZPOCET | 0 | 0 | 0 | 0 | 0 | 1 | 0 | 16 | 874114909
177 | K | 722239104 | Armatury se dvěma závity montáž vodovodních armatur se dvěma závity ostatních typů G 5/4 | kus | 6 |  | 0 | CS ÚRS 2017 02 |  |  | základní |  | 0 | 2e-05 | 0.00012 | 0 | 0 | 16 | K | 2 |  |  |  | ROZPOCET | 0 | 0 | 0 | 0 | 0 | 1 | 0 | 16 | -64056518
178 | M | 551142160 | kulový kohout s vypouštěním PN 35, T 185 C, chromovaný R250DS 1"1/4 | kus | 3 |  | 0 | CS ÚRS 2017 02 |  |  | základní |  | 0 | 0.00078 | 0.00234 | 0 | 0 | 32 | M | 2 |  |  |  | ROZPOCET | 0 | 0 | 0 | 0 | 0 | 1 | 0 | 16 | 69282692
179 | M | 551212000 | závitový zpětný ventil 1"1/4 | kus | 2 |  | 0 | CS ÚRS 2017 02 |  |  | základní |  | 0 | 0.00034 | 0.00068 | 0 | 0 | 32 | M | 2 |  |  |  | ROZPOCET | 0 | 0 | 0 | 0 | 0 | 1 | 0 | 16 | 533735954
180 | M | 436332075 | filtr domácí na studenou vodu JUDO, JSY-LF, 5/4", se zpětným manuálním proplachem | kus | 1 |  | 0 |  |  |  | základní |  | 0 | 0 | 0 | 0 | 0 | 32 | M | 2 |  |  |  | ROZPOCET | 0 | 0 | 0 | 0 | 0 | 1 | 0 | 16 | 711804859
181 | K | 722239105 | Armatury se dvěma závity montáž vodovodních armatur se dvěma závity ostatních typů G 6/4 | kus | 8 |  | 0 | CS ÚRS 2017 02 |  |  | základní |  | 0 | 2e-05 | 0.00016 | 0 | 0 | 16 | K | 2 |  |  |  | ROZPOCET | 0 | 0 | 0 | 0 | 0 | 1 | 0 | 16 | 1922830306
182 | M | 551141320 | kulový kohout, PN 35, T 185 C, chromovaný 1"1/2 červený | kus | 4 |  | 0 | CS ÚRS 2017 02 |  |  | základní |  | 0 | 0.00105 | 0.0042 | 0 | 0 | 32 | M | 2 |  |  |  | ROZPOCET | 0 | 0 | 0 | 0 | 0 | 1 | 0 | 16 | -1322518354
183 | M | 551142180 | kulový kohout s vypouštěním PN 35, T 185 C, chromovaný R250DS 1"1/2 | kus | 3 |  | 0 | CS ÚRS 2017 02 |  |  | základní |  | 0 | 0.00118 | 0.00354 | 0 | 0 | 32 | M | 2 |  |  |  | ROZPOCET | 0 | 0 | 0 | 0 | 0 | 1 | 0 | 16 | -525336521
184 | M | 551212010 | závitový zpětný ventil 1"1/2 | kus | 1 |  | 0 | CS ÚRS 2017 02 |  |  | základní |  | 0 | 0.00048 | 0.00048 | 0 | 0 | 32 | M | 2 |  |  |  | ROZPOCET | 0 | 0 | 0 | 0 | 0 | 1 | 0 | 16 | 478194513
185 | K | 722239114R | Armatury se dvěma závity montáž vodovodních armatur se dvěma závity ostatních typů DN 25 | kus | 1 |  | 0 |  |  |  | základní |  | 0 | 0 | 0 | 0 | 0 | 16 | K | 2 |  |  |  | ROZPOCET | 0 | 0 | 0 | 0 | 0 | 1 | 0 | 16 | -2127391920
186 | M | 551119849 | ventil směšovací termostatický pro pinou vodu R156-2 DN 25 | kus | 1 |  | 0 |  |  |  | základní |  | 0 | 0 | 0 | 0 | 0 | 32 | M | 2 |  |  |  | ROZPOCET | 0 | 0 | 0 | 0 | 0 | 1 | 0 | 16 | 377144745
187 | M | 551119664 | ventil tlakový redukční mosaz, rozsah1- 6 bar, typ 5350 DN 32 s manometrem a šroubením | kus | 1 |  | 0 |  |  |  | základní |  | 0 | 0 | 0 | 0 | 0 | 32 | M | 2 |  |  |  | ROZPOCET | 0 | 0 | 0 | 0 | 0 | 1 | 0 | 16 | 2134461428
188 | K | 722260923 | Oprava vodoměrů zpětná montáž vodoměrů závitových do potrubí z trubek ocelových G 1 | kus | 2 |  | 0 | CS ÚRS 2017 02 |  |  | základní |  | 0 | 3e-05 | 6e-05 | 0 | 0 | 16 | K | 2 |  |  |  | ROZPOCET | 0 | 0 | 0 | 0 | 0 | 1 | 0 | 16 | 1984490370
189 | M | 388215111 | vodoměr domovní tlak PN16 AN 130 Qn 4 DN25 | kus | 1 |  | 0 |  |  |  | základní |  | 0 | 0 | 0 | 0 | 0 | 32 | M | 2 |  |  |  | ROZPOCET | 0 | 0 | 0 | 0 | 0 | 1 | 0 | 16 | 1356332412
190 | M | 388215112 | vodoměr domovní suchoběžný tlak PN16 AN 130 Qn 4 DN25 pro studenou vodu s impulsním výstupem | kus | 1 |  | 0 |  |  |  | základní |  | 0 | 0 | 0 | 0 | 0 | 32 | M | 2 |  |  |  | ROZPOCET | 0 | 0 | 0 | 0 | 0 | 1 | 0 | 16 | 1156575335
191 | M | 319401030 | šroubení mosazné k vodoměrům 1" | pár | 2 |  | 0 | CS ÚRS 2017 02 |  |  | základní |  | 0 | 0.00084 | 0.00168 | 0 | 0 | 32 | M | 2 |  |  |  | ROZPOCET | 0 | 0 | 0 | 0 | 0 | 1 | 0 | 16 | -1513245224
192 | K | 722290226 | Zkoušky, proplach a desinfekce vodovodního potrubí zkoušky těsnosti vodovodního potrubí závitového do DN 50 | m | 318 |  | 0 | CS ÚRS 2017 02 |  |  | základní |  | 0 | 0.00019 | 0.06042 | 0 | 0 | 16 | K | 2 |  |  |  | ROZPOCET | 0 | 0 | 0 | 0 | 0 | 1 | 0 | 16 | -1122111107
193 | K | 722290234 | Zkoušky, proplach a desinfekce vodovodního potrubí proplach a desinfekce vodovodního potrubí do DN 80 | m | 318 |  | 0 | CS ÚRS 2017 02 |  |  | základní |  | 0 | 1e-05 | 0.00318 | 0 | 0 | 16 | K | 2 |  |  |  | ROZPOCET | 0 | 0 | 0 | 0 | 0 | 1 | 0 | 16 | 446317744
194 | K | 998722103 | Přesun hmot pro vnitřní vodovod stanovený z hmotnosti přesunovaného materiálu vodorovná dopravní vzdálenost do 50 m v objektech výšky přes 12 do 24 m | t | 0.575 |  | 0 | CS ÚRS 2017 02 |  |  | základní |  | 0 | 0 | 0 | 0 | 0 | 16 | K | 2 |  |  |  | ROZPOCET | 0 | 0 | 0 | 0 | 0 | 1 | 0 | 16 | 2507819
| D | 724 | Zdravotechnika - strojní vybavení |  |  |  | 0 | [5 empty] | 0 |  | 0.00125 |  | 0 | 2 | D | 1 |  |  |  | ROZPOCET | [6 empty] | 0
195 | K | 724231128 | Příslušenství domovních vodáren měřicí tlakoměr deformační | soubor | 1 |  | 0 | CS ÚRS 2017 02 |  |  | základní |  | 0 | 0.00125 | 0.00125 | 0 | 0 | 16 | K | 2 |  |  |  | ROZPOCET | 0 | 0 | 0 | 0 | 0 | 1 | 0 | 16 | 1989060279
196 | K | 998724103 | Přesun hmot pro strojní vybavení stanovený z hmotnosti přesunovaného materiálu vodorovná dopravní vzdálenost do 50 m v objektech výšky přes 12 do 24 m | t | 0.001 |  | 0 | CS ÚRS 2017 02 |  |  | základní |  | 0 | 0 | 0 | 0 | 0 | 16 | K | 2 |  |  |  | ROZPOCET | 0 | 0 | 0 | 0 | 0 | 1 | 0 | 16 | -51923095
| D | 725 | Zdravotechnika - zařizovací předměty |  |  |  | 0 | [5 empty] | 0 |  | 0.56765 |  | 0 | 2 | D | 1 |  |  |  | ROZPOCET | [6 empty] | 0
197 | K | 725119102 | Zařízení záchodů montáž splachovačů ostatních typů nádržkových plastových nízkopoložených | kus | 2 |  | 0 | CS ÚRS 2017 02 |  |  | základní |  | 0 | 0.00049 | 0.00098 | 0 | 0 | 16 | K | 2 |  |  |  | ROZPOCET | 0 | 0 | 0 | 0 | 0 | 1 | 0 | 16 | 426475005
198 | M | 551470472 | nádržka splachovací plastová pro volně stojící klozety/výlevky MIRA 9371.0 | kus | 2 |  | 0 |  |  |  | základní |  | 0 | 0 | 0 | 0 | 0 | 32 | M | 2 |  |  |  | ROZPOCET | 0 | 0 | 0 | 0 | 0 | 1 | 0 | 16 | 819758114
199 | K | 725119112 | Zařízení záchodů montáž splachovačů ostatních typů nádržkových keramických s úspornou armaturou | kus | 4 |  | 0 | CS ÚRS 2017 02 |  |  | základní |  | 0 | 0.00049 | 0.00196 | 0 | 0 | 16 | K | 2 |  |  |  | ROZPOCET | 0 | 0 | 0 | 0 | 0 | 1 | 0 | 16 | 882008946
200 | M | 642340810 | nádrž kombinovaného klozetu keramická se spodním napoštěním a splachovacím mechanismem bílá 390x175 mm | kus | 4 |  | 0 | CS ÚRS 2017 02 |  |  | základní |  | 0 | 0.006 | 0.024 | 0 | 0 | 32 | M | 2 |  |  |  | ROZPOCET | 0 | 0 | 0 | 0 | 0 | 1 | 0 | 16 | -340810705
201 | K | 725119122 | Zařízení záchodů montáž klozetových mís kombi | kus | 14 |  | 0 | CS ÚRS 2017 02 |  |  | základní |  | 0 | 0.00178 | 0.02492 | 0 | 0 | 16 | K | 2 |  |  |  | ROZPOCET | 0 | 0 | 0 | 0 | 0 | 1 | 0 | 16 | -1873714679
202 | M | 642320510 | klozet kombinovaný keramický hluboké splachování odpad vodorovný bílý 630x360x770 mm | kus | 10 |  | 0 | CS ÚRS 2017 02 |  |  | základní |  | 0 | 0.021 | 0.21 | 0 | 0 | 32 | M | 2 |  |  |  | ROZPOCET | 0 | 0 | 0 | 0 | 0 | 1 | 0 | 16 | -1040349061
203 | M | 642342110 | mísa keramická ke kombiklozetu hluboké splachování - zvýšená výška bílá | kus | 4 |  | 0 | CS ÚRS 2017 02 |  |  | základní |  | 0 | 0.016 | 0.064 | 0 | 0 | 32 | M | 2 |  |  |  | ROZPOCET | 0 | 0 | 0 | 0 | 0 | 1 | 0 | 16 | -1214572176
204 | M | 551673811 | sedátko klozetové s poklopem duroplastové - LYRA 9338.4 bílé | kus | 10 |  | 0 |  |  |  | základní |  | 0 | 0 | 0 | 0 | 0 | 32 | M | 2 |  |  |  | ROZPOCET | 0 | 0 | 0 | 0 | 0 | 1 | 0 | 16 | -1349953539
205 | M | 551673816 | sedátko klozetové s poklopem duroplastové - MIO 9271.1.4 bílé | kus | 4 |  | 0 |  |  |  | základní |  | 0 | 0 | 0 | 0 | 0 | 32 | M | 2 |  |  |  | ROZPOCET | 0 | 0 | 0 | 0 | 0 | 1 | 0 | 16 | -1168256242
206 | M | 642341820 | odpadní koleno VARIO 9902.5 pro vzdálenost 220-350 mm | kus | 4 |  | 0 |  |  |  | základní |  | 0 | 0 | 0 | 0 | 0 | 32 | M | 2 |  |  |  | ROZPOCET | 0 | 0 | 0 | 0 | 0 | 1 | 0 | 16 | 117787652
207 | K | 725219102 | Umyvadla montáž umyvadel ostatních typů na šrouby do zdiva | soubor | 9 |  | 0 | CS ÚRS 2017 02 |  |  | základní |  | 0 | 0.00185 | 0.01665 | 0 | 0 | 16 | K | 2 |  |  |  | ROZPOCET | 0 | 0 | 0 | 0 | 0 | 1 | 0 | 16 | -1416395773
208 | M | 642110460 | umyvadlo keramické závěsné 60 x 49 cm bílé | kus | 5 |  | 0 | CS ÚRS 2017 02 |  |  | základní |  | 0 | 0.0135 | 0.0675 | 0 | 0 | 32 | M | 2 |  |  |  | ROZPOCET | 0 | 0 | 0 | 0 | 0 | 1 | 0 | 16 | -641213756
209 | M | 642110230 | umyvadlo keramické závěsné bezbariérové 64 x 55 cm bílé | kus | 4 |  | 0 | CS ÚRS 2017 02 |  |  | základní |  | 0 | 0.013 | 0.052 | 0 | 0 | 32 | M | 2 |  |  |  | ROZPOCET | 0 | 0 | 0 | 0 | 0 | 1 | 0 | 16 | 2115563548
210 | K | 725291511 | Doplňky zařízení koupelen a záchodů plastové dávkovač tekutého mýdla na 350 ml | soubor | 9 |  | 0 | CS ÚRS 2017 02 |  |  | základní |  | 0 | 0.00052 | 0.00468 | 0 | 0 | 16 | K | 2 |  |  |  | ROZPOCET | 0 | 0 | 0 | 0 | 0 | 1 | 0 | 16 | -1654043838
211 | K | 725291521 | Doplňky zařízení koupelen a záchodů plastové zásobník toaletních papírů | soubor | 14 |  | 0 | CS ÚRS 2017 02 |  |  | základní |  | 0 | 0.00052 | 0.00728 | 0 | 0 | 16 | K | 2 |  |  |  | ROZPOCET | 0 | 0 | 0 | 0 | 0 | 1 | 0 | 16 | 90116756
212 | K | 725291631 | Doplňky zařízení koupelen a záchodů nerezové zásobník papírových ručníků | soubor | 9 |  | 0 | CS ÚRS 2017 02 |  |  | základní |  | 0 | 0.00052 | 0.00468 | 0 | 0 | 16 | K | 2 |  |  |  | ROZPOCET | 0 | 0 | 0 | 0 | 0 | 1 | 0 | 16 | -1018299976
213 | M | 554310806 | WC souparava, chrom, matné sklo | kus | 14 |  | 0 |  |  |  | základní |  | 0 | 0 | 0 | 0 | 0 | 32 | M | 2 |  |  |  | ROZPOCET | 0 | 0 | 0 | 0 | 0 | 1 | 0 | 16 | 1240990481
214 | M | 554310981 | držák toaletního papíru s krytem, chrom 813H | kus | 14 |  | 0 |  |  |  | základní |  | 0 | 0 | 0 | 0 | 0 | 32 | M | 2 |  |  |  | ROZPOCET | 0 | 0 | 0 | 0 | 0 | 1 | 0 | 16 | 1272470790
215 | M | 554310803 | koš odpadkový nášlapný 5 litrů nerez 893D | kus | 9 |  | 0 |  |  |  | základní |  | 0 | 0 | 0 | 0 | 0 | 32 | M | 2 |  |  |  | ROZPOCET | 0 | 0 | 0 | 0 | 0 | 1 | 0 | 16 | -1590501607
216 | M | 554310991 | zrcadlo nástěnné, pevné vel. 540x805 mm | kus | 5 |  | 0 |  |  |  | základní |  | 0 | 0 | 0 | 0 | 0 | 32 | M | 2 |  |  |  | ROZPOCET | 0 | 0 | 0 | 0 | 0 | 1 | 0 | 16 | -1170195700
217 | M | 55431078 | závěsná tyč na ručníky 600 mm, chrom 813H | kus | 4 |  | 0 |  |  |  | základní |  | 0 | 0 | 0 | 0 | 0 | 32 | M | 2 |  |  |  | ROZPOCET | 0 | 0 | 0 | 0 | 0 | 1 | 0 | 16 | -1326382598
218 | M | 554470532 | madlo invalidní univerzální rovné č.8, nerez 8972.1 600 mm | kus | 4 |  | 0 |  |  |  | základní |  | 0 | 0 | 0 | 0 | 0 | 32 | M | 2 |  |  |  | ROZPOCET | 0 | 0 | 0 | 0 | 0 | 1 | 0 | 16 | -571440313
219 | M | 554470522 | madlo invalidní univerzální rovné č.8, nerez 8972.1 600 mm | kus | 4 |  | 0 |  |  |  | základní |  | 0 | 0 | 0 | 0 | 0 | 32 | M | 2 |  |  |  | ROZPOCET | 0 | 0 | 0 | 0 | 0 | 1 | 0 | 16 | 1597222593
220 | M | 554470552 | madlo invalidní univerzální rovné, nerez 8972.4 pevné 900 mm | kus | 4 |  | 0 |  |  |  | základní |  | 0 | 0 | 0 | 0 | 0 | 32 | M | 2 |  |  |  | ROZPOCET | 0 | 0 | 0 | 0 | 0 | 1 | 0 | 16 | 88109237
221 | M | 554470602 | madlo invalidní krakorcové sklopné, nerez 8971.5 550 mm | kus | 4 |  | 0 |  |  |  | základní |  | 0 | 0 | 0 | 0 | 0 | 32 | M | 2 |  |  |  | ROZPOCET | 0 | 0 | 0 | 0 | 0 | 1 | 0 | 16 | -56891694
222 | M | 554470612 | madlo invalidní krakorcové sklopné, nerez 8972.5 800 mm | kus | 4 |  | 0 |  |  |  | základní |  | 0 | 0 | 0 | 0 | 0 | 32 | M | 2 |  |  |  | ROZPOCET | 0 | 0 | 0 | 0 | 0 | 1 | 0 | 16 | 1940294542
223 | M | 554470703 | madlo invalidní pevné do sprchy 750x450 mm, 8971.2 , nerez | kus | 4 |  | 0 |  |  |  | základní |  | 0 | 0 | 0 | 0 | 0 | 32 | M | 2 |  |  |  | ROZPOCET | 0 | 0 | 0 | 0 | 0 | 1 | 0 | 16 | -1016459581
224 | M | 554470802 | sprchová sedačka, závěsná sklopná 8971.8, nerez | kus | 4 |  | 0 |  |  |  | základní |  | 0 | 0 | 0 | 0 | 0 | 32 | M | 2 |  |  |  | ROZPOCET | 0 | 0 | 0 | 0 | 0 | 1 | 0 | 16 | -2093098583
225 | M | 554470814 | zrcadlo s páčkou nastavitelné, 600x450 mm, nerez 8971.7 | kus | 4 |  | 0 |  |  |  | základní |  | 0 | 0 | 0 | 0 | 0 | 32 | M | 2 |  |  |  | ROZPOCET | 0 | 0 | 0 | 0 | 0 | 1 | 0 | 16 | 123346522
226 | M | 283201112 | textilní koupelnový závěs 180x180 cm vč. závěsné tyče | ks | 8 |  | 0 |  |  |  | základní |  | 0 | 0 | 0 | 0 | 0 | 32 | M | 2 |  |  |  | ROZPOCET | 0 | 0 | 0 | 0 | 0 | 1 | 0 | 16 | -737475305
227 | K | 725319111 | Dřezy bez výtokových armatur montáž dřezů ostatních typů | soubor | 4 |  | 0 | CS ÚRS 2017 02 |  |  | základní |  | 0 | 0.00044 | 0.00176 | 0 | 0 | 16 | K | 2 |  |  |  | ROZPOCET | 0 | 0 | 0 | 0 | 0 | 1 | 0 | 16 | -594159928
228 | M | 552310900 | dřez nerez vestavný matný 775 x 480 mm s velkým výtok. otvorem 3 1/2" s otvory | kus | 4 |  | 0 | CS ÚRS 2017 02 |  |  | základní |  | 0 | 0.0045 | 0.018 | 0 | 0 | 32 | M | 2 |  |  |  | ROZPOCET | 0 | 0 | 0 | 0 | 0 | 1 | 0 | 16 | -2034031135
229 | K | 725339111 | Výlevky montáž výlevky | soubor | 2 |  | 0 | CS ÚRS 2017 02 |  |  | základní |  | 0 | 0.00059 | 0.00118 | 0 | 0 | 16 | K | 2 |  |  |  | ROZPOCET | 0 | 0 | 0 | 0 | 0 | 1 | 0 | 16 | 1948160920
230 | M | 642711010 | výlevka keramická | kus | 2 |  | 0 | CS ÚRS 2017 02 |  |  | základní |  | 0 | 0.014 | 0.028 | 0 | 0 | 32 | M | 2 |  |  |  | ROZPOCET | 0 | 0 | 0 | 0 | 0 | 1 | 0 | 16 | -239702688
231 | K | 725819202 | Ventily montáž ventilů ostatních typů nástěnných G 3/4 | soubor | 1 |  | 0 | CS ÚRS 2017 02 |  |  | základní |  | 0 | 0.00013 | 0.00013 | 0 | 0 | 16 | K | 2 |  |  |  | ROZPOCET | 0 | 0 | 0 | 0 | 0 | 1 | 0 | 16 | 1959503611
232 | M | 551456393 | ventil nezámrzný výtokový s přípojkou na hadici DN 20 | kus | 1 |  | 0 |  |  |  | základní |  | 0 | 0 | 0 | 0 | 0 | 32 | M | 2 |  |  |  | ROZPOCET | 0 | 0 | 0 | 0 | 0 | 1 | 0 | 16 | -419747159
233 | K | 725819401 | Ventily montáž ventilů ostatních typů rohových s připojovací trubičkou G 1/2 | soubor | 43 |  | 0 | CS ÚRS 2017 02 |  |  | základní |  | 0 | 9e-05 | 0.00387 | 0 | 0 | 16 | K | 2 |  |  |  | ROZPOCET | 0 | 0 | 0 | 0 | 0 | 1 | 0 | 16 | -566650207
234 | M | 551410401 | ventil rohový mosazný DN 15 1/2" | kus | 42 |  | 0 |  |  |  | základní |  | 0 | 0 | 0 | 0 | 0 | 32 | M | 2 |  |  |  | ROZPOCET | 0 | 0 | 0 | 0 | 0 | 1 | 0 | 16 | -1869986475
235 | M | 551410406 | ventil rohový mosazný DN 15 1/2" | kus | 1 |  | 0 |  |  |  | základní |  | 0 | 0 | 0 | 0 | 0 | 32 | M | 2 |  |  |  | ROZPOCET | 0 | 0 | 0 | 0 | 0 | 1 | 0 | 16 | -1894672677
236 | K | 725829111 | Baterie dřezové montáž ostatních typů stojánkových G 1/2 | kus | 4 |  | 0 | CS ÚRS 2017 02 |  |  | základní |  | 0 | 0 | 0 | 0 | 0 | 16 | K | 2 |  |  |  | ROZPOCET | 0 | 0 | 0 | 0 | 0 | 1 | 0 | 16 | -1205819478
237 | M | 551439740 | baterie dřezová páková stojánková otáčivá | kus | 4 |  | 0 | CS ÚRS 2017 02 |  |  | základní |  | 0 | 0.0018 | 0.0072 | 0 | 0 | 32 | M | 2 |  |  |  | ROZPOCET | 0 | 0 | 0 | 0 | 0 | 1 | 0 | 16 | -203770515
238 | K | 725829121 | Baterie umyvadlové montáž ostatních typů nástěnných pákových nebo klasických | kus | 2 |  | 0 | CS ÚRS 2017 02 |  |  | základní |  | 0 | 0.00016 | 0.00032 | 0 | 0 | 16 | K | 2 |  |  |  | ROZPOCET | 0 | 0 | 0 | 0 | 0 | 1 | 0 | 16 | -286071749
239 | M | 551439752 | baterie dřezová páková POLAR PL04A s plochým ústím 300 mm | kus | 2 |  | 0 |  |  |  | základní |  | 0 | 0 | 0 | 0 | 0 | 32 | M | 2 |  |  |  | ROZPOCET | 0 | 0 | 0 | 0 | 0 | 1 | 0 | 16 | -45635188
240 | K | 725829131 | Baterie umyvadlové montáž ostatních typů stojánkových G 1/2 | kus | 9 |  | 0 | CS ÚRS 2017 02 |  |  | základní |  | 0 | 4e-05 | 0.00036 | 0 | 0 | 16 | K | 2 |  |  |  | ROZPOCET | 0 | 0 | 0 | 0 | 0 | 1 | 0 | 16 | 76577890
241 | M | 551440480 | baterie umyvadlová páková | kus | 9 |  | 0 | CS ÚRS 2017 02 |  |  | základní |  | 0 | 0.0018 | 0.0162 | 0 | 0 | 32 | M | 2 |  |  |  | ROZPOCET | 0 | 0 | 0 | 0 | 0 | 1 | 0 | 16 | 2080801464
242 | K | 725849411 | Baterie sprchové montáž nástěnných baterií s nastavitelnou výškou sprchy | kus | 4 |  | 0 | CS ÚRS 2017 02 |  |  | základní |  | 0 | 0.00013 | 0.00052 | 0 | 0 | 16 | K | 2 |  |  |  | ROZPOCET | 0 | 0 | 0 | 0 | 0 | 1 | 0 | 16 | -872169170
243 | M | 551455880 | baterie sprchová bez příslušenství | kus | 4 |  | 0 | CS ÚRS 2017 02 |  |  | základní |  | 0 | 0.0018 | 0.0072 | 0 | 0 | 32 | M | 2 |  |  |  | ROZPOCET | 0 | 0 | 0 | 0 | 0 | 1 | 0 | 16 | 983300043
244 | M | 551456743 | sprchový komplet SK508, pohyblivý držák 80 cm, hadice, masážní sprcha, mýdlenka, chrom | kus | 4 |  | 0 |  |  |  | základní |  | 0 | 0 | 0 | 0 | 0 | 32 | M | 2 |  |  |  | ROZPOCET | 0 | 0 | 0 | 0 | 0 | 1 | 0 | 16 | 1359425630
245 | M | 551440501 | lékařská ručka PL/L pro baterie s kartuší D35 mm | kus | 8 |  | 0 |  |  |  | základní |  | 0 | 0 | 0 | 0 | 0 | 32 | M | 2 |  |  |  | ROZPOCET | 0 | 0 | 0 | 0 | 0 | 1 | 0 | 16 | -2028419828
246 | M | 551458221 | šetřič na vodovodní baterie RA6 antivandal WATERSAVERS | kus | 15 |  | 0 |  |  |  | základní |  | 0 | 0 | 0 | 0 | 0 | 32 | M | 2 |  |  |  | ROZPOCET | 0 | 0 | 0 | 0 | 0 | 1 | 0 | 16 | 743862579
247 | M | 551458222 | šetřič na sprchu RA10 WATERSAVERS | kus | 4 |  | 0 |  |  |  | základní |  | 0 | 0 | 0 | 0 | 0 | 32 | M | 2 |  |  |  | ROZPOCET | 0 | 0 | 0 | 0 | 0 | 1 | 0 | 16 | 787233747
248 | M | 551458224 | šetřič na toalety, WC STOP WATERSAVERS | kus | 14 |  | 0 |  |  |  | základní |  | 0 | 0 | 0 | 0 | 0 | 32 | M | 2 |  |  |  | ROZPOCET | 0 | 0 | 0 | 0 | 0 | 1 | 0 | 16 | 1033319255
249 | K | 725859101 | Ventily odpadní pro zařizovací předměty montáž ventilů do DN 32 | kus | 2 |  | 0 | CS ÚRS 2017 02 |  |  | základní |  | 0 | 6e-05 | 0.00012 | 0 | 0 | 16 | K | 2 |  |  |  | ROZPOCET | 0 | 0 | 0 | 0 | 0 | 1 | 0 | 16 | 1203893418
250 | M | 551613204 | zápachová uzávěrka vodní pro odvod kondenzátu HL136.3 | kus | 1 |  | 0 |  |  |  | základní |  | 0 | 0 | 0 | 0 | 0 | 32 | M | 2 |  |  |  | ROZPOCET | 0 | 0 | 0 | 0 | 0 | 1 | 0 | 16 | -2084782646
251 | M | 551618410 | vtok se zápachovou uzávěrkou DN 32 | kus | 1 |  | 0 | CS ÚRS 2017 02 |  |  | základní |  | 0 | 0.00038 | 0.00038 | 0 | 0 | 32 | M | 2 |  |  |  | ROZPOCET | 0 | 0 | 0 | 0 | 0 | 1 | 0 | 16 | -2066014499
252 | K | 725861313R | Zápachové uzávěrky zařizovacích předmětů pro umyvadla podomítkové Montáž zápachových uzávěrek podomítkových | kus | 9 |  | 0 |  |  |  | základní |  | 0 | 0 | 0 | 0 | 0 | 16 | K | 2 |  |  |  | ROZPOCET | 0 | 0 | 0 | 0 | 0 | 1 | 0 | 16 | -1312657382
253 | M | 551613150 | uzávěrka zápachová umyvadlová podomítková DN40 | kus | 5 |  | 0 | CS ÚRS 2017 02 |  |  | základní |  | 0 | 0.00038 | 0.0019 | 0 | 0 | 32 | M | 2 |  |  |  | ROZPOCET | 0 | 0 | 0 | 0 | 0 | 1 | 0 | 16 | 1366123180
254 | M | 551613151 | připojovací souprava z chromové mosazi HL134.1C | kus | 1 |  | 0 |  |  |  | základní |  | 0 | 0 | 0 | 0 | 0 | 32 | M | 2 |  |  |  | ROZPOCET | 0 | 0 | 0 | 0 | 0 | 1 | 0 | 16 | -1365489275
255 | M | 551602410 | ventil dřezový a umyvadlový DN32 s řetízkem | kus | 1 |  | 0 | CS ÚRS 2017 02 |  |  | základní |  | 0 | 8e-05 | 8e-05 | 0 | 0 | 32 | M | 2 |  |  |  | ROZPOCET | 0 | 0 | 0 | 0 | 0 | 1 | 0 | 16 | 1575704236
256 | M | 551666342 | podomítková zápachová uzávěrka vodní pro odvod kondenzátu HL138 DN 32 | kus | 4 |  | 0 |  |  |  | základní |  | 0 | 0 | 0 | 0 | 0 | 32 | M | 2 |  |  |  | ROZPOCET | 0 | 0 | 0 | 0 | 0 | 1 | 0 | 16 | 382443000
257 | K | 725869101 | Zápachové uzávěrky zařizovacích předmětů montáž zápachových uzávěrek umyvadlových do DN 40 | kus | 5 |  | 0 | CS ÚRS 2017 02 |  |  | základní |  | 0 | 0.00014 | 0.0007 | 0 | 0 | 16 | K | 2 |  |  |  | ROZPOCET | 0 | 0 | 0 | 0 | 0 | 1 | 0 | 16 | 476990248
258 | M | 551613224 | uzávěrka zápachová umyvadlová LYRA 9424.9, chromovaná ABS | kus | 5 |  | 0 |  |  |  | základní |  | 0 | 0 | 0 | 0 | 0 | 32 | M | 2 |  |  |  | ROZPOCET | 0 | 0 | 0 | 0 | 0 | 1 | 0 | 16 | 1784493851
259 | M | 551613225 | umyvadlová výpusť 9171.0 Click-Clack, chrom | kus | 5 |  | 0 |  |  |  | základní |  | 0 | 0 | 0 | 0 | 0 | 32 | M | 2 |  |  |  | ROZPOCET | 0 | 0 | 0 | 0 | 0 | 1 | 0 | 16 | 751738814
260 | K | 725869214 | Zápachové uzávěrky zařizovacích předmětů montáž zápachových uzávěrek dřezových dvoudílných DN 50 | kus | 4 |  | 0 | CS ÚRS 2017 02 |  |  | základní |  | 0 | 0.00027 | 0.00108 | 0 | 0 | 16 | K | 2 |  |  |  | ROZPOCET | 0 | 0 | 0 | 0 | 0 | 1 | 0 | 16 | -708941119
261 | M | 551611283 | souprava odtoková 1 1/2"x40/50 s flexi odtokovou hadicí | kus | 4 |  | 0 |  |  |  | základní |  | 0 | 0 | 0 | 0 | 0 | 32 | M | 2 |  |  |  | ROZPOCET | 0 | 0 | 0 | 0 | 0 | 1 | 0 | 16 | -1818480502
262 | M | 551611284 | výtokový ventil dřezový 3 1/2" s excentrickým ovládáním | kus | 4 |  | 0 |  |  |  | základní |  | 0 | 0 | 0 | 0 | 0 | 32 | M | 2 |  |  |  | ROZPOCET | 0 | 0 | 0 | 0 | 0 | 1 | 0 | 16 | 1309298616
263 | K | 725980124R | Dvířka Dvířka krycí ocel.lakovaná, bílá 150x300 mm | kus | 9 |  | 0 |  |  |  | základní |  | 0 | 0 | 0 | 0 | 0 | 16 | K | 2 |  |  |  | ROZPOCET | 0 | 0 | 0 | 0 | 0 | 1 | 0 | 16 | -1886133962
264 | K | 998725103 | Přesun hmot pro zařizovací předměty stanovený z hmotnosti přesunovaného materiálu vodorovná dopravní vzdálenost do 50 m v objektech výšky přes 12 do 24 m | t | 0.819 |  | 0 | CS ÚRS 2017 02 |  |  | základní |  | 0 | 0 | 0 | 0 | 0 | 16 | K | 2 |  |  |  | ROZPOCET | 0 | 0 | 0 | 0 | 0 | 1 | 0 | 16 | 2095380559
| D | 732 | Ústřední vytápění - strojovny |  |  |  | 0 | [5 empty] | 0 |  | 0.01143 |  | 0 | 2 | D | 1 |  |  |  | ROZPOCET | [6 empty] | 0
265 | K | 732219301 | Montáž ohříváků vody zásobníkových stojatých kombinovaných do 200 l | soubor | 1 |  | 0 | CS ÚRS 2017 02 |  |  | základní |  | 0 | 0.00124 | 0.00124 | 0 | 0 | 16 | K | 2 |  |  |  | ROZPOCET | 0 | 0 | 0 | 0 | 0 | 1 | 0 | 16 | -1433497212
266 | K | 732331727R | Montáž nádoby tlakové expanzní s membránou do objemu 33 litrů | soubor | 1 |  | 0 |  |  |  | základní |  | 0 | 0 | 0 | 0 | 0 | 16 | K | 2 |  |  |  | ROZPOCET | 0 | 0 | 0 | 0 | 0 | 1 | 0 | 16 | -704861647
267 | M | 426901511 | lnádoba expanzní tlaková pro pitnou vodu Refix DD 8/10 70°C | kus | 1 |  | 0 |  |  |  | základní |  | 0 | 0 | 0 | 0 | 0 | 32 | M | 2 |  |  |  | ROZPOCET | 0 | 0 | 0 | 0 | 0 | 1 | 0 | 16 | -1958846721
268 | M | 484665120 | konzole nastavitelná k expanzním nádobám 8 - 25 l | kus | 1 |  | 0 | CS ÚRS 2017 02 |  |  | základní |  | 0 | 0.008 | 0.008 | 0 | 0 | 32 | M | 2 |  |  |  | ROZPOCET | 0 | 0 | 0 | 0 | 0 | 1 | 0 | 16 | -1531070014
269 | K | 732421201 | Čerpadla teplovodní závitová mokroběžná cirkulační pro TUV (elektronicky řízená) PN 10, do 80 st.C DN přípojky/dopravní výška H (m) - čerpací výkon Q (m3/h) DN 15 / do 0,9 m / 0,35 m3/h | soubor | 1 |  | 0 | CS ÚRS 2017 02 |  |  | základní |  | 0 | 0.00219 | 0.00219 | 0 | 0 | 16 | K | 2 |  |  |  | ROZPOCET | 0 | 0 | 0 | 0 | 0 | 1 | 0 | 16 | 639858508
270 | K | 998732101 | Přesun hmot pro strojovny stanovený z hmotnosti přesunovaného materiálu vodorovná dopravní vzdálenost do 50 m v objektech výšky do 6 m | t | 0.014 |  | 0 | CS ÚRS 2017 02 |  |  | základní |  | 0 | 0 | 0 | 0 | 0 | 16 | K | 2 |  |  |  | ROZPOCET | 0 | 0 | 0 | 0 | 0 | 1 | 0 | 16 | -127909013
| D | 762 | Konstrukce tesařské |  |  |  | 0 | [5 empty] | 0 |  | 0 |  | 0.15464 | 2 | D | 1 |  |  |  | ROZPOCET | [6 empty] | 0
271 | K | 762131811 | Demontáž bednění svislých stěn a nadstřešních stěn z hrubých prken, latí nebo tyčoviny | m2 | 11.046 |  | 0 | CS ÚRS 2017 02 |  |  | základní |  | 0 | 0 | 0 | 0.014 | 0.15464 | 16 | K | 2 |  |  |  | ROZPOCET | 0 | 0 | 0 | 0 | 0 | 1 | 0 | 16 | 2000229087
| D | 764 | Konstrukce klempířské |  |  |  | 0 | [5 empty] | 0 |  | 0.0018 |  | 0 | 2 | D | 1 |  |  |  | ROZPOCET | [6 empty] | 0
272 | K | 764315632 | Lemování trub, konzol, držáků a ostatních kusových prvků z pozinkovaného plechu s povrchovou úpravou střech s krytinou prostupovou manžetou přes 75 do 100 mm | kus | 4 |  | 0 | CS ÚRS 2017 02 |  |  | základní |  | 0 | 0.00045 | 0.0018 | 0 | 0 | 16 | K | 2 |  |  |  | ROZPOCET | 0 | 0 | 0 | 0 | 0 | 1 | 0 | 16 | -2021245979
273 | K | 764516421R | Nosný žlab hranatý z Pz plechu rš 500 mm pro uložení potrubí vč. závěsných tyčí | m | 20.5 |  | 0 |  |  |  | základní |  | 0 | 0 | 0 | 0 | 0 | 16 | K | 2 |  |  |  | ROZPOCET | 0 | 0 | 0 | 0 | 0 | 1 | 0 | 16 | 857191726
274 | K | 998764103 | Přesun hmot pro konstrukce klempířské stanovený z hmotnosti přesunovaného materiálu vodorovná dopravní vzdálenost do 50 m v objektech výšky přes 12 do 24 m | t | 0.053 |  | 0 | CS ÚRS 2017 02 |  |  | základní |  | 0 | 0 | 0 | 0 | 0 | 16 | K | 2 |  |  |  | ROZPOCET | 0 | 0 | 0 | 0 | 0 | 1 | 0 | 16 | -932136010
| D | HZS | Hodinové zúčtovací sazby |  |  |  | 0 | [5 empty] | 0 |  | 0 |  | 0 | 4 | D | 0 |  |  |  | ROZPOCET | [6 empty] | 0
275 | K | HZS1212 | Hodinové zúčtovací sazby profesí HSV zemní a pomocné práce kopáč | hod | 20 |  | 0 | CS ÚRS 2017 02 |  |  | základní |  | 0 | 0 | 0 | 0 | 0 | 512 | K | 1 |  |  |  | ROZPOCET | 0 | 0 | 0 | 0 | 0 | 1 | 0 | 512 | -968278866
| P |  | Poznámka k položce: Neočekávané práce - Bude účtováno dle skutečně provedených prací zapsaných ve stavebním deníku a odsouhlasených TDI | [15 empty] | P | 1
276 | K | HZS1292 | Hodinové zúčtovací sazby profesí HSV zemní a pomocné práce stavební dělník | hod | 20 |  | 0 | CS ÚRS 2017 02 |  |  | základní |  | 0 | 0 | 0 | 0 | 0 | 512 | K | 1 |  |  |  | ROZPOCET | 0 | 0 | 0 | 0 | 0 | 1 | 0 | 512 | -1211156701
| P |  | Poznámka k položce: Neočekávané práce - Bude účtováno dle skutečně provedených prací zapsaných ve stavebním deníku a odsouhlasených TDI | [15 empty] | P | 1
277 | K | HZS1301 | Hodinové zúčtovací sazby profesí HSV provádění konstrukcí zedník | hod | 20 |  | 0 | CS ÚRS 2017 02 |  |  | základní |  | 0 | 0 | 0 | 0 | 0 | 512 | K | 1 |  |  |  | ROZPOCET | 0 | 0 | 0 | 0 | 0 | 1 | 0 | 512 | -322830544
| P |  | Poznámka k položce: Neočekávané práce - Bude účtováno dle skutečně provedených prací zapsaných ve stavebním deníku a odsouhlasených TDI | [15 empty] | P | 1
284 | K | HZS2161 | Hodinové zúčtovací sazby profesí PSV provádění stavebních konstrukcí izolatér | hod | 20 |  | 0 | CS ÚRS 2017 02 |  |  | základní |  | 0 | 0 | 0 | 0 | 0 | 512 | K | 1 |  |  |  | ROZPOCET | 0 | 0 | 0 | 0 | 0 | 1 | 0 | 512 | -1909732715
| P |  | Poznámka k položce: Neočekávané práce - Bude účtováno dle skutečně provedených prací zapsaných ve stavebním deníku a odsouhlasených TDI | [15 empty] | P | 1
278 | K | HZS2211 | Hodinové zúčtovací sazby profesí PSV provádění stavebních instalací instalatér | hod | 20 |  | 0 | CS ÚRS 2017 02 |  |  | základní |  | 0 | 0 | 0 | 0 | 0 | 512 | K | 1 |  |  |  | ROZPOCET | 0 | 0 | 0 | 0 | 0 | 1 | 0 | 512 | 479705141
| P |  | Poznámka k položce: Neočekávané práce - Bude účtováno dle skutečně provedených prací zapsaných ve stavebním deníku a odsouhlasených TDI | [15 empty] | P | 1
279 | K | HZS2212 | Hodinové zúčtovací sazby profesí PSV provádění stavebních instalací instalatér odborný | hod | 20 |  | 0 | CS ÚRS 2017 02 |  |  | základní |  | 0 | 0 | 0 | 0 | 0 | 512 | K | 1 |  |  |  | ROZPOCET | 0 | 0 | 0 | 0 | 0 | 1 | 0 | 512 | -133985151
| P |  | Poznámka k položce: Neočekávané práce - Bude účtováno dle skutečně provedených prací zapsaných ve stavebním deníku a odsouhlasených TDI | [15 empty] | P | 1
| D | VRN | Vedlejší rozpočtové náklady |  |  |  | 0 | [5 empty] | 0 |  | 0 |  | 0 | 5 | D | 0 |  |  |  | ROZPOCET | [6 empty] | 0
| D | VRN1 | Průzkumné, geodetické a projektové práce |  |  |  | 0 | [5 empty] | 0 |  | 0 |  | 0 | 5 | D | 1 |  |  |  | ROZPOCET | [6 empty] | 0
280 | K | 012303000 | Průzkumné, geodetické a projektové práce geodetické práce po výstavbě | Kč | 1 |  | 0 |  |  |  | základní |  | 0 | 0 | 0 | 0 | 0 | 4 | K | 2 |  |  |  | ROZPOCET | 0 | 0 | 0 | 0 | 0 | 1 | 0 | 4 | -1953219994
| D | VRN4 | Inženýrská činnost |  |  |  | 0 | [5 empty] | 0 |  | 0 |  | 0 | 5 | D | 1 |  |  |  | ROZPOCET | [6 empty] | 0
281 | K | 043194010 | Inženýrská činnost zkoušky a ostatní měření zkoušky Rozbor pitné vody /(krácený) dle vyhl. č. 252/2004 Sb. | Kč | 1 |  | 0 |  |  |  | základní |  | 0 | 0 | 0 | 0 | 0 | 4 | K | 2 |  |  |  | ROZPOCET | 0 | 0 | 0 | 0 | 0 | 1 | 0 | 4 | 1565340078
| D | VRN9 | Ostatní náklady |  |  |  | 0 | [5 empty] | 0 |  | 0 |  | 0 | 5 | D | 1 |  |  |  | ROZPOCET | [6 empty] | 0
282 | K | 091704011 | Doprava a naložení čerpací stanice | Kč | 1 |  | 0 |  |  |  | základní |  | 0 | 0 | 0 | 0 | 0 | 4 | K | 2 |  |  |  | ROZPOCET | 0 | 0 | 0 | 0 | 0 | 1 | 0 | 4 | 1416809105
283 | K | 091704031 | Doprava zásypového štěrkopísku/kameniva | m3 | 79.3 |  | 0 |  |  |  | základní |  | 0 | 0 | 0 | 0 | 0 | 4 | K | 2 |  |  |  | ROZPOCET | 0 | 0 | 0 | 0 | 0 | 1 | 0 | 4 | -1168939783
| VV |  | "583336510" 60,780 |  | 60.78 | [13 empty] | VV | 2 | 2 | True | 0 | ROZPOCET
| VV |  | "175111101" 18,520 |  | 18.52 | [13 empty] | VV | 2 | 2 | True | 0 | ROZPOCET
| VV |  | Součet |  | 79.3 | [13 empty] | VV | 2 | 4 | True | 1 | ROZPOCET

## TI-006 - Vzduchotechnika
| List obsahuje: |  | 1) Krycí list soupisu | 2) Rekapitulace |  |  | 3) Soupis prací | Zpět na list: | Rekapitulace stavby
{a8ac6463-10ee-4e62-a533-b5c498e83f42}
2
| KRYCÍ LIST SOUPISU | [8 empty] | v --- níže se nacházejí doplnkové a pomocné údaje k sestavám --- v | [8 empty] | False
Stavba:
Výstavba poradenského centra UJEP, č.p. 771, ul. Pasteurova - Rekonstrukce
Objekt:
SO-01 - Objekt č.p. 771
Soupis:
TI-006 - Vzduchotechnika
| KSO: |  | 801 35 16 |  |  | CC-CZ:
| Místo: |  | Ústí nad Labem |  |  | Datum: | 19. 7. 2018
| Zadavatel: |  |  |  |  | IČ: | 44555601
|  | UJEP Pasteurova 3544/1, 400 96 ÚnL |  |  |  | DIČ: | CZ44555601
| Uchazeč: |  |  |  |  | IČ:
DIČ:
| Projektant: |  |  |  |  | IČ: | 25028588
|  | Correct BC, s.r.o. |  |  |  | DIČ: | CZ25028588
Poznámka:
| Cena bez DPH | [5 empty] | 0
|  |  | Základ daně |  |  | Sazba daně | Výše daně
| DPH | základní | 0 |  |  | 21% | 0
|  | snížená | 0 |  |  | 15% | 0
|  | zákl. přenesená | 0 |  |  | 21% | 0
|  | sníž. přenesená | 0 |  |  | 15% | 0
|  | nulová | 0 |  |  | 0% | 0
| Cena s DPH |  |  | v | CZK |  | 0
REKAPITULACE ČLENĚNÍ SOUPISU PRACÍ
Stavba:
Výstavba poradenského centra UJEP, č.p. 771, ul. Pasteurova - Rekonstrukce
Objekt:
SO-01 - Objekt č.p. 771
Soupis:
TI-006 - Vzduchotechnika
Místo: |  |  | Ústí nad Labem |  |  | Datum: | 19. 7. 2018
Zadavatel: |  |  | UJEP Pasteurova 3544/1, 400 96 ÚnL |  |  | Projektant: | Correct BC, s.r.o.
Uchazeč:
Kód dílu - Popis | [6 empty] | Cena celkem [CZK]
Náklady soupisu celkem | [6 empty] | 0 | [12 empty] | -1
| HSV - Práce a dodávky HSV | [5 empty] | 0
| 6 - Úpravy povrchů, podlahy a osazování výplní | [5 empty] | 0
| 9 - Ostatní konstrukce a práce, bourání | [5 empty] | 0
| 997 - Přesun sutě | [5 empty] | 0
| PSV - Práce a dodávky PSV | [5 empty] | 0
| 721 - Zdravotechnika - vnitřní kanalizace | [5 empty] | 0
| 751 - Vzduchotechnika | [5 empty] | 0
| 767 - Konstrukce zámečnické | [5 empty] | 0
| HZS - Hodinové zúčtovací sazby | [5 empty] | 0
SOUPIS PRACÍ
Stavba:
Výstavba poradenského centra UJEP, č.p. 771, ul. Pasteurova - Rekonstrukce
Objekt:
SO-01 - Objekt č.p. 771
Soupis:
TI-006 - Vzduchotechnika
Místo: |  |  | Ústí nad Labem |  |  | Datum: | 19. 7. 2018
Zadavatel: |  |  | UJEP Pasteurova 3544/1, 400 96 ÚnL |  |  | Projektant: | Correct BC, s.r.o.
Uchazeč:
PČ | Typ | Kód | Popis | MJ | Množství | J.cena [CZK] | Cena celkem [CZK] | Cenová soustava |  | Poznámka | DPH | J. Nh [h] | Nh celkem [h] | J. hmotnost [t] | Hmotnost celkem [t] | J. suť [t] | Suť Celkem [t]
Náklady soupisu celkem | [6 empty] | 0 | [5 empty] | 0 |  | 0.24039 |  | 0.173 |  | D | -1 | [10 empty] | 0
| D | HSV | Práce a dodávky HSV |  |  |  | 0 | [5 empty] | 0 |  | 0.00675 |  | 0.173 | 1 | D | 0 |  |  |  | ROZPOCET | [6 empty] | 0
| D | 6 | Úpravy povrchů, podlahy a osazování výplní |  |  |  | 0 | [5 empty] | 0 |  | 0.00675 |  | 0 | 1 | D | 1 |  |  |  | ROZPOCET | [6 empty] | 0
1 | K | 619995001 | Začištění omítek (s dodáním hmot) kolem oken, dveří, podlah, obkladů apod. | m | 4.5 |  | 0 | CS ÚRS 2017 02 |  |  | základní |  | 0 | 0.0015 | 0.00675 | 0 | 0 | 4 | K | 2 |  |  |  | ROZPOCET | 0 | 0 | 0 | 0 | 0 | 1 | 0 | 4 | 1668373447
| VV |  | "prostupy"(5+4)*0,5 |  | 4.5 | [13 empty] | VV | 2 | 2 | True | 1 | ROZPOCET
| D | 9 | Ostatní konstrukce a práce, bourání |  |  |  | 0 | [5 empty] | 0 |  | 0 |  | 0.173 | 1 | D | 1 |  |  |  | ROZPOCET | [6 empty] | 0
2 | K | 971042141 | Vybourání otvorů v betonových příčkách a zdech základových nebo nadzákladových průměru profilu do 60 mm, tl. do 300 mm | kus | 1 |  | 0 | CS ÚRS 2017 02 |  |  | základní |  | 0 | 0 | 0 | 0.001 | 0.001 | 4 | K | 2 |  |  |  | ROZPOCET | 0 | 0 | 0 | 0 | 0 | 1 | 0 | 4 | -13424936
3 | K | 971042241 | Vybourání otvorů v betonových příčkách a zdech základových nebo nadzákladových plochy do 0,0225 m2, tl. do 300 mm | kus | 2 |  | 0 | CS ÚRS 2017 02 |  |  | základní |  | 0 | 0 | 0 | 0.015 | 0.03 | 4 | K | 2 |  |  |  | ROZPOCET | 0 | 0 | 0 | 0 | 0 | 1 | 0 | 4 | 325778391
4 | K | 971042341 | Vybourání otvorů v betonových příčkách a zdech základových nebo nadzákladových plochy do 0,09 m2, tl. do 300 mm | kus | 2 |  | 0 | CS ÚRS 2017 02 |  |  | základní |  | 0 | 0 | 0 | 0.059 | 0.118 | 4 | K | 2 |  |  |  | ROZPOCET | 0 | 0 | 0 | 0 | 0 | 1 | 0 | 4 | 1113819106
5 | K | 972033141 | Vybourání otvorů v klenbách z cihel bez odstranění podlahy a násypu, plochy do 0,0225 m2, tl. do 150 mm | kus | 4 |  | 0 | CS ÚRS 2017 02 |  |  | základní |  | 0 | 0 | 0 | 0.006 | 0.024 | 4 | K | 2 |  |  |  | ROZPOCET | 0 | 0 | 0 | 0 | 0 | 1 | 0 | 4 | -662688124
| D | 997 | Přesun sutě |  |  |  | 0 | [5 empty] | 0 |  | 0 |  | 0 | 1 | D | 1 |  |  |  | ROZPOCET | [6 empty] | 0
6 | K | 997013214 | Vnitrostaveništní doprava suti a vybouraných hmot vodorovně do 50 m svisle ručně (nošením po schodech) pro budovy a haly výšky přes 12 do 15 m | t | 0.173 |  | 0 | CS ÚRS 2017 02 |  |  | základní |  | 0 | 0 | 0 | 0 | 0 | 4 | K | 2 |  |  |  | ROZPOCET | 0 | 0 | 0 | 0 | 0 | 1 | 0 | 4 | 1652836523
7 | K | 997013219 | Vnitrostaveništní doprava suti a vybouraných hmot vodorovně do 50 m Příplatek k cenám -3111 až -3217 za zvětšenou vodorovnou dopravu přes vymezenou dopravní vzdálenost za každých dalších i započatých 10 m | t | 0.692 |  | 0 | CS ÚRS 2017 02 |  |  | základní |  | 0 | 0 | 0 | 0 | 0 | 4 | K | 2 |  |  |  | ROZPOCET | 0 | 0 | 0 | 0 | 0 | 1 | 0 | 4 | -472963835
| VV |  | 0,173*4 'Přepočtené koeficientem množství |  | 0.692 | [13 empty] | VV | 2 | 2 | False | 1 | ROZPOCET
8 | K | 997013501 | Odvoz suti a vybouraných hmot na skládku nebo meziskládku se složením, na vzdálenost do 1 km | t | 0.173 |  | 0 | CS ÚRS 2017 02 |  |  | základní |  | 0 | 0 | 0 | 0 | 0 | 4 | K | 2 |  |  |  | ROZPOCET | 0 | 0 | 0 | 0 | 0 | 1 | 0 | 4 | 266855675
9 | K | 997013509 | Odvoz suti a vybouraných hmot na skládku nebo meziskládku se složením, na vzdálenost Příplatek k ceně za každý další i započatý 1 km přes 1 km | t | 1.557 |  | 0 | CS ÚRS 2017 02 |  |  | základní |  | 0 | 0 | 0 | 0 | 0 | 4 | K | 2 |  |  |  | ROZPOCET | 0 | 0 | 0 | 0 | 0 | 1 | 0 | 4 | -172001275
| VV |  | 0,173*9 'Přepočtené koeficientem množství |  | 1.557 | [13 empty] | VV | 2 | 2 | False | 1 | ROZPOCET
10 | K | 997013801 | Poplatek za uložení stavebního odpadu na skládce (skládkovné) betonového | t | 0.173 |  | 0 | CS ÚRS 2017 02 |  |  | základní |  | 0 | 0 | 0 | 0 | 0 | 4 | K | 2 |  |  |  | ROZPOCET | 0 | 0 | 0 | 0 | 0 | 1 | 0 | 4 | -78909145
| D | PSV | Práce a dodávky PSV |  |  |  | 0 | [5 empty] | 0 |  | 0.23364 |  | 0 | 2 | D | 0 |  |  |  | ROZPOCET | [6 empty] | 0
| D | 721 | Zdravotechnika - vnitřní kanalizace |  |  |  | 0 | [5 empty] | 0 |  | 0.0115 |  | 0 | 2 | D | 1 |  |  |  | ROZPOCET | [6 empty] | 0
11 | K | 721173722 | Potrubí z plastových trub polyetylenové svařované připojovací DN 40 | m | 25 |  | 0 | CS ÚRS 2017 02 |  |  | základní |  | 0 | 0.00046 | 0.0115 | 0 | 0 | 16 | K | 2 |  |  |  | ROZPOCET | 0 | 0 | 0 | 0 | 0 | 1 | 0 | 16 | -1678105824
| P |  | Poznámka k položce: Potrubí pro odvod kondenzátu | [15 empty] | P | 2
12 | K | 998721102 | Přesun hmot pro vnitřní kanalizace stanovený z hmotnosti přesunovaného materiálu vodorovná dopravní vzdálenost do 50 m v objektech výšky přes 6 do 12 m | t | 0.012 |  | 0 | CS ÚRS 2017 02 |  |  | základní |  | 0 | 0 | 0 | 0 | 0 | 16 | K | 2 |  |  |  | ROZPOCET | 0 | 0 | 0 | 0 | 0 | 1 | 0 | 16 | -736052986
13 | K | 998721181 | Přesun hmot pro vnitřní kanalizace stanovený z hmotnosti přesunovaného materiálu Příplatek k ceně za přesun prováděný bez použití mechanizace pro jakoukoliv výšku objektu | t | 0.012 |  | 0 | CS ÚRS 2017 02 |  |  | základní |  | 0 | 0 | 0 | 0 | 0 | 16 | K | 2 |  |  |  | ROZPOCET | 0 | 0 | 0 | 0 | 0 | 1 | 0 | 16 | 1182449537
14 | K | 998721192 | Přesun hmot pro vnitřní kanalizace stanovený z hmotnosti přesunovaného materiálu Příplatek k ceně za zvětšený přesun přes vymezenou největší dopravní vzdálenost do 100 m | t | 0.012 |  | 0 | CS ÚRS 2017 02 |  |  | základní |  | 0 | 0 | 0 | 0 | 0 | 16 | K | 2 |  |  |  | ROZPOCET | 0 | 0 | 0 | 0 | 0 | 1 | 0 | 16 | 442328810
| D | 751 | Vzduchotechnika |  |  |  | 0 | [5 empty] | 0 |  | 0.20095 |  | 0 | 2 | D | 1 |  |  |  | ROZPOCET | [6 empty] | 0
15 | K | 751111011 | Montáž ventilátoru axiálního nízkotlakého nástěnného základního, průměru do 100 mm | kus | 4 |  | 0 | CS ÚRS 2017 02 |  |  | základní |  | 0 | 0 | 0 | 0 | 0 | 16 | K | 2 |  |  |  | ROZPOCET | 0 | 0 | 0 | 0 | 0 | 1 | 0 | 16 | 1150226512
| VV |  | "WC pro tělesně postižené 108,204,304,404 a WC ženy 109"3 |  | 3 | [13 empty] | VV | 2 | 2 | True | 0 | ROZPOCET
| VV |  | "Čajová kuchyňka 110"1 |  | 1 | [13 empty] | VV | 2 | 2 | True | 0 | ROZPOCET
| VV |  | Součet |  | 4 | [13 empty] | VV | 2 | 4 | True | 1 | ROZPOCET
16 | M | 542331000R250 | ventilátor radiální malý plastový CB 250 | kus | 4 |  | 0 |  |  |  | základní |  | 0 | 0.0015 | 0.006 | 0 | 0 | 32 | M | 2 |  |  |  | ROZPOCET | 0 | 0 | 0 | 0 | 0 | 1 | 0 | 16 | -1698875011
| P |  | Poznámka k položce: Např: Ventilátor CB-250 PLUS Vo = 230 m3/h,ps = 100 Pa N = 0,045 kW/230 V | [15 empty] | P | 2
17 | K | 751122091 | Montáž ventilátoru radiálního nízkotlakého potrubního základního do kruhového potrubí, průměru do 100 mm | kus | 1 |  | 0 | CS ÚRS 2017 02 |  |  | základní |  | 0 | 0 | 0 | 0 | 0 | 16 | K | 2 |  |  |  | ROZPOCET | 0 | 0 | 0 | 0 | 0 | 1 | 0 | 16 | 1952163366
| VV |  | "Sklad 104 a úklidová komora 105"1 |  | 1 | [13 empty] | VV | 2 | 2 | True | 1 | ROZPOCET
18 | M | 429171099 | ventilátor radiální potrubní izolovaný skříň z pozinkovaného plechu d 100 mm | kus | 1 |  | 0 |  |  |  | základní |  | 0 | 0.012 | 0.012 | 0 | 0 | 32 | M | 2 |  |  |  | ROZPOCET | 0 | 0 | 0 | 0 | 0 | 1 | 0 | 16 | -2020354716
| P |  | Poznámka k položce: Např: Ventilátor K 100 M Sileo Vo = 60 m3/h,ps = 110 Pa N = 0,031 kW/230 V/0,177 A | [15 empty] | P | 2
19 | M | 429175200 | spona rychloupínací D 100 mm | kus | 2 |  | 0 | CS ÚRS 2017 02 |  |  | základní |  | 0 | 0.0001 | 0.0002 | 0 | 0 | 32 | M | 2 |  |  |  | ROZPOCET | 0 | 0 | 0 | 0 | 0 | 1 | 0 | 16 | -367968916
20 | K | 751122092 | Montáž ventilátoru radiálního nízkotlakého potrubního základního do kruhového potrubí, průměru přes 100 do 200 mm | kus | 1 |  | 0 | CS ÚRS 2017 02 |  |  | základní |  | 0 | 0 | 0 | 0 | 0 | 16 | K | 2 |  |  |  | ROZPOCET | 0 | 0 | 0 | 0 | 0 | 1 | 0 | 16 | -122039654
| VV |  | "WC pro tělesně postižené 108,204,304,404 a WC ženy 109"1 |  | 1 | [13 empty] | VV | 2 | 2 | True | 1 | ROZPOCET
21 | M | 429171000 | ventilátor radiální potrubní izolovaný skříň z pozinkovaného plechu průtok 382 m3/h d 125 mm 93 W IP44 | kus | 1 |  | 0 | CS ÚRS 2017 02 |  |  | základní |  | 0 | 0.012 | 0.012 | 0 | 0 | 32 | M | 2 |  |  |  | ROZPOCET | 0 | 0 | 0 | 0 | 0 | 1 | 0 | 16 | -481806663
| P |  | Poznámka k položce: Např: Ventilátor K 125 EC Vo = 360 m3/h,ps = 150 Pa N = 0,083 kW/230 V/0,678 A | [15 empty] | P | 2
22 | M | 429175210 | spona rychloupínací D 125 mm | kus | 2 |  | 0 | CS ÚRS 2017 02 |  |  | základní |  | 0 | 0.0001 | 0.0002 | 0 | 0 | 32 | M | 2 |  |  |  | ROZPOCET | 0 | 0 | 0 | 0 | 0 | 1 | 0 | 16 | 1752534756
23 | K | 751322011 | Montáž talířových ventilů, anemostatů, dýz talířového ventilu, průměru do 100 mm | kus | 4 |  | 0 | CS ÚRS 2017 02 |  |  | základní |  | 0 | 0 | 0 | 0 | 0 | 16 | K | 2 |  |  |  | ROZPOCET | 0 | 0 | 0 | 0 | 0 | 1 | 0 | 16 | -1305179904
| VV |  | WC pro tělesně postižené 108,204,304,404 a WC ženy 109 | [15 empty] | VV | 2 | 1 | True | 0 | ROZPOCET
| VV |  | 2 |  | 2 | [13 empty] | VV | 2 | 2 | True | 0 | ROZPOCET
| VV |  | Sklad 104 a úklidová komora 105 | [15 empty] | VV | 2 | 1 | True | 0 | ROZPOCET
| VV |  | 2 |  | 2 | [13 empty] | VV | 2 | 2 | True | 0 | ROZPOCET
| VV |  | Součet |  | 4 | [13 empty] | VV | 2 | 4 | True | 1 | ROZPOCET
24 | M | 4291.52 | 100 plastový talířový ventil odvodní | ks | 4 |  | 0 |  |  |  | základní |  | 0 | 0 | 0 | 0 | 0 | 32 | M | 2 |  |  |  | ROZPOCET | 0 | 0 | 0 | 0 | 0 | 1 | 0 | 16 | -629215724
25 | K | 751322012 | Montáž talířových ventilů, anemostatů, dýz talířového ventilu, průměru přes 100 do 200 mm | kus | 2 |  | 0 | CS ÚRS 2017 02 |  |  | základní |  | 0 | 0 | 0 | 0 | 0 | 16 | K | 2 |  |  |  | ROZPOCET | 0 | 0 | 0 | 0 | 0 | 1 | 0 | 16 | -1892648447
26 | M | 4291.5. | 125 plastový talířový ventil odvodní | ks | 2 |  | 0 |  |  |  | základní |  | 0 | 0 | 0 | 0 | 0 | 32 | M | 2 |  |  |  | ROZPOCET | 0 | 0 | 0 | 0 | 0 | 1 | 0 | 16 | -379653116
27 | K | 751344112 | Montáž tlumičů hluku pro kruhové potrubí, průměru přes 100 do 200 mm | kus | 2 |  | 0 | CS ÚRS 2017 02 |  |  | základní |  | 0 | 0 | 0 | 0 | 0 | 16 | K | 2 |  |  |  | ROZPOCET | 0 | 0 | 0 | 0 | 0 | 1 | 0 | 16 | 449935651
28 | M | 4291.4. | Tlumič hluku 125-1000 ohebný tlumič hluku | ks | 2 |  | 0 |  |  |  | základní |  | 0 | 0 | 0 | 0 | 0 | 32 | M | 2 |  |  |  | ROZPOCET | 0 | 0 | 0 | 0 | 0 | 1 | 0 | 16 | -2139644648
| P |  | Poznámka k položce: Např: SonoExtra 125-1000 ohebný tlumič hluku | [15 empty] | P | 2
29 | K | 751398041 | Montáž ostatních zařízení protidešťové žaluzie nebo žaluziové klapky na kruhové potrubí, průměru do 300 mm | kus | 2 |  | 0 | CS ÚRS 2017 02 |  |  | základní |  | 0 | 0 | 0 | 0 | 0 | 16 | K | 2 |  |  |  | ROZPOCET | 0 | 0 | 0 | 0 | 0 | 1 | 0 | 16 | 862443783
| VV |  | Čajová kuchyňka 110 | [15 empty] | VV | 2 | 1 | True | 0 | ROZPOCET
| VV |  | 1 |  | 1 | [13 empty] | VV | 2 | 2 | True | 0 | ROZPOCET
| VV |  | Sklad 104 a úklidová komora 105 | [15 empty] | VV | 2 | 1 | True | 0 | ROZPOCET
| VV |  | 1 |  | 1 | [13 empty] | VV | 2 | 2 | True | 0 | ROZPOCET
| VV |  | Součet |  | 2 | [13 empty] | VV | 2 | 4 | True | 1 | ROZPOCET
30 | M | 4292.2. | Samočinná protidešťová žaluzie VK 12 | ks | 1 |  | 0 |  |  |  | základní |  | 0 | 0 | 0 | 0 | 0 | 32 | M | 2 |  |  |  | ROZPOCET | 0 | 0 | 0 | 0 | 0 | 1 | 0 | 16 | 1049452692
31 | M | 4293.3. | Samočinná protidešťová žaluzie VK 10 | ks | 1 |  | 0 |  |  |  | základní |  | 0 | 0 | 0 | 0 | 0 | 32 | M | 2 |  |  |  | ROZPOCET | 0 | 0 | 0 | 0 | 0 | 1 | 0 | 16 | -1912965946
32 | K | 751511181 | Montáž potrubí plechového skupiny I kruhového bez příruby tloušťky plechu 0,6 mm, průměru do 100 mm | m | 14 |  | 0 | CS ÚRS 2017 02 |  |  | základní |  | 0 | 0 | 0 | 0 | 0 | 16 | K | 2 |  |  |  | ROZPOCET | 0 | 0 | 0 | 0 | 0 | 1 | 0 | 16 | -1555001647
| VV |  | WC pro tělesně postižené 108,204,304,404 a WC ženy 109 | [15 empty] | VV | 2 | 1 | True | 0 | ROZPOCET
| VV |  | 8 |  | 8 | [13 empty] | VV | 2 | 2 | True | 0 | ROZPOCET
| VV |  | Sklad 104 a úklidová komora 105 | [15 empty] | VV | 2 | 1 | True | 0 | ROZPOCET
| VV |  | 6 |  | 6 | [13 empty] | VV | 2 | 2 | True | 0 | ROZPOCET
| VV |  | Součet |  | 14 | [13 empty] | VV | 2 | 4 | True | 1 | ROZPOCET
33 | M | 429810100 | trouba kruhová spirálně vinutá pozinkovaná D 100 mm tl. 0,50 | m | 14.7 |  | 0 | CS ÚRS 2017 02 |  |  | základní |  | 0 | 0.0013 | 0.01911 | 0 | 0 | 32 | M | 2 |  |  |  | ROZPOCET | 0 | 0 | 0 | 0 | 0 | 1 | 0 | 16 | -1771333253
| P |  | Poznámka k položce: Např.: Potrubí kruhové Spiro d-100 | [15 empty] | P | 2
| VV |  | 14*1,05 'Přepočtené koeficientem množství |  | 14.7 | [13 empty] | VV | 2 | 2 | False | 1 | ROZPOCET
34 | K | 751511182 | Montáž potrubí plechového skupiny I kruhového bez příruby tloušťky plechu 0,6 mm, průměru přes 100 do 200 mm | m | 17 |  | 0 | CS ÚRS 2017 02 |  |  | základní |  | 0 | 0 | 0 | 0 | 0 | 16 | K | 2 |  |  |  | ROZPOCET | 0 | 0 | 0 | 0 | 0 | 1 | 0 | 16 | 494605983
| VV |  | WC pro tělesně postižené 108,204,304,404 a WC ženy 109 | [15 empty] | VV | 2 | 1 | True | 0 | ROZPOCET
| VV |  | "D125"2 |  | 2 | [13 empty] | VV | 2 | 2 | True | 0 | ROZPOCET
| VV |  | "D160"14 |  | 14 | [13 empty] | VV | 2 | 2 | True | 0 | ROZPOCET
| VV |  | Čajová kuchyňka 110 | [15 empty] | VV | 2 | 1 | True | 0 | ROZPOCET
| VV |  | "D125"1 |  | 1 | [13 empty] | VV | 2 | 2 | True | 0 | ROZPOCET
| VV |  | Součet |  | 17 | [13 empty] | VV | 2 | 4 | True | 1 | ROZPOCET
35 | M | 429810101 | trouba kruhová spirálně vinutá pozinkovaná D 125 mm tl. 0,50 | m | 3.15 |  | 0 |  |  |  | základní |  | 0 | 0.0013 | 0.004095 | 0 | 0 | 32 | M | 2 |  |  |  | ROZPOCET | 0 | 0 | 0 | 0 | 0 | 1 | 0 | 16 | -1471925256
| P |  | Poznámka k položce: Např.: Potrubí kruhové Spiro d-125 | [15 empty] | P | 2
| VV |  | WC pro tělesně postižené 108,204,304,404 a WC ženy 109 | [15 empty] | VV | 2 | 1 | True | 0 | ROZPOCET
| VV |  | "D125"2 |  | 2 | [13 empty] | VV | 2 | 2 | True | 0 | ROZPOCET
| VV |  | Čajová kuchyňka 110 | [15 empty] | VV | 2 | 1 | True | 0 | ROZPOCET
| VV |  | "D125"1 |  | 1 | [13 empty] | VV | 2 | 2 | True | 0 | ROZPOCET
| VV |  | Součet |  | 3 | [13 empty] | VV | 2 | 4 | True | 1 | ROZPOCET
| VV |  | 3*1,05 'Přepočtené koeficientem množství |  | 3.15 | [13 empty] | VV | 2 | 2 | False | 1 | ROZPOCET
36 | M | 429810102 | trouba kruhová spirálně vinutá pozinkovaná D 160 mm tl. 0,50 | m | 14.7 |  | 0 |  |  |  | základní |  | 0 | 0.0013 | 0.01911 | 0 | 0 | 32 | M | 2 |  |  |  | ROZPOCET | 0 | 0 | 0 | 0 | 0 | 1 | 0 | 16 | -1920544175
| P |  | Poznámka k položce: Např.: Potrubí kruhové Spiro d-160 | [15 empty] | P | 2
| VV |  | 14*1,05 'Přepočtené koeficientem množství |  | 14.7 | [13 empty] | VV | 2 | 2 | False | 1 | ROZPOCET
37 | K | 751514679 | Montáž škrtící klapky nebo zpětné klapky do plechového potrubí kruhové bez příruby, průměru přes 100 do 200 mm | kus | 1 |  | 0 | CS ÚRS 2017 02 |  |  | základní |  | 0 | 0 | 0 | 0 | 0 | 16 | K | 2 |  |  |  | ROZPOCET | 0 | 0 | 0 | 0 | 0 | 1 | 0 | 16 | -1346517327
38 | M | 429813000R1.3 | Klapka zpětná RSK 160,2 pružiny | kus | 1 |  | 0 | CS ÚRS 2017 02 |  |  | základní |  | 0 | 0.0018 | 0.0018 | 0 | 0 | 32 | M | 2 |  |  |  | ROZPOCET | 0 | 0 | 0 | 0 | 0 | 1 | 0 | 16 | 2139370014
39 | K | 751514762 | Montáž protidešťové stříšky nebo výfukové hlavice do plechového potrubí kruhové s přírubou, průměru přes 100 do 200 mm | kus | 1 |  | 0 | CS ÚRS 2017 02 |  |  | základní |  | 0 | 0 | 0 | 0 | 0 | 16 | K | 2 |  |  |  | ROZPOCET | 0 | 0 | 0 | 0 | 0 | 1 | 0 | 16 | 684849396
40 | M | 429812600-1.7. | Výfuková hlavice VHO 160 | kus | 1 |  | 0 | CS ÚRS 2017 02 |  |  | základní |  | 0 | 0.001 | 0.001 | 0 | 0 | 32 | M | 2 |  |  |  | ROZPOCET | 0 | 0 | 0 | 0 | 0 | 1 | 0 | 16 | -1007358167
41 | K | 751537072 | Montáž kruhového potrubí ohebného neizolovaného z Al folie, průměru přes 100 do 200 mm | m | 2 |  | 0 | CS ÚRS 2017 02 |  |  | základní |  | 0 | 0 | 0 | 0 | 0 | 16 | K | 2 |  |  |  | ROZPOCET | 0 | 0 | 0 | 0 | 0 | 1 | 0 | 16 | -1254073455
42 | M | 4291.51. | Ohebné potrubí Alusystém 125 tl.25 | m | 2 |  | 0 |  |  |  | základní |  | 0 | 0 | 0 | 0 | 0 | 32 | M | 2 |  |  |  | ROZPOCET | 0 | 0 | 0 | 0 | 0 | 1 | 0 | 16 | -1317101067
43 | K | 751581355 | Protipožární ochrana vzduchotechnického potrubí prostup kruhového potrubí stropem, průměru potrubí do 100 m | kus | 1 |  | 0 | CS ÚRS 2017 02 |  |  | základní |  | 0 | 0.00052 | 0.00052 | 0 | 0 | 16 | K | 2 |  |  |  | ROZPOCET | 0 | 0 | 0 | 0 | 0 | 1 | 0 | 16 | -1726419564
44 | K | 751581356 | Protipožární ochrana vzduchotechnického potrubí prostup kruhového potrubí stropem, průměru potrubí přes 100 do 200 mm | kus | 3 |  | 0 | CS ÚRS 2017 02 |  |  | základní |  | 0 | 0.00097 | 0.00291 | 0 | 0 | 16 | K | 2 |  |  |  | ROZPOCET | 0 | 0 | 0 | 0 | 0 | 1 | 0 | 16 | 831369920
45 | K | 751711111 | Montáž klimatizační jednotky vnitřní nástěnné o výkonu (pro objem místnosti) do 3,5 kW (do 35 m3) | kus | 3 |  | 0 | CS ÚRS 2017 02 |  |  | základní |  | 0 | 0 | 0 | 0 | 0 | 16 | K | 2 |  |  |  | ROZPOCET | 0 | 0 | 0 | 0 | 0 | 1 | 0 | 16 | 1689426280
| VV |  | "Qch = 2,2 kW a 1,5 kW"2 |  | 2 | [13 empty] | VV | 2 | 2 | True | 0 | ROZPOCET
| VV |  | "Qch = 3,2 kW"1 |  | 1 | [13 empty] | VV | 2 | 2 | True | 0 | ROZPOCET
| VV |  | Součet |  | 3 | [13 empty] | VV | 2 | 4 | True | 1 | ROZPOCET
46 | M | R004.2.A | Chladící jednotka - vnitřní nástěnná včetně infraovladače | ks | 2 |  | 0 |  |  |  | základní |  | 0 | 0.011 | 0.022 | 0 | 0 | 32 | M | 2 |  |  |  | ROZPOCET | 0 | 0 | 0 | 0 | 0 | 1 | 0 | 16 | -1447187165
| P |  | Poznámka k položce: Např.: TOSHIBA RAS-B10N3KV2-E1 Qch = 2,2 kW a 1,5 kW | [15 empty] | P | 2
47 | M | R004.2.B | Chladící jednotka - vnitřní nástěnná včetně infraovladače | ks | 1 |  | 0 |  |  |  | základní |  | 0 | 0.011 | 0.011 | 0 | 0 | 32 | M | 2 |  |  |  | ROZPOCET | 0 | 0 | 0 | 0 | 0 | 1 | 0 | 16 | 1361566043
| P |  | Poznámka k položce: Např.: TOSHIBA RAS-B13 N3KV2-E1 Qch = 3,2 kW | [15 empty] | P | 2
48 | K | 751711112 | Montáž klimatizační jednotky vnitřní nástěnné o výkonu (pro objem místnosti) přes 3,5 do 5 kW (přes 35 do 50 m3) | kus | 1 |  | 0 | CS ÚRS 2017 02 |  |  | základní |  | 0 | 0 | 0 | 0 | 0 | 16 | K | 2 |  |  |  | ROZPOCET | 0 | 0 | 0 | 0 | 0 | 1 | 0 | 16 | -203696069
49 | M | R004.2.C | Chladící jednotka - vnitřní nástěnná včetně infraovladače | ks | 1 |  | 0 |  |  |  | základní |  | 0 | 0.011 | 0.011 | 0 | 0 | 32 | M | 2 |  |  |  | ROZPOCET | 0 | 0 | 0 | 0 | 0 | 1 | 0 | 16 | 1814906627
| P |  | Poznámka k položce: Např.: TOSHIBA RAS-B16 N3KV2-E1 Qch = 4,0 kW | [15 empty] | P | 2
50 | K | 751721114 | Montáž klimatizační jednotky venkovní jednofázové napájení do 5 vnitřních jednotek | kus | 1 |  | 0 | CS ÚRS 2017 02 |  |  | základní |  | 0 | 0 | 0 | 0 | 0 | 16 | K | 2 |  |  |  | ROZPOCET | 0 | 0 | 0 | 0 | 0 | 1 | 0 | 16 | -930963619
| P |  | Poznámka k položce: včetně jištění a zemění | [15 empty] | P | 2
| VV |  | "Kanceláře 407,408,409 a server 411 – chlazení"1 |  | 1 | [13 empty] | VV | 2 | 2 | True | 1 | ROZPOCET
51 | M | R004.1.a | Chladící jednotka (tepelné čerpadlo) | ks | 1 |  | 0 |  |  |  | základní |  | 0 | 0.078 | 0.078 | 0 | 0 | 32 | M | 2 |  |  |  | ROZPOCET | 0 | 0 | 0 | 0 | 0 | 1 | 0 | 16 | 526059747
| P |  | Poznámka k položce: Např.: Toshiba RAS Multi systém 1 / 4 RAS-5M34 S3AV-E venkovní N = 2,98 kW/ 230 V/ 16,9 A / jištění 20 A / CYKY 3Cx2,5 | [15 empty] | P | 2
52 | K | 751791111 | Montáž napojovacího potrubí měděného předizolovaného, D mm (" x tl. stěny) 6 (1/4" x 0,8) | m | 10 |  | 0 | CS ÚRS 2017 02 |  |  | základní |  | 0 | 0 | 0 | 0 | 0 | 16 | K | 2 |  |  |  | ROZPOCET | 0 | 0 | 0 | 0 | 0 | 1 | 0 | 16 | 1841991703
53 | M | 196Cu 1/4-08 | Předizolované měděné potrubí - Cu trubka 6 – 10 (6,35×0,80 – 9,52×0,80 mm) | m | 11 |  | 0 |  |  |  | základní |  | 0 | 0 | 0 | 0 | 0 | 32 | M | 2 |  |  |  | ROZPOCET | 0 | 0 | 0 | 0 | 0 | 1 | 0 | 16 | 1179173228
| VV |  | 10*1,1 'Přepočtené koeficientem množství |  | 11 | [13 empty] | VV | 2 | 2 | False | 1 | ROZPOCET
54 | K | 751791112 | Montáž napojovacího potrubí měděného předizolovaného, D mm (" x tl. stěny) 10 (3/8" x 0,8) | m | 20 |  | 0 | CS ÚRS 2017 02 |  |  | základní |  | 0 | 0 | 0 | 0 | 0 | 16 | K | 2 |  |  |  | ROZPOCET | 0 | 0 | 0 | 0 | 0 | 1 | 0 | 16 | 1221042789
55 | M | 196Cu 3/8-08 | Předizolované měděné potrubí - Cu trubka 10 – 16 (9,52×0,80 – 15,88×1,00 mm) | m | 22 |  | 0 |  |  |  | základní |  | 0 | 0 | 0 | 0 | 0 | 32 | M | 2 |  |  |  | ROZPOCET | 0 | 0 | 0 | 0 | 0 | 1 | 0 | 16 | -1786767280
| VV |  | 20*1,1 'Přepočtené koeficientem množství |  | 22 | [13 empty] | VV | 2 | 2 | False | 1 | ROZPOCET
56 | K | 751691111sys | Zaregulování systému vzduchotechnického zařízení - Komplexní zaregulování systému | kus | 1 |  | 0 |  |  |  | základní |  | 0 | 0 | 0 | 0 | 0 | 16 | K | 2 |  |  |  | ROZPOCET | 0 | 0 | 0 | 0 | 0 | 1 | 0 | 16 | 2134817871
57 | K | 998751101 | Přesun hmot pro vzduchotechniku stanovený z hmotnosti přesunovaného materiálu vodorovná dopravní vzdálenost do 100 m v objektech výšky do 12 m | t | 0.201 |  | 0 | CS ÚRS 2017 02 |  |  | základní |  | 0 | 0 | 0 | 0 | 0 | 16 | K | 2 |  |  |  | ROZPOCET | 0 | 0 | 0 | 0 | 0 | 1 | 0 | 16 | -280477647
58 | K | 998751181 | Přesun hmot pro vzduchotechniku stanovený z hmotnosti přesunovaného materiálu Příplatek k cenám za přesun prováděný bez použití mechanizace pro jakoukoliv výšku objektu | t | 0.201 |  | 0 | CS ÚRS 2017 02 |  |  | základní |  | 0 | 0 | 0 | 0 | 0 | 16 | K | 2 |  |  |  | ROZPOCET | 0 | 0 | 0 | 0 | 0 | 1 | 0 | 16 | -2017341839
59 | K | 998751191 | Přesun hmot pro vzduchotechniku stanovený z hmotnosti přesunovaného materiálu Příplatek k cenám za zvětšený přesun přes vymezenou největší dopravní vzdálenost do 500 m | t | 0.201 |  | 0 | CS ÚRS 2017 02 |  |  | základní |  | 0 | 0 | 0 | 0 | 0 | 16 | K | 2 |  |  |  | ROZPOCET | 0 | 0 | 0 | 0 | 0 | 1 | 0 | 16 | -730794997
| D | 767 | Konstrukce zámečnické |  |  |  | 0 | [5 empty] | 0 |  | 0.0212 |  | 0 | 2 | D | 1 |  |  |  | ROZPOCET | [6 empty] | 0
60 | K | 767995113 | Montáž ostatních atypických zámečnických konstrukcí hmotnosti přes 10 do 20 kg | kg | 20 |  | 0 | CS ÚRS 2017 02 |  |  | základní |  | 0 | 6e-05 | 0.0012 | 0 | 0 | 16 | K | 2 |  |  |  | ROZPOCET | 0 | 0 | 0 | 0 | 0 | 1 | 0 | 16 | 1773114060
| VV |  | "konzole pro venkovní jednotku"20 |  | 20 | [13 empty] | VV | 2 | 2 | True | 1 | ROZPOCET
61 | M | 767Z-01 | Konzole pro venkovní jednotku | ks | 1 |  | 0 |  |  |  | základní |  | 0 | 0.02 | 0.02 | 0 | 0 | 32 | M | 2 |  |  |  | ROZPOCET | 0 | 0 | 0 | 0 | 0 | 1 | 0 | 16 | 1183713517
| P |  | Poznámka k položce: Včetně povrchové úpravy Nátěr - 1 x základ + 2 x krycí | [15 empty] | P | 2
62 | K | 998767102 | Přesun hmot pro zámečnické konstrukce stanovený z hmotnosti přesunovaného materiálu vodorovná dopravní vzdálenost do 50 m v objektech výšky přes 6 do 12 m | t | 0.021 |  | 0 | CS ÚRS 2017 02 |  |  | základní |  | 0 | 0 | 0 | 0 | 0 | 16 | K | 2 |  |  |  | ROZPOCET | 0 | 0 | 0 | 0 | 0 | 1 | 0 | 16 | 2022539588
63 | K | 998767181 | Přesun hmot pro zámečnické konstrukce stanovený z hmotnosti přesunovaného materiálu Příplatek k cenám za přesun prováděný bez použití mechanizace pro jakoukoliv výšku objektu | t | 0.021 |  | 0 | CS ÚRS 2017 02 |  |  | základní |  | 0 | 0 | 0 | 0 | 0 | 16 | K | 2 |  |  |  | ROZPOCET | 0 | 0 | 0 | 0 | 0 | 1 | 0 | 16 | -1799552360
64 | K | 998767192 | Přesun hmot pro zámečnické konstrukce stanovený z hmotnosti přesunovaného materiálu Příplatek k cenám za zvětšený přesun přes vymezenou největší dopravní vzdálenost do 100 m | t | 0.021 |  | 0 | CS ÚRS 2017 02 |  |  | základní |  | 0 | 0 | 0 | 0 | 0 | 16 | K | 2 |  |  |  | ROZPOCET | 0 | 0 | 0 | 0 | 0 | 1 | 0 | 16 | -1346235867
| D | HZS | Hodinové zúčtovací sazby |  |  |  | 0 | [5 empty] | 0 |  | 0 |  | 0 | 4 | D | 0 |  |  |  | ROZPOCET | [6 empty] | 0
65 | K | HZS2491 | Hodinové zúčtovací sazby profesí PSV zednické výpomoci a pomocné práce PSV dělník zednických výpomocí | hod | 8 |  | 0 | CS ÚRS 2017 02 |  |  | základní |  | 0 | 0 | 0 | 0 | 0 | 512 | K | 1 |  |  |  | ROZPOCET | 0 | 0 | 0 | 0 | 0 | 1 | 0 | 512 | -679609765
| P |  | Poznámka k položce: Neočekávané práce - Bude účtováno dle skutečně provedených prací zapsaných ve stavebním deníku a odsouhlasených TDI | [15 empty] | P | 1
66 | K | HZS2492 | Hodinové zúčtovací sazby profesí PSV zednické výpomoci a pomocné práce PSV pomocný dělník PSV | hod | 16 |  | 0 | CS ÚRS 2017 02 |  |  | základní |  | 0 | 0 | 0 | 0 | 0 | 512 | K | 1 |  |  |  | ROZPOCET | 0 | 0 | 0 | 0 | 0 | 1 | 0 | 512 | 1560729979
| P |  | Poznámka k položce: Bude účtováno dle skutečně provedených prací zapsaných ve stavebním deníku a odsouhlasených TDI | [15 empty] | P | 1
| VV |  | "výpomoce pro VZT"16 |  | 16 | [13 empty] | VV | 1 | 2 | True | 1 | ROZPOCET
67 | K | HZS3212 | Hodinové zúčtovací sazby montáží technologických zařízení na stavebních objektech montér vzduchotechniky odborný | hod | 2 |  | 0 | CS ÚRS 2017 02 |  |  | základní |  | 0 | 0 | 0 | 0 | 0 | 512 | K | 1 |  |  |  | ROZPOCET | 0 | 0 | 0 | 0 | 0 | 1 | 0 | 512 | -539002333
| VV |  | "Zaškolení obsluhy"2 |  | 2 | [13 empty] | VV | 1 | 2 | True | 0 | ROZPOCET
| VV |  | Součet |  | 2 | [13 empty] | VV | 1 | 4 | True | 1 | ROZPOCET

## TI-007 - Technické vybavení
| List obsahuje: |  | 1) Krycí list soupisu | 2) Rekapitulace |  |  | 3) Soupis prací | Zpět na list: | Rekapitulace stavby
{0087c6a5-0501-4af3-9669-bd76992b5980}
2
| KRYCÍ LIST SOUPISU | [8 empty] | v --- níže se nacházejí doplnkové a pomocné údaje k sestavám --- v | [8 empty] | False
Stavba:
Výstavba poradenského centra UJEP, č.p. 771, ul. Pasteurova - Rekonstrukce
Objekt:
SO-01 - Objekt č.p. 771
Soupis:
TI-007 - Technické vybavení
| KSO: |  | 801 35 16 |  |  | CC-CZ:
| Místo: |  | Ústí nad Labem |  |  | Datum: | 19. 7. 2018
| Zadavatel: |  |  |  |  | IČ: | 44555601
|  | UJEP Pasteurova 3544/1, 400 96 ÚnL |  |  |  | DIČ: | CZ44555601
| Uchazeč: |  |  |  |  | IČ:
DIČ:
| Projektant: |  |  |  |  | IČ: | 25028588
|  | Correct BC, s.r.o. |  |  |  | DIČ: | CZ25028588
Poznámka:
| Cena bez DPH | [5 empty] | 0
|  |  | Základ daně |  |  | Sazba daně | Výše daně
| DPH | základní | 0 |  |  | 21% | 0
|  | snížená | 0 |  |  | 15% | 0
|  | zákl. přenesená | 0 |  |  | 21% | 0
|  | sníž. přenesená | 0 |  |  | 15% | 0
|  | nulová | 0 |  |  | 0% | 0
| Cena s DPH |  |  | v | CZK |  | 0
REKAPITULACE ČLENĚNÍ SOUPISU PRACÍ
Stavba:
Výstavba poradenského centra UJEP, č.p. 771, ul. Pasteurova - Rekonstrukce
Objekt:
SO-01 - Objekt č.p. 771
Soupis:
TI-007 - Technické vybavení
Místo: |  |  | Ústí nad Labem |  |  | Datum: | 19. 7. 2018
Zadavatel: |  |  | UJEP Pasteurova 3544/1, 400 96 ÚnL |  |  | Projektant: | Correct BC, s.r.o.
Uchazeč:
Kód dílu - Popis | [6 empty] | Cena celkem [CZK]
Náklady soupisu celkem | [6 empty] | 0 | [12 empty] | -1
| M - Práce a dodávky M | [5 empty] | 0
| 33-M - Montáže dopr.zaříz.,sklad. zař. a váh | [5 empty] | 0
| HZS - Hodinové zúčtovací sazby | [5 empty] | 0
SOUPIS PRACÍ
Stavba:
Výstavba poradenského centra UJEP, č.p. 771, ul. Pasteurova - Rekonstrukce
Objekt:
SO-01 - Objekt č.p. 771
Soupis:
TI-007 - Technické vybavení
Místo: |  |  | Ústí nad Labem |  |  | Datum: | 19. 7. 2018
Zadavatel: |  |  | UJEP Pasteurova 3544/1, 400 96 ÚnL |  |  | Projektant: | Correct BC, s.r.o.
Uchazeč:
PČ | Typ | Kód | Popis | MJ | Množství | J.cena [CZK] | Cena celkem [CZK] | Cenová soustava |  | Poznámka | DPH | J. Nh [h] | Nh celkem [h] | J. hmotnost [t] | Hmotnost celkem [t] | J. suť [t] | Suť Celkem [t]
Náklady soupisu celkem | [6 empty] | 0 | [5 empty] | 0 |  | 0.29871 |  | 0 |  | D | -1 | [7 empty] | 0
| D | M | Práce a dodávky M |  |  |  | 0 | [5 empty] | 0 |  | 0.29871 |  | 0 | 3 | D | 0 | ROZPOCET | [6 empty] | 0
| D | 33-M | Montáže dopr.zaříz.,sklad. zař. a váh |  |  |  | 0 | [5 empty] | 0 |  | 0.29871 |  | 0 | 3 | D | 1 | ROZPOCET | [6 empty] | 0
1 | K | 330030087a | Montáž výtahů Montáž výtah osobní 630 kg, max. 8 osob 5 stanice+ 4nástupiště | kus | 1 |  | 0 |  |  |  | základní |  | 0 | 0.29718 | 0.29718 | 0 | 0 | 64 | K | 2 | ROZPOCET | 0 | 0 | 0 | 0 | 0 | 1 | 0 | 64 | -1117493461
| P |  | Poznámka k položce: Dle standartů a požadavků Investora/uživatele - před dodávkouí bude přesný typ a vybavení konzultováno s investorem/uživatelem stavby Např: KONE MonoSpace® 500 Jmenovitá rychlost: 1 m/s Zdvih: 12.31 m Vnitřní rozměry kabiny: Š. 1100 mm H. 1400 mm V. 2100 mm Vybavení: Osvětlení kabiny: kulaté LED osvětlení Sklopné sedátko: nerez Zrcadlo: na levé boční stěně Madlo: broušená nerezová ocel Okopový plech: broušená nerezová ocel Ovládací a signalizační prvky v kabině: ovládací panel vybaven prvky pro užívání osob s tělesným a zrakovým postižením. | [15 empty] | P | 2
2 | K | 330530080a | Opravy výtahů Revize osobních výtahů do 1000 kg samočin 5stan+5nást | kus | 1 |  | 0 |  |  |  | základní |  | 0 | 0.00153 | 0.00153 | 0 | 0 | 64 | K | 2 | ROZPOCET | 0 | 0 | 0 | 0 | 0 | 1 | 0 | 64 | -692729737
| D | HZS | Hodinové zúčtovací sazby |  |  |  | 0 | [5 empty] | 0 |  | 0 |  | 0 | 4 | D | 0 | ROZPOCET | [6 empty] | 0
3 | K | HZS1291 | Hodinové zúčtovací sazby profesí HSV zemní a pomocné práce pomocný stavební dělník | hod | 10 |  | 0 | CS ÚRS 2017 02 |  |  | základní |  | 0 | 0 | 0 | 0 | 0 | 512 | K | 1 | ROZPOCET | 0 | 0 | 0 | 0 | 0 | 1 | 0 | 512 | 1764360589
| P |  | Poznámka k položce: Bude účtováno dle skutečně provedených prací, po schválení TDI a zápisu do SD | [15 empty] | P | 1
4 | K | HZS3241 | Hodinové zúčtovací sazby montáží technologických zařízení na stavebních objektech montér výtahář | hod | 10 |  | 0 | CS ÚRS 2017 02 |  |  | základní |  | 0 | 0 | 0 | 0 | 0 | 512 | K | 1 | ROZPOCET | 0 | 0 | 0 | 0 | 0 | 1 | 0 | 512 | -412936785
| P |  | Poznámka k položce: Bude účtováno dle skutečně provedených prací, po schválení TDI a zápisu do SD | [15 empty] | P | 1
5 | K | HZS3242 | Hodinové zúčtovací sazby montáží technologických zařízení na stavebních objektech montér výtahář odborný | hod | 5 |  | 0 | CS ÚRS 2017 02 |  |  | základní |  | 0 | 0 | 0 | 0 | 0 | 512 | K | 1 | ROZPOCET | 0 | 0 | 0 | 0 | 0 | 1 | 0 | 512 | -1997684993
| P |  | Poznámka k položce: Zaškolení | [15 empty] | P | 1

## SO-02 - kanalizace výměna...
| List obsahuje: |  | 1) Krycí list soupisu | 2) Rekapitulace |  |  | 3) Soupis prací | Zpět na list: | Rekapitulace stavby
{fdaa3570-3fea-4a90-a14d-1422d4efeb31}
2
| KRYCÍ LIST SOUPISU | [8 empty] | v --- níže se nacházejí doplnkové a pomocné údaje k sestavám --- v | [8 empty] | False
Stavba:
Výstavba poradenského centra UJEP, č.p. 771, ul. Pasteurova - Rekonstrukce
Objekt:
SO-02 - kanalizace výměna potrubí
| KSO: |  | 801 35 16 |  |  | CC-CZ:
| Místo: |  | Ústí nad Labem |  |  | Datum: | 19. 7. 2018
| Zadavatel: |  |  |  |  | IČ: | 44555601
|  | UJEP Pasteurova 3544/1, 400 96 ÚnL |  |  |  | DIČ: | CZ44555601
| Uchazeč: |  |  |  |  | IČ:
DIČ:
| Projektant: |  |  |  |  | IČ: | 25028588
|  | Correct BC, s.r.o. |  |  |  | DIČ: | CZ25028588
Poznámka:
| Cena bez DPH | [5 empty] | 0
|  |  | Základ daně |  |  | Sazba daně | Výše daně
| DPH | základní | 0 |  |  | 21% | 0
|  | snížená | 0 |  |  | 15% | 0
|  | zákl. přenesená | 0 |  |  | 21% | 0
|  | sníž. přenesená | 0 |  |  | 15% | 0
|  | nulová | 0 |  |  | 0% | 0
| Cena s DPH |  |  | v | CZK |  | 0
REKAPITULACE ČLENĚNÍ SOUPISU PRACÍ
Stavba:
Výstavba poradenského centra UJEP, č.p. 771, ul. Pasteurova - Rekonstrukce
Objekt:
SO-02 - kanalizace výměna potrubí
Místo: |  |  | Ústí nad Labem |  |  | Datum: | 19. 7. 2018
Zadavatel: |  |  | UJEP Pasteurova 3544/1, 400 96 ÚnL |  |  | Projektant: | Correct BC, s.r.o.
Uchazeč:
Kód dílu - Popis | [6 empty] | Cena celkem [CZK]
Náklady soupisu celkem | [6 empty] | 0 | [12 empty] | -1
| HSV - Práce a dodávky HSV | [5 empty] | 0
| 1 - Zemní práce | [5 empty] | 0
| 3 - Svislé a kompletní konstrukce | [5 empty] | 0
| 4 - Vodorovné konstrukce | [5 empty] | 0
| 5 - Komunikace pozemní | [5 empty] | 0
| 6 - Úpravy povrchů, podlahy a osazování výplní | [5 empty] | 0
| 8 - Trubní vedení | [5 empty] | 0
| 9 - Ostatní konstrukce a práce, bourání | [5 empty] | 0
| 997 - Přesun sutě | [5 empty] | 0
| 998 - Přesun hmot | [5 empty] | 0
| PSV - Práce a dodávky PSV | [5 empty] | 0
| 711 - Izolace proti vodě, vlhkosti a plynům | [5 empty] | 0
| VRN - Vedlejší rozpočtové náklady | [5 empty] | 0
| VRN1 - Průzkumné, geodetické a projektové práce | [5 empty] | 0
| VRN4 - Inženýrská činnost | [5 empty] | 0
| VRN9 - Ostatní náklady | [5 empty] | 0
SOUPIS PRACÍ
Stavba:
Výstavba poradenského centra UJEP, č.p. 771, ul. Pasteurova - Rekonstrukce
Objekt:
SO-02 - kanalizace výměna potrubí
Místo: |  |  | Ústí nad Labem |  |  | Datum: | 19. 7. 2018
Zadavatel: |  |  | UJEP Pasteurova 3544/1, 400 96 ÚnL |  |  | Projektant: | Correct BC, s.r.o.
Uchazeč:
PČ | Typ | Kód | Popis | MJ | Množství | J.cena [CZK] | Cena celkem [CZK] | Cenová soustava |  | Poznámka | DPH | J. Nh [h] | Nh celkem [h] | J. hmotnost [t] | Hmotnost celkem [t] | J. suť [t] | Suť Celkem [t]
Náklady soupisu celkem | [6 empty] | 0 | [5 empty] | 0 |  | 29.916 |  | 9.1305 |  | D | -1 | [10 empty] | 0
| D | HSV | Práce a dodávky HSV |  |  |  | 0 | [5 empty] | 0 |  | 29.914 |  | 9.1305 | 1 | D | 0 |  |  |  | ROZPOCET | [6 empty] | 0
| D | 1 | Zemní práce |  |  |  | 0 | [5 empty] | 0 |  | 16.2635 |  | 8.5924 | 1 | D | 1 |  |  |  | ROZPOCET | [6 empty] | 0
1 | K | 113107021 | Odstranění podkladů nebo krytů při překopech inženýrských sítí v ploše jednotlivě do 15 m2 s přemístěním hmot na skládku ve vzdálenosti do 3 m nebo s naložením na dopravní prostředek z kameniva hrubého drceného, o tl. vrstvy do 100 mm | m2 | 1.8 |  | 0 | CS ÚRS 2017 02 |  |  | základní |  | 0 | 0 | 0 | 0.19 | 0.342 | 4 | K | 2 |  |  |  | ROZPOCET | 0 | 0 | 0 | 0 | 0 | 1 | 0 | 4 | -1527509512
| VV |  | 1,2*1,5 |  | 1.8 | [13 empty] | VV | 2 | 2 | True | 0 | ROZPOCET
| VV |  | Součet |  | 1.8 | [13 empty] | VV | 2 | 4 | True | 1 | ROZPOCET
2 | K | 113107022 | Odstranění podkladů nebo krytů při překopech inženýrských sítí v ploše jednotlivě do 15 m2 s přemístěním hmot na skládku ve vzdálenosti do 3 m nebo s naložením na dopravní prostředek z kameniva hrubého drceného, o tl. vrstvy přes 100 do 200 mm | m2 | 6.72 |  | 0 | CS ÚRS 2017 02 |  |  | základní |  | 0 | 0 | 0 | 0.29 | 1.9488 | 4 | K | 2 |  |  |  | ROZPOCET | 0 | 0 | 0 | 0 | 0 | 1 | 0 | 4 | 1101310255
| VV |  | 5,6*1,2 |  | 6.72 | [13 empty] | VV | 2 | 2 | True | 0 | ROZPOCET
| VV |  | Součet |  | 6.72 | [13 empty] | VV | 2 | 4 | True | 1 | ROZPOCET
3 | K | 113107035 | Odstranění podkladů nebo krytů při překopech inženýrských sítí v ploše jednotlivě do 15 m2 s přemístěním hmot na skládku ve vzdálenosti do 3 m nebo s naložením na dopravní prostředek z betonu vyztuženého sítěmi, o tl. vrstvy do 100 mm | m2 | 1.8 |  | 0 | CS ÚRS 2017 02 |  |  | základní |  | 0 | 0 | 0 | 0.243 | 0.4374 | 4 | K | 2 |  |  |  | ROZPOCET | 0 | 0 | 0 | 0 | 0 | 1 | 0 | 4 | 658092766
| VV |  | 1,5*1,2 |  | 1.8 | [13 empty] | VV | 2 | 2 | True | 0 | ROZPOCET
| VV |  | Součet |  | 1.8 | [13 empty] | VV | 2 | 4 | True | 1 | ROZPOCET
4 | K | 113107036 | Odstranění podkladů nebo krytů při překopech inženýrských sítí v ploše jednotlivě do 15 m2 s přemístěním hmot na skládku ve vzdálenosti do 3 m nebo s naložením na dopravní prostředek z betonu vyztuženého sítěmi, o tl. vrstvy přes 100 do 150 mm | m2 | 6.72 |  | 0 | CS ÚRS 2017 02 |  |  | základní |  | 0 | 0 | 0 | 0.33 | 2.2176 | 4 | K | 2 |  |  |  | ROZPOCET | 0 | 0 | 0 | 0 | 0 | 1 | 0 | 4 | -1181096061
| VV |  | 5,6*1,2 |  | 6.72 | [13 empty] | VV | 2 | 2 | True | 0 | ROZPOCET
| VV |  | Součet |  | 6.72 | [13 empty] | VV | 2 | 4 | True | 1 | ROZPOCET
5 | K | 113107041 | Odstranění podkladů nebo krytů při překopech inženýrských sítí v ploše jednotlivě do 15 m2 s přemístěním hmot na skládku ve vzdálenosti do 3 m nebo s naložením na dopravní prostředek živičných, o tl. vrstvy do 50 mm | m2 | 2.4 |  | 0 | CS ÚRS 2017 02 |  |  | základní |  | 0 | 0 | 0 | 0.098 | 0.2352 | 4 | K | 2 |  |  |  | ROZPOCET | 0 | 0 | 0 | 0 | 0 | 1 | 0 | 4 | 1430138446
| VV |  | 1,5*1,6 |  | 2.4 | [13 empty] | VV | 2 | 2 | True | 0 | ROZPOCET
| VV |  | Součet |  | 2.4 | [13 empty] | VV | 2 | 4 | True | 1 | ROZPOCET
6 | K | 113107043 | Odstranění podkladů nebo krytů při překopech inženýrských sítí v ploše jednotlivě do 15 m2 s přemístěním hmot na skládku ve vzdálenosti do 3 m nebo s naložením na dopravní prostředek živičných, o tl. vrstvy přes 100 do 150 mm | m2 | 8.96 |  | 0 | CS ÚRS 2017 02 |  |  | základní |  | 0 | 0 | 0 | 0.316 | 2.8314 | 4 | K | 2 |  |  |  | ROZPOCET | 0 | 0 | 0 | 0 | 0 | 1 | 0 | 4 | -1758571963
| VV |  | 5,6*1,6 |  | 8.96 | [13 empty] | VV | 2 | 2 | True | 0 | ROZPOCET
| VV |  | Součet |  | 8.96 | [13 empty] | VV | 2 | 4 | True | 1 | ROZPOCET
7 | K | 113201112 | Vytrhání obrub s vybouráním lože, s přemístěním hmot na skládku na vzdálenost do 3 m nebo s naložením na dopravní prostředek silničních ležatých | m | 2 |  | 0 | CS ÚRS 2017 02 |  |  | základní |  | 0 | 0 | 0 | 0.29 | 0.58 | 4 | K | 2 |  |  |  | ROZPOCET | 0 | 0 | 0 | 0 | 0 | 1 | 0 | 4 | 1321882757
8 | K | 119002411 | Pomocné konstrukce při zabezpečení výkopu vodorovné pojízdné z tlustého ocelového plechu šířky výkopu do 1,0 m zřízení | m2 | 15 |  | 0 | CS ÚRS 2017 02 |  |  | základní |  | 0 | 0.00064 | 0.0096 | 0 | 0 | 4 | K | 2 |  |  |  | ROZPOCET | 0 | 0 | 0 | 0 | 0 | 1 | 0 | 4 | -2088910084
9 | K | 119002412 | Pomocné konstrukce při zabezpečení výkopu vodorovné pojízdné z tlustého ocelového plechu šířky výkopu do 1,0 m odstranění | m2 | 15 |  | 0 | CS ÚRS 2017 02 |  |  | základní |  | 0 | 0 | 0 | 0 | 0 | 4 | K | 2 |  |  |  | ROZPOCET | 0 | 0 | 0 | 0 | 0 | 1 | 0 | 4 | -1050778040
10 | K | 132212201 | Hloubení zapažených i nezapažených rýh šířky přes 600 do 2 000 mm ručním nebo pneumatickým nářadím s urovnáním dna do předepsaného profilu a spádu v horninách tř. 3 soudržných | m3 | 8.97 |  | 0 | CS ÚRS 2017 02 |  |  | základní |  | 0 | 0 | 0 | 0 | 0 | 4 | K | 2 |  |  |  | ROZPOCET | 0 | 0 | 0 | 0 | 0 | 1 | 0 | 4 | -1307090299
| VV |  | 5,6*1,2*(1,5-0,15-0,15-0,20) |  | 6.72 | [13 empty] | VV | 2 | 2 | True | 0 | ROZPOCET
| VV |  | 1,5*1,2*(1,5-0,05-0,1-0,1) |  | 2.25 | [13 empty] | VV | 2 | 2 | True | 0 | ROZPOCET
| VV |  | Součet |  | 8.97 | [13 empty] | VV | 2 | 4 | True | 1 | ROZPOCET
11 | K | 132212209 | Hloubení zapažených i nezapažených rýh šířky přes 600 do 2 000 mm ručním nebo pneumatickým nářadím s urovnáním dna do předepsaného profilu a spádu v horninách tř. 3 Příplatek k cenám za lepivost horniny tř. 3 | m3 | 8.97 |  | 0 | CS ÚRS 2017 02 |  |  | základní |  | 0 | 0 | 0 | 0 | 0 | 4 | K | 2 |  |  |  | ROZPOCET | 0 | 0 | 0 | 0 | 0 | 1 | 0 | 4 | 779414670
12 | K | 151101101 | Zřízení pažení a rozepření stěn rýh pro podzemní vedení pro všechny šířky rýhy příložné pro jakoukoliv mezerovitost, hloubky do 2 m | m2 | 21.3 |  | 0 | CS ÚRS 2017 02 |  |  | základní |  | 0 | 0.00084 | 0.017892 | 0 | 0 | 4 | K | 2 |  |  |  | ROZPOCET | 0 | 0 | 0 | 0 | 0 | 1 | 0 | 4 | 1592233943
| VV |  | (7,1+7,1)*1,5 |  | 21.3 | [13 empty] | VV | 2 | 2 | True | 0 | ROZPOCET
| VV |  | Součet |  | 21.3 | [13 empty] | VV | 2 | 4 | True | 1 | ROZPOCET
13 | K | 151101111 | Odstranění pažení a rozepření stěn rýh pro podzemní vedení s uložením materiálu na vzdálenost do 3 m od kraje výkopu příložné, hloubky do 2 m | m2 | 21.3 |  | 0 | CS ÚRS 2017 02 |  |  | základní |  | 0 | 0 | 0 | 0 | 0 | 4 | K | 2 |  |  |  | ROZPOCET | 0 | 0 | 0 | 0 | 0 | 1 | 0 | 4 | -1119520985
14 | K | 161101101 | Svislé přemístění výkopku bez naložení do dopravní nádoby avšak s vyprázdněním dopravní nádoby na hromadu nebo do dopravního prostředku z horniny tř. 1 až 4, při hloubce výkopu přes 1 do 2,5 m | m3 | 8.97 |  | 0 | CS ÚRS 2017 02 |  |  | základní |  | 0 | 0 | 0 | 0 | 0 | 4 | K | 2 |  |  |  | ROZPOCET | 0 | 0 | 0 | 0 | 0 | 1 | 0 | 4 | -1137851497
15 | K | 162701105 | Vodorovné přemístění výkopku nebo sypaniny po suchu na obvyklém dopravním prostředku, bez naložení výkopku, avšak se složením bez rozhrnutí z horniny tř. 1 až 4 na vzdálenost přes 9 000 do 10 000 m | m3 | 8.97 |  | 0 | CS ÚRS 2017 02 |  |  | základní |  | 0 | 0 | 0 | 0 | 0 | 4 | K | 2 |  |  |  | ROZPOCET | 0 | 0 | 0 | 0 | 0 | 1 | 0 | 4 | 1880294968
| VV |  | 8,97 |  | 8.97 | [13 empty] | VV | 2 | 2 | True | 0 | ROZPOCET
| VV |  | Součet |  | 8.97 | [13 empty] | VV | 2 | 4 | True | 1 | ROZPOCET
16 | K | 171201201 | Uložení sypaniny na skládky | m3 | 8.97 |  | 0 | CS ÚRS 2017 02 |  |  | základní |  | 0 | 0 | 0 | 0 | 0 | 4 | K | 2 |  |  |  | ROZPOCET | 0 | 0 | 0 | 0 | 0 | 1 | 0 | 4 | -686105499
17 | K | 171201211 | Uložení sypaniny poplatek za uložení sypaniny na skládce (skládkovné) | t | 17.94 |  | 0 | CS ÚRS 2017 02 |  |  | základní |  | 0 | 0 | 0 | 0 | 0 | 4 | K | 2 |  |  |  | ROZPOCET | 0 | 0 | 0 | 0 | 0 | 1 | 0 | 4 | -576312734
| VV |  | 8,97*2 "Přepočtené koeficientem množství |  | 17.94 | [13 empty] | VV | 2 | 2 | True | 0 | ROZPOCET
| VV |  | Součet |  | 17.94 | [13 empty] | VV | 2 | 4 | True | 1 | ROZPOCET
18 | K | 174101101 | Zásyp sypaninou z jakékoliv horniny s uložením výkopku ve vrstvách se zhutněním jam, šachet, rýh nebo kolem objektů v těchto vykopávkách | m3 | 4.71 |  | 0 | CS ÚRS 2017 02 |  |  | základní |  | 0 | 0 | 0 | 0 | 0 | 4 | K | 2 |  |  |  | ROZPOCET | 0 | 0 | 0 | 0 | 0 | 1 | 0 | 4 | -295165400
| VV |  | 1,5*1,2*(1,5-0,05-0,1-0,1-0,1-0,4) |  | 1.35 | [13 empty] | VV | 2 | 2 | True | 0 | ROZPOCET
| VV |  | 5,6*1,2*(1,5-0,15-0,15-0,2-0,1-0,4) |  | 3.36 | [13 empty] | VV | 2 | 2 | True | 0 | ROZPOCET
| VV |  | Součet |  | 4.71 | [13 empty] | VV | 2 | 4 | True | 1 | ROZPOCET
19 | M | 583336510 | kamenivo těžené hrubé frakce 8-16 | t | 9.42 |  | 0 | CS ÚRS 2017 02 |  |  | základní |  | 0 | 1 | 9.42 | 0 | 0 | 8 | M | 2 |  |  |  | ROZPOCET | 0 | 0 | 0 | 0 | 0 | 1 | 0 | 4 | -126686678
| VV |  | 4,71*2 "Přepočtené koeficientem množství |  | 9.42 | [13 empty] | VV | 2 | 2 | True | 0 | ROZPOCET
| VV |  | Součet |  | 9.42 | [13 empty] | VV | 2 | 4 | True | 1 | ROZPOCET
20 | K | 175111101 | Obsypání potrubí ručně sypaninou z vhodných hornin tř. 1 až 4 nebo materiálem připraveným podél výkopu ve vzdálenosti do 3 m od jeho kraje, pro jakoukoliv hloubku výkopu a míru zhutnění bez prohození sypaniny | m3 | 3.408 |  | 0 | CS ÚRS 2017 02 |  |  | základní |  | 0 | 0 | 0 | 0 | 0 | 4 | K | 2 |  |  |  | ROZPOCET | 0 | 0 | 0 | 0 | 0 | 1 | 0 | 4 | -1624037509
| VV |  | 7,1*1,2*0,4 |  | 3.408 | [13 empty] | VV | 2 | 2 | True | 0 | ROZPOCET
| VV |  | Součet |  | 3.408 | [13 empty] | VV | 2 | 4 | True | 1 | ROZPOCET
21 | M | 583312000 | štěrkopísek netříděný zásypový materiál | t | 6.816 |  | 0 | CS ÚRS 2017 02 |  |  | základní |  | 0 | 1 | 6.816 | 0 | 0 | 8 | M | 2 |  |  |  | ROZPOCET | 0 | 0 | 0 | 0 | 0 | 1 | 0 | 4 | -1458341752
| VV |  | 3,408*2 "Přepočtené koeficientem množství |  | 6.816 | [13 empty] | VV | 2 | 2 | True | 0 | ROZPOCET
| VV |  | Součet |  | 6.816 | [13 empty] | VV | 2 | 4 | True | 1 | ROZPOCET
| D | 3 | Svislé a kompletní konstrukce |  |  |  | 0 | [5 empty] | 0 |  | 0.39564 |  | 0 | 1 | D | 1 |  |  |  | ROZPOCET | [6 empty] | 0
22 | K | 310237281 | Zazdívka otvorů ve zdivu nadzákladovém cihlami pálenými plochy přes 0,09 m2 do 0,25 m2, ve zdi tl. přes 750 do 900 mm | kus | 1 |  | 0 | CS ÚRS 2017 02 |  |  | základní |  | 0 | 0.39564 | 0.39564 | 0 | 0 | 4 | K | 2 |  |  |  | ROZPOCET | 0 | 0 | 0 | 0 | 0 | 1 | 0 | 4 | -1067014843
| D | 4 | Vodorovné konstrukce |  |  |  | 0 | [5 empty] | 0 |  | 1.6109 |  | 0 | 1 | D | 1 |  |  |  | ROZPOCET | [6 empty] | 0
23 | K | 451573111 | Lože pod potrubí, stoky a drobné objekty v otevřeném výkopu z písku a štěrkopísku do 63 mm | m3 | 0.852 |  | 0 | CS ÚRS 2017 02 |  |  | základní |  | 0 | 1.8908 | 1.6109 | 0 | 0 | 4 | K | 2 |  |  |  | ROZPOCET | 0 | 0 | 0 | 0 | 0 | 1 | 0 | 4 | 756699963
| VV |  | 7,1*1,2*0,1 |  | 0.852 | [13 empty] | VV | 2 | 2 | True | 0 | ROZPOCET
| VV |  | Součet |  | 0.852 | [13 empty] | VV | 2 | 4 | True | 1 | ROZPOCET
| D | 5 | Komunikace pozemní |  |  |  | 0 | [5 empty] | 0 |  | 9.122 |  | 0 | 1 | D | 1 |  |  |  | ROZPOCET | [6 empty] | 0
24 | K | 566901141 | Vyspravení podkladu po překopech inženýrských sítí plochy do 15 m2 s rozprostřením a zhutněním kamenivem hrubým drceným tl. 100 mm | m2 | 1.8 |  | 0 | CS ÚRS 2017 02 |  |  | základní |  | 0 | 0.17157 | 0.30883 | 0 | 0 | 4 | K | 2 |  |  |  | ROZPOCET | 0 | 0 | 0 | 0 | 0 | 1 | 0 | 4 | 466377255
25 | K | 566901142 | Vyspravení podkladu po překopech inženýrských sítí plochy do 15 m2 s rozprostřením a zhutněním kamenivem hrubým drceným tl. 150 mm | m2 | 6.72 |  | 0 | CS ÚRS 2017 02 |  |  | základní |  | 0 | 0.26244 | 1.7636 | 0 | 0 | 4 | K | 2 |  |  |  | ROZPOCET | 0 | 0 | 0 | 0 | 0 | 1 | 0 | 4 | 1032178554
26 | K | 572340112 | Vyspravení krytu komunikací po překopech inženýrských sítí plochy do 15 m2 asfaltovým betonem ACO (AB), po zhutnění tl. přes 50 do 70 mm | m2 | 17.92 |  | 0 | CS ÚRS 2017 02 |  |  | základní |  | 0 | 0.20745 | 3.7175 | 0 | 0 | 4 | K | 2 |  |  |  | ROZPOCET | 0 | 0 | 0 | 0 | 0 | 1 | 0 | 4 | 1040869748
| VV |  | 8,96*2 "Přepočtené koeficientem množství |  | 17.92 | [13 empty] | VV | 2 | 2 | True | 0 | ROZPOCET
| VV |  | Součet |  | 17.92 | [13 empty] | VV | 2 | 4 | True | 1 | ROZPOCET
27 | K | 572350112 | Vyspravení krytu komunikací po překopech inženýrských sítí plochy do 15 m2 litým asfaltem MA (LA), po zhutnění tl. přes 40 do 60 mm | m2 | 2.4 |  | 0 | CS ÚRS 2017 02 |  |  | základní |  | 0 | 0.14688 | 0.35251 | 0 | 0 | 4 | K | 2 |  |  |  | ROZPOCET | 0 | 0 | 0 | 0 | 0 | 1 | 0 | 4 | 558074008
28 | K | 573211108 | Postřik spojovací PS bez posypu kamenivem z asfaltu silničního, v množství 0,40 kg/m2 | m2 | 8.96 |  | 0 | CS ÚRS 2017 02 |  |  | základní |  | 0 | 0.00041 | 0.0036736 | 0 | 0 | 4 | K | 2 |  |  |  | ROZPOCET | 0 | 0 | 0 | 0 | 0 | 1 | 0 | 4 | -934818421
| VV |  | 8,96 |  | 8.96 | [13 empty] | VV | 2 | 2 | True | 0 | ROZPOCET
| VV |  | Součet |  | 8.96 | [13 empty] | VV | 2 | 4 | True | 1 | ROZPOCET
29 | K | 578901112 | Zdrsňovací posyp litého asfaltu z kameniva drobného drceného obaleného asfaltem se zaválcováním a s odstraněním přebytečného materiálu s povrchu, v množství 6 kg/m2 | m2 | 2.4 |  | 0 | CS ÚRS 2017 02 |  |  | základní |  | 0 | 0.0066 | 0.01584 | 0 | 0 | 4 | K | 2 |  |  |  | ROZPOCET | 0 | 0 | 0 | 0 | 0 | 1 | 0 | 4 | 909234514
| VV |  | 2,4 |  | 2.4 | [13 empty] | VV | 2 | 2 | True | 0 | ROZPOCET
| VV |  | Součet |  | 2.4 | [13 empty] | VV | 2 | 4 | True | 1 | ROZPOCET
30 | K | 581111111 | Kryt cementobetonový silničních komunikací skupiny CB I tl. 100 mm | m2 | 1.8 |  | 0 | CS ÚRS 2017 02 |  |  | základní |  | 0 | 0.24922 | 0.4486 | 0 | 0 | 4 | K | 2 |  |  |  | ROZPOCET | 0 | 0 | 0 | 0 | 0 | 1 | 0 | 4 | -612230988
31 | K | 581121115 | Kryt cementobetonový silničních komunikací skupiny CB I tl. 150 mm | m2 | 6.72 |  | 0 | CS ÚRS 2017 02 |  |  | základní |  | 0 | 0.37373 | 2.5115 | 0 | 0 | 4 | K | 2 |  |  |  | ROZPOCET | 0 | 0 | 0 | 0 | 0 | 1 | 0 | 4 | 1110373884
| D | 6 | Úpravy povrchů, podlahy a osazování výplní |  |  |  | 0 | [5 empty] | 0 |  | 0.0246 |  | 0 | 1 | D | 1 |  |  |  | ROZPOCET | [6 empty] | 0
32 | K | 612335212 | Cementová omítka jednotlivých malých ploch hladká na stěnách, plochy jednotlivě přes 0,09 do 0,25 m2 | kus | 2 |  | 0 | CS ÚRS 2017 02 |  |  | základní |  | 0 | 0.0123 | 0.0246 | 0 | 0 | 4 | K | 2 |  |  |  | ROZPOCET | 0 | 0 | 0 | 0 | 0 | 1 | 0 | 4 | 1693891634
| D | 8 | Trubní vedení |  |  |  | 0 | [5 empty] | 0 |  | 0.25174 |  | 0 | 1 | D | 1 |  |  |  | ROZPOCET | [6 empty] | 0
33 | K | 871310310 | Montáž kanalizačního potrubí z plastů z polypropylenu PP hladkého plnostěnného SN 10 DN 150 | m | 7 |  | 0 | CS ÚRS 2017 02 |  |  | základní |  | 0 | 1e-05 | 7e-05 | 0 | 0 | 4 | K | 2 |  |  |  | ROZPOCET | 0 | 0 | 0 | 0 | 0 | 1 | 0 | 4 | 24975892
34 | M | 286148102 | trubka kanalizační SN10 KG 2000 PP potrubí DN 160/1m | kus | 1 |  | 0 |  |  |  | základní |  | 0 | 0 | 0 | 0 | 0 | 8 | M | 2 |  |  |  | ROZPOCET | 0 | 0 | 0 | 0 | 0 | 1 | 0 | 4 | -234040110
35 | M | 286148103 | trubka kanalizační SN10 KG 2000 PP potrubí DN 160/2m | kus | 1 |  | 0 |  |  |  | základní |  | 0 | 0 | 0 | 0 | 0 | 8 | M | 2 |  |  |  | ROZPOCET | 0 | 0 | 0 | 0 | 0 | 1 | 0 | 4 | -1054272164
36 | M | 286148104 | trubka kanalizační SN10 KG 2000 PP potrubí DN 160/5m | kus | 1 |  | 0 |  |  |  | základní |  | 0 | 0 | 0 | 0 | 0 | 8 | M | 2 |  |  |  | ROZPOCET | 0 | 0 | 0 | 0 | 0 | 1 | 0 | 4 | -791189542
37 | K | 877310330 | Montáž tvarovek na kanalizačním plastovém potrubí z polypropylenu PP hladkého plnostěnného spojek nebo redukcí DN 150 | kus | 1 |  | 0 | CS ÚRS 2017 02 |  |  | základní |  | 0 | 0 | 0 | 0 | 0 | 4 | K | 2 |  |  |  | ROZPOCET | 0 | 0 | 0 | 0 | 0 | 1 | 0 | 4 | 1175420366
38 | M | 286153584 | přesuvka KG 2000 PP DN 160 | kus | 1 |  | 0 |  |  |  | základní |  | 0 | 0 | 0 | 0 | 0 | 8 | M | 2 |  |  |  | ROZPOCET | 0 | 0 | 0 | 0 | 0 | 1 | 0 | 4 | 218594097
39 | K | 877310440 | Montáž tvarovek na kanalizačním plastovém potrubí z polypropylenu PP korugovaného šachtových vložek DN 150 | kus | 1 |  | 0 | CS ÚRS 2017 02 |  |  | základní |  | 0 | 8e-05 | 8e-05 | 0 | 0 | 4 | K | 2 |  |  |  | ROZPOCET | 0 | 0 | 0 | 0 | 0 | 1 | 0 | 4 | -1317280433
40 | M | 286174800 | vložka šachtová kanalizace PP korugované DN 160 | kus | 1 |  | 0 | CS ÚRS 2017 02 |  |  | základní |  | 0 | 0.0009 | 0.0009 | 0 | 0 | 8 | M | 2 |  |  |  | ROZPOCET | 0 | 0 | 0 | 0 | 0 | 1 | 0 | 4 | -786556079
| P |  | Poznámka k položce: Poznámka k položce: Těsnění není zahrnuto v ceně tvarovek, nutno objednat zvlášt. | [15 empty] | P | 2
41 | K | 892351111 | Tlakové zkoušky vodou na potrubí DN 150 nebo 200 | m | 7 |  | 0 | CS ÚRS 2017 02 |  |  | základní |  | 0 | 0 | 0 | 0 | 0 | 4 | K | 2 |  |  |  | ROZPOCET | 0 | 0 | 0 | 0 | 0 | 1 | 0 | 4 | 959653068
42 | K | 899721111 | Signalizační vodič na potrubí PVC DN do 150 mm | m | 8.4 |  | 0 | CS ÚRS 2017 02 |  |  | základní |  | 0 | 0.00019 | 0.001596 | 0 | 0 | 4 | K | 2 |  |  |  | ROZPOCET | 0 | 0 | 0 | 0 | 0 | 1 | 0 | 4 | -1648026656
| VV |  | 7*1,2 "Přepočtené koeficientem množství |  | 8.4 | [13 empty] | VV | 2 | 2 | True | 0 | ROZPOCET
| VV |  | Součet |  | 8.4 | [13 empty] | VV | 2 | 4 | True | 1 | ROZPOCET
43 | K | 899722114 | Krytí potrubí z plastů výstražnou fólií z PVC šířky 40 cm | m | 8.4 |  | 0 | CS ÚRS 2017 02 |  |  | základní |  | 0 | 0.00013 | 0.001092 | 0 | 0 | 4 | K | 2 |  |  |  | ROZPOCET | 0 | 0 | 0 | 0 | 0 | 1 | 0 | 4 | 903622457
| VV |  | 7*1,2 "Přepočtené koeficientem množství |  | 8.4 | [13 empty] | VV | 2 | 2 | True | 0 | ROZPOCET
| VV |  | Součet |  | 8.4 | [13 empty] | VV | 2 | 4 | True | 1 | ROZPOCET
44 | K | 899911102 | Kluzné objímky (pojízdná sedla) pro zasunutí potrubí do chráničky výšky 25 mm vnějšího průměru potrubí do 222 mm | kus | 4 |  | 0 | CS ÚRS 2017 02 |  |  | základní |  | 0 | 0.00017 | 0.00068 | 0 | 0 | 4 | K | 2 |  |  |  | ROZPOCET | 0 | 0 | 0 | 0 | 0 | 1 | 0 | 4 | 2127655663
45 | K | 899913153 | Koncové uzavírací manžety chrániček DN potrubí x DN chráničky DN 150 x 300 | kus | 2 |  | 0 | CS ÚRS 2017 02 |  |  | základní |  | 0 | 0.0012 | 0.0024 | 0 | 0 | 4 | K | 2 |  |  |  | ROZPOCET | 0 | 0 | 0 | 0 | 0 | 1 | 0 | 4 | 1255206480
46 | K | 899914112 | Montáž ocelové chráničky v otevřeném výkopu vnějšího průměru D 219 x 10 mm | m | 6 |  | 0 | CS ÚRS 2017 02 |  |  | základní |  | 0 | 0.00052 | 0.00312 | 0 | 0 | 4 | K | 2 |  |  |  | ROZPOCET | 0 | 0 | 0 | 0 | 0 | 1 | 0 | 4 | 52840773
47 | M | 552711300 | potrubí předizolované kompaktní systém, délka 6 m, DN 200/315 tl. izol. 43 mm | m | 6 |  | 0 | CS ÚRS 2017 02 |  |  | základní |  | 0 | 0.0403 | 0.2418 | 0 | 0 | 8 | M | 2 |  |  |  | ROZPOCET | 0 | 0 | 0 | 0 | 0 | 1 | 0 | 4 | -1741462171
| D | 9 | Ostatní konstrukce a práce, bourání |  |  |  | 0 | [5 empty] | 0 |  | 2.2456 |  | 0.53815 | 1 | D | 1 |  |  |  | ROZPOCET | [6 empty] | 0
48 | K | 916131113 | Osazení silničního obrubníku betonového se zřízením lože, s vyplněním a zatřením spár cementovou maltou ležatého s boční opěrou z betonu prostého tř. C 12/15, do lože z betonu prostého téže značky | m | 2 |  | 0 | CS ÚRS 2017 02 |  |  | základní |  | 0 | 0.20219 | 0.40438 | 0 | 0 | 4 | K | 2 |  |  |  | ROZPOCET | 0 | 0 | 0 | 0 | 0 | 1 | 0 | 4 | 1779626038
49 | M | 592174650 | obrubník betonový silniční vibrolisovaný 100x15x25 cm | kus | 2 |  | 0 | CS ÚRS 2017 02 |  |  | základní |  | 0 | 0.0821 | 0.1642 | 0 | 0 | 8 | M | 2 |  |  |  | ROZPOCET | 0 | 0 | 0 | 0 | 0 | 1 | 0 | 4 | 1196659266
50 | K | 919731112 | Zarovnání styčné plochy podkladu nebo krytu podél vybourané části komunikace nebo zpevněné plochy z betonu prostého tl. do 150 mm | m | 14.2 |  | 0 | CS ÚRS 2017 02 |  |  | základní |  | 0 | 0 | 0 | 0 | 0 | 4 | K | 2 |  |  |  | ROZPOCET | 0 | 0 | 0 | 0 | 0 | 1 | 0 | 4 | 1442886351
| VV |  | 7,1+7,1 |  | 14.2 | [13 empty] | VV | 2 | 2 | True | 0 | ROZPOCET
| VV |  | Součet |  | 14.2 | [13 empty] | VV | 2 | 4 | True | 1 | ROZPOCET
51 | K | 919731121 | Zarovnání styčné plochy podkladu nebo krytu podél vybourané části komunikace nebo zpevněné plochy živičné tl. do 50 mm | m | 3 |  | 0 | CS ÚRS 2017 02 |  |  | základní |  | 0 | 0 | 0 | 0 | 0 | 4 | K | 2 |  |  |  | ROZPOCET | 0 | 0 | 0 | 0 | 0 | 1 | 0 | 4 | 715723463
52 | K | 919731122 | Zarovnání styčné plochy podkladu nebo krytu podél vybourané části komunikace nebo zpevněné plochy živičné tl. přes 50 do 100 mm | m | 11.2 |  | 0 | CS ÚRS 2017 02 |  |  | základní |  | 0 | 0 | 0 | 0 | 0 | 4 | K | 2 |  |  |  | ROZPOCET | 0 | 0 | 0 | 0 | 0 | 1 | 0 | 4 | 1727085830
| VV |  | 5,6+5,6 |  | 11.2 | [13 empty] | VV | 2 | 2 | True | 0 | ROZPOCET
| VV |  | Součet |  | 11.2 | [13 empty] | VV | 2 | 4 | True | 1 | ROZPOCET
53 | K | 919735111 | Řezání stávajícího živičného krytu nebo podkladu hloubky do 50 mm | m | 3 |  | 0 | CS ÚRS 2017 02 |  |  | základní |  | 0 | 0 | 0 | 0 | 0 | 4 | K | 2 |  |  |  | ROZPOCET | 0 | 0 | 0 | 0 | 0 | 1 | 0 | 4 | -1663089464
54 | K | 919735113 | Řezání stávajícího živičného krytu nebo podkladu hloubky přes 100 do 150 mm | m | 12.8 |  | 0 | CS ÚRS 2017 02 |  |  | základní |  | 0 | 0 | 0 | 0 | 0 | 4 | K | 2 |  |  |  | ROZPOCET | 0 | 0 | 0 | 0 | 0 | 1 | 0 | 4 | 1891605842
| VV |  | 5,6+5,6+1,6 |  | 12.8 | [13 empty] | VV | 2 | 2 | True | 0 | ROZPOCET
| VV |  | Součet |  | 12.8 | [13 empty] | VV | 2 | 4 | True | 1 | ROZPOCET
55 | K | 919735122 | Řezání stávajícího betonového krytu nebo podkladu hloubky přes 50 do 100 mm | m | 3 |  | 0 | CS ÚRS 2017 02 |  |  | základní |  | 0 | 2e-05 | 6e-05 | 0 | 0 | 4 | K | 2 |  |  |  | ROZPOCET | 0 | 0 | 0 | 0 | 0 | 1 | 0 | 4 | 1533033951
56 | K | 919735123 | Řezání stávajícího betonového krytu nebo podkladu hloubky přes 100 do 150 mm | m | 12.8 |  | 0 | CS ÚRS 2017 02 |  |  | základní |  | 0 | 3e-05 | 0.000384 | 0 | 0 | 4 | K | 2 |  |  |  | ROZPOCET | 0 | 0 | 0 | 0 | 0 | 1 | 0 | 4 | -323544252
57 | K | 919794441 | Úprava ploch kolem hydrantů, šoupat, kanalizačních poklopů a mříží, sloupů apod. v živičných krytech jakékoliv tloušťky, jednotlivě v půdorysné ploše do 2 m2 | kus | 1 |  | 0 | CS ÚRS 2017 02 |  |  | základní |  | 0 | 1.6168 | 1.6168 | 0 | 0 | 4 | K | 2 |  |  |  | ROZPOCET | 0 | 0 | 0 | 0 | 0 | 1 | 0 | 4 | 2078480069
58 | K | 936311111 | Zabetonování potrubí uloženého ve vynechaných otvorech ve dně nebo ve stěnách nádrží, z betonu se zvýšenými nároky na prostředí o ploše otvoru do 0,25 m2 | m3 | 0.023 |  | 0 | CS ÚRS 2017 02 |  |  | základní |  | 0 | 2.5791 | 0.059319 | 0 | 0 | 4 | K | 2 |  |  |  | ROZPOCET | 0 | 0 | 0 | 0 | 0 | 1 | 0 | 4 | -1703737113
59 | K | 971025481 | Vybourání otvorů ve zdivu základovém nebo nadzákladovém kamenném, smíšeném kamenném, na maltu vápennou nebo vápenocementovou, plochy z jedné strany, plochy do 0,25 m2, tl. do 900 mm | kus | 1 |  | 0 | CS ÚRS 2017 02 |  |  | základní |  | 0 | 0 | 0 | 0.523 | 0.523 | 4 | K | 2 |  |  |  | ROZPOCET | 0 | 0 | 0 | 0 | 0 | 1 | 0 | 4 | 690400267
60 | K | 977151124 | Jádrové vrty diamantovými korunkami do stavebních materiálů (železobetonu, betonu, cihel, obkladů, dlažeb, kamene) průměru přes 150 do 180 mm | m | 0.15 |  | 0 | CS ÚRS 2017 02 |  |  | základní |  | 0 | 0.00282 | 0.000423 | 0.101 | 0.01515 | 4 | K | 2 |  |  |  | ROZPOCET | 0 | 0 | 0 | 0 | 0 | 1 | 0 | 4 | -1237635177
61 | K | 977151911 | Jádrové vrty diamantovými korunkami do stavebních materiálů (železobetonu, betonu, cihel, obkladů, dlažeb, kamene) Příplatek k cenám za práci ve stísněném prostoru | m | 0.15 |  | 0 | CS ÚRS 2017 02 |  |  | základní |  | 0 | 0 | 0 | 0 | 0 | 4 | K | 2 |  |  |  | ROZPOCET | 0 | 0 | 0 | 0 | 0 | 1 | 0 | 4 | 305992682
| D | 997 | Přesun sutě |  |  |  | 0 | [5 empty] | 0 |  | 0 |  | 0 | 1 | D | 1 |  |  |  | ROZPOCET | [6 empty] | 0
62 | K | 997221571 | Vodorovná doprava vybouraných hmot bez naložení, ale se složením a s hrubým urovnáním na vzdálenost do 1 km | t | 8.012 |  | 0 | CS ÚRS 2017 02 |  |  | základní |  | 0 | 0 | 0 | 0 | 0 | 4 | K | 2 |  |  |  | ROZPOCET | 0 | 0 | 0 | 0 | 0 | 1 | 0 | 4 | 1061830608
| VV |  | "kamenivo" 0,342+1,949 |  | 2.291 | [13 empty] | VV | 2 | 2 | True | 0 | ROZPOCET
| VV |  | "beton" 0,437+2,218 |  | 2.655 | [13 empty] | VV | 2 | 2 | True | 0 | ROZPOCET
| VV |  | "asfalt" 0,235+2,831 |  | 3.066 | [13 empty] | VV | 2 | 2 | True | 0 | ROZPOCET
| VV |  | Součet |  | 8.012 | [13 empty] | VV | 2 | 4 | True | 1 | ROZPOCET
63 | K | 997221579 | Vodorovná doprava vybouraných hmot bez naložení, ale se složením a s hrubým urovnáním na vzdálenost Příplatek k ceně za každý další i započatý 1 km přes 1 km | t | 82.179 |  | 0 | CS ÚRS 2017 02 |  |  | základní |  | 0 | 0 | 0 | 0 | 0 | 4 | K | 2 |  |  |  | ROZPOCET | 0 | 0 | 0 | 0 | 0 | 1 | 0 | 4 | -390821125
| VV |  | 9,131*9 "Přepočtené koeficientem množství |  | 82.179 | [13 empty] | VV | 2 | 2 | True | 0 | ROZPOCET
| VV |  | Součet |  | 82.179 | [13 empty] | VV | 2 | 4 | True | 1 | ROZPOCET
64 | K | 997221612 | Nakládání na dopravní prostředky pro vodorovnou dopravu vybouraných hmot | t | 8.012 |  | 0 | CS ÚRS 2017 02 |  |  | základní |  | 0 | 0 | 0 | 0 | 0 | 4 | K | 2 |  |  |  | ROZPOCET | 0 | 0 | 0 | 0 | 0 | 1 | 0 | 4 | -949652046
| VV |  | 8,012 |  | 8.012 | [13 empty] | VV | 2 | 2 | True | 0 | ROZPOCET
| VV |  | Součet |  | 8.012 | [13 empty] | VV | 2 | 4 | True | 1 | ROZPOCET
65 | K | 997221815 | Poplatek za uložení stavebního odpadu na skládce (skládkovné) betonového | t | 2.655 |  | 0 | CS ÚRS 2017 02 |  |  | základní |  | 0 | 0 | 0 | 0 | 0 | 4 | K | 2 |  |  |  | ROZPOCET | 0 | 0 | 0 | 0 | 0 | 1 | 0 | 4 | 266757888
| VV |  | 0,437+2,218 |  | 2.655 | [13 empty] | VV | 2 | 2 | True | 0 | ROZPOCET
| VV |  | Součet |  | 2.655 | [13 empty] | VV | 2 | 4 | True | 1 | ROZPOCET
66 | K | 997221845 | Poplatek za uložení stavebního odpadu na skládce (skládkovné) asfaltového bez obsahu dehtu | t | 3.066 |  | 0 | CS ÚRS 2017 02 |  |  | základní |  | 0 | 0 | 0 | 0 | 0 | 4 | K | 2 |  |  |  | ROZPOCET | 0 | 0 | 0 | 0 | 0 | 1 | 0 | 4 | 444206887
| VV |  | 0,235+2,831 |  | 3.066 | [13 empty] | VV | 2 | 2 | True | 0 | ROZPOCET
| VV |  | Součet |  | 3.066 | [13 empty] | VV | 2 | 4 | True | 1 | ROZPOCET
67 | K | 997221855 | Poplatek za uložení stavebního odpadu na skládce (skládkovné) zeminy a kameniva | t | 2.291 |  | 0 | CS ÚRS 2017 02 |  |  | základní |  | 0 | 0 | 0 | 0 | 0 | 4 | K | 2 |  |  |  | ROZPOCET | 0 | 0 | 0 | 0 | 0 | 1 | 0 | 4 | 173936681
| VV |  | 0,342+1,949 |  | 2.291 | [13 empty] | VV | 2 | 2 | True | 0 | ROZPOCET
| VV |  | Součet |  | 2.291 | [13 empty] | VV | 2 | 4 | True | 1 | ROZPOCET
| D | 998 | Přesun hmot |  |  |  | 0 | [5 empty] | 0 |  | 0 |  | 0 | 1 | D | 1 |  |  |  | ROZPOCET | [6 empty] | 0
68 | K | 998276101 | Přesun hmot pro trubní vedení hloubené z trub z plastických hmot nebo sklolaminátových pro vodovody nebo kanalizace v otevřeném výkopu dopravní vzdálenost do 15 m | t | 25.355 |  | 0 | CS ÚRS 2017 02 |  |  | základní |  | 0 | 0 | 0 | 0 | 0 | 4 | K | 2 |  |  |  | ROZPOCET | 0 | 0 | 0 | 0 | 0 | 1 | 0 | 4 | -764421171
| D | PSV | Práce a dodávky PSV |  |  |  | 0 | [5 empty] | 0 |  | 0.00203 |  | 0 | 2 | D | 0 |  |  |  | ROZPOCET | [6 empty] | 0
| D | 711 | Izolace proti vodě, vlhkosti a plynům |  |  |  | 0 | [5 empty] | 0 |  | 0.00203 |  | 0 | 2 | D | 1 |  |  |  | ROZPOCET | [6 empty] | 0
69 | K | 711122131 | Provedení izolace proti zemní vlhkosti natěradly a tmely za horka na ploše svislé S nátěrem asfaltovým | m2 | 1 |  | 0 | CS ÚRS 2017 02 |  |  | základní |  | 0 | 3e-05 | 3e-05 | 0 | 0 | 16 | K | 2 |  |  |  | ROZPOCET | 0 | 0 | 0 | 0 | 0 | 1 | 0 | 16 | 547361238
70 | M | 111631510 | lak asfaltový (MJ kg) bal 9 kg | kg | 2 |  | 0 | CS ÚRS 2017 02 |  |  | základní |  | 0 | 0.001 | 0.002 | 0 | 0 | 32 | M | 2 |  |  |  | ROZPOCET | 0 | 0 | 0 | 0 | 0 | 1 | 0 | 16 | 981819754
71 | M | 552914307 | těsnící manžeta s továrně napojeným asfalt. izolačním límcem HL800 pro kruhové potrubí D160 | kus | 1 |  | 0 |  |  |  | základní |  | 0 | 0 | 0 | 0 | 0 | 32 | M | 2 |  |  |  | ROZPOCET | 0 | 0 | 0 | 0 | 0 | 1 | 0 | 16 | 1383513366
72 | K | 998711101 | Přesun hmot pro izolace proti vodě, vlhkosti a plynům stanovený z hmotnosti přesunovaného materiálu vodorovná dopravní vzdálenost do 50 m v objektech výšky do 6 m | t | 0.005 |  | 0 | CS ÚRS 2017 02 |  |  | základní |  | 0 | 0 | 0 | 0 | 0 | 16 | K | 2 |  |  |  | ROZPOCET | 0 | 0 | 0 | 0 | 0 | 1 | 0 | 16 | -1511973187
| D | VRN | Vedlejší rozpočtové náklady |  |  |  | 0 | [5 empty] | 0 |  | 0 |  | 0 | 5 | D | 0 |  |  |  | ROZPOCET | [6 empty] | 0
| D | VRN1 | Průzkumné, geodetické a projektové práce |  |  |  | 0 | [5 empty] | 0 |  | 0 |  | 0 | 5 | D | 1 |  |  |  | ROZPOCET | [6 empty] | 0
73 | K | 012303002 | Průzkumné, geodetické a projektové práce geodetické práce Geodetické práce po výstavbě, zaměření kanalizační přípojky | Kč | 1 |  | 0 |  |  |  | základní |  | 0 | 0 | 0 | 0 | 0 | 4 | K | 2 |  |  |  | ROZPOCET | 0 | 0 | 0 | 0 | 0 | 1 | 0 | 4 | -2049368093
| D | VRN4 | Inženýrská činnost |  |  |  | 0 | [5 empty] | 0 |  | 0 |  | 0 | 5 | D | 1 |  |  |  | ROZPOCET | [6 empty] | 0
74 | K | 049203021 | Inženýrská činnost inženýrská činnost ostatní Vytyčení podžemních sítí - SčVK, ČEZ, VO, Innogy atd. | Kč | 1 |  | 0 |  |  |  | základní |  | 0 | 0 | 0 | 0 | 0 | 4 | K | 2 |  |  |  | ROZPOCET | 0 | 0 | 0 | 0 | 0 | 1 | 0 | 4 | -55504118
| D | VRN9 | Ostatní náklady |  |  |  | 0 | [5 empty] | 0 |  | 0 |  | 0 | 5 | D | 1 |  |  |  | ROZPOCET | [6 empty] | 0
75 | K | 091704031 | Doprava zásypového štěrkopísku/kameniva | m3 | 8.118 |  | 0 |  |  |  | základní |  | 0 | 0 | 0 | 0 | 0 | 4 | K | 2 |  |  |  | ROZPOCET | 0 | 0 | 0 | 0 | 0 | 1 | 0 | 4 | -1101064163
| VV |  | 3,408+4,710 |  | 8.118 | [13 empty] | VV | 2 | 2 | True | 0 | ROZPOCET
| VV |  | Součet |  | 8.118 | [13 empty] | VV | 2 | 4 | True | 1 | ROZPOCET

## SO-03 - přípojka vody vým...
| List obsahuje: |  | 1) Krycí list soupisu | 2) Rekapitulace |  |  | 3) Soupis prací | Zpět na list: | Rekapitulace stavby
{6cfb0442-d889-44f1-a806-3a458a8ca383}
2
| KRYCÍ LIST SOUPISU | [8 empty] | v --- níže se nacházejí doplnkové a pomocné údaje k sestavám --- v | [8 empty] | False
Stavba:
Výstavba poradenského centra UJEP, č.p. 771, ul. Pasteurova - Rekonstrukce
Objekt:
SO-03 - přípojka vody výměna potrubí
| KSO: |  | 801 35 16 |  |  | CC-CZ:
| Místo: |  | Ústí nad Labem |  |  | Datum: | 19. 7. 2018
| Zadavatel: |  |  |  |  | IČ: | 44555601
|  | UJEP Pasteurova 3544/1, 400 96 ÚnL |  |  |  | DIČ: | CZ44555601
| Uchazeč: |  |  |  |  | IČ:
DIČ:
| Projektant: |  |  |  |  | IČ: | 25028588
|  | Correct BC, s.r.o. |  |  |  | DIČ: | CZ25028588
Poznámka:
| Cena bez DPH | [5 empty] | 0
|  |  | Základ daně |  |  | Sazba daně | Výše daně
| DPH | základní | 0 |  |  | 21% | 0
|  | snížená | 0 |  |  | 15% | 0
|  | zákl. přenesená | 0 |  |  | 21% | 0
|  | sníž. přenesená | 0 |  |  | 15% | 0
|  | nulová | 0 |  |  | 0% | 0
| Cena s DPH |  |  | v | CZK |  | 0
REKAPITULACE ČLENĚNÍ SOUPISU PRACÍ
Stavba:
Výstavba poradenského centra UJEP, č.p. 771, ul. Pasteurova - Rekonstrukce
Objekt:
SO-03 - přípojka vody výměna potrubí
Místo: |  |  | Ústí nad Labem |  |  | Datum: | 19. 7. 2018
Zadavatel: |  |  | UJEP Pasteurova 3544/1, 400 96 ÚnL |  |  | Projektant: | Correct BC, s.r.o.
Uchazeč:
Kód dílu - Popis | [6 empty] | Cena celkem [CZK]
Náklady soupisu celkem | [6 empty] | 0 | [12 empty] | -1
| HSV - Práce a dodávky HSV | [5 empty] | 0
| 1 - Zemní práce | [5 empty] | 0
| 3 - Svislé a kompletní konstrukce | [5 empty] | 0
| 4 - Vodorovné konstrukce | [5 empty] | 0
| 5 - Komunikace pozemní | [5 empty] | 0
| 6 - Úpravy povrchů, podlahy a osazování výplní | [5 empty] | 0
| 8 - Trubní vedení | [5 empty] | 0
| 9 - Ostatní konstrukce a práce, bourání | [5 empty] | 0
| 997 - Přesun sutě | [5 empty] | 0
| 998 - Přesun hmot | [5 empty] | 0
| PSV - Práce a dodávky PSV | [5 empty] | 0
| 711 - Izolace proti vodě, vlhkosti a plynům | [5 empty] | 0
| HZS - Hodinové zúčtovací sazby | [5 empty] | 0
| VRN - Vedlejší rozpočtové náklady | [5 empty] | 0
| VRN1 - Průzkumné, geodetické a projektové práce | [5 empty] | 0
| VRN4 - Inženýrská činnost | [5 empty] | 0
| VRN9 - Ostatní náklady | [5 empty] | 0
SOUPIS PRACÍ
Stavba:
Výstavba poradenského centra UJEP, č.p. 771, ul. Pasteurova - Rekonstrukce
Objekt:
SO-03 - přípojka vody výměna potrubí
Místo: |  |  | Ústí nad Labem |  |  | Datum: | 19. 7. 2018
Zadavatel: |  |  | UJEP Pasteurova 3544/1, 400 96 ÚnL |  |  | Projektant: | Correct BC, s.r.o.
Uchazeč:
PČ | Typ | Kód | Popis | MJ | Množství | J.cena [CZK] | Cena celkem [CZK] | Cenová soustava |  | Poznámka | DPH | J. Nh [h] | Nh celkem [h] | J. hmotnost [t] | Hmotnost celkem [t] | J. suť [t] | Suť Celkem [t]
Náklady soupisu celkem | [6 empty] | 0 | [5 empty] | 0 |  | 40.0414 |  | 13.905 |  | D | -1 | [10 empty] | 0
| D | HSV | Práce a dodávky HSV |  |  |  | 0 | [5 empty] | 0 |  | 40.0414 |  | 13.905 | 1 | D | 0 |  |  |  | ROZPOCET | [6 empty] | 0
| D | 1 | Zemní práce |  |  |  | 0 | [5 empty] | 0 |  | 23.3825 |  | 13.382 | 1 | D | 1 |  |  |  | ROZPOCET | [6 empty] | 0
1 | K | 113107021 | Odstranění podkladů nebo krytů při překopech inženýrských sítí v ploše jednotlivě do 15 m2 s přemístěním hmot na skládku ve vzdálenosti do 3 m nebo s naložením na dopravní prostředek z kameniva hrubého drceného, o tl. vrstvy do 100 mm | m2 | 1.2 |  | 0 | CS ÚRS 2017 02 |  |  | základní |  | 0 | 0 | 0 | 0.19 | 0.228 | 4 | K | 2 |  |  |  | ROZPOCET | 0 | 0 | 0 | 0 | 0 | 1 | 0 | 4 | -1913130287
| VV |  | 1,5*0,8 |  | 1.2 | [13 empty] | VV | 2 | 2 | True | 0 | ROZPOCET
| VV |  | Součet |  | 1.2 | [13 empty] | VV | 2 | 4 | True | 1 | ROZPOCET
2 | K | 113107022 | Odstranění podkladů nebo krytů při překopech inženýrských sítí v ploše jednotlivě do 15 m2 s přemístěním hmot na skládku ve vzdálenosti do 3 m nebo s naložením na dopravní prostředek z kameniva hrubého drceného, o tl. vrstvy přes 100 do 200 mm | m2 | 11.04 |  | 0 | CS ÚRS 2017 02 |  |  | základní |  | 0 | 0 | 0 | 0.29 | 3.2016 | 4 | K | 2 |  |  |  | ROZPOCET | 0 | 0 | 0 | 0 | 0 | 1 | 0 | 4 | -1270504766
| VV |  | 2,0*2,0 |  | 4 | [13 empty] | VV | 2 | 2 | True | 0 | ROZPOCET
| VV |  | 8,8*0,8 |  | 7.04 | [13 empty] | VV | 2 | 2 | True | 0 | ROZPOCET
| VV |  | Součet |  | 11.04 | [13 empty] | VV | 2 | 4 | True | 1 | ROZPOCET
3 | K | 113107030 | Odstranění podkladů nebo krytů při překopech inženýrských sítí v ploše jednotlivě do 15 m2 s přemístěním hmot na skládku ve vzdálenosti do 3 m nebo s naložením na dopravní prostředek z betonu prostého, o tl. vrstvy do 100 mm | m2 | 1.2 |  | 0 | CS ÚRS 2017 02 |  |  | základní |  | 0 | 0 | 0 | 0.24 | 0.288 | 4 | K | 2 |  |  |  | ROZPOCET | 0 | 0 | 0 | 0 | 0 | 1 | 0 | 4 | -1538196843
| VV |  | 1,5*0,8 |  | 1.2 | [13 empty] | VV | 2 | 2 | True | 0 | ROZPOCET
| VV |  | Součet |  | 1.2 | [13 empty] | VV | 2 | 4 | True | 1 | ROZPOCET
4 | K | 113107031 | Odstranění podkladů nebo krytů při překopech inženýrských sítí v ploše jednotlivě do 15 m2 s přemístěním hmot na skládku ve vzdálenosti do 3 m nebo s naložením na dopravní prostředek z betonu prostého, o tl. vrstvy přes 100 do 150 mm | m2 | 11.04 |  | 0 | CS ÚRS 2017 02 |  |  | základní |  | 0 | 0 | 0 | 0.325 | 3.588 | 4 | K | 2 |  |  |  | ROZPOCET | 0 | 0 | 0 | 0 | 0 | 1 | 0 | 4 | 1747232536
| VV |  | 2,0*2,0 |  | 4 | [13 empty] | VV | 2 | 2 | True | 0 | ROZPOCET
| VV |  | 8,8*0,8 |  | 7.04 | [13 empty] | VV | 2 | 2 | True | 0 | ROZPOCET
| VV |  | Součet |  | 11.04 | [13 empty] | VV | 2 | 4 | True | 1 | ROZPOCET
5 | K | 113107041 | Odstranění podkladů nebo krytů při překopech inženýrských sítí v ploše jednotlivě do 15 m2 s přemístěním hmot na skládku ve vzdálenosti do 3 m nebo s naložením na dopravní prostředek živičných, o tl. vrstvy do 50 mm | m2 | 1.8 |  | 0 | CS ÚRS 2017 02 |  |  | základní |  | 0 | 0 | 0 | 0.098 | 0.1764 | 4 | K | 2 |  |  |  | ROZPOCET | 0 | 0 | 0 | 0 | 0 | 1 | 0 | 4 | 1213441028
| VV |  | 1,5*1,2 |  | 1.8 | [13 empty] | VV | 2 | 2 | True | 0 | ROZPOCET
| VV |  | Součet |  | 1.8 | [13 empty] | VV | 2 | 4 | True | 1 | ROZPOCET
6 | K | 113107043 | Odstranění podkladů nebo krytů při překopech inženýrských sítí v ploše jednotlivě do 15 m2 s přemístěním hmot na skládku ve vzdálenosti do 3 m nebo s naložením na dopravní prostředek živičných, o tl. vrstvy přes 100 do 150 mm | m2 | 15 |  | 0 | CS ÚRS 2017 02 |  |  | základní |  | 0 | 0 | 0 | 0.316 | 4.74 | 4 | K | 2 |  |  |  | ROZPOCET | 0 | 0 | 0 | 0 | 0 | 1 | 0 | 4 | -1056146818
| VV |  | 2,4*2,0 |  | 4.8 | [13 empty] | VV | 2 | 2 | True | 0 | ROZPOCET
| VV |  | 8,5*1,2 |  | 10.2 | [13 empty] | VV | 2 | 2 | True | 0 | ROZPOCET
| VV |  | Součet |  | 15 | [13 empty] | VV | 2 | 4 | True | 1 | ROZPOCET
7 | K | 113201112 | Vytrhání obrub s vybouráním lože, s přemístěním hmot na skládku na vzdálenost do 3 m nebo s naložením na dopravní prostředek silničních ležatých | m | 4 |  | 0 | CS ÚRS 2017 02 |  |  | základní |  | 0 | 0 | 0 | 0.29 | 1.16 | 4 | K | 2 |  |  |  | ROZPOCET | 0 | 0 | 0 | 0 | 0 | 1 | 0 | 4 | -1940293514
8 | K | 119001401 | Dočasné zajištění podzemního potrubí nebo vedení ve výkopišti ve stavu i poloze , ve kterých byla na začátku zemních prací a to s podepřením, vzepřením nebo vyvěšením, příp. s ochranným bedněním, se zřízením a odstraněním za jišťovací konstrukce, s opotřebením hmot potrubí ocelového nebo litinového, jmenovité světlosti DN do 200 | m | 2 |  | 0 | CS ÚRS 2017 02 |  |  | základní |  | 0 | 0.00868 | 0.01736 | 0 | 0 | 4 | K | 2 |  |  |  | ROZPOCET | 0 | 0 | 0 | 0 | 0 | 1 | 0 | 4 | -761464221
9 | K | 119001421 | Dočasné zajištění podzemního potrubí nebo vedení ve výkopišti ve stavu i poloze , ve kterých byla na začátku zemních prací a to s podepřením, vzepřením nebo vyvěšením, příp. s ochranným bedněním, se zřízením a odstraněním za jišťovací konstrukce, s opotřebením hmot kabelů a kabelových tratí z volně ložených kabelů a to do 3 kabelů | m | 2 |  | 0 | CS ÚRS 2017 02 |  |  | základní |  | 0 | 0.0369 | 0.0738 | 0 | 0 | 4 | K | 2 |  |  |  | ROZPOCET | 0 | 0 | 0 | 0 | 0 | 1 | 0 | 4 | -1478217878
10 | K | 119002411 | Pomocné konstrukce při zabezpečení výkopu vodorovné pojízdné z tlustého ocelového plechu šířky výkopu do 1,0 m zřízení | m2 | 15 |  | 0 | CS ÚRS 2017 02 |  |  | základní |  | 0 | 0.00064 | 0.0096 | 0 | 0 | 4 | K | 2 |  |  |  | ROZPOCET | 0 | 0 | 0 | 0 | 0 | 1 | 0 | 4 | -1032574511
11 | K | 119002412 | Pomocné konstrukce při zabezpečení výkopu vodorovné pojízdné z tlustého ocelového plechu šířky výkopu do 1,0 m odstranění | m2 | 15 |  | 0 | CS ÚRS 2017 02 |  |  | základní |  | 0 | 0 | 0 | 0 | 0 | 4 | K | 2 |  |  |  | ROZPOCET | 0 | 0 | 0 | 0 | 0 | 1 | 0 | 4 | 107779232
12 | K | 131203101 | Hloubení zapažených i nezapažených jam ručním nebo pneumatickým nářadím s urovnáním dna do předepsaného profilu a spádu v horninách tř. 3 soudržných | m3 | 4.4 |  | 0 | CS ÚRS 2017 02 |  |  | základní |  | 0 | 0 | 0 | 0 | 0 | 4 | K | 2 |  |  |  | ROZPOCET | 0 | 0 | 0 | 0 | 0 | 1 | 0 | 4 | 1614576760
| VV |  | 2,0*2,0*(1,5-0,15-0,15-0,10) |  | 4.4 | [13 empty] | VV | 2 | 2 | True | 0 | ROZPOCET
| VV |  | Součet |  | 4.4 | [13 empty] | VV | 2 | 4 | True | 1 | ROZPOCET
13 | K | 131203109 | Hloubení zapažených i nezapažených jam ručním nebo pneumatickým nářadím s urovnáním dna do předepsaného profilu a spádu v horninách tř. 3 Příplatek k cenám za lepivost horniny tř. 3 | m3 | 4.4 |  | 0 | CS ÚRS 2017 02 |  |  | základní |  | 0 | 0 | 0 | 0 | 0 | 4 | K | 2 |  |  |  | ROZPOCET | 0 | 0 | 0 | 0 | 0 | 1 | 0 | 4 | -2019356794
14 | K | 132212201 | Hloubení zapažených i nezapažených rýh šířky přes 600 do 2 000 mm ručním nebo pneumatickým nářadím s urovnáním dna do předepsaného profilu a spádu v horninách tř. 3 soudržných | m3 | 8.54 |  | 0 | CS ÚRS 2017 02 |  |  | základní |  | 0 | 0 | 0 | 0 | 0 | 4 | K | 2 |  |  |  | ROZPOCET | 0 | 0 | 0 | 0 | 0 | 1 | 0 | 4 | -136397193
| VV |  | 1,5*0,8*(1,5-0,05-0,10-0,10) |  | 1.5 | [13 empty] | VV | 2 | 2 | True | 0 | ROZPOCET
| VV |  | 8,8*0,8*(1,5-0,15-0,15-0,20) |  | 7.04 | [13 empty] | VV | 2 | 2 | True | 0 | ROZPOCET
| VV |  | Součet |  | 8.54 | [13 empty] | VV | 2 | 4 | True | 1 | ROZPOCET
15 | K | 132212209 | Hloubení zapažených i nezapažených rýh šířky přes 600 do 2 000 mm ručním nebo pneumatickým nářadím s urovnáním dna do předepsaného profilu a spádu v horninách tř. 3 Příplatek k cenám za lepivost horniny tř. 3 | m3 | 8.54 |  | 0 | CS ÚRS 2017 02 |  |  | základní |  | 0 | 0 | 0 | 0 | 0 | 4 | K | 2 |  |  |  | ROZPOCET | 0 | 0 | 0 | 0 | 0 | 1 | 0 | 4 | 1344817720
16 | K | 151101101 | Zřízení pažení a rozepření stěn rýh pro podzemní vedení pro všechny šířky rýhy příložné pro jakoukoliv mezerovitost, hloubky do 2 m | m2 | 35.4 |  | 0 | CS ÚRS 2017 02 |  |  | základní |  | 0 | 0.00084 | 0.029736 | 0 | 0 | 4 | K | 2 |  |  |  | ROZPOCET | 0 | 0 | 0 | 0 | 0 | 1 | 0 | 4 | 498790960
| VV |  | (2,0+2,0+2,0)*1,5 |  | 9 | [13 empty] | VV | 2 | 2 | True | 0 | ROZPOCET
| VV |  | 8,8*1,5*2 |  | 26.4 | [13 empty] | VV | 2 | 2 | True | 0 | ROZPOCET
| VV |  | Součet |  | 35.4 | [13 empty] | VV | 2 | 4 | True | 1 | ROZPOCET
17 | K | 151101111 | Odstranění pažení a rozepření stěn rýh pro podzemní vedení s uložením materiálu na vzdálenost do 3 m od kraje výkopu příložné, hloubky do 2 m | m2 | 35.4 |  | 0 | CS ÚRS 2017 02 |  |  | základní |  | 0 | 0 | 0 | 0 | 0 | 4 | K | 2 |  |  |  | ROZPOCET | 0 | 0 | 0 | 0 | 0 | 1 | 0 | 4 | -2140344458
18 | K | 161101101 | Svislé přemístění výkopku bez naložení do dopravní nádoby avšak s vyprázdněním dopravní nádoby na hromadu nebo do dopravního prostředku z horniny tř. 1 až 4, při hloubce výkopu přes 1 do 2,5 m | m3 | 12.94 |  | 0 | CS ÚRS 2017 02 |  |  | základní |  | 0 | 0 | 0 | 0 | 0 | 4 | K | 2 |  |  |  | ROZPOCET | 0 | 0 | 0 | 0 | 0 | 1 | 0 | 4 | 580698760
| VV |  | 4,4+8,54 |  | 12.94 | [13 empty] | VV | 2 | 2 | True | 0 | ROZPOCET
| VV |  | Součet |  | 12.94 | [13 empty] | VV | 2 | 4 | True | 1 | ROZPOCET
19 | K | 162701105 | Vodorovné přemístění výkopku nebo sypaniny po suchu na obvyklém dopravním prostředku, bez naložení výkopku, avšak se složením bez rozhrnutí z horniny tř. 1 až 4 na vzdálenost přes 9 000 do 10 000 m | m3 | 16.923 |  | 0 | CS ÚRS 2017 02 |  |  | základní |  | 0 | 0 | 0 | 0 | 0 | 4 | K | 2 |  |  |  | ROZPOCET | 0 | 0 | 0 | 0 | 0 | 1 | 0 | 4 | 434089553
| VV |  | 9,24*1,2*1,4 |  | 15.523 | [13 empty] | VV | 2 | 2 | True | 0 | ROZPOCET
| VV |  | 1,0*1,0*1,4 |  | 1.4 | [13 empty] | VV | 2 | 2 | True | 0 | ROZPOCET
| VV |  | Součet |  | 16.923 | [13 empty] | VV | 2 | 4 | True | 1 | ROZPOCET
20 | K | 167101101 | Nakládání, skládání a překládání neulehlého výkopku nebo sypaniny nakládání, množství do 100 m3, z hornin tř. 1 až 4 | m3 | 12.94 |  | 0 | CS ÚRS 2017 02 |  |  | základní |  | 0 | 0 | 0 | 0 | 0 | 4 | K | 2 |  |  |  | ROZPOCET | 0 | 0 | 0 | 0 | 0 | 1 | 0 | 4 | -1301332702
| VV |  | 4,40+8,54 |  | 12.94 | [13 empty] | VV | 2 | 2 | True | 0 | ROZPOCET
| VV |  | Součet |  | 12.94 | [13 empty] | VV | 2 | 4 | True | 1 | ROZPOCET
21 | K | 171201201 | Uložení sypaniny na skládky | m3 | 12.94 |  | 0 | CS ÚRS 2017 02 |  |  | základní |  | 0 | 0 | 0 | 0 | 0 | 4 | K | 2 |  |  |  | ROZPOCET | 0 | 0 | 0 | 0 | 0 | 1 | 0 | 4 | -112418233
22 | K | 171201211 | Uložení sypaniny poplatek za uložení sypaniny na skládce (skládkovné) | t | 25.88 |  | 0 | CS ÚRS 2017 02 |  |  | základní |  | 0 | 0 | 0 | 0 | 0 | 4 | K | 2 |  |  |  | ROZPOCET | 0 | 0 | 0 | 0 | 0 | 1 | 0 | 4 | -2092239540
| VV |  | 12,94*2 "Přepočtené koeficientem množství |  | 25.88 | [13 empty] | VV | 2 | 2 | True | 0 | ROZPOCET
| VV |  | Součet |  | 25.88 | [13 empty] | VV | 2 | 4 | True | 1 | ROZPOCET
23 | K | 174101101 | Zásyp sypaninou z jakékoliv horniny s uložením výkopku ve vrstvách se zhutněním jam, šachet, rýh nebo kolem objektů v těchto vykopávkách | m3 | 8.688 |  | 0 | CS ÚRS 2017 02 |  |  | základní |  | 0 | 0 | 0 | 0 | 0 | 4 | K | 2 |  |  |  | ROZPOCET | 0 | 0 | 0 | 0 | 0 | 1 | 0 | 4 | -2068306173
| VV |  | 1,5*0,8*(1,5-0,05-0,1-0,15-0,1-0,3) |  | 0.96 | [13 empty] | VV | 2 | 2 | True | 0 | ROZPOCET
| VV |  | 8,8*0,8*(1,5-0,1-0,15-0,15-0,1-0,3) |  | 4.928 | [13 empty] | VV | 2 | 2 | True | 0 | ROZPOCET
| VV |  | 2,0*2,0*(1,5-0,1-0,15-0,15-0,1-0,3) |  | 2.8 | [13 empty] | VV | 2 | 2 | True | 0 | ROZPOCET
| VV |  | Součet |  | 8.688 | [13 empty] | VV | 2 | 4 | True | 1 | ROZPOCET
24 | M | 583336510 | kamenivo těžené hrubé frakce 8-16 | t | 17.376 |  | 0 | CS ÚRS 2017 02 |  |  | základní |  | 0 | 1 | 17.376 | 0 | 0 | 8 | M | 2 |  |  |  | ROZPOCET | 0 | 0 | 0 | 0 | 0 | 1 | 0 | 4 | -2093546065
| VV |  | 8,688*2 "Přepočtené koeficientem množství |  | 17.376 | [13 empty] | VV | 2 | 2 | True | 0 | ROZPOCET
| VV |  | Součet |  | 17.376 | [13 empty] | VV | 2 | 4 | True | 1 | ROZPOCET
25 | K | 175111101 | Obsypání potrubí ručně sypaninou z vhodných hornin tř. 1 až 4 nebo materiálem připraveným podél výkopu ve vzdálenosti do 3 m od jeho kraje, pro jakoukoliv hloubku výkopu a míru zhutnění bez prohození sypaniny | m3 | 2.938 |  | 0 | CS ÚRS 2017 02 |  |  | základní |  | 0 | 0 | 0 | 0 | 0 | 4 | K | 2 |  |  |  | ROZPOCET | 0 | 0 | 0 | 0 | 0 | 1 | 0 | 4 | -1246341512
| VV |  | (10,24+2,0)*0,8*0,3 |  | 2.938 | [13 empty] | VV | 2 | 2 | True | 0 | ROZPOCET
| VV |  | Součet |  | 2.938 | [13 empty] | VV | 2 | 4 | True | 1 | ROZPOCET
26 | M | 583312000 | štěrkopísek netříděný zásypový materiál | t | 5.876 |  | 0 | CS ÚRS 2017 02 |  |  | základní |  | 0 | 1 | 5.876 | 0 | 0 | 8 | M | 2 |  |  |  | ROZPOCET | 0 | 0 | 0 | 0 | 0 | 1 | 0 | 4 | -1982389945
| VV |  | 2,938*2 "Přepočtené koeficientem množství |  | 5.876 | [13 empty] | VV | 2 | 2 | True | 0 | ROZPOCET
| VV |  | Součet |  | 5.876 | [13 empty] | VV | 2 | 4 | True | 1 | ROZPOCET
| D | 3 | Svislé a kompletní konstrukce |  |  |  | 0 | [5 empty] | 0 |  | 0.39564 |  | 0 | 1 | D | 1 |  |  |  | ROZPOCET | [6 empty] | 0
27 | K | 310237281 | Zazdívka otvorů ve zdivu nadzákladovém cihlami pálenými plochy přes 0,09 m2 do 0,25 m2, ve zdi tl. přes 750 do 900 mm | kus | 1 |  | 0 | CS ÚRS 2017 02 |  |  | základní |  | 0 | 0.39564 | 0.39564 | 0 | 0 | 4 | K | 2 |  |  |  | ROZPOCET | 0 | 0 | 0 | 0 | 0 | 1 | 0 | 4 | 1737691339
| D | 4 | Vodorovné konstrukce |  |  |  | 0 | [5 empty] | 0 |  | 2.0874 |  | 0 | 1 | D | 1 |  |  |  | ROZPOCET | [6 empty] | 0
28 | K | 451573111 | Lože pod potrubí, stoky a drobné objekty v otevřeném výkopu z písku a štěrkopísku do 63 mm | m3 | 1.104 |  | 0 | CS ÚRS 2017 02 |  |  | základní |  | 0 | 1.8908 | 2.0874 | 0 | 0 | 4 | K | 2 |  |  |  | ROZPOCET | 0 | 0 | 0 | 0 | 0 | 1 | 0 | 4 | 283412647
| VV |  | 8,8*0,8*0,1 |  | 0.704 | [13 empty] | VV | 2 | 2 | True | 0 | ROZPOCET
| VV |  | 2,0*2,0*0,1 |  | 0.4 | [13 empty] | VV | 2 | 2 | True | 0 | ROZPOCET
| VV |  | Součet |  | 1.104 | [13 empty] | VV | 2 | 4 | True | 1 | ROZPOCET
| D | 5 | Komunikace pozemní |  |  |  | 0 | [5 empty] | 0 |  | 10.9224 |  | 0 | 1 | D | 1 |  |  |  | ROZPOCET | [6 empty] | 0
29 | K | 566901141 | Vyspravení podkladu po překopech inženýrských sítí plochy do 15 m2 s rozprostřením a zhutněním kamenivem hrubým drceným tl. 100 mm | m2 | 1.2 |  | 0 | CS ÚRS 2017 02 |  |  | základní |  | 0 | 0.17157 | 0.20588 | 0 | 0 | 4 | K | 2 |  |  |  | ROZPOCET | 0 | 0 | 0 | 0 | 0 | 1 | 0 | 4 | -998370864
| VV |  | 1,5*0,8 |  | 1.2 | [13 empty] | VV | 2 | 2 | True | 0 | ROZPOCET
| VV |  | Součet |  | 1.2 | [13 empty] | VV | 2 | 4 | True | 1 | ROZPOCET
30 | K | 566901142 | Vyspravení podkladu po překopech inženýrských sítí plochy do 15 m2 s rozprostřením a zhutněním kamenivem hrubým drceným tl. 150 mm | m2 | 11.04 |  | 0 | CS ÚRS 2017 02 |  |  | základní |  | 0 | 0.26244 | 2.8973 | 0 | 0 | 4 | K | 2 |  |  |  | ROZPOCET | 0 | 0 | 0 | 0 | 0 | 1 | 0 | 4 | 1542298054
| VV |  | 2,0*2,0 |  | 4 | [13 empty] | VV | 2 | 2 | True | 0 | ROZPOCET
| VV |  | 8,8*0,8 |  | 7.04 | [13 empty] | VV | 2 | 2 | True | 0 | ROZPOCET
| VV |  | Součet |  | 11.04 | [13 empty] | VV | 2 | 4 | True | 1 | ROZPOCET
31 | K | 572340112 | Vyspravení krytu komunikací po překopech inženýrských sítí plochy do 15 m2 asfaltovým betonem ACO (AB), po zhutnění tl. přes 50 do 70 mm | m2 | 15 |  | 0 | CS ÚRS 2017 02 |  |  | základní |  | 0 | 0.20745 | 3.1117 | 0 | 0 | 4 | K | 2 |  |  |  | ROZPOCET | 0 | 0 | 0 | 0 | 0 | 1 | 0 | 4 | 604466675
| VV |  | 2,0*2,4 |  | 4.8 | [13 empty] | VV | 2 | 2 | True | 0 | ROZPOCET
| VV |  | 8,5*1,2 |  | 10.2 | [13 empty] | VV | 2 | 2 | True | 0 | ROZPOCET
| VV |  | Součet |  | 15 | [13 empty] | VV | 2 | 4 | True | 1 | ROZPOCET
32 | K | 572350112 | Vyspravení krytu komunikací po překopech inženýrských sítí plochy do 15 m2 litým asfaltem MA (LA), po zhutnění tl. přes 40 do 60 mm | m2 | 1.8 |  | 0 | CS ÚRS 2017 02 |  |  | základní |  | 0 | 0.14688 | 0.26438 | 0 | 0 | 4 | K | 2 |  |  |  | ROZPOCET | 0 | 0 | 0 | 0 | 0 | 1 | 0 | 4 | -611288474
| VV |  | 1,5*1,2 |  | 1.8 | [13 empty] | VV | 2 | 2 | True | 0 | ROZPOCET
| VV |  | Součet |  | 1.8 | [13 empty] | VV | 2 | 4 | True | 1 | ROZPOCET
33 | K | 573211108 | Postřik spojovací PS bez posypu kamenivem z asfaltu silničního, v množství 0,40 kg/m2 | m2 | 15 |  | 0 | CS ÚRS 2017 02 |  |  | základní |  | 0 | 0.00041 | 0.00615 | 0 | 0 | 4 | K | 2 |  |  |  | ROZPOCET | 0 | 0 | 0 | 0 | 0 | 1 | 0 | 4 | 1211962655
34 | K | 578901112 | Zdrsňovací posyp litého asfaltu z kameniva drobného drceného obaleného asfaltem se zaválcováním a s odstraněním přebytečného materiálu s povrchu, v množství 6 kg/m2 | m2 | 1.8 |  | 0 | CS ÚRS 2017 02 |  |  | základní |  | 0 | 0.0066 | 0.01188 | 0 | 0 | 4 | K | 2 |  |  |  | ROZPOCET | 0 | 0 | 0 | 0 | 0 | 1 | 0 | 4 | -192180354
35 | K | 581111111 | Kryt cementobetonový silničních komunikací skupiny CB I tl. 100 mm | m2 | 1.2 |  | 0 | CS ÚRS 2017 02 |  |  | základní |  | 0 | 0.24922 | 0.29906 | 0 | 0 | 4 | K | 2 |  |  |  | ROZPOCET | 0 | 0 | 0 | 0 | 0 | 1 | 0 | 4 | -1959701833
| VV |  | 1,5*0,8 |  | 1.2 | [13 empty] | VV | 2 | 2 | True | 0 | ROZPOCET
| VV |  | Součet |  | 1.2 | [13 empty] | VV | 2 | 4 | True | 1 | ROZPOCET
36 | K | 581121115 | Kryt cementobetonový silničních komunikací skupiny CB I tl. 150 mm | m2 | 11.04 |  | 0 | CS ÚRS 2017 02 |  |  | základní |  | 0 | 0.37373 | 4.126 | 0 | 0 | 4 | K | 2 |  |  |  | ROZPOCET | 0 | 0 | 0 | 0 | 0 | 1 | 0 | 4 | -593873517
| VV |  | 2,0*2,0 |  | 4 | [13 empty] | VV | 2 | 2 | True | 0 | ROZPOCET
| VV |  | 8,8*0,8 |  | 7.04 | [13 empty] | VV | 2 | 2 | True | 0 | ROZPOCET
| VV |  | Součet |  | 11.04 | [13 empty] | VV | 2 | 4 | True | 1 | ROZPOCET
| D | 6 | Úpravy povrchů, podlahy a osazování výplní |  |  |  | 0 | [5 empty] | 0 |  | 0.0246 |  | 0 | 1 | D | 1 |  |  |  | ROZPOCET | [6 empty] | 0
37 | K | 612335212 | Cementová omítka jednotlivých malých ploch hladká na stěnách, plochy jednotlivě přes 0,09 do 0,25 m2 | kus | 2 |  | 0 | CS ÚRS 2017 02 |  |  | základní |  | 0 | 0.0123 | 0.0246 | 0 | 0 | 4 | K | 2 |  |  |  | ROZPOCET | 0 | 0 | 0 | 0 | 0 | 1 | 0 | 4 | 669208732
| D | 8 | Trubní vedení |  |  |  | 0 | [5 empty] | 0 |  | 0.72027 |  | 0 | 1 | D | 1 |  |  |  | ROZPOCET | [6 empty] | 0
38 | K | 871181211 | Montáž vodovodního potrubí z plastů v otevřeném výkopu z polyetylenu PE 100 svařovaných elektrotvarovkou SDR 11/PN16 D 50 x 4,6 mm | m | 12 |  | 0 | CS ÚRS 2017 02 |  |  | základní |  | 0 | 0 | 0 | 0 | 0 | 4 | K | 2 |  |  |  | ROZPOCET | 0 | 0 | 0 | 0 | 0 | 1 | 0 | 4 | 641973733
39 | M | 286135260 | potrubí třívrstvé PE100 RC SDR11 50x4,60 , 12 m | m | 13.2 |  | 0 | CS ÚRS 2017 02 |  |  | základní |  | 0 | 0.00067 | 0.008844 | 0 | 0 | 8 | M | 2 |  |  |  | ROZPOCET | 0 | 0 | 0 | 0 | 0 | 1 | 0 | 4 | -2034169347
| VV |  | 12*1,1 "Přepočtené koeficientem množství |  | 13.2 | [13 empty] | VV | 2 | 2 | True | 0 | ROZPOCET
| VV |  | Součet |  | 13.2 | [13 empty] | VV | 2 | 4 | True | 1 | ROZPOCET
40 | K | 877181101 | Montáž tvarovek na vodovodním plastovém potrubí z polyetylenu PE 100 elektrotvarovek SDR 11/PN16 spojek, oblouků nebo redukcí d 50 | kus | 1 |  | 0 | CS ÚRS 2017 02 |  |  | základní |  | 0 | 0 | 0 | 0 | 0 | 4 | K | 2 |  |  |  | ROZPOCET | 0 | 0 | 0 | 0 | 0 | 1 | 0 | 4 | -719033223
41 | M | 286159710 | elektrospojka SDR 11, PE 100, PN 16 d 50 | kus | 1 |  | 0 | CS ÚRS 2017 02 |  |  | základní |  | 0 | 0.00013 | 0.00013 | 0 | 0 | 8 | M | 2 |  |  |  | ROZPOCET | 0 | 0 | 0 | 0 | 0 | 1 | 0 | 4 | 1509021991
42 | K | 877181112 | Montáž tvarovek na vodovodním plastovém potrubí z polyetylenu PE 100 elektrotvarovek SDR 11/PN16 kolen 90 st. d 50 | kus | 1 |  | 0 | CS ÚRS 2017 02 |  |  | základní |  | 0 | 0 | 0 | 0 | 0 | 4 | K | 2 |  |  |  | ROZPOCET | 0 | 0 | 0 | 0 | 0 | 1 | 0 | 4 | -1014892143
43 | M | 286149330 | elektrokoleno 90°, PE 100, PN 16, d 50 | kus | 1 |  | 0 | CS ÚRS 2017 02 |  |  | základní |  | 0 | 0.0002 | 0.0002 | 0 | 0 | 8 | M | 2 |  |  |  | ROZPOCET | 0 | 0 | 0 | 0 | 0 | 1 | 0 | 4 | -1772674908
44 | K | 891181112 | Montáž vodovodních armatur na potrubí šoupátek nebo klapek uzavíracích v otevřeném výkopu nebo v šachtách s osazením zemní soupravy (bez poklopů) DN 40 | kus | 1 |  | 0 | CS ÚRS 2017 02 |  |  | základní |  | 0 | 0.00072 | 0.00072 | 0 | 0 | 4 | K | 2 |  |  |  | ROZPOCET | 0 | 0 | 0 | 0 | 0 | 1 | 0 | 4 | -809530014
45 | M | 422240591 | šoupátko klínové z tvárné litiny pro pitnou vodu, prop domovní přípojky č. 2800 DN40/D50 | kus | 1 |  | 0 |  |  |  | základní |  | 0 | 0 | 0 | 0 | 0 | 8 | M | 2 |  |  |  | ROZPOCET | 0 | 0 | 0 | 0 | 0 | 1 | 0 | 4 | 288970261
46 | K | 891183111 | Montáž vodovodních armatur na potrubí ventilů hlavních pro přípojky DN 40 | kus | 1 |  | 0 | CS ÚRS 2017 02 |  |  | základní |  | 0 | 2e-05 | 2e-05 | 0 | 0 | 4 | K | 2 |  |  |  | ROZPOCET | 0 | 0 | 0 | 0 | 0 | 1 | 0 | 4 | 1997789051
47 | M | 551141320 | kulový kohout, PN 35, T 185 C, chromovaný 1"1/2 červený | kus | 1 |  | 0 | CS ÚRS 2017 02 |  |  | základní |  | 0 | 0.00105 | 0.00105 | 0 | 0 | 8 | M | 2 |  |  |  | ROZPOCET | 0 | 0 | 0 | 0 | 0 | 1 | 0 | 4 | -926064251
| P |  | Poznámka k položce: Poznámka k položce: Giacomini, kód: R250X007, max. 35 bar (1˝ - 2˝), max. 185°C | [15 empty] | P | 2
48 | M | 319512364 | spojka svěrná s vnitřním závitem č. 6100 DN 40/D50 | kus | 1 |  | 0 |  |  |  | základní |  | 0 | 0 | 0 | 0 | 0 | 8 | M | 2 |  |  |  | ROZPOCET | 0 | 0 | 0 | 0 | 0 | 1 | 0 | 4 | -1429749463
49 | K | 891249111 | Montáž vodovodních armatur na potrubí navrtávacích pasů s ventilem Jt 1 MPa, na potrubí z trub litinových, ocelových nebo plastických hmot DN 80 | kus | 1 |  | 0 | CS ÚRS 2017 02 |  |  | základní |  | 0 | 0 | 0 | 0 | 0 | 4 | K | 2 |  |  |  | ROZPOCET | 0 | 0 | 0 | 0 | 0 | 1 | 0 | 4 | -985245932
50 | M | 422714572 | pas navrtávací z tvárné litiny HACOM č. 3370 DN 80/DN 40 | kus | 1 |  | 0 |  |  |  | základní |  | 0 | 0 | 0 | 0 | 0 | 8 | M | 2 |  |  |  | ROZPOCET | 0 | 0 | 0 | 0 | 0 | 1 | 0 | 4 | 1418911497
51 | M | 422910831 | zemní souprava teleskovickáč. 9601, 1,3-1,8 m pro armatury domovních přípojek | kus | 1 |  | 0 |  |  |  | základní |  | 0 | 0 | 0 | 0 | 0 | 8 | M | 2 |  |  |  | ROZPOCET | 0 | 0 | 0 | 0 | 0 | 1 | 0 | 4 | 148768637
52 | K | 892233122 | Proplach a dezinfekce vodovodního potrubí DN od 40 do 70 | m | 12 |  | 0 | CS ÚRS 2017 02 |  |  | základní |  | 0 | 0 | 0 | 0 | 0 | 4 | K | 2 |  |  |  | ROZPOCET | 0 | 0 | 0 | 0 | 0 | 1 | 0 | 4 | 237790162
53 | K | 892241111 | Tlakové zkoušky vodou na potrubí DN do 80 | m | 12 |  | 0 | CS ÚRS 2017 02 |  |  | základní |  | 0 | 0 | 0 | 0 | 0 | 4 | K | 2 |  |  |  | ROZPOCET | 0 | 0 | 0 | 0 | 0 | 1 | 0 | 4 | 1212413483
54 | K | 892372111 | Tlakové zkoušky vodou zabezpečení konců potrubí při tlakových zkouškách DN do 300 | kus | 1 |  | 0 | CS ÚRS 2017 02 |  |  | základní |  | 0 | 0.46009 | 0.46009 | 0 | 0 | 4 | K | 2 |  |  |  | ROZPOCET | 0 | 0 | 0 | 0 | 0 | 1 | 0 | 4 | -304983765
55 | K | 899401112 | Osazení poklopů litinových šoupátkových | kus | 1 |  | 0 | CS ÚRS 2017 02 |  |  | základní |  | 0 | 0.12303 | 0.12303 | 0 | 0 | 4 | K | 2 |  |  |  | ROZPOCET | 0 | 0 | 0 | 0 | 0 | 1 | 0 | 4 | -1860593083
56 | M | 422914522 | poklop uliční šoupátkový teleskopický č. 1750 KASI | kus | 1 |  | 0 |  |  |  | základní |  | 0 | 0 | 0 | 0 | 0 | 8 | M | 2 |  |  |  | ROZPOCET | 0 | 0 | 0 | 0 | 0 | 1 | 0 | 4 | 1589967137
57 | M | 422914529 | podkladová deska univerzální č. 3481 KASI | kus | 1 |  | 0 |  |  |  | základní |  | 0 | 0 | 0 | 0 | 0 | 8 | M | 2 |  |  |  | ROZPOCET | 0 | 0 | 0 | 0 | 0 | 1 | 0 | 4 | -607872686
58 | K | 899721111 | Signalizační vodič na potrubí PVC DN do 150 mm | m | 14.4 |  | 0 | CS ÚRS 2017 02 |  |  | základní |  | 0 | 0.00019 | 0.002736 | 0 | 0 | 4 | K | 2 |  |  |  | ROZPOCET | 0 | 0 | 0 | 0 | 0 | 1 | 0 | 4 | -436151406
| VV |  | 12*1,2 "Přepočtené koeficientem množství |  | 14.4 | [13 empty] | VV | 2 | 2 | True | 0 | ROZPOCET
| VV |  | Součet |  | 14.4 | [13 empty] | VV | 2 | 4 | True | 1 | ROZPOCET
59 | K | 899722113 | Krytí potrubí z plastů výstražnou fólií z PVC šířky 34cm | m | 14.4 |  | 0 | CS ÚRS 2017 02 |  |  | základní |  | 0 | 9e-05 | 0.001296 | 0 | 0 | 4 | K | 2 |  |  |  | ROZPOCET | 0 | 0 | 0 | 0 | 0 | 1 | 0 | 4 | 904554853
| VV |  | 12*1,2 "Přepočtené koeficientem množství |  | 14.4 | [13 empty] | VV | 2 | 2 | True | 0 | ROZPOCET
| VV |  | Součet |  | 14.4 | [13 empty] | VV | 2 | 4 | True | 1 | ROZPOCET
60 | K | 899911101 | Kluzné objímky (pojízdná sedla) pro zasunutí potrubí do chráničky výšky 25 mm vnějšího průměru potrubí do 183 mm | kus | 4 |  | 0 | CS ÚRS 2017 02 |  |  | základní |  | 0 | 8e-05 | 0.00032 | 0 | 0 | 4 | K | 2 |  |  |  | ROZPOCET | 0 | 0 | 0 | 0 | 0 | 1 | 0 | 4 | -1628222231
61 | K | 899913124 | Koncové uzavírací manžety chrániček DN potrubí x DN chráničky DN 50 x 200 | kus | 2 |  | 0 | CS ÚRS 2017 02 |  |  | základní |  | 0 | 0.00078 | 0.00156 | 0 | 0 | 4 | K | 2 |  |  |  | ROZPOCET | 0 | 0 | 0 | 0 | 0 | 1 | 0 | 4 | 1600347407
62 | K | 899914111 | Montáž ocelové chráničky v otevřeném výkopu vnějšího průměru D 159 x 10 mm | m | 8.5 |  | 0 | CS ÚRS 2017 02 |  |  | základní |  | 0 | 0.00047 | 0.003995 | 0 | 0 | 4 | K | 2 |  |  |  | ROZPOCET | 0 | 0 | 0 | 0 | 0 | 1 | 0 | 4 | 1434994727
63 | M | 552711210 | potrubí předizolované kompaktní systém, délka 6 m, DN 100/200 tl. izol. 43 mm | m | 8.5 |  | 0 | CS ÚRS 2017 02 |  |  | základní |  | 0 | 0.01368 | 0.11628 | 0 | 0 | 8 | M | 2 |  |  |  | ROZPOCET | 0 | 0 | 0 | 0 | 0 | 1 | 0 | 4 | 810742061
| D | 9 | Ostatní konstrukce a práce, bourání |  |  |  | 0 | [5 empty] | 0 |  | 2.5085 |  | 0.523 | 1 | D | 1 |  |  |  | ROZPOCET | [6 empty] | 0
64 | K | 916131113 | Osazení silničního obrubníku betonového se zřízením lože, s vyplněním a zatřením spár cementovou maltou ležatého s boční opěrou z betonu prostého tř. C 12/15, do lože z betonu prostého téže značky | m | 4 |  | 0 | CS ÚRS 2017 02 |  |  | základní |  | 0 | 0.20219 | 0.80876 | 0 | 0 | 4 | K | 2 |  |  |  | ROZPOCET | 0 | 0 | 0 | 0 | 0 | 1 | 0 | 4 | 2138091637
65 | M | 592174640 | obrubník betonový silniční vibrolisovaný 50x15x25 cm | kus | 2 |  | 0 | CS ÚRS 2017 02 |  |  | základní |  | 0 | 0.0411 | 0.0822 | 0 | 0 | 8 | M | 2 |  |  |  | ROZPOCET | 0 | 0 | 0 | 0 | 0 | 1 | 0 | 4 | -181719927
66 | K | 919731112 | Zarovnání styčné plochy podkladu nebo krytu podél vybourané části komunikace nebo zpevněné plochy z betonu prostého tl. do 150 mm | m | 24.4 |  | 0 | CS ÚRS 2017 02 |  |  | základní |  | 0 | 0 | 0 | 0 | 0 | 4 | K | 2 |  |  |  | ROZPOCET | 0 | 0 | 0 | 0 | 0 | 1 | 0 | 4 | 207484994
| VV |  | 8,8*2 |  | 17.6 | [13 empty] | VV | 2 | 2 | True | 0 | ROZPOCET
| VV |  | (2,0*4)-(2,0-0,8) |  | 6.8 | [13 empty] | VV | 2 | 2 | True | 0 | ROZPOCET
| VV |  | Součet |  | 24.4 | [13 empty] | VV | 2 | 4 | True | 1 | ROZPOCET
67 | K | 919731121 | Zarovnání styčné plochy podkladu nebo krytu podél vybourané části komunikace nebo zpevněné plochy živičné tl. do 50 mm | m | 3 |  | 0 | CS ÚRS 2017 02 |  |  | základní |  | 0 | 0 | 0 | 0 | 0 | 4 | K | 2 |  |  |  | ROZPOCET | 0 | 0 | 0 | 0 | 0 | 1 | 0 | 4 | 1581401188
68 | K | 919731122 | Zarovnání styčné plochy podkladu nebo krytu podél vybourané části komunikace nebo zpevněné plochy živičné tl. přes 50 do 100 mm | m | 24.4 |  | 0 | CS ÚRS 2017 02 |  |  | základní |  | 0 | 0 | 0 | 0 | 0 | 4 | K | 2 |  |  |  | ROZPOCET | 0 | 0 | 0 | 0 | 0 | 1 | 0 | 4 | -2090195825
| VV |  | 8,8*2 |  | 17.6 | [13 empty] | VV | 2 | 2 | True | 0 | ROZPOCET
| VV |  | (2,0*4)-(2,0-0,8) |  | 6.8 | [13 empty] | VV | 2 | 2 | True | 0 | ROZPOCET
| VV |  | Součet |  | 24.4 | [13 empty] | VV | 2 | 4 | True | 1 | ROZPOCET
69 | K | 919735111 | Řezání stávajícího živičného krytu nebo podkladu hloubky do 50 mm | m | 3 |  | 0 | CS ÚRS 2017 02 |  |  | základní |  | 0 | 0 | 0 | 0 | 0 | 4 | K | 2 |  |  |  | ROZPOCET | 0 | 0 | 0 | 0 | 0 | 1 | 0 | 4 | 2041194489
70 | K | 919735112 | Řezání stávajícího živičného krytu nebo podkladu hloubky přes 50 do 100 mm | m | 24.4 |  | 0 | CS ÚRS 2017 02 |  |  | základní |  | 0 | 0 | 0 | 0 | 0 | 4 | K | 2 |  |  |  | ROZPOCET | 0 | 0 | 0 | 0 | 0 | 1 | 0 | 4 | 1146973951
71 | K | 919735122 | Řezání stávajícího betonového krytu nebo podkladu hloubky přes 50 do 100 mm | m | 3 |  | 0 | CS ÚRS 2017 02 |  |  | základní |  | 0 | 2e-05 | 6e-05 | 0 | 0 | 4 | K | 2 |  |  |  | ROZPOCET | 0 | 0 | 0 | 0 | 0 | 1 | 0 | 4 | 488919441
72 | K | 919735123 | Řezání stávajícího betonového krytu nebo podkladu hloubky přes 100 do 150 mm | m | 24.4 |  | 0 | CS ÚRS 2017 02 |  |  | základní |  | 0 | 3e-05 | 0.000732 | 0 | 0 | 4 | K | 2 |  |  |  | ROZPOCET | 0 | 0 | 0 | 0 | 0 | 1 | 0 | 4 | -482717561
73 | K | 919794441 | Úprava ploch kolem hydrantů, šoupat, kanalizačních poklopů a mříží, sloupů apod. v živičných krytech jakékoliv tloušťky, jednotlivě v půdorysné ploše do 2 m2 | kus | 1 |  | 0 | CS ÚRS 2017 02 |  |  | základní |  | 0 | 1.6168 | 1.6168 | 0 | 0 | 4 | K | 2 |  |  |  | ROZPOCET | 0 | 0 | 0 | 0 | 0 | 1 | 0 | 4 | -1458517897
74 | K | 971025481 | Vybourání otvorů ve zdivu základovém nebo nadzákladovém kamenném, smíšeném kamenném, na maltu vápennou nebo vápenocementovou, plochy z jedné strany, plochy do 0,25 m2, tl. do 900 mm | kus | 1 |  | 0 | CS ÚRS 2017 02 |  |  | základní |  | 0 | 0 | 0 | 0.523 | 0.523 | 4 | K | 2 |  |  |  | ROZPOCET | 0 | 0 | 0 | 0 | 0 | 1 | 0 | 4 | 1663306289
| D | 997 | Přesun sutě |  |  |  | 0 | [5 empty] | 0 |  | 0 |  | 0 | 1 | D | 1 |  |  |  | ROZPOCET | [6 empty] | 0
75 | K | 997221571 | Vodorovná doprava vybouraných hmot bez naložení, ale se složením a s hrubým urovnáním na vzdálenost do 1 km | t | 12.222 |  | 0 | CS ÚRS 2017 02 |  |  | základní |  | 0 | 0 | 0 | 0 | 0 | 4 | K | 2 |  |  |  | ROZPOCET | 0 | 0 | 0 | 0 | 0 | 1 | 0 | 4 | 595149112
| VV |  | "kamenivo" 0,228+3,202 |  | 3.43 | [13 empty] | VV | 2 | 2 | True | 0 | ROZPOCET
| VV |  | "beton" 0,288+3,588 |  | 3.876 | [13 empty] | VV | 2 | 2 | True | 0 | ROZPOCET
| VV |  | "asfalt" 0,176+4,74 |  | 4.916 | [13 empty] | VV | 2 | 2 | True | 0 | ROZPOCET
| VV |  | Součet |  | 12.222 | [13 empty] | VV | 2 | 4 | True | 1 | ROZPOCET
76 | K | 997221579 | Vodorovná doprava vybouraných hmot bez naložení, ale se složením a s hrubým urovnáním na vzdálenost Příplatek k ceně za každý další i započatý 1 km přes 1 km | t | 125.145 |  | 0 | CS ÚRS 2017 02 |  |  | základní |  | 0 | 0 | 0 | 0 | 0 | 4 | K | 2 |  |  |  | ROZPOCET | 0 | 0 | 0 | 0 | 0 | 1 | 0 | 4 | 633077465
| VV |  | 13,905*9 "Přepočtené koeficientem množství |  | 125.145 | [13 empty] | VV | 2 | 2 | True | 0 | ROZPOCET
| VV |  | Součet |  | 125.145 | [13 empty] | VV | 2 | 4 | True | 1 | ROZPOCET
77 | K | 997221612 | Nakládání na dopravní prostředky pro vodorovnou dopravu vybouraných hmot | t | 13.905 |  | 0 | CS ÚRS 2017 02 |  |  | základní |  | 0 | 0 | 0 | 0 | 0 | 4 | K | 2 |  |  |  | ROZPOCET | 0 | 0 | 0 | 0 | 0 | 1 | 0 | 4 | 966666369
78 | K | 997221815 | Poplatek za uložení stavebního odpadu na skládce (skládkovné) betonového | t | 3.876 |  | 0 | CS ÚRS 2017 02 |  |  | základní |  | 0 | 0 | 0 | 0 | 0 | 4 | K | 2 |  |  |  | ROZPOCET | 0 | 0 | 0 | 0 | 0 | 1 | 0 | 4 | -1361107176
| VV |  | 0,288+3,588 |  | 3.876 | [13 empty] | VV | 2 | 2 | True | 0 | ROZPOCET
| VV |  | Součet |  | 3.876 | [13 empty] | VV | 2 | 4 | True | 1 | ROZPOCET
79 | K | 997221845 | Poplatek za uložení stavebního odpadu na skládce (skládkovné) asfaltového bez obsahu dehtu | t | 4.916 |  | 0 | CS ÚRS 2017 02 |  |  | základní |  | 0 | 0 | 0 | 0 | 0 | 4 | K | 2 |  |  |  | ROZPOCET | 0 | 0 | 0 | 0 | 0 | 1 | 0 | 4 | 1535448202
| VV |  | 0,176+4,74 |  | 4.916 | [13 empty] | VV | 2 | 2 | True | 0 | ROZPOCET
| VV |  | Součet |  | 4.916 | [13 empty] | VV | 2 | 4 | True | 1 | ROZPOCET
80 | K | 997221855 | Poplatek za uložení stavebního odpadu na skládce (skládkovné) zeminy a kameniva | t | 3.43 |  | 0 | CS ÚRS 2017 02 |  |  | základní |  | 0 | 0 | 0 | 0 | 0 | 4 | K | 2 |  |  |  | ROZPOCET | 0 | 0 | 0 | 0 | 0 | 1 | 0 | 4 | 1228146768
| VV |  | 0,228+3,202 |  | 3.43 | [13 empty] | VV | 2 | 2 | True | 0 | ROZPOCET
| VV |  | Součet |  | 3.43 | [13 empty] | VV | 2 | 4 | True | 1 | ROZPOCET
| D | 998 | Přesun hmot |  |  |  | 0 | [5 empty] | 0 |  | 0 |  | 0 | 1 | D | 1 |  |  |  | ROZPOCET | [6 empty] | 0
81 | K | 998276101 | Přesun hmot pro trubní vedení hloubené z trub z plastických hmot nebo sklolaminátových pro vodovody nebo kanalizace v otevřeném výkopu dopravní vzdálenost do 15 m | t | 33.542 |  | 0 | CS ÚRS 2017 02 |  |  | základní |  | 0 | 0 | 0 | 0 | 0 | 4 | K | 2 |  |  |  | ROZPOCET | 0 | 0 | 0 | 0 | 0 | 1 | 0 | 4 | -1027287688
| D | PSV | Práce a dodávky PSV |  |  |  | 0 | [5 empty] | 0 |  | 3.3e-05 |  | 0 | 2 | D | 0 |  |  |  | ROZPOCET | [6 empty] | 0
| D | 711 | Izolace proti vodě, vlhkosti a plynům |  |  |  | 0 | [5 empty] | 0 |  | 3.3e-05 |  | 0 | 2 | D | 1 |  |  |  | ROZPOCET | [6 empty] | 0
82 | K | 711122131 | Provedení izolace proti zemní vlhkosti natěradly a tmely za horka na ploše svislé S nátěrem asfaltovým | m2 | 1 |  | 0 | CS ÚRS 2017 02 |  |  | základní |  | 0 | 3e-05 | 3e-05 | 0 | 0 | 16 | K | 2 |  |  |  | ROZPOCET | 0 | 0 | 0 | 0 | 0 | 1 | 0 | 16 | -241615203
83 | M | 111631510 | lak asfaltový (MJ kg) bal 9 kg | kg | 0.003 |  | 0 | CS ÚRS 2017 02 |  |  | základní |  | 0 | 0.001 | 3e-06 | 0 | 0 | 32 | M | 2 |  |  |  | ROZPOCET | 0 | 0 | 0 | 0 | 0 | 1 | 0 | 16 | 1926217693
| VV |  | 2*0,0017 "Přepočtené koeficientem množství |  | 0.003 | [13 empty] | VV | 2 | 2 | True | 0 | ROZPOCET
| VV |  | Součet |  | 0.003 | [13 empty] | VV | 2 | 4 | True | 1 | ROZPOCET
84 | M | 552914301 | těsnící manžeta s továrně napojeným asfalt. izolačním límcem HL800 pro kruhové potrubí D40/50 | kus | 0.002 |  | 0 |  |  |  | základní |  | 0 | 0 | 0 | 0 | 0 | 32 | M | 2 |  |  |  | ROZPOCET | 0 | 0 | 0 | 0 | 0 | 1 | 0 | 16 | 1382565905
| VV |  | 1*0,0017 "Přepočtené koeficientem množství |  | 0.002 | [13 empty] | VV | 2 | 2 | True | 0 | ROZPOCET
| VV |  | Součet |  | 0.002 | [13 empty] | VV | 2 | 4 | True | 1 | ROZPOCET
| D | HZS | Hodinové zúčtovací sazby |  |  |  | 0 | [5 empty] | 0 |  | 0 |  | 0 | 4 | D | 0 |  |  |  | ROZPOCET | [6 empty] | 0
85 | K | HZS2212 | Hodinové zúčtovací sazby profesí PSV provádění stavebních instalací instalatér odborný | hod | 4 |  | 0 | CS ÚRS 2017 02 |  |  | základní |  | 0 | 0 | 0 | 0 | 0 | 262144 | K | 1 |  |  |  | ROZPOCET | 0 | 0 | 0 | 0 | 0 | 1 | 0 | 262144 | 1424173306
| D | VRN | Vedlejší rozpočtové náklady |  |  |  | 0 | [5 empty] | 0 |  | 0 |  | 0 | 5 | D | 0 |  |  |  | ROZPOCET | [6 empty] | 0
| D | VRN1 | Průzkumné, geodetické a projektové práce |  |  |  | 0 | [5 empty] | 0 |  | 0 |  | 0 | 5 | D | 1 |  |  |  | ROZPOCET | [6 empty] | 0
86 | K | 012303001 | Průzkumné, geodetické a projektové práce geodetické práce Geodetické práce po výstavbě, zaměření vodovodní přípojky | Kč | 1 |  | 0 |  |  |  | základní |  | 0 | 0 | 0 | 0 | 0 | 4 | K | 2 |  |  |  | ROZPOCET | 0 | 0 | 0 | 0 | 0 | 1 | 0 | 4 | -1658731174
| D | VRN4 | Inženýrská činnost |  |  |  | 0 | [5 empty] | 0 |  | 0 |  | 0 | 5 | D | 1 |  |  |  | ROZPOCET | [6 empty] | 0
87 | K | 049203021 | Inženýrská činnost inženýrská činnost ostatní Vytyčení podžemních sítí - SčVK, ČEZ, VO, Innogy atd. | Kč | 1 |  | 0 |  |  |  | základní |  | 0 | 0 | 0 | 0 | 0 | 4 | K | 2 |  |  |  | ROZPOCET | 0 | 0 | 0 | 0 | 0 | 1 | 0 | 4 | 950857974
| D | VRN9 | Ostatní náklady |  |  |  | 0 | [5 empty] | 0 |  | 0 |  | 0 | 5 | D | 1 |  |  |  | ROZPOCET | [6 empty] | 0
88 | K | 091003011 | Ostatní náklady související s objektem Doprava zásypového štěrkopísku/kameniva | t | 11.626 |  | 0 |  |  |  | základní |  | 0 | 0 | 0 | 0 | 0 | 4 | K | 2 |  |  |  | ROZPOCET | 0 | 0 | 0 | 0 | 0 | 1 | 0 | 4 | -2115837534
| VV |  | 8,688+2,938 |  | 11.626 | [13 empty] | VV | 2 | 2 | True | 0 | ROZPOCET
| VV |  | Součet |  | 11.626 | [13 empty] | VV | 2 | 4 | True | 1 | ROZPOCET

## SO-04 - přípojka plynu
| List obsahuje: |  | 1) Krycí list soupisu | 2) Rekapitulace |  |  | 3) Soupis prací | Zpět na list: | Rekapitulace stavby
{715a86ba-8ecf-4b3c-89a7-a8a9e8ac55fc}
2
| KRYCÍ LIST SOUPISU | [8 empty] | v --- níže se nacházejí doplnkové a pomocné údaje k sestavám --- v | [8 empty] | False
Stavba:
Výstavba poradenského centra UJEP, č.p. 771, ul. Pasteurova - Rekonstrukce
Objekt:
SO-04 - přípojka plynu
| KSO: |  | 801 35 16 |  |  | CC-CZ:
| Místo: |  | Ústí nad Labem |  |  | Datum: | 19. 7. 2018
| Zadavatel: |  |  |  |  | IČ: | 44555601
|  | UJEP Pasteurova 3544/1, 400 96 ÚnL |  |  |  | DIČ: | CZ44555601
| Uchazeč: |  |  |  |  | IČ:
DIČ:
| Projektant: |  |  |  |  | IČ: | 25028588
|  | Correct BC, s.r.o. |  |  |  | DIČ: | CZ25028588
Poznámka:
| Cena bez DPH | [5 empty] | 0
|  |  | Základ daně |  |  | Sazba daně | Výše daně
| DPH | základní | 0 |  |  | 21% | 0
|  | snížená | 0 |  |  | 15% | 0
|  | zákl. přenesená | 0 |  |  | 21% | 0
|  | sníž. přenesená | 0 |  |  | 15% | 0
|  | nulová | 0 |  |  | 0% | 0
| Cena s DPH |  |  | v | CZK |  | 0
REKAPITULACE ČLENĚNÍ SOUPISU PRACÍ
Stavba:
Výstavba poradenského centra UJEP, č.p. 771, ul. Pasteurova - Rekonstrukce
Objekt:
SO-04 - přípojka plynu
Místo: |  |  | Ústí nad Labem |  |  | Datum: | 19. 7. 2018
Zadavatel: |  |  | UJEP Pasteurova 3544/1, 400 96 ÚnL |  |  | Projektant: | Correct BC, s.r.o.
Uchazeč:
Kód dílu - Popis | [6 empty] | Cena celkem [CZK]
Náklady soupisu celkem | [6 empty] | 0 | [12 empty] | -1
| HSV - Práce a dodávky HSV | [5 empty] | 0
| 1 - Zemní práce | [5 empty] | 0
| 4 - Vodorovné konstrukce | [5 empty] | 0
| 8 - Trubní vedení | [5 empty] | 0
| M - Práce a dodávky M | [5 empty] | 0
| 21-M - Elektromontáže | [5 empty] | 0
| 23-M - Montáže potrubí | [5 empty] | 0
| VRN - Vedlejší rozpočtové náklady | [5 empty] | 0
| VRN1 - Průzkumné, geodetické a projektové práce | [5 empty] | 0
| VRN4 - Inženýrská činnost | [5 empty] | 0
SOUPIS PRACÍ
Stavba:
Výstavba poradenského centra UJEP, č.p. 771, ul. Pasteurova - Rekonstrukce
Objekt:
SO-04 - přípojka plynu
Místo: |  |  | Ústí nad Labem |  |  | Datum: | 19. 7. 2018
Zadavatel: |  |  | UJEP Pasteurova 3544/1, 400 96 ÚnL |  |  | Projektant: | Correct BC, s.r.o.
Uchazeč:
PČ | Typ | Kód | Popis | MJ | Množství | J.cena [CZK] | Cena celkem [CZK] | Cenová soustava |  | Poznámka | DPH | J. Nh [h] | Nh celkem [h] | J. hmotnost [t] | Hmotnost celkem [t] | J. suť [t] | Suť Celkem [t]
Náklady soupisu celkem | [6 empty] | 0 | [5 empty] | 0 |  | 2.8818 |  | 0 |  | D | -1 | [10 empty] | 0
| D | HSV | Práce a dodávky HSV |  |  |  | 0 | [5 empty] | 0 |  | 2.8758 |  | 0 | 1 | D | 0 |  |  |  | ROZPOCET | [6 empty] | 0
| D | 1 | Zemní práce |  |  |  | 0 | [5 empty] | 0 |  | 2.8742 |  | 0 | 1 | D | 1 |  |  |  | ROZPOCET | [6 empty] | 0
1 | K | 119001401 | Dočasné zajištění podzemního potrubí nebo vedení ve výkopišti ve stavu i poloze , ve kterých byla na začátku zemních prací a to s podepřením, vzepřením nebo vyvěšením, příp. s ochranným bedněním, se zřízením a odstraněním za jišťovací konstrukce, s opotřebením hmot potrubí ocelového nebo litinového, jmenovité světlosti DN do 200 | m | 2 |  | 0 | CS ÚRS 2017 02 |  |  | základní |  | 0 | 0.00868 | 0.01736 | 0 | 0 | 4 | K | 2 |  |  |  | ROZPOCET | 0 | 0 | 0 | 0 | 0 | 1 | 0 | 4 | 879592557
2 | K | 119001421 | Dočasné zajištění podzemního potrubí nebo vedení ve výkopišti ve stavu i poloze , ve kterých byla na začátku zemních prací a to s podepřením, vzepřením nebo vyvěšením, příp. s ochranným bedněním, se zřízením a odstraněním za jišťovací konstrukce, s opotřebením hmot kabelů a kabelových tratí z volně ložených kabelů a to do 3 kabelů | m | 2 |  | 0 | CS ÚRS 2017 02 |  |  | základní |  | 0 | 0.0369 | 0.0738 | 0 | 0 | 4 | K | 2 |  |  |  | ROZPOCET | 0 | 0 | 0 | 0 | 0 | 1 | 0 | 4 | 1159218981
3 | K | 120001101 | Příplatek k cenám vykopávek za ztížení vykopávky v blízkosti podzemního vedení nebo výbušnin v horninách jakékoliv třídy | m3 | 3.84 |  | 0 | CS ÚRS 2017 02 |  |  | základní |  | 0 | 0 | 0 | 0 | 0 | 4 | K | 2 |  |  |  | ROZPOCET | 0 | 0 | 0 | 0 | 0 | 1 | 0 | 4 | -2073268666
| VV |  | 4*0,8*1,2 |  | 3.84 | [13 empty] | VV | 2 | 2 | True | 1 | ROZPOCET
4 | K | 121101101 | Sejmutí ornice nebo lesní půdy s vodorovným přemístěním na hromady v místě upotřebení nebo na dočasné či trvalé skládky se složením, na vzdálenost do 50 m | m3 | 1.8 |  | 0 | CS ÚRS 2017 02 |  |  | základní |  | 0 | 0 | 0 | 0 | 0 | 4 | K | 2 |  |  |  | ROZPOCET | 0 | 0 | 0 | 0 | 0 | 1 | 0 | 4 | -1727980043
| VV |  | 0,15*(6*2) |  | 1.8 | [13 empty] | VV | 2 | 2 | True | 1 | ROZPOCET
5 | K | 131333101 | Hloubení zapažených i nezapažených jam při překopech inženýrských sítí ručně objemu do 10 m3 s urovnáním dna do předepsaného profilu a spádu v horninách tř. 4 soudržných | m3 | 2.7 |  | 0 | CS ÚRS 2017 02 |  |  | základní |  | 0 | 0 | 0 | 0 | 0 | 4 | K | 2 |  |  |  | ROZPOCET | 0 | 0 | 0 | 0 | 0 | 1 | 0 | 4 | 1103837789
| VV |  | 2,5*1,2*0,9 |  | 2.7 | [13 empty] | VV | 2 | 2 | True | 1 | ROZPOCET
6 | K | 131333109 | Hloubení zapažených i nezapažených jam při překopech inženýrských sítí ručně objemu do 10 m3 s urovnáním dna do předepsaného profilu a spádu v horninách tř. 4 Příplatek k cenám za lepivost horniny tř. 4 | m3 | 2.7 |  | 0 | CS ÚRS 2017 02 |  |  | základní |  | 0 | 0 | 0 | 0 | 0 | 4 | K | 2 |  |  |  | ROZPOCET | 0 | 0 | 0 | 0 | 0 | 1 | 0 | 4 | 1947193459
7 | K | 132301201 | Hloubení zapažených i nezapažených rýh šířky přes 600 do 2 000 mm s urovnáním dna do předepsaného profilu a spádu v hornině tř. 4 do 100 m3 | m3 | 4.8 |  | 0 | CS ÚRS 2017 02 |  |  | základní |  | 0 | 0 | 0 | 0 | 0 | 4 | K | 2 |  |  |  | ROZPOCET | 0 | 0 | 0 | 0 | 0 | 1 | 0 | 4 | -532020569
| VV |  | "a)"5*0,8*1,2 |  | 4.8 | [13 empty] | VV | 2 | 2 | True | 1 | ROZPOCET
8 | K | 132301209 | Hloubení zapažených i nezapažených rýh šířky přes 600 do 2 000 mm s urovnáním dna do předepsaného profilu a spádu v hornině tř. 4 Příplatek k cenám za lepivost horniny tř. 4 | m3 | 4.8 |  | 0 | CS ÚRS 2017 02 |  |  | základní |  | 0 | 0 | 0 | 0 | 0 | 4 | K | 2 |  |  |  | ROZPOCET | 0 | 0 | 0 | 0 | 0 | 1 | 0 | 4 | -30518581
9 | K | 151101101 | Zřízení pažení a rozepření stěn rýh pro podzemní vedení pro všechny šířky rýhy příložné pro jakoukoliv mezerovitost, hloubky do 2 m | m2 | 22.4 |  | 0 | CS ÚRS 2017 02 |  |  | základní |  | 0 | 0.00084 | 0.018816 | 0 | 0 | 4 | K | 2 |  |  |  | ROZPOCET | 0 | 0 | 0 | 0 | 0 | 1 | 0 | 4 | -354005914
| VV |  | 2*(7*1,6) |  | 22.4 | [13 empty] | VV | 2 | 2 | True | 1 | ROZPOCET
10 | K | 151101111 | Odstranění pažení a rozepření stěn rýh pro podzemní vedení s uložením materiálu na vzdálenost do 3 m od kraje výkopu příložné, hloubky do 2 m | m2 | 22.4 |  | 0 | CS ÚRS 2017 02 |  |  | základní |  | 0 | 0 | 0 | 0 | 0 | 4 | K | 2 |  |  |  | ROZPOCET | 0 | 0 | 0 | 0 | 0 | 1 | 0 | 4 | -1195768323
11 | K | 161101101 | Svislé přemístění výkopku bez naložení do dopravní nádoby avšak s vyprázdněním dopravní nádoby na hromadu nebo do dopravního prostředku z horniny tř. 1 až 4, při hloubce výkopu přes 1 do 2,5 m | m3 | 7.5 |  | 0 | CS ÚRS 2017 02 |  |  | základní |  | 0 | 0 | 0 | 0 | 0 | 4 | K | 2 |  |  |  | ROZPOCET | 0 | 0 | 0 | 0 | 0 | 1 | 0 | 4 | -630116972
| VV |  | 2,5*1,2*0,9 |  | 2.7 | [13 empty] | VV | 2 | 2 | True | 0 | ROZPOCET
| VV |  | "a)"5*0,8*1,2 |  | 4.8 | [13 empty] | VV | 2 | 2 | True | 0 | ROZPOCET
| VV |  | Součet |  | 7.5 | [13 empty] | VV | 2 | 4 | True | 1 | ROZPOCET
12 | K | 162701105 | Vodorovné přemístění výkopku nebo sypaniny po suchu na obvyklém dopravním prostředku, bez naložení výkopku, avšak se složením bez rozhrnutí z horniny tř. 1 až 4 na vzdálenost přes 9 000 do 10 000 m | m3 | 7.5 |  | 0 | CS ÚRS 2017 02 |  |  | základní |  | 0 | 0 | 0 | 0 | 0 | 4 | K | 2 |  |  |  | ROZPOCET | 0 | 0 | 0 | 0 | 0 | 1 | 0 | 4 | 234180466
| VV |  | 2,5*1,2*0,9 |  | 2.7 | [13 empty] | VV | 2 | 2 | True | 0 | ROZPOCET
| VV |  | "a)"5*0,8*1,2 |  | 4.8 | [13 empty] | VV | 2 | 2 | True | 0 | ROZPOCET
| VV |  | Součet |  | 7.5 | [13 empty] | VV | 2 | 4 | True | 1 | ROZPOCET
13 | K | 167101101 | Nakládání, skládání a překládání neulehlého výkopku nebo sypaniny nakládání, množství do 100 m3, z hornin tř. 1 až 4 | m3 | 7.5 |  | 0 | CS ÚRS 2017 02 |  |  | základní |  | 0 | 0 | 0 | 0 | 0 | 4 | K | 2 |  |  |  | ROZPOCET | 0 | 0 | 0 | 0 | 0 | 1 | 0 | 4 | -641654268
| VV |  | 2,5*1,2*0,9 |  | 2.7 | [13 empty] | VV | 2 | 2 | True | 0 | ROZPOCET
| VV |  | "a)"5*0,8*1,2 |  | 4.8 | [13 empty] | VV | 2 | 2 | True | 0 | ROZPOCET
| VV |  | Součet |  | 7.5 | [13 empty] | VV | 2 | 4 | True | 1 | ROZPOCET
14 | K | 171201201 | Uložení sypaniny na skládky | m3 | 7.5 |  | 0 | CS ÚRS 2017 02 |  |  | základní |  | 0 | 0 | 0 | 0 | 0 | 4 | K | 2 |  |  |  | ROZPOCET | 0 | 0 | 0 | 0 | 0 | 1 | 0 | 4 | -505214356
| VV |  | 2,5*1,2*0,9 |  | 2.7 | [13 empty] | VV | 2 | 2 | True | 0 | ROZPOCET
| VV |  | "a)"5*0,8*1,2 |  | 4.8 | [13 empty] | VV | 2 | 2 | True | 0 | ROZPOCET
| VV |  | Součet |  | 7.5 | [13 empty] | VV | 2 | 4 | True | 1 | ROZPOCET
15 | K | 171201211 | Uložení sypaniny poplatek za uložení sypaniny na skládce (skládkovné) | t | 14.25 |  | 0 | CS ÚRS 2017 02 |  |  | základní |  | 0 | 0 | 0 | 0 | 0 | 4 | K | 2 |  |  |  | ROZPOCET | 0 | 0 | 0 | 0 | 0 | 1 | 0 | 4 | -329724898
| VV |  | 7,5*1,9 'Přepočtené koeficientem množství |  | 14.25 | [13 empty] | VV | 2 | 2 | False | 1 | ROZPOCET
16 | K | 174101101 | Zásyp sypaninou z jakékoliv horniny s uložením výkopku ve vrstvách se zhutněním jam, šachet, rýh nebo kolem objektů v těchto vykopávkách | m3 | 4.8 |  | 0 | CS ÚRS 2017 02 |  |  | základní |  | 0 | 0 | 0 | 0 | 0 | 4 | K | 2 |  |  |  | ROZPOCET | 0 | 0 | 0 | 0 | 0 | 1 | 0 | 4 | -1826218379
| VV |  | "a)"5*0,8*1,2 |  | 4.8 | [13 empty] | VV | 2 | 2 | True | 1 | ROZPOCET
17 | K | 175111101 | Obsypání potrubí ručně sypaninou z vhodných hornin tř. 1 až 4 nebo materiálem připraveným podél výkopu ve vzdálenosti do 3 m od jeho kraje, pro jakoukoliv hloubku výkopu a míru zhutnění bez prohození sypaniny | m3 | 1.382 |  | 0 | CS ÚRS 2017 02 |  |  | základní |  | 0 | 0 | 0 | 0 | 0 | 4 | K | 2 |  |  |  | ROZPOCET | 0 | 0 | 0 | 0 | 0 | 1 | 0 | 4 | -353552240
| VV |  | (4*0,8*0,4)*(1,5*1,2*0,6) |  | 1.382 | [13 empty] | VV | 2 | 2 | True | 1 | ROZPOCET
18 | M | 583373030 | štěrkopísek frakce 0-8 | t | 2.764 |  | 0 | CS ÚRS 2017 02 |  |  | základní |  | 0 | 1 | 2.764 | 0 | 0 | 8 | M | 2 |  |  |  | ROZPOCET | 0 | 0 | 0 | 0 | 0 | 1 | 0 | 4 | 2043409270
| VV |  | 1,382*2 'Přepočtené koeficientem množství |  | 2.764 | [13 empty] | VV | 2 | 2 | False | 1 | ROZPOCET
19 | K | 175111109 | Obsypání potrubí ručně sypaninou z vhodných hornin tř. 1 až 4 nebo materiálem připraveným podél výkopu ve vzdálenosti do 3 m od jeho kraje, pro jakoukoliv hloubku výkopu a míru zhutnění Příplatek k ceně za prohození sypaniny | m3 | 1.382 |  | 0 | CS ÚRS 2017 02 |  |  | základní |  | 0 | 0 | 0 | 0 | 0 | 4 | K | 2 |  |  |  | ROZPOCET | 0 | 0 | 0 | 0 | 0 | 1 | 0 | 4 | 1947785310
| VV |  | (4*0,8*0,4)*(1,5*1,2*0,6) |  | 1.382 | [13 empty] | VV | 2 | 2 | True | 1 | ROZPOCET
20 | K | 181301102 | Rozprostření a urovnání ornice v rovině nebo ve svahu sklonu do 1:5 při souvislé ploše do 500 m2, tl. vrstvy přes 100 do 150 mm | m2 | 12 |  | 0 | CS ÚRS 2017 02 |  |  | základní |  | 0 | 0 | 0 | 0 | 0 | 4 | K | 2 |  |  |  | ROZPOCET | 0 | 0 | 0 | 0 | 0 | 1 | 0 | 4 | 1479538839
| VV |  | 6*2 |  | 12 | [13 empty] | VV | 2 | 2 | True | 1 | ROZPOCET
21 | K | 181411132 | Založení trávníku na půdě předem připravené plochy do 1000 m2 výsevem včetně utažení parkového na svahu přes 1:5 do 1:2 | m2 | 12 |  | 0 | CS ÚRS 2017 02 |  |  | základní |  | 0 | 0 | 0 | 0 | 0 | 4 | K | 2 |  |  |  | ROZPOCET | 0 | 0 | 0 | 0 | 0 | 1 | 0 | 4 | -668131728
22 | M | 005724100 | osivo směs travní parková | kg | 0.18 |  | 0 | CS ÚRS 2017 02 |  |  | základní |  | 0 | 0.001 | 0.00018 | 0 | 0 | 8 | M | 2 |  |  |  | ROZPOCET | 0 | 0 | 0 | 0 | 0 | 1 | 0 | 4 | 1075268450
| VV |  | 12*0,015 'Přepočtené koeficientem množství |  | 0.18 | [13 empty] | VV | 2 | 2 | False | 1 | ROZPOCET
| D | 4 | Vodorovné konstrukce |  |  |  | 0 | [5 empty] | 0 |  | 0 |  | 0 | 1 | D | 1 |  |  |  | ROZPOCET | [6 empty] | 0
23 | K | 451572111 | Lože pod potrubí, stoky a drobné objekty v otevřeném výkopu z kameniva drobného těženého 0 až 4 mm | m3 | 0.6 |  | 0 | CS ÚRS 2017 02 |  |  | základní |  | 0 | 0 | 0 | 0 | 0 | 4 | K | 2 |  |  |  | ROZPOCET | 0 | 0 | 0 | 0 | 0 | 1 | 0 | 4 | -51371300
| VV |  | 0,15*(0,8*5) |  | 0.6 | [13 empty] | VV | 2 | 2 | True | 1 | ROZPOCET
| D | 8 | Trubní vedení |  |  |  | 0 | [5 empty] | 0 |  | 0.00163 |  | 0 | 1 | D | 1 |  |  |  | ROZPOCET | [6 empty] | 0
24 | K | 899721111 | Signalizační vodič na potrubí PVC DN do 150 mm | m | 7 |  | 0 | CS ÚRS 2017 02 |  |  | základní |  | 0 | 0.00019 | 0.00133 | 0 | 0 | 4 | K | 2 |  |  |  | ROZPOCET | 0 | 0 | 0 | 0 | 0 | 1 | 0 | 4 | 17262849
| P |  | Poznámka k položce: Signalizační vodič CU.Y. 2,5 mm2 | [15 empty] | P | 2
25 | K | 899722111 | Krytí potrubí z plastů výstražnou fólií z PVC šířky 20 cm | m | 5 |  | 0 | CS ÚRS 2017 02 |  |  | základní |  | 0 | 6e-05 | 0.0003 | 0 | 0 | 4 | K | 2 |  |  |  | ROZPOCET | 0 | 0 | 0 | 0 | 0 | 1 | 0 | 4 | -2022863460
| D | M | Práce a dodávky M |  |  |  | 0 | [5 empty] | 0 |  | 0.0060288 |  | 0 | 3 | D | 0 |  |  |  | ROZPOCET | [6 empty] | 0
| D | 21-M | Elektromontáže |  |  |  | 0 | [5 empty] | 0 |  | 0 |  | 0 | 3 | D | 1 |  |  |  | ROZPOCET | [6 empty] | 0
26 | K | 210191542 | Montáž skříní pojistkových tenkocementových v pilíři pilířů pro skříně bez nákladů bez zapojení vodičů | kus | 1 |  | 0 | CS ÚRS 2017 02 |  |  | základní |  | 0 | 0 | 0 | 0 | 0 | 64 | K | 2 |  |  |  | ROZPOCET | 0 | 0 | 0 | 0 | 0 | 1 | 0 | 64 | -474677977
| P |  | Poznámka k položce: Včetně zemních prací a zřízení základu pro bet. kiosek (bet. C12/16) | [15 empty] | P | 2
27 | M | MAT001 | Montovaný betonový kiosek - stavebnice pro sólo výstavby plynové přípojky | kus | 1 |  | 0 |  |  |  | základní |  | 0 | 0 | 0 | 0 | 0 | 256 | M | 2 |  |  |  | ROZPOCET | 0 | 0 | 0 | 0 | 0 | 1 | 0 | 64 | -1817271084
| P |  | Poznámka k položce: Montážní prostor 520/520/360 Celkový rozměr stavebnice: R2 - 600/1180/400 Dvířka: nerez | [15 empty] | P | 2
| D | 23-M | Montáže potrubí |  |  |  | 0 | [5 empty] | 0 |  | 0.0060288 |  | 0 | 3 | D | 1 |  |  |  | ROZPOCET | [6 empty] | 0
28 | K | 230200412 | Vysazení odbočky na ocelovém potrubí metodou navrtání provozní přetlak do 1,6 MPa DN vysazené odbočky do 50 mm | kus | 1 |  | 0 | CS ÚRS 2017 02 |  |  | základní |  | 0 | 2e-05 | 2e-05 | 0 | 0 | 64 | K | 2 |  |  |  | ROZPOCET | 0 | 0 | 0 | 0 | 0 | 1 | 0 | 64 | 994975477
29 | M | 286151730T | tvarovka T-kus, SDR11, PE100, d 40/200 | kus | 1 |  | 0 | CS ÚRS 2017 02 |  |  | základní |  | 0 | 0.00012 | 0.00012 | 0 | 0 | 128 | M | 2 |  |  |  | ROZPOCET | 0 | 0 | 0 | 0 | 0 | 1 | 0 | 128 | 471638960
| P |  | Poznámka k položce: Navařovací navrtávací tvarovka | [15 empty] | P | 2
30 | K | 230205035 | Montáž potrubí PE průměru do 110 mm návin nebo tyč, svařované na tupo nebo elektrospojkou D 50, tl. stěny 4,6 mm | m | 6.5 |  | 0 | CS ÚRS 2017 02 |  |  | základní |  | 0 | 0 | 0 | 0 | 0 | 64 | K | 2 |  |  |  | ROZPOCET | 0 | 0 | 0 | 0 | 0 | 1 | 0 | 64 | 1332652006
31 | M | 286135970 | potrubí dvouvrstvé PE100 s 10% signalizační vrstvou, SDR 11, 50x4,6. L=12m | m | 6.825 |  | 0 | CS ÚRS 2017 02 |  |  | základní |  | 0 | 0.00067 | 0.0045728 | 0 | 0 | 128 | M | 2 |  |  |  | ROZPOCET | 0 | 0 | 0 | 0 | 0 | 1 | 0 | 128 | 894859229
| P |  | Poznámka k položce: s ochranným pláštěm | [15 empty] | P | 2
| VV |  | 6,5*1,05 'Přepočtené koeficientem množství |  | 6.825 | [13 empty] | VV | 2 | 2 | False | 1 | ROZPOCET
32 | K | 230205235 | Montáž trubních dílů PE průměru do 110 mm elektrotvarovky nebo svařované na tupo D 50, tl. stěny 4,6 mm | kus | 6 |  | 0 | CS ÚRS 2017 02 |  |  | základní |  | 0 | 0 | 0 | 0 | 0 | 64 | K | 2 |  |  |  | ROZPOCET | 0 | 0 | 0 | 0 | 0 | 1 | 0 | 64 | 1226401200
33 | M | 286148120 | koleno 90°, SDR 11, PE 100, PN 16, d 50 | kus | 2 |  | 0 | CS ÚRS 2017 02 |  |  | základní |  | 0 | 0.00016 | 0.00032 | 0 | 0 | 128 | M | 2 |  |  |  | ROZPOCET | 0 | 0 | 0 | 0 | 0 | 1 | 0 | 128 | 450500094
34 | M | 286148380 | koleno 45°, SDR 11, PE 100, PN 16, d 50 | kus | 1 |  | 0 | CS ÚRS 2017 02 |  |  | základní |  | 0 | 0.00014 | 0.00014 | 0 | 0 | 128 | M | 2 |  |  |  | ROZPOCET | 0 | 0 | 0 | 0 | 0 | 1 | 0 | 128 | -1900198383
35 | M | 286159710 | elektrospojka SDR 11, PE 100, PN 16 d 50 | kus | 1 |  | 0 | CS ÚRS 2017 02 |  |  | základní |  | 0 | 0.00013 | 0.00013 | 0 | 0 | 128 | M | 2 |  |  |  | ROZPOCET | 0 | 0 | 0 | 0 | 0 | 1 | 0 | 128 | 736950429
36 | M | 286159710-Z1 | Přechodka zemní PE 100, d 40/50 | kus | 1 |  | 0 |  |  |  | základní |  | 0 | 0.00013 | 0.00013 | 0 | 0 | 128 | M | 2 |  |  |  | ROZPOCET | 0 | 0 | 0 | 0 | 0 | 1 | 0 | 128 | -629688337
37 | M | 286159710-Z2 | Přechodka nad zemní PE 100, d 40/50 | kus | 1 |  | 0 |  |  |  | základní |  | 0 | 0.00013 | 0.00013 | 0 | 0 | 128 | M | 2 |  |  |  | ROZPOCET | 0 | 0 | 0 | 0 | 0 | 1 | 0 | 128 | -585156247
| P |  | Poznámka k položce: s ochran. vrstvou vč. KU-HUP | [15 empty] | P | 2
38 | K | 230210012 | Montáž opláštění ruční natavením zesíleným | m2 | 0.4 |  | 0 | CS ÚRS 2017 02 |  |  | základní |  | 0 | 0.00079 | 0.000316 | 0 | 0 | 64 | K | 2 |  |  |  | ROZPOCET | 0 | 0 | 0 | 0 | 0 | 1 | 0 | 64 | 792033717
39 | M | 590309740-1 | Izol. páska tepelněsmršť. (tvarovky-navrt.) | m | 5 |  | 0 |  |  |  | základní |  | 0 | 1e-05 | 5e-05 | 0 | 0 | 128 | M | 2 |  |  |  | ROZPOCET | 0 | 0 | 0 | 0 | 0 | 1 | 0 | 128 | -1301491240
40 | K | 230210013 | Montáž opláštění ruční ovinem páskou za studena 2 vrstvy | m2 | 1 |  | 0 | CS ÚRS 2017 02 |  |  | základní |  | 0 | 0 | 0 | 0 | 0 | 64 | K | 2 |  |  |  | ROZPOCET | 0 | 0 | 0 | 0 | 0 | 1 | 0 | 64 | 968093053
41 | M | 590309750 | páska okrajová izolační 1000 x 50 x 10 mm, bal. 60 m | m | 10 |  | 0 | CS ÚRS 2017 02 |  |  | základní |  | 0 | 1e-05 | 0.0001 | 0 | 0 | 128 | M | 2 |  |  |  | ROZPOCET | 0 | 0 | 0 | 0 | 0 | 1 | 0 | 128 | 2130869516
42 | K | 230230031 | Tlakové zkoušky hlavní vzduchem 2,5 MPa DN 50 | m | 7 |  | 0 | CS ÚRS 2017 02 |  |  | základní |  | 0 | 0 | 0 | 0 | 0 | 64 | K | 2 |  |  |  | ROZPOCET | 0 | 0 | 0 | 0 | 0 | 1 | 0 | 64 | -286155185
| D | VRN | Vedlejší rozpočtové náklady |  |  |  | 0 | [5 empty] | 0 |  | 0 |  | 0 | 5 | D | 0 |  |  |  | ROZPOCET | [6 empty] | 0
| D | VRN1 | Průzkumné, geodetické a projektové práce |  |  |  | 0 | [5 empty] | 0 |  | 0 |  | 0 | 5 | D | 1 |  |  |  | ROZPOCET | [6 empty] | 0
43 | K | 012303000 | Průzkumné, geodetické a projektové práce geodetické práce po výstavbě | kus | 1 |  | 0 | CS ÚRS 2017 02 |  |  | základní |  | 0 | 0 | 0 | 0 | 0 | 1024 | K | 2 |  |  |  | ROZPOCET | 0 | 0 | 0 | 0 | 0 | 1 | 0 | 1024 | 962197021
| D | VRN4 | Inženýrská činnost |  |  |  | 0 | [5 empty] | 0 |  | 0 |  | 0 | 5 | D | 1 |  |  |  | ROZPOCET | [6 empty] | 0
44 | K | 043114000 | Inženýrská činnost zkoušky a ostatní měření zkoušky tlakové | kus | 1 |  | 0 | CS ÚRS 2017 02 |  |  | základní |  | 0 | 0 | 0 | 0 | 0 | 1024 | K | 2 |  |  |  | ROZPOCET | 0 | 0 | 0 | 0 | 0 | 1 | 0 | 1024 | 1366385685
| P |  | Poznámka k položce: Elektrojiskrová zkouška izolace | [15 empty] | P | 2
45 | K | 043203000 | Inženýrská činnost zkoušky a ostatní měření ostatní měření, monitoring bez rozlišení | kus | 1 |  | 0 | CS ÚRS 2017 02 |  |  | základní |  | 0 | 0 | 0 | 0 | 0 | 1024 | K | 2 |  |  |  | ROZPOCET | 0 | 0 | 0 | 0 | 0 | 1 | 0 | 1024 | -638559692
| P |  | Poznámka k položce: Revize zařízení | [15 empty] | P | 2
46 | K | 045203000 | Inženýrská činnost kompletační a koordinační činnost kompletační činnost | kus | 1 |  | 0 | CS ÚRS 2017 02 |  |  | základní |  | 0 | 0 | 0 | 0 | 0 | 1024 | K | 2 |  |  |  | ROZPOCET | 0 | 0 | 0 | 0 | 0 | 1 | 0 | 1024 | -1772037166
| P |  | Poznámka k položce: Technické práce (doklady-přejímka-ostat.) | [15 empty] | P | 2

## SO-05 - přípojka silnoproudu
| List obsahuje: |  | 1) Krycí list soupisu | 2) Rekapitulace |  |  | 3) Soupis prací | Zpět na list: | Rekapitulace stavby
{c3003580-322d-47fc-9229-c6d785ab2f61}
2
| KRYCÍ LIST SOUPISU | [8 empty] | v --- níže se nacházejí doplnkové a pomocné údaje k sestavám --- v | [8 empty] | False
Stavba:
Výstavba poradenského centra UJEP, č.p. 771, ul. Pasteurova - Rekonstrukce
Objekt:
SO-05 - přípojka silnoproudu
| KSO: |  | 801 35 16 |  |  | CC-CZ:
| Místo: |  | Ústí nad Labem |  |  | Datum: | 19. 7. 2018
| Zadavatel: |  |  |  |  | IČ: | 44555601
|  | UJEP Pasteurova 3544/1, 400 96 ÚnL |  |  |  | DIČ: | CZ44555601
| Uchazeč: |  |  |  |  | IČ:
DIČ:
| Projektant: |  |  |  |  | IČ: | 25028588
|  | Correct BC, s.r.o. |  |  |  | DIČ: | CZ25028588
Poznámka:
| Cena bez DPH | [5 empty] | 0
|  |  | Základ daně |  |  | Sazba daně | Výše daně
| DPH | základní | 0 |  |  | 21% | 0
|  | snížená | 0 |  |  | 15% | 0
|  | zákl. přenesená | 0 |  |  | 21% | 0
|  | sníž. přenesená | 0 |  |  | 15% | 0
|  | nulová | 0 |  |  | 0% | 0
| Cena s DPH |  |  | v | CZK |  | 0
REKAPITULACE ČLENĚNÍ SOUPISU PRACÍ
Stavba:
Výstavba poradenského centra UJEP, č.p. 771, ul. Pasteurova - Rekonstrukce
Objekt:
SO-05 - přípojka silnoproudu
Místo: |  |  | Ústí nad Labem |  |  | Datum: | 19. 7. 2018
Zadavatel: |  |  | UJEP Pasteurova 3544/1, 400 96 ÚnL |  |  | Projektant: | Correct BC, s.r.o.
Uchazeč:
Kód dílu - Popis | [6 empty] | Cena celkem [CZK]
Náklady soupisu celkem | [6 empty] | 0 | [12 empty] | -1
| PSV - Práce a dodávky PSV | [5 empty] | 0
| 741 - Elektroinstalace - silnoproud | [5 empty] | 0
| HZS - Hodinové zúčtovací sazby | [5 empty] | 0
| OST - Ostatní | [5 empty] | 0
SOUPIS PRACÍ
Stavba:
Výstavba poradenského centra UJEP, č.p. 771, ul. Pasteurova - Rekonstrukce
Objekt:
SO-05 - přípojka silnoproudu
Místo: |  |  | Ústí nad Labem |  |  | Datum: | 19. 7. 2018
Zadavatel: |  |  | UJEP Pasteurova 3544/1, 400 96 ÚnL |  |  | Projektant: | Correct BC, s.r.o.
Uchazeč:
PČ | Typ | Kód | Popis | MJ | Množství | J.cena [CZK] | Cena celkem [CZK] | Cenová soustava |  | Poznámka | DPH | J. Nh [h] | Nh celkem [h] | J. hmotnost [t] | Hmotnost celkem [t] | J. suť [t] | Suť Celkem [t]
Náklady soupisu celkem | [6 empty] | 0 | [5 empty] | 0 |  | 1.0885 |  | 0 |  | D | -1 | [10 empty] | 0
| D | PSV | Práce a dodávky PSV |  |  |  | 0 | [5 empty] | 0 |  | 1.0885 |  | 0 | 2 | D | 0 |  |  |  | ROZPOCET | [6 empty] | 0
| D | 741 | Elektroinstalace - silnoproud |  |  |  | 0 | [5 empty] | 0 |  | 1.0885 |  | 0 | 2 | D | 1 |  |  |  | ROZPOCET | [6 empty] | 0
1 | K | 460030072 | bourání živičných povrchů 6-10cm | m2 | 5.25 |  | 0 |  |  |  | základní |  | 0 | 0 | 0 | 0 | 0 | 16 | K | 2 |  |  |  | ROZPOCET | 0 | 0 | 0 | 0 | 0 | 1 | 0 | 16 | -1321761786
2 | K | 460030081 | řezání spáry v asfaltu do 10cm | m | 30 |  | 0 |  |  |  | základní |  | 0 | 0 | 0 | 0 | 0 | 16 | K | 2 |  |  |  | ROZPOCET | 0 | 0 | 0 | 0 | 0 | 1 | 0 | 16 | 2012288957
3 | K | 460050704 | výkop jámy do 2m3 pro stožár VO ruční tz.4/ko1.0 | m3 | 1.2 |  | 0 |  |  |  | základní |  | 0 | 0 | 0 | 0 | 0 | 16 | K | 2 |  |  |  | ROZPOCET | 0 | 0 | 0 | 0 | 0 | 1 | 0 | 16 | -1347873407
4 | K | 460080102 | bourání betonu tl.5cm | m2 | 5.25 |  | 0 |  |  |  | základní |  | 0 | 0 | 0 | 0 | 0 | 16 | K | 2 |  |  |  | ROZPOCET | 0 | 0 | 0 | 0 | 0 | 1 | 0 | 16 | 1293774114
5 | K | 460100003 | pouzdrový základ VO mimo trasu kabelu pr.0,3/1,5m | ks | 3 |  | 0 |  |  |  | základní |  | 0 | 0 | 0 | 0 | 0 | 16 | K | 2 |  |  |  | ROZPOCET | 0 | 0 | 0 | 0 | 0 | 1 | 0 | 16 | 2109195939
6 | K | 460200174 | výkop kabel.rýhy šířka 35/hloubka 90cm tz.4/ko1.2 | m | 15 |  | 0 |  |  |  | základní |  | 0 | 0 | 0 | 0 | 0 | 16 | K | 2 |  |  |  | ROZPOCET | 0 | 0 | 0 | 0 | 0 | 1 | 0 | 16 | 251753722
7 | K | 460200304 | výkop kabel.rýhy šířka 50/hloubka 120cm tz.4/ko1.2 | m | 170 |  | 0 |  |  |  | základní |  | 0 | 0 | 0 | 0 | 0 | 16 | K | 2 |  |  |  | ROZPOCET | 0 | 0 | 0 | 0 | 0 | 1 | 0 | 16 | -423182502
8 | K | 460600001 | odvoz zeminy do 10km vč.poplatku za skládku | m3 | 22.93 |  | 0 |  |  |  | základní |  | 0 | 0 | 0 | 0 | 0 | 16 | K | 2 |  |  |  | ROZPOCET | 0 | 0 | 0 | 0 | 0 | 1 | 0 | 16 | -711544165
| VV |  | 1,2+17+4,73 |  | 22.93 | [13 empty] | VV | 2 | 2 | True | 1 | ROZPOCET
9 | K | 460560304 | Zásyp kabelových rýh ručně s uložením výkopku ve vrstvách včetně zhutnění a urovnání povrchu šířky 50 cm hloubky 120 cm, v hornině třídy 4 | m | 170 |  | 0 | CS ÚRS 2017 02 |  |  | základní |  | 0 | 0 | 0 | 0 | 0 | 16 | K | 2 |  |  |  | ROZPOCET | 0 | 0 | 0 | 0 | 0 | 1 | 0 | 16 | -1472089414
10 | M | 46114 | písek kopaný 0-2mm | m3 | 17 |  | 0 |  |  |  | základní |  | 0 | 0 | 0 | 0 | 0 | 32 | M | 2 |  |  |  | ROZPOCET | 0 | 0 | 0 | 0 | 0 | 1 | 0 | 16 | 663962376
11 | K | 460620014 | Úprava terénu provizorní úprava terénu včetně odkopání drobných nerovností a zásypu prohlubní se zhutněním, v hornině třídy 4 | m2 | 85 |  | 0 | CS ÚRS 2017 02 |  |  | základní |  | 0 | 0 | 0 | 0 | 0 | 16 | K | 2 |  |  |  | ROZPOCET | 0 | 0 | 0 | 0 | 0 | 1 | 0 | 16 | 831978878
12 | K | 460650015 | podklad nebo zához štěrkopískem | m3 | 2.89 |  | 0 |  |  |  | základní |  | 0 | 0 | 0 | 0 | 0 | 16 | K | 2 |  |  |  | ROZPOCET | 0 | 0 | 0 | 0 | 0 | 1 | 0 | 16 | -852765374
13 | M | 46112 | štěrkopísek 0-16mm | m3 | 2.89 |  | 0 |  |  |  | základní |  | 0 | 0 | 0 | 0 | 0 | 32 | M | 2 |  |  |  | ROZPOCET | 0 | 0 | 0 | 0 | 0 | 1 | 0 | 16 | -160085369
14 | M | 46114 | písek kopaný 0-2mm | m3 | 1.05 |  | 0 |  |  |  | základní |  | 0 | 0 | 0 | 0 | 0 | 32 | M | 2 |  |  |  | ROZPOCET | 0 | 0 | 0 | 0 | 0 | 1 | 0 | 16 | -1821548883
15 | K | 460650021 | betonová vozovka vrstva 5cm vč.materiálu | m2 | 5.25 |  | 0 |  |  |  | základní |  | 0 | 0 | 0 | 0 | 0 | 16 | K | 2 |  |  |  | ROZPOCET | 0 | 0 | 0 | 0 | 0 | 1 | 0 | 16 | -1607480651
16 | M | 46134 | beton B13,5 | m3 | 1.02 |  | 0 |  |  |  | základní |  | 0 | 0 | 0 | 0 | 0 | 32 | M | 2 |  |  |  | ROZPOCET | 0 | 0 | 0 | 0 | 0 | 1 | 0 | 16 | 1176827404
17 | K | 210010123 | trubka plast volně uložená do pr.50mm | m | 240 |  | 0 |  |  |  | základní |  | 0 | 0 | 0 | 0 | 0 | 16 | K | 2 |  |  |  | ROZPOCET | 0 | 0 | 0 | 0 | 0 | 1 | 0 | 16 | 584112165
18 | M | 321500 | roura korugovaná FLEX pr.40/32mm | m | 240 |  | 0 |  |  |  | základní |  | 0 | 0 | 0 | 0 | 0 | 32 | M | 2 |  |  |  | ROZPOCET | 0 | 0 | 0 | 0 | 0 | 1 | 0 | 16 | 771396830
19 | K | 210010125 | trubka plast volně uložená do pr.110mm | m | 240 |  | 0 |  |  |  | základní |  | 0 | 0 | 0 | 0 | 0 | 16 | K | 2 |  |  |  | ROZPOCET | 0 | 0 | 0 | 0 | 0 | 1 | 0 | 16 | 1776309389
20 | M | 321505 | roura HDPE pr.110/94mm | m | 240 |  | 0 |  |  |  | základní |  | 0 | 0 | 0 | 0 | 0 | 32 | M | 2 |  |  |  | ROZPOCET | 0 | 0 | 0 | 0 | 0 | 1 | 0 | 16 | 743729528
21 | K | 210191511 | kabelová skříň plast SPP0-SPP9 /osazení bez ukonč. | ks | 1 |  | 0 |  |  |  | základní |  | 0 | 0 | 0 | 0 | 0 | 16 | K | 2 |  |  |  | ROZPOCET | 0 | 0 | 0 | 0 | 0 | 1 | 0 | 16 | -712613235
22 | M | 720151 | skříň PPS 3x160A (SS100/NVE1P) příp +Vtřmeny+Psvor | ks | 1 |  | 0 |  |  |  | základní |  | 0 | 0 | 0 | 0 | 0 | 32 | M | 2 |  |  |  | ROZPOCET | 0 | 0 | 0 | 0 | 0 | 1 | 0 | 16 | -1527012655
23 | K | 210901087 | Montáž kabelů hliníkových bez ukončení do 1 kV uložených pevně AMCMK, AYKY, NAYY-J-RE (-O-SM), TFSP, 1 kV, počtu a průřezu žil 3 x 150 mm2 | m | 180 |  | 0 | CS ÚRS 2017 02 |  |  | základní |  | 0 | 0 | 0 | 0 | 0 | 16 | K | 2 |  |  |  | ROZPOCET | 0 | 0 | 0 | 0 | 0 | 1 | 0 | 16 | 426100131
24 | M | 152216 | kabel 1kV AYKY 3x120+70 | m | 180 |  | 0 |  |  |  | základní |  | 0 | 0 | 0 | 0 | 0 | 32 | M | 2 |  |  |  | ROZPOCET | 0 | 0 | 0 | 0 | 0 | 1 | 0 | 16 | -1218813524
25 | K | 460420485 | kabel.lože písek 2x10-15cm plastdesky50/20 na20cm | m | 15 |  | 0 |  |  |  | základní |  | 0 | 0 | 0 | 0 | 0 | 16 | K | 2 |  |  |  | ROZPOCET | 0 | 0 | 0 | 0 | 0 | 1 | 0 | 16 | 1451264824
26 | M | 46362 | krycí deska plastová 50/20/1,2cm | ks | 30 |  | 0 |  |  |  | základní |  | 0 | 0 | 0 | 0 | 0 | 32 | M | 2 |  |  |  | ROZPOCET | 0 | 0 | 0 | 0 | 0 | 1 | 0 | 16 | -800996215
27 | K | 460420488 | kabel.lože písek 2x10-15cm plastdesky50/30 na30cm | m | 170 |  | 0 |  |  |  | základní |  | 0 | 0 | 0 | 0 | 0 | 16 | K | 2 |  |  |  | ROZPOCET | 0 | 0 | 0 | 0 | 0 | 1 | 0 | 16 | -1594461999
28 | M | 46363 | krycí deska plastová 50/30/1,2cm | ks | 340 |  | 0 |  |  |  | základní |  | 0 | 0 | 0 | 0 | 0 | 32 | M | 2 |  |  |  | ROZPOCET | 0 | 0 | 0 | 0 | 0 | 1 | 0 | 16 | -792294490
29 | K | 460490012 | Krytí kabelů, spojek, koncovek a odbočnic kabelů výstražnou fólií z PVC včetně vyrovnání povrchu rýhy, rozvinutí a uložení fólie do rýhy, fólie šířky do 25cm | m | 370 |  | 0 | CS ÚRS 2017 02 |  |  | základní |  | 0 | 7e-05 | 0.0259 | 0 | 0 | 16 | K | 2 |  |  |  | ROZPOCET | 0 | 0 | 0 | 0 | 0 | 1 | 0 | 16 | 1820947575
| VV |  | 340+30 |  | 370 | [13 empty] | VV | 2 | 2 | True | 1 | ROZPOCET
30 | M | 46383 | výstražná fólie šířka 0,34m | m | 370 |  | 0 |  |  |  | základní |  | 0 | 0 | 0 | 0 | 0 | 32 | M | 2 |  |  |  | ROZPOCET | 0 | 0 | 0 | 0 | 0 | 1 | 0 | 16 | 942292226
| VV |  | 340+30 |  | 370 | [13 empty] | VV | 2 | 2 | True | 1 | ROZPOCET
31 | K | 460650042 | Vozovky a chodníky zřízení podkladní vrstvy včetně rozprostření a úpravy podkladu ze štěrkopísku, včetně zhutnění, tloušťky přes 5 do 10 cm | m2 | 5.25 |  | 0 | CS ÚRS 2017 02 |  |  | základní |  | 0 | 0.2024 | 1.0626 | 0 | 0 | 16 | K | 2 |  |  |  | ROZPOCET | 0 | 0 | 0 | 0 | 0 | 1 | 0 | 16 | -1723956466
| D | HZS | Hodinové zúčtovací sazby |  |  |  | 0 | [5 empty] | 0 |  | 0 |  | 0 | 4 | D | 0 |  |  |  | ROZPOCET | [6 empty] | 0
32 | K | HZS2221 | Hodinové zúčtovací sazby profesí PSV provádění stavebních instalací elektrikář | hod | 4 |  | 0 | CS ÚRS 2017 02 |  |  | základní |  | 0 | 0 | 0 | 0 | 0 | 512 | K | 1 |  |  |  | ROZPOCET | 0 | 0 | 0 | 0 | 0 | 1 | 0 | 512 | -2012000150
| P |  | Poznámka k položce: Nepředvídatelné práce spojené s rekonstrukcí objektu - bude účtováno dle skutečně provedených prací odsouhlasených TDI a zápisem v SD | [15 empty] | P | 1
33 | K | HZS2491 | Hodinové zúčtovací sazby profesí PSV zednické výpomoci a pomocné práce PSV dělník zednických výpomocí | hod | 8 |  | 0 | CS ÚRS 2017 02 |  |  | základní |  | 0 | 0 | 0 | 0 | 0 | 512 | K | 1 |  |  |  | ROZPOCET | 0 | 0 | 0 | 0 | 0 | 1 | 0 | 512 | -1894980571
| P |  | Poznámka k položce: Nepředvídatelné práce spojené s rekonstrukcí objektu - bude účtováno dle skutečně provedených prací odsouhlasených TDI a zápisem v SD | [15 empty] | P | 1
| VV |  | "Zednické přípomoce"8 |  | 8 | [13 empty] | VV | 1 | 2 | True | 1 | ROZPOCET
34 | K | HZS2492 | Hodinové zúčtovací sazby profesí PSV zednické výpomoci a pomocné práce PSV pomocný dělník PSV | hod | 2 |  | 0 | CS ÚRS 2017 02 |  |  | základní |  | 0 | 0 | 0 | 0 | 0 | 512 | K | 1 |  |  |  | ROZPOCET | 0 | 0 | 0 | 0 | 0 | 1 | 0 | 512 | 269714
| P |  | Poznámka k položce: Nepředvídatelné práce spojené s rekonstrukcí objektu - bude účtováno dle skutečně provedených prací odsouhlasených TDI a zápisem v SD | [15 empty] | P | 1
| D | OST | Ostatní |  |  |  | 0 | [5 empty] | 0 |  | 0 |  | 0 | 4 | D | 0 |  |  |  | ROZPOCET | [6 empty] | 0
35 | K | 900001.1 | Dokumentace skutečného provedení | ks | 1 |  | 0 |  |  |  | základní |  | 0 | 0 | 0 | 0 | 0 | 262144 | K | 1 |  |  |  | ROZPOCET | 0 | 0 | 0 | 0 | 0 | 1 | 0 | 262144 | 1739632474
36 | K | 900001.3 | doprava dodávek | % |  |  | 0 |  |  |  | základní |  | 0 | 0 | 0 | 0 | 0 | 262144 | K | 1 |  |  |  | ROZPOCET | 0 | 0 | 0 | 0 | 0 | 1 | 0 | 262144 | 1981942359
| P |  | Poznámka k položce: Z celkové částky bez ostatních nákladů a HZS | [15 empty] | P | 1
37 | K | 900001.4 | materiál podružný | % |  |  | 0 |  |  |  | základní |  | 0 | 0 | 0 | 0 | 0 | 262144 | K | 1 |  |  |  | ROZPOCET | 0 | 0 | 0 | 0 | 0 | 1 | 0 | 262144 | 1291945543
| P |  | Poznámka k položce: Z celkové částky bez ostatních nákladů a HZS | [15 empty] | P | 1
38 | K | 900001.5 | PPV pro elektromontáže | % |  |  | 0 |  |  |  | základní |  | 0 | 0 | 0 | 0 | 0 | 262144 | K | 1 |  |  |  | ROZPOCET | 0 | 0 | 0 | 0 | 0 | 1 | 0 | 262144 | -674970522
| P |  | Poznámka k položce: Z celkové částky bez ostatních nákladů a HZS PPV - Pomocné práce a výroba | [15 empty] | P | 1

## SO-06 - přípojka slaboproudu
| List obsahuje: |  | 1) Krycí list soupisu | 2) Rekapitulace |  |  | 3) Soupis prací | Zpět na list: | Rekapitulace stavby
{83cfb584-27c2-452f-86e3-460e5e1d543d}
2
| KRYCÍ LIST SOUPISU | [8 empty] | v --- níže se nacházejí doplnkové a pomocné údaje k sestavám --- v | [8 empty] | False
Stavba:
Výstavba poradenského centra UJEP, č.p. 771, ul. Pasteurova - Rekonstrukce
Objekt:
SO-06 - přípojka slaboproudu
| KSO: |  | 801 35 16 |  |  | CC-CZ:
| Místo: |  | Ústí nad Labem |  |  | Datum: | 19. 7. 2018
| Zadavatel: |  |  |  |  | IČ: | 44555601
|  | UJEP Pasteurova 3544/1, 400 96 ÚnL |  |  |  | DIČ: | CZ44555601
| Uchazeč: |  |  |  |  | IČ:
DIČ:
| Projektant: |  |  |  |  | IČ: | 25028588
|  | Correct BC, s.r.o. |  |  |  | DIČ: | CZ25028588
Poznámka:
bude vedeneo ve stejném výkopu jako přípojka Silnoproud -> zemní a ostatní práce součástí SO-05 Veškeré položky obsahují dodávku a montáž popsaných materiálů včetně poddružného materiálu a prořezů
| Cena bez DPH | [5 empty] | 0
|  |  | Základ daně |  |  | Sazba daně | Výše daně
| DPH | základní | 0 |  |  | 21% | 0
|  | snížená | 0 |  |  | 15% | 0
|  | zákl. přenesená | 0 |  |  | 21% | 0
|  | sníž. přenesená | 0 |  |  | 15% | 0
|  | nulová | 0 |  |  | 0% | 0
| Cena s DPH |  |  | v | CZK |  | 0
REKAPITULACE ČLENĚNÍ SOUPISU PRACÍ
Stavba:
Výstavba poradenského centra UJEP, č.p. 771, ul. Pasteurova - Rekonstrukce
Objekt:
SO-06 - přípojka slaboproudu
Místo: |  |  | Ústí nad Labem |  |  | Datum: | 19. 7. 2018
Zadavatel: |  |  | UJEP Pasteurova 3544/1, 400 96 ÚnL |  |  | Projektant: | Correct BC, s.r.o.
Uchazeč:
Kód dílu - Popis | [6 empty] | Cena celkem [CZK]
Náklady soupisu celkem | [6 empty] | 0 | [12 empty] | -1
| PSV - Práce a dodávky PSV | [5 empty] | 0
| 742 - Elektroinstalace - slaboproud | [5 empty] | 0
| D1 - DATOVÉ ROZVODY | [5 empty] | 0
| D4 - KABELOVÉ TRASY | [5 empty] | 0
| HZS - Hodinové zúčtovací sazby | [5 empty] | 0
| OST - Ostatní | [5 empty] | 0
SOUPIS PRACÍ
Stavba:
Výstavba poradenského centra UJEP, č.p. 771, ul. Pasteurova - Rekonstrukce
Objekt:
SO-06 - přípojka slaboproudu
Místo: |  |  | Ústí nad Labem |  |  | Datum: | 19. 7. 2018
Zadavatel: |  |  | UJEP Pasteurova 3544/1, 400 96 ÚnL |  |  | Projektant: | Correct BC, s.r.o.
Uchazeč:
PČ | Typ | Kód | Popis | MJ | Množství | J.cena [CZK] | Cena celkem [CZK] | Cenová soustava |  | Poznámka | DPH | J. Nh [h] | Nh celkem [h] | J. hmotnost [t] | Hmotnost celkem [t] | J. suť [t] | Suť Celkem [t]
Náklady soupisu celkem | [6 empty] | 0 | [5 empty] | 0 |  | 0 |  | 0 |  | D | -1 | [10 empty] | 0
| D | PSV | Práce a dodávky PSV |  |  |  | 0 | [5 empty] | 0 |  | 0 |  | 0 | 1 | D | 0 |  |  |  | ROZPOCET | [6 empty] | 0
| D | 742 | Elektroinstalace - slaboproud |  |  |  | 0 | [5 empty] | 0 |  | 0 |  | 0 | 1 | D | 1 |  |  |  | ROZPOCET | [6 empty] | 0
| D | D1 | DATOVÉ ROZVODY |  |  |  | 0 | [5 empty] | 0 |  | 0 |  | 0 | 1 | D | 2 |  |  |  | ROZPOCET | [6 empty] | 0
1 | K | Pol13 | Optický kabel OK9/125 6vláken,SM-G.625D LSOH-gel. | m | 280 |  | 0 |  |  |  | základní |  | 0 | 0 | 0 | 0 | 0 | 16 | K | 3 |  |  |  | ROZPOCET | 0 | 0 | 0 | 0 | 0 | 1 | 0 | 16 | 761768962
| D | D4 | KABELOVÉ TRASY |  |  |  | 0 | [5 empty] | 0 |  | 0 |  | 0 | 1 | D | 2 |  |  |  | ROZPOCET | [6 empty] | 0
2 | K | Pol80 | Trubka venkovní PEHD 40 pro optický kabel - výkop vč.zapískování je v projektu elektro | m | 240 |  | 0 |  |  |  | základní |  | 0 | 0 | 0 | 0 | 0 | 16 | K | 3 |  |  |  | ROZPOCET | 0 | 0 | 0 | 0 | 0 | 1 | 0 | 16 | -1480676994
3 | K | Pol81 | mikrotrubička MT10/5.5 | m | 480 |  | 0 |  |  |  | základní |  | 0 | 0 | 0 | 0 | 0 | 16 | K | 3 |  |  |  | ROZPOCET | 0 | 0 | 0 | 0 | 0 | 1 | 0 | 16 | 1218895889
| D | HZS | Hodinové zúčtovací sazby |  |  |  | 0 | [5 empty] | 0 |  | 0 |  | 0 | 4 | D | 0 |  |  |  | ROZPOCET | [6 empty] | 0
4 | K | HZS2221 | Hodinové zúčtovací sazby profesí PSV provádění stavebních instalací elektrikář | hod | 4 |  | 0 | CS ÚRS 2017 02 |  |  | základní |  | 0 | 0 | 0 | 0 | 0 | 512 | K | 1 |  |  |  | ROZPOCET | 0 | 0 | 0 | 0 | 0 | 1 | 0 | 512 | -1087929378
| P |  | Poznámka k položce: Nepředvídatelné práce spojené s rekonstrukcí objektu - bude účtováno dle skutečně provedených prací odsouhlasených TDI a zápisem v SD | [15 empty] | P | 1
5 | K | HZS2491 | Hodinové zúčtovací sazby profesí PSV zednické výpomoci a pomocné práce PSV dělník zednických výpomocí | hod | 8 |  | 0 | CS ÚRS 2017 02 |  |  | základní |  | 0 | 0 | 0 | 0 | 0 | 512 | K | 1 |  |  |  | ROZPOCET | 0 | 0 | 0 | 0 | 0 | 1 | 0 | 512 | -1722485641
| P |  | Poznámka k položce: Nepředvídatelné práce spojené s rekonstrukcí objektu - bude účtováno dle skutečně provedených prací odsouhlasených TDI a zápisem v SD | [15 empty] | P | 1
| VV |  | "Zednické přípomoce"8 |  | 8 | [13 empty] | VV | 1 | 2 | True | 1 | ROZPOCET
6 | K | HZS2492 | Hodinové zúčtovací sazby profesí PSV zednické výpomoci a pomocné práce PSV pomocný dělník PSV | hod | 2 |  | 0 | CS ÚRS 2017 02 |  |  | základní |  | 0 | 0 | 0 | 0 | 0 | 512 | K | 1 |  |  |  | ROZPOCET | 0 | 0 | 0 | 0 | 0 | 1 | 0 | 512 | -1784400930
| P |  | Poznámka k položce: Nepředvídatelné práce spojené s rekonstrukcí objektu - bude účtováno dle skutečně provedených prací odsouhlasených TDI a zápisem v SD | [15 empty] | P | 1
| D | OST | Ostatní |  |  |  | 0 | [5 empty] | 0 |  | 0 |  | 0 | 4 | D | 0 |  |  |  | ROZPOCET | [6 empty] | 0
7 | K | 900001.1 | Dokumentace skutečného provedení | ks | 1 |  | 0 |  |  |  | základní |  | 0 | 0 | 0 | 0 | 0 | 262144 | K | 1 |  |  |  | ROZPOCET | 0 | 0 | 0 | 0 | 0 | 1 | 0 | 262144 | 453147832
8 | K | 900001.3 | doprava dodávek | % |  |  | 0 |  |  |  | základní |  | 0 | 0 | 0 | 0 | 0 | 262144 | K | 1 |  |  |  | ROZPOCET | 0 | 0 | 0 | 0 | 0 | 1 | 0 | 262144 | 109868146
| P |  | Poznámka k položce: Z celkové částky bez ostatních nákladů a HZS | [15 empty] | P | 1
9 | K | 900001.4 | materiál podružný | % |  |  | 0 |  |  |  | základní |  | 0 | 0 | 0 | 0 | 0 | 262144 | K | 1 |  |  |  | ROZPOCET | 0 | 0 | 0 | 0 | 0 | 1 | 0 | 262144 | 1570758997
| P |  | Poznámka k položce: Z celkové částky bez ostatních nákladů a HZS | [15 empty] | P | 1
10 | K | 900001.5 | PPV pro elektromontáže | % |  |  | 0 |  |  |  | základní |  | 0 | 0 | 0 | 0 | 0 | 262144 | K | 1 |  |  |  | ROZPOCET | 0 | 0 | 0 | 0 | 0 | 1 | 0 | 262144 | -1550730580
| P |  | Poznámka k položce: Z celkové částky bez ostatních nákladů a HZS PPV - Pomocné práce a výroba | [15 empty] | P | 1

## DEM-001 - Likvidace stáva...
| List obsahuje: |  | 1) Krycí list soupisu | 2) Rekapitulace |  |  | 3) Soupis prací | Zpět na list: | Rekapitulace stavby
{46c62b35-a231-4f67-a494-407cabfe624f}
2
| KRYCÍ LIST SOUPISU | [8 empty] | v --- níže se nacházejí doplnkové a pomocné údaje k sestavám --- v | [8 empty] | False
Stavba:
Výstavba poradenského centra UJEP, č.p. 771, ul. Pasteurova - Rekonstrukce
Objekt:
SO-07 - zpevněné plochy
Soupis:
DEM-001 - Likvidace stávajících zpevněných ploch
| KSO: |  | 801 35 16 |  |  | CC-CZ:
| Místo: |  | Ústí nad Labem |  |  | Datum: | 19. 7. 2018
| Zadavatel: |  |  |  |  | IČ: | 44555601
|  | UJEP Pasteurova 3544/1, 400 96 ÚnL |  |  |  | DIČ: | CZ44555601
| Uchazeč: |  |  |  |  | IČ:
DIČ:
| Projektant: |  |  |  |  | IČ: | 25028588
|  | Correct BC, s.r.o. |  |  |  | DIČ: | CZ25028588
Poznámka:
| Cena bez DPH | [5 empty] | 0
|  |  | Základ daně |  |  | Sazba daně | Výše daně
| DPH | základní | 0 |  |  | 21% | 0
|  | snížená | 0 |  |  | 15% | 0
|  | zákl. přenesená | 0 |  |  | 21% | 0
|  | sníž. přenesená | 0 |  |  | 15% | 0
|  | nulová | 0 |  |  | 0% | 0
| Cena s DPH |  |  | v | CZK |  | 0
REKAPITULACE ČLENĚNÍ SOUPISU PRACÍ
Stavba:
Výstavba poradenského centra UJEP, č.p. 771, ul. Pasteurova - Rekonstrukce
Objekt:
SO-07 - zpevněné plochy
Soupis:
DEM-001 - Likvidace stávajících zpevněných ploch
Místo: |  |  | Ústí nad Labem |  |  | Datum: | 19. 7. 2018
Zadavatel: |  |  | UJEP Pasteurova 3544/1, 400 96 ÚnL |  |  | Projektant: | Correct BC, s.r.o.
Uchazeč:
Kód dílu - Popis | [6 empty] | Cena celkem [CZK]
Náklady soupisu celkem | [6 empty] | 0 | [12 empty] | -1
| HSV - Práce a dodávky HSV | [5 empty] | 0
| 1 - Zemní práce | [5 empty] | 0
| 4 - Vodorovné konstrukce | [5 empty] | 0
| 9 - Ostatní konstrukce a práce, bourání | [5 empty] | 0
| 997 - Přesun sutě | [5 empty] | 0
| HZS - Hodinové zúčtovací sazby | [5 empty] | 0
SOUPIS PRACÍ
Stavba:
Výstavba poradenského centra UJEP, č.p. 771, ul. Pasteurova - Rekonstrukce
Objekt:
SO-07 - zpevněné plochy
Soupis:
DEM-001 - Likvidace stávajících zpevněných ploch
Místo: |  |  | Ústí nad Labem |  |  | Datum: | 19. 7. 2018
Zadavatel: |  |  | UJEP Pasteurova 3544/1, 400 96 ÚnL |  |  | Projektant: | Correct BC, s.r.o.
Uchazeč:
PČ | Typ | Kód | Popis | MJ | Množství | J.cena [CZK] | Cena celkem [CZK] | Cenová soustava |  | Poznámka | DPH | J. Nh [h] | Nh celkem [h] | J. hmotnost [t] | Hmotnost celkem [t] | J. suť [t] | Suť Celkem [t]
Náklady soupisu celkem | [6 empty] | 0 | [5 empty] | 0 |  | 0.93447 |  | 486.1615 |  | D | -1 | [10 empty] | 0
| D | HSV | Práce a dodávky HSV |  |  |  | 0 | [5 empty] | 0 |  | 0.93447 |  | 486.1615 | 1 | D | 0 |  |  |  | ROZPOCET | [6 empty] | 0
| D | 1 | Zemní práce |  |  |  | 0 | [5 empty] | 0 |  | 0.09195 |  | 241.045 | 1 | D | 1 |  |  |  | ROZPOCET | [6 empty] | 0
1 | K | 111201101 | Odstranění křovin a stromů s odstraněním kořenů průměru kmene do 100 mm do sklonu terénu 1 : 5, při celkové ploše do 1 000 m2 | m2 | 500 |  | 0 | CS ÚRS 2017 02 |  |  | základní |  | 0 | 0 | 0 | 0 | 0 | 4 | K | 2 |  |  |  | ROZPOCET | 0 | 0 | 0 | 0 | 0 | 1 | 0 | 4 | -2123731667
2 | K | 111201401 | Spálení odstraněných křovin a stromů na hromadách průměru kmene do 100 mm pro jakoukoliv plochu | m2 | 500 |  | 0 | CS ÚRS 2017 02 |  |  | základní |  | 0 | 0.00018 | 0.09 | 0 | 0 | 4 | K | 2 |  |  |  | ROZPOCET | 0 | 0 | 0 | 0 | 0 | 1 | 0 | 4 | 76917372
3 | K | 111211131 | Pálení větví stromů se snášením na hromady listnatých v rovině nebo ve svahu do 1:3, průměru kmene do 30 cm | kus | 10 |  | 0 | CS ÚRS 2017 02 |  |  | základní |  | 0 | 0.00018 | 0.0018 | 0 | 0 | 4 | K | 2 |  |  |  | ROZPOCET | 0 | 0 | 0 | 0 | 0 | 1 | 0 | 4 | -1604747569
4 | K | 112101102 | Kácení stromů s odřezáním kmene a s odvětvením listnatých, průměru kmene přes 300 do 500 mm | kus | 3 |  | 0 | CS ÚRS 2017 02 |  |  | základní |  | 0 | 0 | 0 | 0 | 0 | 4 | K | 2 |  |  |  | ROZPOCET | 0 | 0 | 0 | 0 | 0 | 1 | 0 | 4 | -890187176
5 | K | 112201102 | Odstranění pařezů s jejich vykopáním, vytrháním nebo odstřelením, s přesekáním kořenů průměru přes 300 do 500 mm | kus | 3 |  | 0 | CS ÚRS 2017 02 |  |  | základní |  | 0 | 5e-05 | 0.00015 | 0 | 0 | 4 | K | 2 |  |  |  | ROZPOCET | 0 | 0 | 0 | 0 | 0 | 1 | 0 | 4 | 1549151362
6 | K | 113151111 | Rozebírání zpevněných ploch s přemístěním na skládku na vzdálenost do 20 m nebo s naložením na dopravní prostředek ze silničních panelů | m2 | 679 |  | 0 | CS ÚRS 2017 02 |  |  | základní |  | 0 | 0 | 0 | 0.355 | 241.045 | 4 | K | 2 |  |  |  | ROZPOCET | 0 | 0 | 0 | 0 | 0 | 1 | 0 | 4 | 1109388877
| VV |  | "Viz. - SO 07 D.2.-01"679 |  | 679 | [13 empty] | VV | 2 | 2 | True | 1 | ROZPOCET
7 | K | 174101101 | Zásyp sypaninou z jakékoliv horniny s uložením výkopku ve vrstvách se zhutněním jam, šachet, rýh nebo kolem objektů v těchto vykopávkách | m3 | 6 |  | 0 | CS ÚRS 2017 02 |  |  | základní |  | 0 | 0 | 0 | 0 | 0 | 4 | K | 2 |  |  |  | ROZPOCET | 0 | 0 | 0 | 0 | 0 | 1 | 0 | 4 | -10811496
| VV |  | "zásyp šachty"6 |  | 6 | [13 empty] | VV | 2 | 2 | True | 1 | ROZPOCET
| D | 4 | Vodorovné konstrukce |  |  |  | 0 | [5 empty] | 0 |  | 0.84252 |  | 0 | 1 | D | 1 |  |  |  | ROZPOCET | [6 empty] | 0
8 | K | 411121121 | Montáž prefabrikovaných železobetonových stropů se zalitím spár, včetně podpěrné konstrukce, na cementovou maltu ze stropních panelů šířky do 1200 mm a délky do 3800 mm | kus | 6 |  | 0 | CS ÚRS 2017 02 |  |  | základní |  | 0 | 0.08642 | 0.51852 | 0 | 0 | 4 | K | 2 |  |  |  | ROZPOCET | 0 | 0 | 0 | 0 | 0 | 1 | 0 | 4 | 1900588100
9 | M | 593412150 | deska stropní plná PZD 119x29x6,5 cm | kus | 6 |  | 0 | CS ÚRS 2017 02 |  |  | základní |  | 0 | 0.054 | 0.324 | 0 | 0 | 8 | M | 2 |  |  |  | ROZPOCET | 0 | 0 | 0 | 0 | 0 | 1 | 0 | 4 | -1489874837
| D | 9 | Ostatní konstrukce a práce, bourání |  |  |  | 0 | [5 empty] | 0 |  | 0 |  | 245.1165 | 1 | D | 1 |  |  |  | ROZPOCET | [6 empty] | 0
10 | K | 960-R01 | Zabezpečení topného kanálu před poškozením | kus | 1 |  | 0 |  |  |  | základní |  | 0 | 0 | 0 | 0 | 0 | 4 | K | 2 |  |  |  | ROZPOCET | 0 | 0 | 0 | 0 | 0 | 1 | 0 | 4 | 1540034097
11 | K | 961044111 | Bourání základů z betonu prostého | m3 | 45 |  | 0 | CS ÚRS 2017 02 |  |  | základní |  | 0 | 0 | 0 | 2 | 90 | 4 | K | 2 |  |  |  | ROZPOCET | 0 | 0 | 0 | 0 | 0 | 1 | 0 | 4 | 1409459250
| P |  | Poznámka k položce: R | [15 empty] | P | 2
| VV |  | "Zboženiště"0,9*44 |  | 39.6 | [13 empty] | VV | 2 | 2 | True | 0 | ROZPOCET
| VV |  | "Plotová podezvívka"10*(0,4*0,9) |  | 3.6 | [13 empty] | VV | 2 | 2 | True | 0 | ROZPOCET
| VV |  | "Stávající plochy"45 |  | 45 | [13 empty] | VV | 2 | 2 | True | 1 | ROZPOCET
12 | K | 961055111 | Bourání základů z betonu železového | m3 | 45 |  | 0 | CS ÚRS 2017 02 |  |  | základní |  | 0 | 0 | 0 | 2.4 | 108 | 4 | K | 2 |  |  |  | ROZPOCET | 0 | 0 | 0 | 0 | 0 | 1 | 0 | 4 | -282715049
| P |  | Poznámka k položce: R | [15 empty] | P | 2
| VV |  | "Stávající plochy"45 |  | 45 | [13 empty] | VV | 2 | 2 | True | 1 | ROZPOCET
13 | K | 962042321 | Bourání zdiva z betonu prostého nadzákladového objemu přes 1 m3 | m3 | 20.264 |  | 0 | CS ÚRS 2017 02 |  |  | základní |  | 0 | 0 | 0 | 2.2 | 44.5808 | 4 | K | 2 |  |  |  | ROZPOCET | 0 | 0 | 0 | 0 | 0 | 1 | 0 | 4 | -2086919245
| VV |  | "Bet. plochy"0,5*12,2646 |  | 6.132 | [13 empty] | VV | 2 | 2 | True | 0 | ROZPOCET
| VV |  | ostatní | [15 empty] | VV | 2 | 1 | True | 0 | ROZPOCET
| VV |  | "Vstup"2,5 |  | 2.5 | [13 empty] | VV | 2 | 2 | True | 0 | ROZPOCET
| VV |  | "beton okolo objektu"0,5*16,0633 |  | 8.032 | [13 empty] | VV | 2 | 2 | True | 0 | ROZPOCET
| VV |  | "Plotová podezvívka"10*(0,4*0,9) |  | 3.6 | [13 empty] | VV | 2 | 2 | True | 0 | ROZPOCET
| VV |  | Součet |  | 20.264 | [13 empty] | VV | 2 | 4 | True | 1 | ROZPOCET
14 | K | 966003819 | Rozebrání dřevěného oplocení se sloupky osové vzdálenosti do 4,00 m, výšky do 2,50 m, osazených do hloubky 1,00 m s příčníky a ocelovými sloupky z tyčoviny půlené | m | 14 |  | 0 | CS ÚRS 2017 02 |  |  | základní |  | 0 | 0 | 0 | 0.065 | 0.91 | 4 | K | 2 |  |  |  | ROZPOCET | 0 | 0 | 0 | 0 | 0 | 1 | 0 | 4 | -1417172299
| VV |  | "3 plotové pole"3*3,5 |  | 10.5 | [13 empty] | VV | 2 | 2 | True | 0 | ROZPOCET
| VV |  | "plotové pole u budoucího plyn. kiosku"3,5 |  | 3.5 | [13 empty] | VV | 2 | 2 | True | 0 | ROZPOCET
| VV |  | Součet |  | 14 | [13 empty] | VV | 2 | 4 | True | 1 | ROZPOCET
15 | K | 966071711 | Bourání plotových sloupků a vzpěr ocelových trubkových nebo profilovaných výšky do 2,50 m zabetonovaných | kus | 23 |  | 0 | CS ÚRS 2017 02 |  |  | základní |  | 0 | 0 | 0 | 0.0657 | 1.5111 | 4 | K | 2 |  |  |  | ROZPOCET | 0 | 0 | 0 | 0 | 0 | 1 | 0 | 4 | 988216577
16 | K | 966071822 | Rozebrání oplocení z pletiva drátěného se čtvercovými oky, výšky přes 1,6 do 2,0 m | m | 46.2 |  | 0 | CS ÚRS 2017 02 |  |  | základní |  | 0 | 0 | 0 | 0.00248 | 0.11458 | 4 | K | 2 |  |  |  | ROZPOCET | 0 | 0 | 0 | 0 | 0 | 1 | 0 | 4 | 151055529
| D | 997 | Přesun sutě |  |  |  | 0 | [5 empty] | 0 |  | 0 |  | 0 | 1 | D | 1 |  |  |  | ROZPOCET | [6 empty] | 0
17 | K | 997006511 | Vodorovná doprava suti na skládku s naložením na dopravní prostředek a složením do 100 m | t | 486.161 |  | 0 | CS ÚRS 2017 02 |  |  | základní |  | 0 | 0 | 0 | 0 | 0 | 4 | K | 2 |  |  |  | ROZPOCET | 0 | 0 | 0 | 0 | 0 | 1 | 0 | 4 | -757416102
| P |  | Poznámka k položce: Vnitrostaveništní doprava suti | [15 empty] | P | 2
18 | K | 997006512 | Vodorovná doprava suti na skládku s naložením na dopravní prostředek a složením přes 100 m do 1 km | t | 486.161 |  | 0 | CS ÚRS 2017 02 |  |  | základní |  | 0 | 0 | 0 | 0 | 0 | 4 | K | 2 |  |  |  | ROZPOCET | 0 | 0 | 0 | 0 | 0 | 1 | 0 | 4 | -82000833
| P |  | Poznámka k položce: Odvoz suti na skládku - předpokládaná skládka Všebořice | [15 empty] | P | 2
19 | K | 997006519 | Vodorovná doprava suti na skládku s naložením na dopravní prostředek a složením Příplatek k ceně za každý další i započatý 1 km | t | 2430.805 |  | 0 | CS ÚRS 2017 02 |  |  | základní |  | 0 | 0 | 0 | 0 | 0 | 4 | K | 2 |  |  |  | ROZPOCET | 0 | 0 | 0 | 0 | 0 | 1 | 0 | 4 | -1784555918
| VV |  | 486,161*5 'Přepočtené koeficientem množství |  | 2430.805 | [13 empty] | VV | 2 | 2 | False | 1 | ROZPOCET
20 | K | 997006551 | Hrubé urovnání suti na skládce bez zhutnění | t | 486.161 |  | 0 | CS ÚRS 2017 02 |  |  | základní |  | 0 | 0 | 0 | 0 | 0 | 4 | K | 2 |  |  |  | ROZPOCET | 0 | 0 | 0 | 0 | 0 | 1 | 0 | 4 | -724438548
21 | K | 997013801 | Poplatek za uložení stavebního odpadu na skládce (skládkovné) betonového | t | 170.156 |  | 0 | CS ÚRS 2017 02 |  |  | základní |  | 0 | 0 | 0 | 0 | 0 | 4 | K | 2 |  |  |  | ROZPOCET | 0 | 0 | 0 | 0 | 0 | 1 | 0 | 4 | 1282699104
| VV |  | 486,161*0,35 'Přepočtené koeficientem množství |  | 170.156 | [13 empty] | VV | 2 | 2 | False | 1 | ROZPOCET
22 | K | 997013802 | Poplatek za uložení stavebního odpadu na skládce (skládkovné) železobetonového | t | 170.156 |  | 0 | CS ÚRS 2017 02 |  |  | základní |  | 0 | 0 | 0 | 0 | 0 | 4 | K | 2 |  |  |  | ROZPOCET | 0 | 0 | 0 | 0 | 0 | 1 | 0 | 4 | 1939866042
| VV |  | 486,161*0,35 'Přepočtené koeficientem množství |  | 170.156 | [13 empty] | VV | 2 | 2 | False | 1 | ROZPOCET
23 | K | 997013831 | Poplatek za uložení stavebního odpadu na skládce (skládkovné) směsného | t | 145.848 |  | 0 | CS ÚRS 2017 02 |  |  | základní |  | 0 | 0 | 0 | 0 | 0 | 4 | K | 2 |  |  |  | ROZPOCET | 0 | 0 | 0 | 0 | 0 | 1 | 0 | 4 | -1390571945
| VV |  | 486,161*0,3 'Přepočtené koeficientem množství |  | 145.848 | [13 empty] | VV | 2 | 2 | False | 1 | ROZPOCET
| D | HZS | Hodinové zúčtovací sazby |  |  |  | 0 | [5 empty] | 0 |  | 0 |  | 0 | 4 | D | 0 |  |  |  | ROZPOCET | [6 empty] | 0
24 | K | HZS1291 | Hodinové zúčtovací sazby profesí HSV zemní a pomocné práce pomocný stavební dělník | hod | 32 |  | 0 | CS ÚRS 2017 02 |  |  | základní |  | 0 | 0 | 0 | 0 | 0 | 512 | K | 1 |  |  |  | ROZPOCET | 0 | 0 | 0 | 0 | 0 | 1 | 0 | 512 | -1798346898
| P |  | Poznámka k položce: Neočekávané práce - Bude účtováno dle skutečně provedených prací zapsaných ve stavebním deníku a odsouhlasených TDI | [15 empty] | P | 1
25 | K | HZS1292 | Hodinové zúčtovací sazby profesí HSV zemní a pomocné práce stavební dělník | hod | 32 |  | 0 | CS ÚRS 2017 02 |  |  | základní |  | 0 | 0 | 0 | 0 | 0 | 512 | K | 1 |  |  |  | ROZPOCET | 0 | 0 | 0 | 0 | 0 | 1 | 0 | 512 | -628158160
| P |  | Poznámka k položce: Neočekávané práce - Bude účtováno dle skutečně provedených prací zapsaných ve stavebním deníku a odsouhlasených TDI | [15 empty] | P | 1
26 | K | HZS4112 | Hodinové zúčtovací sazby ostatních profesí obsluha stavebních strojů a zařízení řidič speciálních vozidel | hod | 16 |  | 0 | CS ÚRS 2017 02 |  |  | základní |  | 0 | 0 | 0 | 0 | 0 | 512 | K | 1 |  |  |  | ROZPOCET | 0 | 0 | 0 | 0 | 0 | 1 | 0 | 512 | -1404999694
| P |  | Poznámka k položce: Neočekávané práce - Bude účtováno dle skutečně provedených prací zapsaných ve stavebním deníku a odsouhlasených TDI | [15 empty] | P | 1
27 | K | HZS4121 | Hodinové zúčtovací sazby ostatních profesí obsluha stavebních strojů a zařízení obsluha strojů | hod | 16 |  | 0 | CS ÚRS 2017 02 |  |  | základní |  | 0 | 0 | 0 | 0 | 0 | 512 | K | 1 |  |  |  | ROZPOCET | 0 | 0 | 0 | 0 | 0 | 1 | 0 | 512 | 1848610254
| P |  | Poznámka k položce: Neočekávané práce - Bude účtováno dle skutečně provedených prací zapsaných ve stavebním deníku a odsouhlasených TDI | [15 empty] | P | 1

## ZP-001 - Zpevné plochy - ...
| List obsahuje: |  | 1) Krycí list soupisu | 2) Rekapitulace |  |  | 3) Soupis prací | Zpět na list: | Rekapitulace stavby
{85d876c5-89f7-4e00-8bf9-82a662f2aebc}
2
| KRYCÍ LIST SOUPISU | [8 empty] | v --- níže se nacházejí doplnkové a pomocné údaje k sestavám --- v | [8 empty] | False
Stavba:
Výstavba poradenského centra UJEP, č.p. 771, ul. Pasteurova - Rekonstrukce
Objekt:
SO-07 - zpevněné plochy
Soupis:
ZP-001 - Zpevné plochy - mimoareálové
| KSO: |  | 801 35 16 |  |  | CC-CZ:
| Místo: |  | Ústí nad Labem |  |  | Datum: | 19. 7. 2018
| Zadavatel: |  |  |  |  | IČ: | 44555601
|  | UJEP Pasteurova 3544/1, 400 96 ÚnL |  |  |  | DIČ: | CZ44555601
| Uchazeč: |  |  |  |  | IČ:
DIČ:
| Projektant: |  |  |  |  | IČ: | 25028588
|  | Correct BC, s.r.o. |  |  |  | DIČ: | CZ25028588
Poznámka:
| Cena bez DPH | [5 empty] | 0
|  |  | Základ daně |  |  | Sazba daně | Výše daně
| DPH | základní | 0 |  |  | 21% | 0
|  | snížená | 0 |  |  | 15% | 0
|  | zákl. přenesená | 0 |  |  | 21% | 0
|  | sníž. přenesená | 0 |  |  | 15% | 0
|  | nulová | 0 |  |  | 0% | 0
| Cena s DPH |  |  | v | CZK |  | 0
REKAPITULACE ČLENĚNÍ SOUPISU PRACÍ
Stavba:
Výstavba poradenského centra UJEP, č.p. 771, ul. Pasteurova - Rekonstrukce
Objekt:
SO-07 - zpevněné plochy
Soupis:
ZP-001 - Zpevné plochy - mimoareálové
Místo: |  |  | Ústí nad Labem |  |  | Datum: | 19. 7. 2018
Zadavatel: |  |  | UJEP Pasteurova 3544/1, 400 96 ÚnL |  |  | Projektant: | Correct BC, s.r.o.
Uchazeč:
Kód dílu - Popis | [6 empty] | Cena celkem [CZK]
Náklady soupisu celkem | [6 empty] | 0 | [12 empty] | -1
| HSV - Práce a dodávky HSV | [5 empty] | 0
| 5 - Komunikace pozemní | [5 empty] | 0
| 9 - Ostatní konstrukce a práce, bourání | [5 empty] | 0
| 998 - Přesun hmot | [5 empty] | 0
SOUPIS PRACÍ
Stavba:
Výstavba poradenského centra UJEP, č.p. 771, ul. Pasteurova - Rekonstrukce
Objekt:
SO-07 - zpevněné plochy
Soupis:
ZP-001 - Zpevné plochy - mimoareálové
Místo: |  |  | Ústí nad Labem |  |  | Datum: | 19. 7. 2018
Zadavatel: |  |  | UJEP Pasteurova 3544/1, 400 96 ÚnL |  |  | Projektant: | Correct BC, s.r.o.
Uchazeč:
PČ | Typ | Kód | Popis | MJ | Množství | J.cena [CZK] | Cena celkem [CZK] | Cenová soustava |  | Poznámka | DPH | J. Nh [h] | Nh celkem [h] | J. hmotnost [t] | Hmotnost celkem [t] | J. suť [t] | Suť Celkem [t]
Náklady soupisu celkem | [6 empty] | 0 | [5 empty] | 0 |  | 1.1829 |  | 0 |  | D | -1 | [10 empty] | 0
| D | HSV | Práce a dodávky HSV |  |  |  | 0 | [5 empty] | 0 |  | 1.1829 |  | 0 | 1 | D | 0 |  |  |  | ROZPOCET | [6 empty] | 0
| D | 5 | Komunikace pozemní |  |  |  | 0 | [5 empty] | 0 |  | 0 |  | 0 | 1 | D | 1 |  |  |  | ROZPOCET | [6 empty] | 0
1 | K | 564730111 | Podklad nebo kryt z kameniva hrubého drceného vel. 16-32 mm s rozprostřením a zhutněním, po zhutnění tl. 100 mm | m2 | 3.4 |  | 0 | CS ÚRS 2017 02 |  |  | základní |  | 0 | 0 | 0 | 0 | 0 | 4 | K | 2 |  |  |  | ROZPOCET | 0 | 0 | 0 | 0 | 0 | 1 | 0 | 4 | 1937710093
| VV |  | "plocha pro kontejner na kom.ů odpas"2*1,7 |  | 3.4 | [13 empty] | VV | 2 | 2 | True | 1 | ROZPOCET
2 | K | 567911111 | Podklad z mezerovitého betonu MCB tl. 100 mm | m2 | 3.4 |  | 0 | CS ÚRS 2017 02 |  |  | základní |  | 0 | 0 | 0 | 0 | 0 | 4 | K | 2 |  |  |  | ROZPOCET | 0 | 0 | 0 | 0 | 0 | 1 | 0 | 4 | -1276615843
| VV |  | "plocha pro kontejner na kom.ů odpas"2*1,7 |  | 3.4 | [13 empty] | VV | 2 | 2 | True | 1 | ROZPOCET
3 | K | 581124115 | Kryt z prostého betonu komunikací pro pěší tl. 150 mm | m2 | 3.4 |  | 0 | CS ÚRS 2017 02 |  |  | základní |  | 0 | 0 | 0 | 0 | 0 | 4 | K | 2 |  |  |  | ROZPOCET | 0 | 0 | 0 | 0 | 0 | 1 | 0 | 4 | 181727272
| VV |  | "plocha pro kontejner na kom.ů odpas"2*1,7 |  | 3.4 | [13 empty] | VV | 2 | 2 | True | 1 | ROZPOCET
| D | 9 | Ostatní konstrukce a práce, bourání |  |  |  | 0 | [5 empty] | 0 |  | 1.1829 |  | 0 | 1 | D | 1 |  |  |  | ROZPOCET | [6 empty] | 0
4 | K | 914111111 | Montáž svislé dopravní značky základní velikosti do 1 m2 objímkami na sloupky nebo konzoly | kus | 5 |  | 0 | CS ÚRS 2017 02 |  |  | základní |  | 0 | 0.0007 | 0.0035 | 0 | 0 | 4 | K | 2 |  |  |  | ROZPOCET | 0 | 0 | 0 | 0 | 0 | 1 | 0 | 4 | -570806352
5 | M | 404441200 | značka dopravní svislá reflexní zákazová B AL- NK 900 mm | kus | 3 |  | 0 | CS ÚRS 2017 02 |  |  | základní |  | 0 | 0.003 | 0.009 | 0 | 0 | 8 | M | 2 |  |  |  | ROZPOCET | 0 | 0 | 0 | 0 | 0 | 1 | 0 | 4 | 106634413
| VV |  | "B1"1 |  | 1 | [13 empty] | VV | 2 | 2 | True | 0 | ROZPOCET
| VV |  | "B2"1 |  | 1 | [13 empty] | VV | 2 | 2 | True | 0 | ROZPOCET
| VV |  | "B28"1 |  | 1 | [13 empty] | VV | 2 | 2 | True | 0 | ROZPOCET
| VV |  | Součet |  | 3 | [13 empty] | VV | 2 | 4 | True | 1 | ROZPOCET
6 | M | 404442370 | značka dopravní svislá reflexní AL- NK 750 x 750 mm | kus | 1 |  | 0 | CS ÚRS 2017 02 |  |  | základní |  | 0 | 0.003 | 0.003 | 0 | 0 | 8 | M | 2 |  |  |  | ROZPOCET | 0 | 0 | 0 | 0 | 0 | 1 | 0 | 4 | 846927340
| VV |  | "E - mimo poradenské centrum UJEP"1 |  | 1 | [13 empty] | VV | 2 | 2 | True | 1 | ROZPOCET
7 | M | 404442910 | značka dopravní svislá reflexní AL- NK 700 x 200 mm | kus | 1 |  | 0 | CS ÚRS 2017 02 |  |  | základní |  | 0 | 0.004 | 0.004 | 0 | 0 | 8 | M | 2 |  |  |  | ROZPOCET | 0 | 0 | 0 | 0 | 0 | 1 | 0 | 4 | 705524227
| VV |  | "E8b"1 |  | 1 | [13 empty] | VV | 2 | 2 | True | 1 | ROZPOCET
8 | K | 914511112 | Montáž sloupku dopravních značek délky do 3,5 m do hliníkové patky | kus | 5 |  | 0 | CS ÚRS 2017 02 |  |  | základní |  | 0 | 0.11241 | 0.56205 | 0 | 0 | 4 | K | 2 |  |  |  | ROZPOCET | 0 | 0 | 0 | 0 | 0 | 1 | 0 | 4 | -890008091
| VV |  | "B1"1 |  | 1 | [13 empty] | VV | 2 | 2 | True | 0 | ROZPOCET
| VV |  | "E - mimo poradenské centrum UJEP"1 |  | 1 | [13 empty] | VV | 2 | 2 | True | 0 | ROZPOCET
| VV |  | "B2"1 |  | 1 | [13 empty] | VV | 2 | 2 | True | 0 | ROZPOCET
| VV |  | "B28"1 |  | 1 | [13 empty] | VV | 2 | 2 | True | 0 | ROZPOCET
| VV |  | "E8b"1 |  | 1 | [13 empty] | VV | 2 | 2 | True | 0 | ROZPOCET
| VV | Znacky | Součet |  | 5 | [13 empty] | VV | 2 | 4 | True | 1 | ROZPOCET
9 | M | 404452250 | sloupek Zn 60 - 350 | kus | 5 |  | 0 | CS ÚRS 2017 02 |  |  | základní |  | 0 | 0.0061 | 0.0305 | 0 | 0 | 8 | M | 2 |  |  |  | ROZPOCET | 0 | 0 | 0 | 0 | 0 | 1 | 0 | 4 | 331577891
10 | M | 404452400 | patka hliníková pro sloupek D 60 mm | kus | 5 |  | 0 | CS ÚRS 2017 02 |  |  | základní |  | 0 | 0.003 | 0.015 | 0 | 0 | 8 | M | 2 |  |  |  | ROZPOCET | 0 | 0 | 0 | 0 | 0 | 1 | 0 | 4 | -1710705630
11 | M | 404452530 | víčko plastové na sloupek 60 | kus | 5 |  | 0 | CS ÚRS 2017 02 |  |  | základní |  | 0 | 0.0001 | 0.0005 | 0 | 0 | 8 | M | 2 |  |  |  | ROZPOCET | 0 | 0 | 0 | 0 | 0 | 1 | 0 | 4 | -256670489
12 | M | 404452560 | upínací svorka na sloupek D 60 mm | kus | 5 |  | 0 | CS ÚRS 2017 02 |  |  | základní |  | 0 | 0.00035 | 0.00175 | 0 | 0 | 8 | M | 2 |  |  |  | ROZPOCET | 0 | 0 | 0 | 0 | 0 | 1 | 0 | 4 | 1779483292
13 | K | 915211111 | Vodorovné dopravní značení stříkaným plastem dělící čára šířky 125 mm souvislá bílá základní | m | 112.5 |  | 0 | CS ÚRS 2017 02 |  |  | základní |  | 0 | 0.0002 | 0.0225 | 0 | 0 | 4 | K | 2 |  |  |  | ROZPOCET | 0 | 0 | 0 | 0 | 0 | 1 | 0 | 4 | -251421669
| VV |  | "Značení park. místa"6*12+3*8,5 |  | 97.5 | [13 empty] | VV | 2 | 2 | True | 0 | ROZPOCET
| VV |  | "pruhy"15 |  | 15 | [13 empty] | VV | 2 | 2 | True | 0 | ROZPOCET
| VV |  | Součet |  | 112.5 | [13 empty] | VV | 2 | 4 | True | 1 | ROZPOCET
14 | K | 915611111 | Předznačení pro vodorovné značení stříkané barvou nebo prováděné z nátěrových hmot liniové dělicí čáry, vodicí proužky | m | 112.5 |  | 0 | CS ÚRS 2017 02 |  |  | základní |  | 0 | 0 | 0 | 0 | 0 | 4 | K | 2 |  |  |  | ROZPOCET | 0 | 0 | 0 | 0 | 0 | 1 | 0 | 4 | -1457191992
15 | K | 916781112 | Zpomalovací práh plastový pro přejezdovou rychlost 20 km/h | m | 15 |  | 0 | CS ÚRS 2017 02 |  |  | základní |  | 0 | 0.03541 | 0.53115 | 0 | 0 | 4 | K | 2 |  |  |  | ROZPOCET | 0 | 0 | 0 | 0 | 0 | 1 | 0 | 4 | 1159164117
| VV |  | "Z12"15 |  | 15 | [13 empty] | VV | 2 | 2 | True | 1 | ROZPOCET
| D | 998 | Přesun hmot |  |  |  | 0 | [5 empty] | 0 |  | 0 |  | 0 | 1 | D | 1 |  |  |  | ROZPOCET | [6 empty] | 0
16 | K | 998225111 | Přesun hmot pro komunikace s krytem z kameniva, monolitickým betonovým nebo živičným dopravní vzdálenost do 200 m jakékoliv délky objektu | t | 1.183 |  | 0 | CS ÚRS 2017 02 |  |  | základní |  | 0 | 0 | 0 | 0 | 0 | 4 | K | 2 |  |  |  | ROZPOCET | 0 | 0 | 0 | 0 | 0 | 1 | 0 | 4 | -529513672

## ZP-002 - Zpevné plochy - ...
| List obsahuje: |  | 1) Krycí list soupisu | 2) Rekapitulace |  |  | 3) Soupis prací | Zpět na list: | Rekapitulace stavby
[19 empty] | {3c6cf7a4-a333-4330-94e7-e84aafef9210} | [5 empty] | HTU | 874,4 | 2
2
| KRYCÍ LIST SOUPISU | [8 empty] | v --- níže se nacházejí doplnkové a pomocné údaje k sestavám --- v | [8 empty] | False
Stavba:
Výstavba poradenského centra UJEP, č.p. 771, ul. Pasteurova - Rekonstrukce
Objekt:
SO-07 - zpevněné plochy
Soupis:
ZP-002 - Zpevné plochy - Vnitroareálové
| KSO: |  | 801 35 16 |  |  | CC-CZ:
| Místo: |  | Ústí nad Labem |  |  | Datum: | 19. 7. 2018
| Zadavatel: |  |  |  |  | IČ: | 44555601
|  | UJEP Pasteurova 3544/1, 400 96 ÚnL |  |  |  | DIČ: | CZ44555601
| Uchazeč: |  |  |  |  | IČ:
DIČ:
| Projektant: |  |  |  |  | IČ: | 25028588
|  | Correct BC, s.r.o. |  |  |  | DIČ: | CZ25028588
Poznámka:
| Cena bez DPH | [5 empty] | 0
|  |  | Základ daně |  |  | Sazba daně | Výše daně
| DPH | základní | 0 |  |  | 21% | 0
|  | snížená | 0 |  |  | 15% | 0
|  | zákl. přenesená | 0 |  |  | 21% | 0
|  | sníž. přenesená | 0 |  |  | 15% | 0
|  | nulová | 0 |  |  | 0% | 0
| Cena s DPH |  |  | v | CZK |  | 0
REKAPITULACE ČLENĚNÍ SOUPISU PRACÍ
Stavba:
Výstavba poradenského centra UJEP, č.p. 771, ul. Pasteurova - Rekonstrukce
Objekt:
SO-07 - zpevněné plochy
Soupis:
ZP-002 - Zpevné plochy - Vnitroareálové
Místo: |  |  | Ústí nad Labem |  |  | Datum: | 19. 7. 2018
Zadavatel: |  |  | UJEP Pasteurova 3544/1, 400 96 ÚnL |  |  | Projektant: | Correct BC, s.r.o.
Uchazeč:
Kód dílu - Popis | [6 empty] | Cena celkem [CZK]
Náklady soupisu celkem | [6 empty] | 0 | [12 empty] | -1
| HSV - Práce a dodávky HSV | [5 empty] | 0
| 1 - Zemní práce | [5 empty] | 0
| 5 - Komunikace pozemní | [5 empty] | 0
| 9 - Ostatní konstrukce a práce, bourání | [5 empty] | 0
| 998 - Přesun hmot | [5 empty] | 0
| HZS - Hodinové zúčtovací sazby | [5 empty] | 0
SOUPIS PRACÍ
Stavba:
Výstavba poradenského centra UJEP, č.p. 771, ul. Pasteurova - Rekonstrukce
Objekt:
SO-07 - zpevněné plochy
Soupis:
ZP-002 - Zpevné plochy - Vnitroareálové
Místo: |  |  | Ústí nad Labem |  |  | Datum: | 19. 7. 2018
Zadavatel: |  |  | UJEP Pasteurova 3544/1, 400 96 ÚnL |  |  | Projektant: | Correct BC, s.r.o.
Uchazeč:
PČ | Typ | Kód | Popis | MJ | Množství | J.cena [CZK] | Cena celkem [CZK] | Cenová soustava |  | Poznámka | DPH | J. Nh [h] | Nh celkem [h] | J. hmotnost [t] | Hmotnost celkem [t] | J. suť [t] | Suť Celkem [t]
Náklady soupisu celkem | [6 empty] | 0 | [5 empty] | 0 |  | 1044.4146 |  | 0 |  | D | -1 | [13 empty] | 0
| D | HSV | Práce a dodávky HSV |  |  |  | 0 | [5 empty] | 0 |  | 1044.4146 |  | 0 | 1 | D | 0 |  |  |  | ROZPOCET | [9 empty] | 0
| D | 1 | Zemní práce |  |  |  | 0 | [5 empty] | 0 |  | 972.4517 |  | 0 | 1 | D | 1 |  |  |  | ROZPOCET | [9 empty] | 0
1 | K | 115101202 | Čerpání vody na dopravní výšku do 10 m s uvažovaným průměrným přítokem přes 500 do 1 000 l/min | hod | 100 |  | 0 | CS ÚRS 2017 02 |  |  | základní |  | 0 | 0 | 0 | 0 | 0 | 4 | K | 2 |  |  |  | ROZPOCET |  |  |  | 0 | 0 | 0 | 0 | 0 | 1 | 0 | 4 | 1092834259
| P |  | Poznámka k položce: předpokládané čerpání - přítok spodních vod Bude účtováno dle skutečně provedených prací zapsaných ve stavebním deníku a odsouhlasených TDI | [15 empty] | P | 2
2 | K | 115101222 | Čerpání vody na dopravní výšku přes 10 do 25 m s uvažovaným průměrným přítokem přes 500 do 1 000 l/min | hod | 50 |  | 0 | CS ÚRS 2017 02 |  |  | základní |  | 0 | 0 | 0 | 0 | 0 | 4 | K | 2 |  |  |  | ROZPOCET |  |  |  | 0 | 0 | 0 | 0 | 0 | 1 | 0 | 4 | -158298668
| P |  | Poznámka k položce: předpokládané čerpání - přítok spodních vod Bude účtováno dle skutečně provedených prací zapsaných ve stavebním deníku a odsouhlasených TDI | [15 empty] | P | 2
3 | K | 121101103 | Sejmutí ornice nebo lesní půdy s vodorovným přemístěním na hromady v místě upotřebení nebo na dočasné či trvalé skládky se složením, na vzdálenost přes 100 do 250 m | m3 | 131.16 |  | 0 | CS ÚRS 2017 02 |  |  | základní |  | 0 | 0 | 0 | 0 | 0 | 4 | K | 2 |  |  |  | ROZPOCET |  |  |  | 0 | 0 | 0 | 0 | 0 | 1 | 0 | 4 | 55529649
| VV |  | "Zatrav. tvárnice"110,000 |  | 110 | [13 empty] | VV | 2 | 2 | True | 0 | ROZPOCET
| VV |  | "zámk. dlažba"13,5+12+59,1 |  | 84.6 | [13 empty] | VV | 2 | 2 | True | 0 | ROZPOCET
| VV |  | "zámk. dlažba - slepec"2*1,1+1 |  | 3.2 | [13 empty] | VV | 2 | 2 | True | 0 | ROZPOCET
| VV |  | "pojezdová plocha"350 |  | 350 | [13 empty] | VV | 2 | 2 | True | 0 | ROZPOCET
| VV |  | "Chodník CH1"76,6 |  | 76.6 | [13 empty] | VV | 2 | 2 | True | 0 | ROZPOCET
| VV |  | "ostatní plochy"250 |  | 250 | [13 empty] | VV | 2 | 2 | True | 0 | ROZPOCET
| VV | HTU | Součet |  | 874.4 | [13 empty] | VV | 2 | 4 | True | 0 | ROZPOCET
| VV |  | 874,4*0,15 |  | 131.16 | [13 empty] | VV | 2 | 2 | True | 1 | ROZPOCET
4 | K | 122101102 | Odkopávky a prokopávky nezapažené s přehozením výkopku na vzdálenost do 3 m nebo s naložením na dopravní prostředek v horninách tř. 1 a 2 přes 100 do 1 000 m3 | m3 | 174.88 |  | 0 | CS ÚRS 2017 02 |  |  | základní |  | 0 | 0 | 0 | 0 | 0 | 4 | K | 2 |  |  |  | ROZPOCET |  |  |  | 0 | 0 | 0 | 0 | 0 | 1 | 0 | 4 | -238817779
| VV |  | HTU*0,2 |  | 174.88 | [13 empty] | VV | 2 | 2 | True | 1 | ROZPOCET
5 | K | 122201103 | Odkopávky a prokopávky nezapažené s přehozením výkopku na vzdálenost do 3 m nebo s naložením na dopravní prostředek v hornině tř. 3 přes 1 000 do 5 000 m3 | m3 | 349.76 |  | 0 | CS ÚRS 2017 02 |  |  | základní |  | 0 | 0 | 0 | 0 | 0 | 4 | K | 2 |  |  |  | ROZPOCET |  |  |  | 0 | 0 | 0 | 0 | 0 | 1 | 0 | 4 | 1656878549
| VV |  | HTU*0,4 |  | 349.76 | [13 empty] | VV | 2 | 2 | True | 1 | ROZPOCET
6 | K | 122201109 | Odkopávky a prokopávky nezapažené s přehozením výkopku na vzdálenost do 3 m nebo s naložením na dopravní prostředek v hornině tř. 3 Příplatek k cenám za lepivost horniny tř. 3 | m3 | 349.76 |  | 0 | CS ÚRS 2017 02 |  |  | základní |  | 0 | 0 | 0 | 0 | 0 | 4 | K | 2 |  |  |  | ROZPOCET |  |  |  | 0 | 0 | 0 | 0 | 0 | 1 | 0 | 4 | -426162435
7 | K | 122301102 | Odkopávky a prokopávky nezapažené s přehozením výkopku na vzdálenost do 3 m nebo s naložením na dopravní prostředek v hornině tř. 4 přes 100 do 1 000 m3 | m3 | 349.76 |  | 0 | CS ÚRS 2017 02 |  |  | základní |  | 0 | 0 | 0 | 0 | 0 | 4 | K | 2 |  |  |  | ROZPOCET |  |  |  | 0 | 0 | 0 | 0 | 0 | 1 | 0 | 4 | -1518693474
| VV |  | HTU*0,4 |  | 349.76 | [13 empty] | VV | 2 | 2 | True | 1 | ROZPOCET
8 | K | 122301109 | Odkopávky a prokopávky nezapažené s přehozením výkopku na vzdálenost do 3 m nebo s naložením na dopravní prostředek v hornině tř. 4 Příplatek k cenám za lepivost horniny tř. 4 | m3 | 349.76 |  | 0 | CS ÚRS 2017 02 |  |  | základní |  | 0 | 0 | 0 | 0 | 0 | 4 | K | 2 |  |  |  | ROZPOCET |  |  |  | 0 | 0 | 0 | 0 | 0 | 1 | 0 | 4 | 1668397318
9 | K | 155131312 | Zřízení protierozního zpevnění svahů geomříží nebo georohoží včetně plošného kotvení ocelovými skobami, ve sklonu přes 1:2 do 1:1 | m2 | 1118 |  | 0 | CS ÚRS 2017 02 |  |  | základní |  | 0 | 0.00014 | 0.15652 | 0 | 0 | 4 | K | 2 |  |  |  | ROZPOCET |  |  |  | 0 | 0 | 0 | 0 | 0 | 1 | 0 | 4 | 2063774513
| VV |  | "Chodník CH1 - předpoklad - 4 vrstvy"4*6,5*(35,2+7,8) |  | 1118 | [13 empty] | VV | 2 | 2 | True | 1 | ROZPOCET
10 | M | 693210230 | geomříže jednoosé HDPE s tahovou pevností 90 kN/m | m2 | 1285.7 |  | 0 | CS ÚRS 2017 02 |  |  | základní |  | 0 | 0.00055 | 0.70713 | 0 | 0 | 8 | M | 2 |  |  |  | ROZPOCET |  |  |  | 0 | 0 | 0 | 0 | 0 | 1 | 0 | 4 | 1625626304
| VV |  | 1118*1,15 'Přepočtené koeficientem množství |  | 1285.7 | [13 empty] | VV | 2 | 2 | False | 1 | ROZPOCET
11 | K | 161101102 | Svislé přemístění výkopku bez naložení do dopravní nádoby avšak s vyprázdněním dopravní nádoby na hromadu nebo do dopravního prostředku z horniny tř. 1 až 4, při hloubce výkopu přes 2,5 do 4 m | m3 | 874.4 |  | 0 | CS ÚRS 2017 02 |  |  | základní |  | 0 | 0 | 0 | 0 | 0 | 4 | K | 2 |  |  |  | ROZPOCET |  |  |  | 0 | 0 | 0 | 0 | 0 | 1 | 0 | 4 | -2121814472
| VV |  | HTU |  | 874.4 | [13 empty] | VV | 2 | 2 | True | 1 | ROZPOCET
12 | K | 162201102 | Vodorovné přemístění výkopku nebo sypaniny po suchu na obvyklém dopravním prostředku, bez naložení výkopku, avšak se složením bez rozhrnutí z horniny tř. 1 až 4 na vzdálenost přes 20 do 50 m | m3 | 874.4 |  | 0 | CS ÚRS 2017 02 |  |  | základní |  | 0 | 0 | 0 | 0 | 0 | 4 | K | 2 |  |  |  | ROZPOCET |  |  |  | 0 | 0 | 0 | 0 | 0 | 1 | 0 | 4 | 57394823
| VV |  | HTU |  | 874.4 | [13 empty] | VV | 2 | 2 | True | 1 | ROZPOCET
13 | K | 162301101 | Vodorovné přemístění výkopku nebo sypaniny po suchu na obvyklém dopravním prostředku, bez naložení výkopku, avšak se složením bez rozhrnutí z horniny tř. 1 až 4 na vzdálenost přes 50 do 500 m | m3 | 874.4 |  | 0 | CS ÚRS 2017 02 |  |  | základní |  | 0 | 0 | 0 | 0 | 0 | 4 | K | 2 |  |  |  | ROZPOCET |  |  |  | 0 | 0 | 0 | 0 | 0 | 1 | 0 | 4 | 718007590
| P |  | Poznámka k položce: Deponie | [15 empty] | P | 2
| VV |  | HTU |  | 874.4 | [13 empty] | VV | 2 | 2 | True | 1 | ROZPOCET
14 | K | 162701102 | Vodorovné přemístění výkopku nebo sypaniny po suchu na obvyklém dopravním prostředku, bez naložení výkopku, avšak se složením bez rozhrnutí z horniny tř. 1 až 4 na vzdálenost přes 6 000 do 7000 m | m3 | 874.4 |  | 0 | CS ÚRS 2017 02 |  |  | základní |  | 0 | 0 | 0 | 0 | 0 | 4 | K | 2 |  |  |  | ROZPOCET |  |  |  | 0 | 0 | 0 | 0 | 0 | 1 | 0 | 4 | -1706946792
| VV |  | HTU |  | 874.4 | [13 empty] | VV | 2 | 2 | True | 1 | ROZPOCET
15 | K | 167101101 | Nakládání, skládání a překládání neulehlého výkopku nebo sypaniny nakládání, množství do 100 m3, z hornin tř. 1 až 4 | m3 | 874.4 |  | 0 | CS ÚRS 2017 02 |  |  | základní |  | 0 | 0 | 0 | 0 | 0 | 4 | K | 2 |  |  |  | ROZPOCET |  |  |  | 0 | 0 | 0 | 0 | 0 | 1 | 0 | 4 | -465763260
| VV |  | HTU |  | 874.4 | [13 empty] | VV | 2 | 2 | True | 1 | ROZPOCET
16 | K | 167101103 | Nakládání, skládání a překládání neulehlého výkopku nebo sypaniny skládání nebo překládání, z hornin tř. 1 až 4 | m3 | 874.4 |  | 0 | CS ÚRS 2017 02 |  |  | základní |  | 0 | 0 | 0 | 0 | 0 | 4 | K | 2 |  |  |  | ROZPOCET |  |  |  | 0 | 0 | 0 | 0 | 0 | 1 | 0 | 4 | 118515270
| VV |  | HTU |  | 874.4 | [13 empty] | VV | 2 | 2 | True | 1 | ROZPOCET
17 | K | 171101103 | Uložení sypaniny do násypů s rozprostřením sypaniny ve vrstvách a s hrubým urovnáním zhutněných s uzavřením povrchu násypu z hornin soudržných s předepsanou mírou zhutnění v procentech výsledků zkoušek Proctor-Standard (dále jen PS) přes 96 do 100 % PS | m3 | 511.27 |  | 0 | CS ÚRS 2017 02 |  |  | základní |  | 0 | 0 | 0 | 0 | 0 | 4 | K | 2 |  |  |  | ROZPOCET |  |  |  | 0 | 0 | 0 | 0 | 0 | 1 | 0 | 4 | -2075362913
| VV |  | "Chodník CH1 - předpoklad - 16/32"(35,2+7,8)*(2,47+3,3) |  | 248.11 | [13 empty] | VV | 2 | 2 | True | 0 | ROZPOCET
| VV |  | "Chodník CH1 - předpoklad - 0/63"(35,2+7,8)*6,12 |  | 263.16 | [13 empty] | VV | 2 | 2 | True | 0 | ROZPOCET
| VV |  | Součet |  | 511.27 | [13 empty] | VV | 2 | 4 | True | 1 | ROZPOCET
18 | M | 583441970 | štěrkodrť frakce 0-63 | t | 500.004 |  | 0 | CS ÚRS 2017 02 |  |  | základní |  | 0 | 1 | 500.004 | 0 | 0 | 8 | M | 2 |  |  |  | ROZPOCET |  |  |  | 0 | 0 | 0 | 0 | 0 | 1 | 0 | 4 | 1759268962
| VV |  | "Chodník CH1 - předpoklad - 0/63"(35,2+7,8)*6,12 |  | 263.16 | [13 empty] | VV | 2 | 2 | True | 0 | ROZPOCET
| VV |  | Součet |  | 263.16 | [13 empty] | VV | 2 | 4 | True | 1 | ROZPOCET
| VV |  | 263,16*1,9 'Přepočtené koeficientem množství |  | 500.004 | [13 empty] | VV | 2 | 2 | False | 1 | ROZPOCET
19 | M | 583439330 | kamenivo drcené hrubé prané frakce 16-32 třída B | t | 471.409 |  | 0 | CS ÚRS 2017 02 |  |  | základní |  | 0 | 1 | 471.409 | 0 | 0 | 8 | M | 2 |  |  |  | ROZPOCET |  |  |  | 0 | 0 | 0 | 0 | 0 | 1 | 0 | 4 | 330300745
| VV |  | "Chodník CH1 - předpoklad - 16/32"(35,2+7,8)*(2,47+3,3) |  | 248.11 | [13 empty] | VV | 2 | 2 | True | 1 | ROZPOCET
| VV |  | 248,11*1,9 'Přepočtené koeficientem množství |  | 471.409 | [13 empty] | VV | 2 | 2 | False | 1 | ROZPOCET
20 | K | 171151101 | Hutnění boků násypů z hornin soudržných a sypkých pro jakýkoliv sklon, délku a míru zhutnění svahu | m2 | 1228 |  | 0 | CS ÚRS 2017 02 |  |  | základní |  | 0 | 0 | 0 | 0 | 0 | 4 | K | 2 |  |  |  | ROZPOCET |  |  |  | 0 | 0 | 0 | 0 | 0 | 1 | 0 | 4 | -1114520127
| VV |  | "Zatrav. tvárnice"110,000 |  | 110 | [13 empty] | VV | 2 | 2 | True | 0 | ROZPOCET
| VV |  | "stabilizace""Chodník CH1 - předpoklad - 4 vrstvy"4*6,5*(35,2+7,8) |  | 1118 | [13 empty] | VV | 2 | 2 | True | 0 | ROZPOCET
| VV |  | Součet |  | 1228 | [13 empty] | VV | 2 | 4 | True | 1 | ROZPOCET
21 | K | 171201201 | Uložení sypaniny na skládky | m3 | 874.4 |  | 0 | CS ÚRS 2017 02 |  |  | základní |  | 0 | 0 | 0 | 0 | 0 | 4 | K | 2 |  |  |  | ROZPOCET |  |  |  | 0 | 0 | 0 | 0 | 0 | 1 | 0 | 4 | -1138384636
| VV |  | HTU |  | 874.4 | [13 empty] | VV | 2 | 2 | True | 1 | ROZPOCET
22 | K | 171201211 | Uložení sypaniny poplatek za uložení sypaniny na skládce (skládkovné) | t | 1661.36 |  | 0 | CS ÚRS 2017 02 |  |  | základní |  | 0 | 0 | 0 | 0 | 0 | 4 | K | 2 |  |  |  | ROZPOCET |  |  |  | 0 | 0 | 0 | 0 | 0 | 1 | 0 | 4 | 112824588
| VV |  | HTU |  | 874.4 | [13 empty] | VV | 2 | 2 | True | 1 | ROZPOCET
| VV |  | 874,4*1,9 'Přepočtené koeficientem množství |  | 1661.36 | [13 empty] | VV | 2 | 2 | False | 1 | ROZPOCET
23 | K | 181111112 | Plošná úprava terénu v zemině tř. 1 až 4 s urovnáním povrchu bez doplnění ornice souvislé plochy do 500 m2 při nerovnostech terénu přes 50 do 100 mm na svahu přes 1:5 do 1:2 | m2 | 500 |  | 0 | CS ÚRS 2017 02 |  |  | základní |  | 0 | 0 | 0 | 0 | 0 | 4 | K | 2 |  |  |  | ROZPOCET |  |  |  | 0 | 0 | 0 | 0 | 0 | 1 | 0 | 4 | 1665998444
| VV |  | "Předpokládané upravované plochy"500 |  | 500 | [13 empty] | VV | 2 | 2 | True | 1 | ROZPOCET
24 | K | 181411122 | Založení trávníku na půdě předem připravené plochy do 1000 m2 výsevem včetně utažení lučního na svahu přes 1:5 do 1:2 | m2 | 500 |  | 0 | CS ÚRS 2017 02 |  |  | základní |  | 0 | 0 | 0 | 0 | 0 | 4 | K | 2 |  |  |  | ROZPOCET |  |  |  | 0 | 0 | 0 | 0 | 0 | 1 | 0 | 4 | 592852600
| VV |  | "Předpokládané upravované plochy"500 |  | 500 | [13 empty] | VV | 2 | 2 | True | 1 | ROZPOCET
25 | M | 005724800 | osivo směs jetelotravní | kg | 175 |  | 0 | CS ÚRS 2017 02 |  |  | základní |  | 0 | 0.001 | 0.175 | 0 | 0 | 8 | M | 2 |  |  |  | ROZPOCET |  |  |  | 0 | 0 | 0 | 0 | 0 | 1 | 0 | 4 | 448541927
| VV |  | 500*0,35 'Přepočtené koeficientem množství |  | 175 | [13 empty] | VV | 2 | 2 | False | 1 | ROZPOCET
26 | K | 182301122 | Rozprostření a urovnání ornice ve svahu sklonu přes 1:5 při souvislé ploše do 500 m2, tl. vrstvy přes 100 do 150 mm | m2 | 500 |  | 0 | CS ÚRS 2017 02 |  |  | základní |  | 0 | 0 | 0 | 0 | 0 | 4 | K | 2 |  |  |  | ROZPOCET |  |  |  | 0 | 0 | 0 | 0 | 0 | 1 | 0 | 4 | 282341955
| VV |  | "Předpokládané upravované plochy"500 |  | 500 | [13 empty] | VV | 2 | 2 | True | 1 | ROZPOCET
| D | 5 | Komunikace pozemní |  |  |  | 0 | [5 empty] | 0 |  | 26.5869 |  | 0 | 1 | D | 1 |  |  |  | ROZPOCET | [9 empty] | 0
27 | K | 564751111 | Podklad nebo kryt z kameniva hrubého drceného vel. 32-63 mm s rozprostřením a zhutněním, po zhutnění tl. 150 mm | m2 | 450 |  | 0 | CS ÚRS 2016 02 |  |  | základní |  | 0 | 0 | 0 | 0 | 0 | 4 | K | 2 |  |  |  | ROZPOCET |  |  |  | 0 | 0 | 0 | 0 | 0 | 1 | 0 | 4 | 469780936
| P |  | Poznámka k položce: R | [15 empty] | P | 2
| VV |  | "Stabilizace podloží"450 |  | 450 | [13 empty] | VV | 2 | 2 | True | 1 | ROZPOCET
28 | K | 564760011 | Podklad nebo kryt z kameniva hrubého drceného vel. 8-16 mm s rozprostřením a zhutněním, po zhutnění tl. 200 mm | m2 | 87.8 |  | 0 | CS ÚRS 2017 02 |  |  | základní |  | 0 | 0 | 0 | 0 | 0 | 4 | K | 2 |  |  |  | ROZPOCET |  |  |  | 0 | 0 | 0 | 0 | 0 | 1 | 0 | 4 | 1213387645
| VV |  | "zámk. dlažba"13,5+12+59,1 |  | 84.6 | [13 empty] | VV | 2 | 2 | True | 0 | ROZPOCET
| VV |  | "zámk. dlažba - slepec"2*1,1+1 |  | 3.2 | [13 empty] | VV | 2 | 2 | True | 0 | ROZPOCET
| VV |  | Součet |  | 87.8 | [13 empty] | VV | 2 | 4 | True | 1 | ROZPOCET
29 | K | 564760111 | Podklad nebo kryt z kameniva hrubého drceného vel. 16-32 mm s rozprostřením a zhutněním, po zhutnění tl. 200 mm | m2 | 110 |  | 0 | CS ÚRS 2017 02 |  |  | základní |  | 0 | 0 | 0 | 0 | 0 | 4 | K | 2 |  |  |  | ROZPOCET |  |  |  | 0 | 0 | 0 | 0 | 0 | 1 | 0 | 4 | 1382701132
| VV |  | "Zatrav. tvárnice"110,000 |  | 110 | [13 empty] | VV | 2 | 2 | True | 1 | ROZPOCET
30 | K | 564801111 | Podklad ze štěrkodrti ŠD s rozprostřením a zhutněním, po zhutnění tl. 30 mm | m2 | 110 |  | 0 | CS ÚRS 2017 02 |  |  | základní |  | 0 | 0 | 0 | 0 | 0 | 4 | K | 2 |  |  |  | ROZPOCET |  |  |  | 0 | 0 | 0 | 0 | 0 | 1 | 0 | 4 | -294525457
| VV |  | "Vyrovnývací drť"110,000 |  | 110 | [13 empty] | VV | 2 | 2 | True | 1 | ROZPOCET
31 | K | 564811111 | Podklad ze štěrkodrti ŠD s rozprostřením a zhutněním, po zhutnění tl. 50 mm | m2 | 87.8 |  | 0 | CS ÚRS 2017 02 |  |  | základní |  | 0 | 0 | 0 | 0 | 0 | 4 | K | 2 |  |  |  | ROZPOCET |  |  |  | 0 | 0 | 0 | 0 | 0 | 1 | 0 | 4 | 1274294038
| VV |  | "zámk. dlažba"13,5+12+59,1 |  | 84.6 | [13 empty] | VV | 2 | 2 | True | 0 | ROZPOCET
| VV |  | "zámk. dlažba - slepec"2*1,1+1 |  | 3.2 | [13 empty] | VV | 2 | 2 | True | 0 | ROZPOCET
| VV |  | Součet |  | 87.8 | [13 empty] | VV | 2 | 4 | True | 1 | ROZPOCET
32 | K | 564861111 | Podklad ze štěrkodrti ŠD s rozprostřením a zhutněním, po zhutnění tl. 200 mm | m2 | 426.6 |  | 0 | CS ÚRS 2017 02 |  |  | základní |  | 0 | 0 | 0 | 0 | 0 | 4 | K | 2 |  |  |  | ROZPOCET |  |  |  | 0 | 0 | 0 | 0 | 0 | 1 | 0 | 4 | -320592483
| VV |  | "pojezdová plocha"350 |  | 350 | [13 empty] | VV | 2 | 2 | True | 0 | ROZPOCET
| VV |  | "Chodník CH1"76,6 |  | 76.6 | [13 empty] | VV | 2 | 2 | True | 0 | ROZPOCET
| VV |  | Součet |  | 426.6 | [13 empty] | VV | 2 | 4 | True | 1 | ROZPOCET
33 | K | 564871111 | Podklad ze štěrkodrti ŠD s rozprostřením a zhutněním, po zhutnění tl. 250 mm | m2 | 450 |  | 0 | CS ÚRS 2017 02 |  |  | základní |  | 0 | 0 | 0 | 0 | 0 | 4 | K | 2 |  |  |  | ROZPOCET |  |  |  | 0 | 0 | 0 | 0 | 0 | 1 | 0 | 4 | 1954906924
| P |  | Poznámka k položce: R | [15 empty] | P | 2
| VV |  | "Stabilizace podloží"450 |  | 450 | [13 empty] | VV | 2 | 2 | True | 1 | ROZPOCET
34 | K | 564952111 | Podklad z mechanicky zpevněného kameniva MZK (minerální beton) s rozprostřením a s hutněním, po zhutnění tl. 150 mm | m2 | 350 |  | 0 | CS ÚRS 2017 02 |  |  | základní |  | 0 | 0 | 0 | 0 | 0 | 4 | K | 2 |  |  |  | ROZPOCET |  |  |  | 0 | 0 | 0 | 0 | 0 | 1 | 0 | 4 | 2110223811
| VV |  | "pojezdová plocha"350 |  | 350 | [13 empty] | VV | 2 | 2 | True | 1 | ROZPOCET
35 | K | 565165111 | Asfaltový beton vrstva podkladní ACP 16 (obalované kamenivo střednězrnné - OKS) s rozprostřením a zhutněním v pruhu šířky do 3 m, po zhutnění tl. 80 mm | m2 | 350 |  | 0 | CS ÚRS 2017 02 |  |  | základní |  | 0 | 0 | 0 | 0 | 0 | 4 | K | 2 |  |  |  | ROZPOCET |  |  |  | 0 | 0 | 0 | 0 | 0 | 1 | 0 | 4 | -1564441084
| VV |  | "pojezdová plocha"350 |  | 350 | [13 empty] | VV | 2 | 2 | True | 1 | ROZPOCET
36 | K | 573211108 | Postřik spojovací PS bez posypu kamenivem z asfaltu silničního, v množství 0,40 kg/m2 | m2 | 350 |  | 0 | CS ÚRS 2017 02 |  |  | základní |  | 0 | 0 | 0 | 0 | 0 | 4 | K | 2 |  |  |  | ROZPOCET |  |  |  | 0 | 0 | 0 | 0 | 0 | 1 | 0 | 4 | -2069360731
| VV |  | "pojezdová plocha"350 |  | 350 | [13 empty] | VV | 2 | 2 | True | 1 | ROZPOCET
37 | K | 577134111 | Asfaltový beton vrstva obrusná ACO 11 (ABS) s rozprostřením a se zhutněním z nemodifikovaného asfaltu v pruhu šířky do 3 m tř. I, po zhutnění tl. 40 mm | m2 | 350 |  | 0 | CS ÚRS 2017 02 |  |  | základní |  | 0 | 0 | 0 | 0 | 0 | 4 | K | 2 |  |  |  | ROZPOCET |  |  |  | 0 | 0 | 0 | 0 | 0 | 1 | 0 | 4 | -836906929
| VV |  | "pojezdová plocha"350 |  | 350 | [13 empty] | VV | 2 | 2 | True | 1 | ROZPOCET
38 | K | 577145112 | Asfaltový beton vrstva ložní ACL 16 (ABH) s rozprostřením a zhutněním z nemodifikovaného asfaltu v pruhu šířky do 3 m, po zhutnění tl. 50 mm | m2 | 76.6 |  | 0 | CS ÚRS 2017 02 |  |  | základní |  | 0 | 0 | 0 | 0 | 0 | 4 | K | 2 |  |  |  | ROZPOCET |  |  |  | 0 | 0 | 0 | 0 | 0 | 1 | 0 | 4 | 524383055
| VV |  | "Chodník CH1"76,6 |  | 76.6 | [13 empty] | VV | 2 | 2 | True | 1 | ROZPOCET
39 | K | 577154111 | Asfaltový beton vrstva obrusná ACO 11 (ABS) s rozprostřením a se zhutněním z nemodifikovaného asfaltu v pruhu šířky do 3 m tř. I, po zhutnění tl. 60 mm | m2 | 76.6 |  | 0 | CS ÚRS 2017 02 |  |  | základní |  | 0 | 0 | 0 | 0 | 0 | 4 | K | 2 |  |  |  | ROZPOCET |  |  |  | 0 | 0 | 0 | 0 | 0 | 1 | 0 | 4 | 1992688268
| VV |  | "Chodník CH1"76,6 |  | 76.6 | [13 empty] | VV | 2 | 2 | True | 1 | ROZPOCET
40 | K | 593531213 | Kladení dlažby z plastových vegetačních tvárnic komunikací pro pěší s vyrovnávací vrstvou z kameniva tl. do 20 mm a s vyplněním vegetačních otvorů bez zámku tl. do 60 mm, pro plochy přes 100 do 300 m2 | m2 | 110 |  | 0 | CS ÚRS 2017 02 |  |  | základní |  | 0 | 0.04 | 4.4 | 0 | 0 | 4 | K | 2 |  |  |  | ROZPOCET |  |  |  | 0 | 0 | 0 | 0 | 0 | 1 | 0 | 4 | 1457157535
41 | M | 562451410 | dlažba zatravňovací recyklovaný PE, 33 x 33 x 5 cm nosnost 350 t/m2 | m2 | 115.5 |  | 0 | CS ÚRS 2017 02 |  |  | základní |  | 0 | 0.0108 | 1.2474 | 0 | 0 | 8 | M | 2 |  |  |  | ROZPOCET |  |  |  | 0 | 0 | 0 | 0 | 0 | 1 | 0 | 4 | -1490825985
| VV |  | 110*1,05 'Přepočtené koeficientem množství |  | 115.5 | [13 empty] | VV | 2 | 2 | False | 1 | ROZPOCET
42 | K | 596211110 | Kladení dlažby z betonových zámkových dlaždic komunikací pro pěší s ložem z kameniva těženého nebo drceného tl. do 40 mm, s vyplněním spár s dvojitým hutněním, vibrováním a se smetením přebytečného materiálu na krajnici tl. 60 mm skupiny A, pro plochy do 50 m2 | m2 | 87.8 |  | 0 | CS ÚRS 2017 02 |  |  | základní |  | 0 | 0.08425 | 7.3971 | 0 | 0 | 4 | K | 2 |  |  |  | ROZPOCET |  |  |  | 0 | 0 | 0 | 0 | 0 | 1 | 0 | 4 | 33271232
| VV |  | "zámk. dlažba"13,5+12+59,1 |  | 84.6 | [13 empty] | VV | 2 | 2 | True | 0 | ROZPOCET
| VV |  | "zámk. dlažba - slepec"2*1,1+1 |  | 3.2 | [13 empty] | VV | 2 | 2 | True | 0 | ROZPOCET
| VV |  | Součet |  | 87.8 | [13 empty] | VV | 2 | 4 | True | 1 | ROZPOCET
43 | M | 592451100 | dlažba skladebná betonová základní 20x10x6 cm přírodní | m2 | 93.06 |  | 0 | CS ÚRS 2017 02 |  |  | základní |  | 0 | 0.14 | 13.0284 | 0 | 0 | 8 | M | 2 |  |  |  | ROZPOCET |  |  |  | 0 | 0 | 0 | 0 | 0 | 1 | 0 | 4 | 1643802167
| VV |  | "zámk. dlažba"13,5+12+59,1 |  | 84.6 | [13 empty] | VV | 2 | 2 | True | 0 | ROZPOCET
| VV |  | Součet |  | 84.6 | [13 empty] | VV | 2 | 4 | True | 1 | ROZPOCET
| VV |  | 84,6*1,1 'Přepočtené koeficientem množství |  | 93.06 | [13 empty] | VV | 2 | 2 | False | 1 | ROZPOCET
44 | M | 592451190 | dlažba skladebná betonová slepecká 20x10x6 cm barevná | m2 | 3.52 |  | 0 | CS ÚRS 2017 02 |  |  | základní |  | 0 | 0.146 | 0.51392 | 0 | 0 | 8 | M | 2 |  |  |  | ROZPOCET |  |  |  | 0 | 0 | 0 | 0 | 0 | 1 | 0 | 4 | -1114991679
| VV |  | "zámk. dlažba - slepec"2*1,1+1 |  | 3.2 | [13 empty] | VV | 2 | 2 | True | 1 | ROZPOCET
| VV |  | 3,2*1,1 'Přepočtené koeficientem množství |  | 3.52 | [13 empty] | VV | 2 | 2 | False | 1 | ROZPOCET
45 | K | 596211114 | Kladení dlažby z betonových zámkových dlaždic komunikací pro pěší s ložem z kameniva těženého nebo drceného tl. do 40 mm, s vyplněním spár s dvojitým hutněním, vibrováním a se smetením přebytečného materiálu na krajnici tl. 60 mm skupiny A, pro plochy Příplatek k cenám dvou barev za dlažbu z prvků | m2 | 3.2 |  | 0 | CS ÚRS 2017 02 |  |  | základní |  | 0 | 0 | 0 | 0 | 0 | 4 | K | 2 |  |  |  | ROZPOCET |  |  |  | 0 | 0 | 0 | 0 | 0 | 1 | 0 | 4 | 1494553879
| VV |  | "zámk. dlažba - slepec"2*1,1+1 |  | 3.2 | [13 empty] | VV | 2 | 2 | True | 1 | ROZPOCET
| D | 9 | Ostatní konstrukce a práce, bourání |  |  |  | 0 | [5 empty] | 0 |  | 45.376 |  | 0 | 1 | D | 1 |  |  |  | ROZPOCET | [9 empty] | 0
46 | K | 914111111 | Montáž svislé dopravní značky základní velikosti do 1 m2 objímkami na sloupky nebo konzoly | kus | 3 |  | 0 | CS ÚRS 2017 02 |  |  | základní |  | 0 | 0.0007 | 0.0021 | 0 | 0 | 4 | K | 2 |  |  |  | ROZPOCET |  |  |  | 0 | 0 | 0 | 0 | 0 | 1 | 0 | 4 | 448306484
47 | M | 404442570 | značka dopravní svislá reflexní AL- NK 500 x 700 mm | kus | 1 |  | 0 | CS ÚRS 2017 02 |  |  | základní |  | 0 | 0.003 | 0.003 | 0 | 0 | 8 | M | 2 |  |  |  | ROZPOCET |  |  |  | 0 | 0 | 0 | 0 | 0 | 1 | 0 | 4 | 115069017
| VV |  | "IP12"1 |  | 1 | [13 empty] | VV | 2 | 2 | True | 1 | ROZPOCET
48 | M | 404442310 | značka dopravní svislá reflexní AL- NK 500 x 500 mm | kus | 1 |  | 0 | CS ÚRS 2017 02 |  |  | základní |  | 0 | 0.003 | 0.003 | 0 | 0 | 8 | M | 2 |  |  |  | ROZPOCET |  |  |  | 0 | 0 | 0 | 0 | 0 | 1 | 0 | 4 | 836487773
| VV |  | "E8d"1 |  | 1 | [13 empty] | VV | 2 | 2 | True | 1 | ROZPOCET
49 | M | 404442120 | značka dopravní svislá reflexní zákazová C AL- NK 700 mm | kus | 1 |  | 0 | CS ÚRS 2017 02 |  |  | základní |  | 0 | 0.002 | 0.002 | 0 | 0 | 8 | M | 2 |  |  |  | ROZPOCET |  |  |  | 0 | 0 | 0 | 0 | 0 | 1 | 0 | 4 | -1336128495
| VV |  | "C2b"1 |  | 1 | [13 empty] | VV | 2 | 2 | True | 1 | ROZPOCET
50 | K | 914511112 | Montáž sloupku dopravních značek délky do 3,5 m do hliníkové patky | kus | 2 |  | 0 | CS ÚRS 2017 02 |  |  | základní |  | 0 | 0.11241 | 0.22482 | 0 | 0 | 4 | K | 2 |  |  |  | ROZPOCET |  |  |  | 0 | 0 | 0 | 0 | 0 | 1 | 0 | 4 | -45626321
| VV |  | "IP12"1 |  | 1 | [13 empty] | VV | 2 | 2 | True | 0 | ROZPOCET
| VV |  | "C2b"1 |  | 1 | [13 empty] | VV | 2 | 2 | True | 0 | ROZPOCET
| VV |  | Součet |  | 2 | [13 empty] | VV | 2 | 4 | True | 1 | ROZPOCET
51 | M | 404452250 | sloupek Zn 60 - 350 | kus | 2 |  | 0 | CS ÚRS 2017 02 |  |  | základní |  | 0 | 0.0061 | 0.0122 | 0 | 0 | 8 | M | 2 |  |  |  | ROZPOCET |  |  |  | 0 | 0 | 0 | 0 | 0 | 1 | 0 | 4 | 371582268
52 | M | 404452400 | patka hliníková pro sloupek D 60 mm | kus | 2 |  | 0 | CS ÚRS 2017 02 |  |  | základní |  | 0 | 0.003 | 0.006 | 0 | 0 | 8 | M | 2 |  |  |  | ROZPOCET |  |  |  | 0 | 0 | 0 | 0 | 0 | 1 | 0 | 4 | -720324877
53 | M | 404452530 | víčko plastové na sloupek 60 | kus | 2 |  | 0 | CS ÚRS 2017 02 |  |  | základní |  | 0 | 0.0001 | 0.0002 | 0 | 0 | 8 | M | 2 |  |  |  | ROZPOCET |  |  |  | 0 | 0 | 0 | 0 | 0 | 1 | 0 | 4 | -587603124
54 | M | 404452560 | upínací svorka na sloupek D 60 mm | kus | 2 |  | 0 | CS ÚRS 2017 02 |  |  | základní |  | 0 | 0.00035 | 0.0007 | 0 | 0 | 8 | M | 2 |  |  |  | ROZPOCET |  |  |  | 0 | 0 | 0 | 0 | 0 | 1 | 0 | 4 | 634846859
55 | K | 915211111 | Vodorovné dopravní značení stříkaným plastem dělící čára šířky 125 mm souvislá bílá základní | m | 52.5 |  | 0 | CS ÚRS 2017 02 |  |  | základní |  | 0 | 0.0002 | 0.0105 | 0 | 0 | 4 | K | 2 |  |  |  | ROZPOCET |  |  |  | 0 | 0 | 0 | 0 | 0 | 1 | 0 | 4 | 735980463
| VV |  | "V10b"22,5+5*6 |  | 52.5 | [13 empty] | VV | 2 | 2 | True | 1 | ROZPOCET
56 | K | 915231111 | Vodorovné dopravní značení stříkaným plastem přechody pro chodce, šipky, symboly nápisy bílé základní | m2 | 2 |  | 0 | CS ÚRS 2017 02 |  |  | základní |  | 0 | 0.0016 | 0.0032 | 0 | 0 | 4 | K | 2 |  |  |  | ROZPOCET |  |  |  | 0 | 0 | 0 | 0 | 0 | 1 | 0 | 4 | -1047413735
| VV |  | "invalidní stání"2*1 |  | 2 | [13 empty] | VV | 2 | 2 | True | 1 | ROZPOCET
57 | K | 915611111 | Předznačení pro vodorovné značení stříkané barvou nebo prováděné z nátěrových hmot liniové dělicí čáry, vodicí proužky | m | 52.5 |  | 0 | CS ÚRS 2017 02 |  |  | základní |  | 0 | 0 | 0 | 0 | 0 | 4 | K | 2 |  |  |  | ROZPOCET |  |  |  | 0 | 0 | 0 | 0 | 0 | 1 | 0 | 4 | 422004823
58 | K | 915621111 | Předznačení pro vodorovné značení stříkané barvou nebo prováděné z nátěrových hmot plošné šipky, symboly, nápisy | m2 | 2 |  | 0 | CS ÚRS 2017 02 |  |  | základní |  | 0 | 1e-05 | 2e-05 | 0 | 0 | 4 | K | 2 |  |  |  | ROZPOCET |  |  |  | 0 | 0 | 0 | 0 | 0 | 1 | 0 | 4 | 2111790412
59 | K | 916231213 | Osazení chodníkového obrubníku betonového se zřízením lože, s vyplněním a zatřením spár cementovou maltou stojatého s boční opěrou z betonu prostého tř. C 12/15, do lože z betonu prostého téže značky | m | 253.57 |  | 0 | CS ÚRS 2017 02 |  |  | základní |  | 0 | 0.1295 | 32.8373 | 0 | 0 | 4 | K | 2 |  |  |  | ROZPOCET |  |  |  | 0 | 0 | 0 | 0 | 0 | 1 | 0 | 4 | -599159405
| VV |  | "Zatrav. tvárnice"9,8+11,1+10,21 |  | 31.11 | [13 empty] | VV | 2 | 2 | True | 0 | ROZPOCET
| VV |  | "zámk. dlažba"(19,15+15,75+9,5+1)+(19,9)+(2*4,85+3,1) |  | 78.1 | [13 empty] | VV | 2 | 2 | True | 0 | ROZPOCET
| VV |  | "pojezdová plocha"9,65+19,9+(3,31+2*3,5+2,6) |  | 42.46 | [13 empty] | VV | 2 | 2 | True | 0 | ROZPOCET
| VV |  | "Chodník CH1"2*37+2*7,65+2*(2*1,65+3) |  | 101.9 | [13 empty] | VV | 2 | 2 | True | 0 | ROZPOCET
| VV |  | Součet |  | 253.57 | [13 empty] | VV | 2 | 4 | True | 1 | ROZPOCET
60 | M | 592174090 | obrubník betonový chodníkový vibrolisovaný 100x8x25 cm | kus | 221.666 |  | 0 | CS ÚRS 2017 02 |  |  | základní |  | 0 | 0.045 | 9.975 | 0 | 0 | 8 | M | 2 |  |  |  | ROZPOCET |  |  |  | 0 | 0 | 0 | 0 | 0 | 1 | 0 | 4 | -669295355
| VV |  | "Zatrav. tvárnice"9,8+11,1+10,21 |  | 31.11 | [13 empty] | VV | 2 | 2 | True | 0 | ROZPOCET
| VV |  | "zámk. dlažba"(19,15+15,75+9,5+1)+(19,9)+(2*4,85+3,1) |  | 78.1 | [13 empty] | VV | 2 | 2 | True | 0 | ROZPOCET
| VV |  | "Chodník CH1"2*37+2*7,65+2*(2*1,65+3) |  | 101.9 | [13 empty] | VV | 2 | 2 | True | 0 | ROZPOCET
| VV |  | Součet |  | 211.11 | [13 empty] | VV | 2 | 4 | True | 1 | ROZPOCET
| VV |  | 211,11*1,05 'Přepočtené koeficientem množství |  | 221.666 | [13 empty] | VV | 2 | 2 | False | 1 | ROZPOCET
61 | M | 592174170 | obrubník betonový chodníkový vibrolisovaný 100x10x25 cm | kus | 44.583 |  | 0 | CS ÚRS 2017 02 |  |  | základní |  | 0 | 0.0515 | 2.296 | 0 | 0 | 8 | M | 2 |  |  |  | ROZPOCET |  |  |  | 0 | 0 | 0 | 0 | 0 | 1 | 0 | 4 | 78446543
| VV |  | "pojezdová plocha"9,65+19,9+(3,31+2*3,5+2,6) |  | 42.46 | [13 empty] | VV | 2 | 2 | True | 0 | ROZPOCET
| VV |  | Součet |  | 42.46 | [13 empty] | VV | 2 | 4 | True | 1 | ROZPOCET
| VV |  | 42,46*1,05 'Přepočtené koeficientem množství |  | 44.583 | [13 empty] | VV | 2 | 2 | False | 1 | ROZPOCET
| D | 998 | Přesun hmot |  |  |  | 0 | [5 empty] | 0 |  | 0 |  | 0 | 1 | D | 1 |  |  |  | ROZPOCET | [9 empty] | 0
62 | K | 998225111 | Přesun hmot pro komunikace s krytem z kameniva, monolitickým betonovým nebo živičným dopravní vzdálenost do 200 m jakékoliv délky objektu | t | 1044.415 |  | 0 | CS ÚRS 2017 02 |  |  | základní |  | 0 | 0 | 0 | 0 | 0 | 4 | K | 2 |  |  |  | ROZPOCET |  |  |  | 0 | 0 | 0 | 0 | 0 | 1 | 0 | 4 | -659612445
| D | HZS | Hodinové zúčtovací sazby |  |  |  | 0 | [5 empty] | 0 |  | 0 |  | 0 | 4 | D | 0 |  |  |  | ROZPOCET | [9 empty] | 0
63 | K | HZS1212 | Hodinové zúčtovací sazby profesí HSV zemní a pomocné práce kopáč | hod | 32 |  | 0 | CS ÚRS 2017 02 |  |  | základní |  | 0 | 0 | 0 | 0 | 0 | 512 | K | 1 |  |  |  | ROZPOCET |  |  |  | 0 | 0 | 0 | 0 | 0 | 1 | 0 | 512 | 421885160
| P |  | Poznámka k položce: Neočekávané práce - Bude účtováno dle skutečně provedených prací zapsaných ve stavebním deníku a odsouhlasených TDI | [15 empty] | P | 1
64 | K | HZS1292 | Hodinové zúčtovací sazby profesí HSV zemní a pomocné práce stavební dělník | hod | 32 |  | 0 | CS ÚRS 2017 02 |  |  | základní |  | 0 | 0 | 0 | 0 | 0 | 512 | K | 1 |  |  |  | ROZPOCET |  |  |  | 0 | 0 | 0 | 0 | 0 | 1 | 0 | 512 | 1693767426
| P |  | Poznámka k položce: Neočekávané práce - Bude účtováno dle skutečně provedených prací zapsaných ve stavebním deníku a odsouhlasených TDI | [15 empty] | P | 1
65 | K | HZS1412 | Hodinové zúčtovací sazby profesí HSV provádění konstrukcí inženýrských a dopravních staveb dlaždič odborný | hod | 32 |  | 0 | CS ÚRS 2017 02 |  |  | základní |  | 0 | 0 | 0 | 0 | 0 | 512 | K | 1 |  |  |  | ROZPOCET |  |  |  | 0 | 0 | 0 | 0 | 0 | 1 | 0 | 512 | 373920912
| P |  | Poznámka k položce: Neočekávané práce - Bude účtováno dle skutečně provedených prací zapsaných ve stavebním deníku a odsouhlasených TDI | [15 empty] | P | 1
66 | K | HZS1422 | Hodinové zúčtovací sazby profesí HSV provádění konstrukcí inženýrských a dopravních staveb silničář | hod | 32 |  | 0 | CS ÚRS 2017 02 |  |  | základní |  | 0 | 0 | 0 | 0 | 0 | 512 | K | 1 |  |  |  | ROZPOCET |  |  |  | 0 | 0 | 0 | 0 | 0 | 1 | 0 | 512 | 470553452
| P |  | Poznámka k položce: Neočekávané práce - Bude účtováno dle skutečně provedených prací zapsaných ve stavebním deníku a odsouhlasených TDI | [15 empty] | P | 1
67 | K | HZS4112 | Hodinové zúčtovací sazby ostatních profesí obsluha stavebních strojů a zařízení řidič speciálních vozidel | hod | 32 |  | 0 | CS ÚRS 2017 02 |  |  | základní |  | 0 | 0 | 0 | 0 | 0 | 512 | K | 1 |  |  |  | ROZPOCET |  |  |  | 0 | 0 | 0 | 0 | 0 | 1 | 0 | 512 | 468428786
| P |  | Poznámka k položce: Neočekávané práce - Bude účtováno dle skutečně provedených prací zapsaných ve stavebním deníku a odsouhlasených TDI | [15 empty] | P | 1
68 | K | HZS4121 | Hodinové zúčtovací sazby ostatních profesí obsluha stavebních strojů a zařízení obsluha strojů | hod | 32 |  | 0 | CS ÚRS 2017 02 |  |  | základní |  | 0 | 0 | 0 | 0 | 0 | 512 | K | 1 |  |  |  | ROZPOCET |  |  |  | 0 | 0 | 0 | 0 | 0 | 1 | 0 | 512 | 1596209649
| P |  | Poznámka k položce: Neočekávané práce - Bude účtováno dle skutečně provedených prací zapsaných ve stavebním deníku a odsouhlasených TDI | [15 empty] | P | 1

## SO-08 - venkovní osvětlení
| List obsahuje: |  | 1) Krycí list soupisu | 2) Rekapitulace |  |  | 3) Soupis prací | Zpět na list: | Rekapitulace stavby
{e7e162c1-29e6-4875-9957-59b221698bae}
2
| KRYCÍ LIST SOUPISU | [8 empty] | v --- níže se nacházejí doplnkové a pomocné údaje k sestavám --- v | [8 empty] | False
Stavba:
Výstavba poradenského centra UJEP, č.p. 771, ul. Pasteurova - Rekonstrukce
Objekt:
SO-08 - venkovní osvětlení
| KSO: |  | 801 35 16 |  |  | CC-CZ:
| Místo: |  | Ústí nad Labem |  |  | Datum: | 19. 7. 2018
| Zadavatel: |  |  |  |  | IČ: | 44555601
|  | UJEP Pasteurova 3544/1, 400 96 ÚnL |  |  |  | DIČ: | CZ44555601
| Uchazeč: |  |  |  |  | IČ:
DIČ:
| Projektant: |  |  |  |  | IČ: | 25028588
|  | Correct BC, s.r.o. |  |  |  | DIČ: | CZ25028588
Poznámka:
Veškeré položky obsahují dodávku a montáž popsaných materiálů včetně poddružného materiálu a prořezů
| Cena bez DPH | [5 empty] | 0
|  |  | Základ daně |  |  | Sazba daně | Výše daně
| DPH | základní | 0 |  |  | 21% | 0
|  | snížená | 0 |  |  | 15% | 0
|  | zákl. přenesená | 0 |  |  | 21% | 0
|  | sníž. přenesená | 0 |  |  | 15% | 0
|  | nulová | 0 |  |  | 0% | 0
| Cena s DPH |  |  | v | CZK |  | 0
REKAPITULACE ČLENĚNÍ SOUPISU PRACÍ
Stavba:
Výstavba poradenského centra UJEP, č.p. 771, ul. Pasteurova - Rekonstrukce
Objekt:
SO-08 - venkovní osvětlení
Místo: |  |  | Ústí nad Labem |  |  | Datum: | 19. 7. 2018
Zadavatel: |  |  | UJEP Pasteurova 3544/1, 400 96 ÚnL |  |  | Projektant: | Correct BC, s.r.o.
Uchazeč:
Kód dílu - Popis | [6 empty] | Cena celkem [CZK]
Náklady soupisu celkem | [6 empty] | 0 | [12 empty] | -1
| D1 - | [5 empty] | 0
| HZS - Hodinové zúčtovací sazby | [5 empty] | 0
| OST - Ostatní | [5 empty] | 0
SOUPIS PRACÍ
Stavba:
Výstavba poradenského centra UJEP, č.p. 771, ul. Pasteurova - Rekonstrukce
Objekt:
SO-08 - venkovní osvětlení
Místo: |  |  | Ústí nad Labem |  |  | Datum: | 19. 7. 2018
Zadavatel: |  |  | UJEP Pasteurova 3544/1, 400 96 ÚnL |  |  | Projektant: | Correct BC, s.r.o.
Uchazeč:
PČ | Typ | Kód | Popis | MJ | Množství | J.cena [CZK] | Cena celkem [CZK] | Cenová soustava |  | Poznámka | DPH | J. Nh [h] | Nh celkem [h] | J. hmotnost [t] | Hmotnost celkem [t] | J. suť [t] | Suť Celkem [t]
Náklady soupisu celkem | [6 empty] | 0 | [5 empty] | 0 |  | 0 |  | 0 |  | D | -1 | [10 empty] | 0
| D | D1 |  |  |  |  | 0 | [5 empty] | 0 |  | 0 |  | 0 | 1 | D | 0 |  |  |  | ROZPOCET | [6 empty] | 0
1 | M | 530011 | venkovní svítidlo LED na stožárek NEOS 1, 70W - toto svítidlo je již použito v areálu - použít stejný typ | ks | 3 |  | 0 |  |  |  | základní |  | 0 | 0 | 0 | 0 | 0 | 8 | M | 1 |  |  |  | ROZPOCET | 0 | 0 | 0 | 0 | 0 | 1 | 0 | 4 | 1477578439
2 | M | 561013 | stožár osvětlovaci pro svítdlo NEOS1 - černý, 6m | ks | 3 |  | 0 |  |  |  | základní |  | 0 | 0 | 0 | 0 | 0 | 8 | M | 1 |  |  |  | ROZPOCET | 0 | 0 | 0 | 0 | 0 | 1 | 0 | 4 | -98371861
3 | M | 579051 | elvýzbroj stožáru | ks | 3 |  | 0 |  |  |  | základní |  | 0 | 0 | 0 | 0 | 0 | 8 | M | 1 |  |  |  | ROZPOCET | 0 | 0 | 0 | 0 | 0 | 1 | 0 | 4 | -87502767
| D | HZS | Hodinové zúčtovací sazby |  |  |  | 0 | [5 empty] | 0 |  | 0 |  | 0 | 4 | D | 0 |  |  |  | ROZPOCET | [6 empty] | 0
4 | K | HZS2221 | Hodinové zúčtovací sazby profesí PSV provádění stavebních instalací elektrikář | hod | 4 |  | 0 | CS ÚRS 2017 02 |  |  | základní |  | 0 | 0 | 0 | 0 | 0 | 512 | K | 1 |  |  |  | ROZPOCET | 0 | 0 | 0 | 0 | 0 | 1 | 0 | 512 | 1634799758
| P |  | Poznámka k položce: Nepředvídatelné práce spojené s rekonstrukcí objektu - bude účtováno dle skutečně provedených prací odsouhlasených TDI a zápisem v SD | [15 empty] | P | 1
5 | K | HZS2491 | Hodinové zúčtovací sazby profesí PSV zednické výpomoci a pomocné práce PSV dělník zednických výpomocí | hod | 8 |  | 0 | CS ÚRS 2017 02 |  |  | základní |  | 0 | 0 | 0 | 0 | 0 | 512 | K | 1 |  |  |  | ROZPOCET | 0 | 0 | 0 | 0 | 0 | 1 | 0 | 512 | 1324317449
| P |  | Poznámka k položce: Nepředvídatelné práce spojené s rekonstrukcí objektu - bude účtováno dle skutečně provedených prací odsouhlasených TDI a zápisem v SD | [15 empty] | P | 1
| VV |  | "Zednické přípomoce"8 |  | 8 | [13 empty] | VV | 1 | 2 | True | 1 | ROZPOCET
6 | K | HZS2492 | Hodinové zúčtovací sazby profesí PSV zednické výpomoci a pomocné práce PSV pomocný dělník PSV | hod | 2 |  | 0 | CS ÚRS 2017 02 |  |  | základní |  | 0 | 0 | 0 | 0 | 0 | 512 | K | 1 |  |  |  | ROZPOCET | 0 | 0 | 0 | 0 | 0 | 1 | 0 | 512 | -1840482054
| P |  | Poznámka k položce: Nepředvídatelné práce spojené s rekonstrukcí objektu - bude účtováno dle skutečně provedených prací odsouhlasených TDI a zápisem v SD | [15 empty] | P | 1
| D | OST | Ostatní |  |  |  | 0 | [5 empty] | 0 |  | 0 |  | 0 | 4 | D | 0 |  |  |  | ROZPOCET | [6 empty] | 0
7 | K | 900001.1 | Dokumentace skutečného provedení | ks | 1 |  | 0 |  |  |  | základní |  | 0 | 0 | 0 | 0 | 0 | 262144 | K | 1 |  |  |  | ROZPOCET | 0 | 0 | 0 | 0 | 0 | 1 | 0 | 262144 | -1846465026
8 | K | 900001.3 | doprava dodávek | % |  |  | 0 |  |  |  | základní |  | 0 | 0 | 0 | 0 | 0 | 262144 | K | 1 |  |  |  | ROZPOCET | 0 | 0 | 0 | 0 | 0 | 1 | 0 | 262144 | -786900956
| P |  | Poznámka k položce: Z celkové částky bez ostatních nákladů a HZS | [15 empty] | P | 1
9 | K | 900001.4 | materiál podružný | % |  |  | 0 |  |  |  | základní |  | 0 | 0 | 0 | 0 | 0 | 262144 | K | 1 |  |  |  | ROZPOCET | 0 | 0 | 0 | 0 | 0 | 1 | 0 | 262144 | 491634518
| P |  | Poznámka k položce: Z celkové částky bez ostatních nákladů a HZS | [15 empty] | P | 1
10 | K | 900001.5 | PPV pro elektromontáže | % |  |  | 0 |  |  |  | základní |  | 0 | 0 | 0 | 0 | 0 | 262144 | K | 1 |  |  |  | ROZPOCET | 0 | 0 | 0 | 0 | 0 | 1 | 0 | 262144 | -373484284
| P |  | Poznámka k položce: Z celkové částky bez ostatních nákladů a HZS PPV - Pomocné práce a výroba | [15 empty] | P | 1

## Pokyny pro vyplnění
Struktura údajů, formát souboru a metodika pro zpracování
Struktura
Soubor je složen ze záložky Rekapitulace stavby a záložek s názvem soupisu prací pro jednotlivé objekty ve formátu XLSX. Každá ze záložek přitom obsahuje
ještě samostatné sestavy vymezené orámovaním a nadpisem sestavy.
Rekapitulace stavby obsahuje sestavu Rekapitulace stavby a Rekapitulace objektů stavby a soupisů prací.
V sestavě Rekapitulace stavby jsou uvedeny informace identifikující předmět veřejné zakázky na stavební práce, KSO, CC-CZ, CZ-CPV, CZ-CPA a rekapitulaci
celkové nabídkové ceny uchazeče.
V sestavě Rekapitulace objektů stavby a soupisů prací je uvedena rekapitulace stavebních objektů, inženýrských objektů, provozních souborů,
vedlejších a ostatních nákladů a ostatních nákladů s rekapitulací nabídkové ceny za jednotlivé soupisy prací. Na základě údaje Typ je možné
identifikovat, zda se jedná o objekt nebo soupis prací pro daný objekt:
|  | STA | Stavební objekt pozemní
|  | ING | Stavební objekt inženýrský
|  | PRO | Provozní soubor
|  | VON | Vedlejší a ostatní náklady
|  | OST | Ostatní
|  | Soupis | Soupis prací pro daný typ objektu
Soupis prací pro jednotlivé objekty obsahuje sestavy Krycí list soupisu, Rekapitulace členění soupisu prací, Soupis prací. Za soupis prací může být považován
i objekt stavby v případě, že neobsahuje podřízenou zakázku.
Krycí list soupisu obsahuje rekapitulaci informací o předmětu veřejné zakázky ze sestavy Rekapitulace stavby, informaci o zařazení objektu do KSO,
CC-CZ, CZ-CPV, CZ-CPA a rekapitulaci celkové nabídkové ceny uchazeče za aktuální soupis prací.
Rekapitulace členění soupisu prací obsahuje rekapitulaci soupisu prací ve všech úrovních členění soupisu tak, jak byla tato členění použita (např.
stavební díly, funkční díly, případně jiné členění) s rekapitulací nabídkové ceny.
Soupis prací obsahuje položky veškerých stavebních nebo montážních prací, dodávek materiálů a služeb nezbytných pro zhotovení stavebního objektu,
inženýrského objektu, provozního souboru, vedlejších a ostatních nákladů.
Pro položky soupisu prací se zobrazují následující informace:
|  | PČ |  | Pořadové číslo položky v aktuálním soupisu
|  | TYP |  | Typ položky: K - konstrukce, M - materiál, PP - plný popis, PSC - poznámka k souboru cen, P - poznámka k položce, VV - výkaz výměr
|  | Kód |  | Kód položky
|  | Popis |  | Zkrácený popis položky
|  | MJ |  | Měrná jednotka položky
|  | Množství |  | Množství v měrné jednotce
|  | J.cena |  | Jednotková cena položky. Zadaní může obsahovat namísto J.ceny sloupce J.materiál a J.montáž, jejichž součet definuje
J.cenu položky.
|  | Cena celkem |  | Celková cena položky daná jako součin množství a j.ceny
|  | Cenová soustava |  | Příslušnost položky do cenové soustavy
Ke každé položce soupisu prací se na samostatných řádcích může zobrazovat:
Plný popis položky
Poznámka k souboru cen a poznámka zadavatele
Výkaz výměr
Pokud je k řádku výkazu výměr evidovaný údaj ve sloupci Kód, jedná se o definovaný odkaz, na který se může odvolávat výkaz výměr z jiné položky.
Metodika pro zpracování
Jednotlivé sestavy jsou v souboru provázány. Editovatelné pole jsou zvýrazněny žlutým podbarvením, ostatní pole neslouží k editaci a nesmí být jakkoliv
modifikovány.
Uchazeč je pro podání nabídky povinen vyplnit žlutě podbarvená pole:
Pole Uchazeč v sestavě Rekapitulace stavby - zde uchazeč vyplní svůj název (název subjektu)
Pole IČ a DIČ v sestavě Rekapitulace stavby - zde uchazeč vyplní svoje IČ a DIČ
Datum v sestavě Rekapitulace stavby - zde uchazeč vyplní datum vytvoření nabídky
J.cena = jednotková cena v sestavě Soupis prací o maximálním počtu desetinných míst uvedených v poli
- pokud sestavy soupisů prací obsahují pole J.cena, musí být všechna tato pole vyplněna nenulovými kladnými číslicemi
Poznámka - nepovinný údaj pro položku soupisu
V případě, že sestavy soupisů prací neobsahují pole J.cena, potom ve všech soupisech prací obsahují pole:
- J.materiál - jednotková cena materiálu
- J.montáž - jednotková cena montáže
Uchazeč je v tomto případě povinen vyplnit všechna pole J.materiál a pole J.montáž nenulovými kladnými číslicemi. V případech, kdy položka
neobsahuje žádný materiál je přípustné, aby pole J.materiál bylo vyplněno nulou. V případech, kdy položka neobsahuje žádnou montáž je přípustné,
aby pole J.montáž bylo vyplněno nulou. Není však přípustné, aby obě pole - J.materiál, J.Montáž byly u jedné položky vyplněny nulou.
Rekapitulace stavby
Název |  |  | Povinný |  | Popis | Typ | Max. počet
atributu |  |  | (A/N) |  |  |  | znaků
Kód |  |  | A |  | Kód stavby | String | 20
Stavba |  |  | A |  | Název stavby | String | 120
Místo |  |  | N |  | Místo stavby | String | 50
Datum |  |  | A |  | Datum vykonaného exportu | Date
KSO |  |  | N |  | Klasifikace stavebního objektu | String | 15
CC-CZ |  |  | N |  | Klasifikace stavbeních děl | String | 15
CZ-CPV |  |  | N |  | Společný slovník pro veřejné zakázky | String | 20
CZ-CPA |  |  | N |  | Klasifikace produkce podle činností | String | 20
Zadavatel |  |  | N |  | Zadavatel zadaní | String | 50
IČ |  |  | N |  | IČ zadavatele zadaní | String | 20
DIČ |  |  | N |  | DIČ zadavatele zadaní | String | 20
Uchazeč |  |  | N |  | Uchazeč veřejné zakázky | String | 50
Projektant |  |  | N |  | Projektant | String | 50
Poznámka |  |  | N |  | Poznámka k zadání | String | 255
Sazba DPH |  |  | A |  | Rekapitulace sazeb DPH u položek soupisů | eGSazbaDph
Základna DPH |  |  | A |  | Základna DPH určena součtem celkové ceny z položek soupisů | Double
Hodnota DPH |  |  | A |  | Hodnota DPH | Double
Cena bez DPH |  |  | A |  | Celková cena bez DPH za celou stavbu. Sčítává se ze všech listů. | Double
Cena s DPH |  |  | A |  | Celková cena s DPH za celou stavbu | Double
Rekapitulace objektů stavby a soupisů prací
Název |  |  | Povinný |  | Popis | Typ | Max. počet
atributu |  |  | (A/N) |  |  |  | znaků
Kód |  |  | A |  | Přebírá se z Rekapitulace stavby | String | 20
Stavba |  |  | A |  | Přebírá se z Rekapitulace stavby | String | 120
Místo |  |  | N |  | Přebírá se z Rekapitulace stavby | String | 50
Datum |  |  | A |  | Přebírá se z Rekapitulace stavby | Date
Zadavatel |  |  | N |  | Přebírá se z Rekapitulace stavby | String | 50
Projektant |  |  | N |  | Přebírá se z Rekapitulace stavby | String | 50
Uchazeč |  |  | N |  | Přebírá se z Rekapitulace stavby | String | 50
Kód |  |  | A |  | Kód objektu | String | 20
Objektu, Soupis prací |  |  | A |  | Název objektu | String | 120
Cena bez DPH |  |  | A |  | Cena bez DPH za daný objekt | Double
Cena s DPH |  |  | A |  | Cena spolu s DPH za daný objekt | Double
Typ |  |  | A |  | Typ zakázky | eGTypZakazky
Krycí list soupisu
Název |  |  | Povinný |  | Popis | Typ | Max. počet
atributu |  |  | (A/N) |  |  |  | znaků
Stavba |  |  | A |  | Přebírá se z Rekapitulace stavby | String | 120
Objekt |  |  | A |  | Kód a název objektu | String | 20 + 120
Soupis |  |  | A |  | Kód a název soupisu | String | 20 + 120
KSO |  |  | N |  | Klasifikace stavebního objektu | String | 15
CC-CZ |  |  | N |  | Klasifikace stavbeních děl | String | 15
CZ-CPV |  |  | N |  | Společný slovník pro veřejné zakázky | String | 20
CZ-CPA |  |  | N |  | Klasifikace produkce podle činností | String | 20
Místo |  |  | N |  | Přebírá se z Rekapitulace stavby | String | 50
Zadavatel |  |  | N |  | Přebírá se z Rekapitulace stavby | String | 50
Uchazeč |  |  | N |  | Přebírá se z Rekapitulace stavby | String | 50
Projektant |  |  | N |  | Přebírá se z Rekapitulace stavby | String | 50
Poznámka |  |  | N |  | Poznámka k soupisu prací | String | 255
Sazba DPH |  |  | A |  | Rekapitulace sazeb DPH na položkách aktuálního soupisu | eGSazbaDph
Základna DPH |  |  | A |  | Základna DPH určena součtem celkové ceny z položek aktuálního soupisu | Double
Hodnota DPH |  |  | A |  | Hodnota DPH | Double
Cena bez DPH |  |  | A |  | Cena bez DPH za daný soupis | Double
Cena s DPH |  |  | A |  | Cena s DPH za daný soupis | Double
Rekapitulace členění soupisu prací
Název |  |  | Povinný |  | Popis | Typ | Max. počet
atributu |  |  | (A/N) |  |  |  | znaků
Stavba |  |  | A |  | Přebírá se z Rekapitulace stavby | String | 120
Objekt |  |  | A |  | Kód a název objektu, přebírá se z Krycího listu soupisu | String | 20 + 120
Soupis |  |  | A |  | Kód a název objektu, přebírá se z Krycího listu soupisu | String | 20 + 120
Místo |  |  | N |  | Přebírá se z Rekapitulace stavby | String | 50
Datum |  |  | A |  | Přebírá se z Rekapitulace stavby | Date
Zadavatel |  |  | N |  | Přebírá se z Rekapitulace stavby | String | 50
Projektant |  |  | N |  | Přebírá se z Rekapitulace stavby | String | 50
Uchazeč |  |  | N |  | Přebírá se z Rekapitulace stavby | String | 50
Kód dílu - Popis |  |  | A |  | Kód a název dílu ze soupisu | String | 20 + 100
Cena celkem |  |  | A |  | Cena celkem za díl ze soupisu | Double
Soupis prací
Název |  |  | Povinný |  | Popis | Typ | Max. počet
atributu |  |  | (A/N) |  |  |  | znaků
Stavba |  |  | A |  | Přebírá se z Rekapitulace stavby | String | 120
Objekt |  |  | A |  | Kód a název objektu | String | 20 + 120
Soupis |  |  | A |  | Přebírá se z Krycího listu soupisu | String | 20 + 120
Místo |  |  | N |  | Přebírá se z Krycího listu soupisu | String | 50
Datum |  |  | A |  | Přebírá se z Krycího listu soupisu | Date
Zadavatel |  |  | N |  | Přebírá se z Krycího listu soupisu | String | 50
Projektant |  |  | N |  | Přebírá se z Krycího listu soupisu | String | 50
Uchazeč |  |  | N |  | Přebírá se z Krycího listu soupisu | String | 50
PČ |  |  | A |  | Pořadové číslo položky soupisu | Long
Typ |  |  | A |  | Typ položky soupisu | eGTypPolozky | 1
Kód |  |  | A |  | Kód položky ze soupisu | String | 20
Popis |  |  | A |  | Popis položky ze soupisu | String | 255
MJ |  |  | A |  | Měrná jednotka položky | String | 10
Množství |  |  | A |  | Množství položky soupisu | Double
J.Cena |  |  | A |  | Jednotková cena položky | Double
Cena celkem |  |  | A |  | Cena celkem vyčíslena jako J.Cena * Množství | Double
Cenová soustava |  |  | N |  | Zařazení položky do cenové soustavy | String | 50
p |  |  | N |  | Poznámka položky ze soupisu | Memo
psc |  |  | N |  | Poznámka k souboru cen ze soupisu | Memo
pp |  |  | N |  | Plný popis položky ze soupisu | Memo
vv |  |  | N |  | Výkaz výměr (figura, výraz, výměra) ze soupisu | Text,Text,Double | 20, 150
DPH |  |  | A |  | Sazba DPH pro položku | eGSazbaDPH
Hmotnost |  |  | A |  | Hmotnost položky ze soupisu | Double
Suť |  |  | A |  | Suť položky ze soupisu | Double
Nh |  |  | N |  | Normohodiny položky ze soupisu | Double
Datová věta
Typ věty |  |  | Hodnota |  | Význam
eGSazbaDPH |  |  | základní |  | Základní sazba DPH
|  |  | snížená |  | Snížená sazba DPH
|  |  | nulová |  | Nulová sazba DPH
|  |  | zákl. přenesená |  | Základní sazba DPH přenesená
|  |  | sníž. přenesená |  | Snížená sazba DPH přenesená
eGTypZakazky |  |  | STA |  | Stavební objekt
|  |  | PRO |  | Provozní soubor
|  |  | ING |  | Inženýrský objekt
|  |  | VON |  | Vedlejší a ostatní náklady
|  |  | OST |  | Ostatní náklady
eGTypPolozky |  |  | 1 |  | Položka typu HSV
|  |  | 2 |  | Položka typu PSV
|  |  | 3 |  | Položka typu M
|  |  | 4 |  | Položka typu OST