## List1
Příloha č.1 Podrobná specifikace položek
OP VVV „Univerzita 21. století – Moderní prostředí pro kvalitní vzdělávání“, reg. číslo CZ.02.2.67/0.0/0.0/17_044/0008555
Název položky | Počet požadovaný kusů | Součet - Cena celkem za položky |  | Nabízený produkt (název + produkto-vé číslo) | Cena za kus bez DPH | DPH | Cena celkem bez DPH | Cena celkem s DPH 21% | Cena za kus s DPH 21%
č.8 – běžná tiskárna – laserová | 1 | 2662 | 2662 | [6 empty] | Limitní jednotková cena s DPH: 2662 Kč | Typ tiskárny: laserová A4 | Rychlost: tisk min. 25 stran/minutu | Oboustranný tisk: ANO, automatický | Rozhraní: USB | Vstupní zásobník: 250 listů | Podporované OS: Windows, Linux, Mac OS X
multifunkční zařízení – skener, kopírka, laserová tiskárna | 1 | 11314 | 11314 | [6 empty] | Limitní jednotková cena s DPH: 11 314 Kč | Typ tiskárny: multifunkční laserová barevná A4 na stůl | Funkce: síťový tisk, kopírování, skenování, e-mail | Rychlost: barevný tisk min. 27 stran/minutu | Oboustranný tisk: ANO, automatický | LCD displej s ovládáním: barevný, dotykový | Skener: plochý barevný, rozlišení 1200dpi | Rozhraní: USB, LAN | Podavač skeneru: automatický oboustranný (DADF) | Vstupní zásobník: 250 listů | Vstupní podavač: ANO | Ovladače: Windows 10 (32+64bit)
Projektor 4K | 2 | 139800 | 69900 | [6 empty] | Limitní jednotková cena s DPH: 69 900 Kč | Technologie: DLP | Nativní rozlišení: 3840 × 2160 | Poměr stran: širokoúhlý | Svítivost: 3000 lm | Životnost lampy v provozu NORMAL/STANDARD: 4000 hodin | Kontrast: 1 000 000:1 | Reproduktor: ANO | Rozhraní: HDMI, USB, LAN | Vybavení: dálkové ovládání
skener | 1 | 3090 | 3090 | [6 empty] | Limitní jednotková cena s DPH: 3 090 Kč | Typ skeneru: průtahový přenosný dokumentový skener | Rozlišení: hardwarové 600 DPI v barvě | Formát papíru: až A4 | Rozhraní: USB | Napájení: z USB | Kompatibilita: Windows, Mac OS | Hmotnost zařízení: do 400g
switch - 24 portů (připojení LAN) | 1 | 4000 | 4000 | [6 empty] | Limitní jednotková cena s DPH: 4000 Kč | Typ switche (síťový přepínač): Gigabitový, bezvětráčkový | Portů 10/100/1000 Mbps Ethernet RJ-45: min. 24 | Ventilátor: NE, bezvětráčkový typ
tiskárna - barevná | 2 | 36180 | 18090 | [6 empty] | Limitní jednotková cena s DPH: 18 090 Kč | Typ tiskárny: laserová barevná A3 na stůl | Formát papíru: až A3 | Rychlost: barevný tisk min. 30 stran/minutu při formátu A4 | Oboustranný tisk: ANO, automatický | LCD displej: ANO | Rozlišení tisku: 1200x 600 dpi | Rozhraní: USB, LAN | Vstupní zásobník: ANO | Podpora síťového tisku: Windows, Mac OS X
tiskárna - černobílá | 1 | 6748 | 6748 | [6 empty] | Limitní jednotková cena s DPH: 6748 Kč | Typ tiskárny: multifunkční laserová ČB A4 na stůl | Funkce: síťový tisk, kopírování, skenování, e-mail | Rychlost: tisk min. 25 stran/minutu | Oboustranný tisk: ANO, automatický | LCD displej: ANO | Skener: plochý barevný, rozlišení 1200dpi | Rozhraní: USB, LAN | Podavač skeneru: automatický | Rozhraní: USB, LAN | Ovladače: Windows
Zvuková karta | 1 | 4500 | 4500 | [6 empty] | Limitní jednotková cena s DPH: 4 500 Kč | Typ zvukové karty: USB | Výstupy: 8 (čtveřice stereo kanálů + sluchátkový mix) | Určení: distribuce audio signálu z počítače (USB portem) | Vzorkovací frekvence: 96 kHz | Podpora: Surround 7.1 | Kompatibilita: Windows, Mac OS X | Součást dodávky: licence k SW Dekadance LE
| Limitní cena bez DPH | 172143.8017
| Limitní cena s DPH | 208294 |  |  |  | Celková cena bez DPH | 0