## List4 (hidden)
Požaduji
|  | Ekonomická výhodnost nabídky | Nepožaduji
Nadlimitní veřejná zakázka
Užší řízení

## specifikace
Příloha č. 1 - podrobná specifikace
„Učíme se učit spolu“, reg. číslo CZ.02.3.68/0.0/0.0/16_038/0006783
KAI.
Položka | Předmět | Ks | Cena za kus vč. DPH | Maximální cena celkem včetně DPH
1A | počítač | 15 | 16500 | 247500
1B | monitor | 15 | 3500 | 52500
Účastník doplní do zelených políček konkrétní zboží a komponenty, které nabízí.
KAI.
1A | Požadavek |  | Nabídková cena za kus bez DPH (Kč)
PC |  |  | Nabídková cena celkem bez DPH
Počet kusů: | 15 |  | DPH
Nabízený produkt (produktové číslo) |  |  | Nabídková cena celkem včetně DPH
Minimální konfigurace: | Počítačová skříň: | middletower, min 2 USB zepředu, sluchatka a mikrofon vstup zepředu
| Zdroj: | zdroj výkon min. 400W, účinnost min 80%, aktivní PFC, ATX 12V v2.3, 2x 12V oddělené napájecí větve, konektory: min 5x SATA napájecí konektory , min 2x MOLEX 4pin, min 1x FDD, min 2x PCI-E6, min 1x ATX, min 1x CPU 4 pin, EPS 12V V2.92, tichý ventilátor
| Procesor: | min. čtyřjádrový čtyřvláknový, x86-64 kompatibilní, PassMark CPU Mark min. 8089 (2121 single thread) dle www.cpubenchmark.net Dodavatel uvede celkovou průměrnou hodnotu bodů ze všech měření. Tuto hodnotu zadavatel doporučuje doložit printscreenem ze stránky www.cpubenchmark.net
| základní deska | PCIe x16, PCI-E , 6x SATA III, 1x M.2, HDMI, DVI, D-Sub,min 2 x port USB 2.0, min 4x port USB 3.0, 4x DDR4 DIMM
| Paměť RAM | 8 GB DDR4 možnost rozšíření na 32GB (min. 2 volné sloty)
| Pevný disk: | min. 1TB, 7200 ot/min, SATA 6Gb/s, min 64MB Cache
| Síťová karta | 100/1000 Mb Ethernet, s podporou PXE
| Zvuková karta: | ano
| Grafická karta | podpora monitoru o rozlišení min. 1920x1080, min.1xVGA, min. 1xHDMI, podpora 3D akcelerace OpenGL
| Vstupní a výstupní porty: | vstup a výstup pro sluchátka a mikrofon na předním panelu
| USB porty: | min. 6 x USB porty celkem, min 2x USB 2.0 port na zadním panelu, min 1xUSB 3.0 port na předním panelu, min 1x USB 2.0 port na předním panelu
| Příslušenství: | klávesnice připojená kabelem, s podporou jazyků CZ a EN, standardní rozmístění kláves: klávesy Insert, Delete, Home, End, Page Up, Page Down a směrové šipky ve dvou samostatných blocích, bez dalších funkčních kláves mezi těmito bloky, neredukovaná velikost klávesy pravý Shift a bez přidané funkční klávesy napravo nebo nalevo od klávesy pravý Shift (např. Macro). myš USB, snímání pohybu optické, připojená kabelem, 3 tlačítka a kolečko, min. délka těla 12 cm, min. délka kabelu 1,5m
| Operační systém: | 64bitový profesionální operační systém, aktuální verze nabízená výrobcem. Kompatibilní se stávajícím počítačovým prostředím univerzity. Licence umožňující downgrade na starší verze OS. OS podporovaný výrobcem (formou aktualizací) min. do roku 2025. Licence nesmí být formou upgrade ze starší verze OS
Požadavky na servis: | Zahájení a ukončení servisního zásahu v místě instalace
Požadavky na rozšiřitelnost: | volná 1 pozice pro 5,25" mechaniku nebo disk
Záruční doba | min 2 roky na sestavu, 5 let na disky
Další požadavky: | Nezaplombovaná case - oprávněným zaměstnancům zadavatele musí být i v záruční době umožněno otevření skříně počítače a instalace dalších komponent PC. Komponenty PC - poslední nebo předposlední generace.
1B | Požadavek |  | Nabídková cena za kus bez DPH (Kč)
Monitor |  |  | Nabídková cena celkem bez DPH
Počet kusů: | 15 |  | DPH
Nabízený produkt (produktové číslo) |  |  | Nabídková cena celkem včetně DPH
Minimální konfigurace: | Display: | min. 21,5" rozlišení 1920x1080 (Full HD)
| Další | LED monitor, IPS obrazovka, LED podsvícení, kontrast 1000:1, jas 250cd/m2, max. 6 ms, poměr stran 16:9, vstup DVI, VGA, pozorovací úhel 178°
| Záruka: | Min. 2 roky
Položka | Předmět | Ks | Cena za kus vč. DPH | Maximální cena celkem včetně DPH
KA I; I.1.b-6
1A | PC sestava s monitorem a příslušenstvím - „kancelářská“ | 1 | 20000 | 20000
1B | PC sestava s monitorem a příslušenstvím - „grafická“ | 2 | 25000 | 50000
KVK PF UJEP (KA I; I.1.b-6)
1A | Požadavek |  | Nabídková cena za kus bez DPH (Kč)
PC sestava s monitorem a příslušenstvím - „kancelářská“ |  |  | Nabídková cena celkem bez DPH
Počet kusů: | 1 |  | DPH
Nabízený produkt (produktové číslo) |  |  | Nabídková cena celkem včetně DPH
Minimální konfigurace: | Display: | min. 23,8" FullHD, MVA, PVA nebo IPS, digitální vstup. Matný, vestavěné reproduktory
| Počítačová skříň: | MidiTower, nebo MiniTower
| Procesor: | x86-64 kompatibilní, min. 11500 bodů dle www.cpubenchmark.net, nejnovější generace
| Operační pamět: | min. 1 x 8 GB DDR4; min. 2133 MHz
| Pevný disk (systémový): | min. 240 GB, SSD, min. SATA 6 Gb / s, min 500 MB / s zápis i čtení
| Optická mechanika: | DVD vypalovačka, externí USB
| Zvuková karta: | integrovaná
| Grafická karta | integrovaná, podpora rozlišení min. 1920 x 1080, min. 2 x digitální výstup
| Rozhraní: | min. 3 x USB 2.0 porty celkem, min. 1 x USB 3.1 Gen2, min. 1 x na předním panelu
| Síťová karta: | 100/1000 Mb Ethernet
| Čtečka paměťových karet: | Univerzální čtečka karet součástí skříně, nebo ve slotu zepředu v barvě skříně
| Myš: | Drátová, laserový snímač min. 1000dpi, boční tlačítka, deaktivace aretace kolečka (rychlý scroll), čtyřsměrný scroll
| Klávesnice: | Standardní USB klávesnice s CZ rozložením
| Operační systém: | min. 64 bit, kompatibilní se systémem provozovaným zadavatelem, bez nutnosti pokročilých síťových služeb, nejnovější verze
| Záruka: | min. 2 roky
KVK PF UJEP (KA I; I.1.b-6)
1B | Požadavek |  | Nabídková cena za kus bez DPH (Kč)
PC sestava s monitorem a příslušenstvím - „grafická“ |  |  | Nabídková cena celkem bez DPH
Počet kusů: | 2 |  | DPH
Nabízený produkt (produktové číslo) |  |  | Nabídková cena celkem včetně DPH
Minimální konfigurace: | Display: | min. 23,8" FullHD, MVA, PVA nebo IPS, digitální vstup. Matný, vestavěné reproduktory
| Počítačová skříň: | MidiTower, nebo MiniTower
| Procesor: | x86-64 kompatibilní, min. 16000 bodů dle www.cpubenchmark.net, nejnovější generace
| Operační pamět: | min. 2 x 8 GB DDR4; min. 2133 MHz
| Pevný disk (systémový): | min. 240 GB, SSD, min. SATA 6 Gb / s, min. 500 MB / s zápis i čtení
| Pevný disk (datový): | HDD, min. 1 TB
| Optická mechanika: | DVD vypalovačka
| Zvuková karta: | integrovaná
| Grafická karta | integrovaná, podpora rozlišení min. 1920 x 1080, min. 2 x digitální výstup
| Rozhraní: | min. 3 x USB 2.0 porty celkem, min. 1 x USB 3.1 Gen2, min. 1 x na předním panelu
| Síťová karta: | 100 / 1000 Mb Ethernet
| Čtečka paměťových karet: | Univerzální čtečka karet součástí skříně, nebo ve slotu zepředu v barvě skříně
| Myš: | Drátová, laserový snímač min. 1000 dpi, boční tlačítka, deaktivace aretace kolečka (rychlý scroll), čtyřsměrný scroll
| Klávesnice: | Standardní USB klávesnice s CZ rozložením
| Operační systém: | min. 64 bit, kompatibilní se systémem provozovaným zadavatelem, bez nutnosti pokročilých síťových služeb, nejnovější verze
| Záruka: | min. 2 roky
Položka | Předmět | Ks | Cena za kus vč. DPH | Maximální cena celkem včetně DPH
KA III.
1A | PC sestava s monitorem a příslušenstvím | 1 | 20000 | 20000
KA III.
1A | Požadavek |  | Nabídková cena za kus bez DPH (Kč)
PC sestava s monitorem a příslušenstvím |  |  | Nabídková cena celkem bez DPH
Počet kusů: | 1 |  | DPH
Nabízený produkt (produktové číslo) |  |  | Nabídková cena celkem včetně DPH
Minimální konfigurace: | Display: | min. 23,8" FullHD, MVA, PVA nebo IPS, digitální vstup. Matný, vestavěné reproduktory
| Počítačová skříň: | MidiTower, nebo MiniTower
| Procesor: | x86-64 kompatibilní, min. 11500 bodů dle www.cpubenchmark.net, nejnovější generace
| Operační pamět: | min. 1 x 8 GB DDR4; min. 2133 MHz
| Pevný disk (systémový): | min. 240 GB, SSD, min. SATA 6 Gb / s, min 500 MB / s zápis i čtení
| Optická mechanika: | DVD vypalovačka, externí USB
| Zvuková karta: | integrovaná
| Grafická karta | integrovaná, podpora rozlišení min. 1920 x 1080, min. 2 x digitální výstup
| Rozhraní: | min. 3 x USB 2.0 porty celkem, min. 1 x USB 3.1 Gen2, min. 1 x na předním panelu
| Síťová karta: | 100/1000 Mb Ethernet
| Čtečka paměťových karet: | Univerzální čtečka karet součástí skříně, nebo ve slotu zepředu v barvě skříně
| Myš: | Drátová, laserový snímač min. 1000dpi, boční tlačítka, deaktivace aretace kolečka (rychlý scroll), čtyřsměrný scroll
| Klávesnice: | Standardní USB klávesnice s CZ rozložením
| Operační systém: | min. 64 bit, kompatibilní se systémem provozovaným zadavatelem, bez nutnosti pokročilých síťových služeb, nejnovější verze
| Záruka: | min. 2 roky
Položka | Předmět | Ks | Cena za kus vč. DPH | Maximální cena celkem včetně DPH
KA III.
1A | PC sestava s monitorem a příslušenstvím | 1 | 20000 | 20000
KA III.
1A | Požadavek |  | Nabídková cena za kus bez DPH (Kč)
PC sestava s monitorem a příslušenstvím - „kancelářská“ |  |  | Nabídková cena celkem bez DPH
Počet kusů: | 1 |  | DPH
Nabízený produkt (produktové číslo) |  |  | Nabídková cena celkem včetně DPH
Minimální konfigurace: | Display: | min. 23,8" FullHD, MVA, PVA nebo IPS, digitální vstup. Matný, vestavěné reproduktory
| Počítačová skříň: | MidiTower, nebo MiniTower
| Procesor: | x86-64 kompatibilní, min. 11500 bodů dle www.cpubenchmark.net, nejnovější generace
| Operační pamět: | min. 1 x 8 GB DDR4; min. 2133 MHz
| Pevný disk (systémový): | min. 240 GB, SSD, min. SATA 6 Gb / s, min 500 MB / s zápis i čtení
| Optická mechanika: | DVD vypalovačka, externí USB
| Zvuková karta: | integrovaná
| Grafická karta | integrovaná, podpora rozlišení min. 1920 x 1080, min. 2 x digitální výstup
| Rozhraní: | min. 3 x USB 2.0 porty celkem, min. 1 x USB 3.1 Gen2, min. 1 x na předním panelu
| Síťová karta: | 100/1000 Mb Ethernet
| Čtečka paměťových karet: | Univerzální čtečka karet součástí skříně, nebo ve slotu zepředu v barvě skříně
| Myš: | Drátová, laserový snímač min. 1000dpi, boční tlačítka, deaktivace aretace kolečka (rychlý scroll), čtyřsměrný scroll
| Klávesnice: | Standardní USB klávesnice s CZ rozložením
| Operační systém: | min. 64 bit, kompatibilní se systémem provozovaným zadavatelem, bez nutnosti pokročilých síťových služeb, nejnovější verze
| Záruka: | min. 2 roky
Položka | Předmět | Ks | Cena za kus vč. DPH | Maximální cena celkem včetně DPH
KAIV.
1A | PC | 2 | 20000 | 40000
1A | Požadavek |  | Nabídková cena za kus bez DPH (Kč)
PC |  |  | Nabídková cena celkem bez DPH
Počet kusů: | 2 |  | DPH
Nabízený produkt (produktové číslo) |  |  | Nabídková cena celkem včetně DPH
Minimální konfigurace: | Počítačová skříň: | mid-tower
| Procesor: | min. 10000 bodů dle www.cpubenchmark.net Dodavatel uvede celkovou průměrnou hodnotu bodů ze všech měření. Tuto hodnotu zadavatel doporučuje doložit printscreenem ze stránky www.cpubenchmark.net
| Operační pamět: | min. 8 GB DDR4
| Pevný disk: | min. 256 GB z toho min. 126 GB SSD
| Optická mechanika: | DVDRW
| Grafická karta | dedikovaná, s pamětí min. 3 GB
| Operační systém: | min. 64 bit, kompatibilní se systémem provozovaným zadavatelem, bez nutnosti pokročilých síťových služeb, nejnovější verze
| Ostatní: | LAN 10/100 Mbps, min. 2x USB 3.0
| Barva: | černá, tmavě šedá (standardní kancelářská barevnost)
| Záruka: | min. 2 roky