## kabeláž
Část 1 - kabeláž
Uchazeč doplní zelené buňky
NÁZEV | SPECIFIKACE | POČET | Cena za kus bez DPH | Cena za kus vč. DPH | Cena celkem bez DPH | Celkem vč. DPH | Nabídková cena ks bez DPH | Nabídková cena CELKEM bez DPH | Doplňte název zboží/zařízení, které nabízíte
HDMI kabel I. | HDMI Video kabel 10 m - zlacené konektory, High Speed, stíněný, podpora 3D | 1 | 585.9504 | 709 | 585.9504 | 709 |  | 0
HDMI kabel II. | HDMI Video kabel 2 m - zlacené konektory, High Speed, stíněný, podpora 3D | 1 | 255.3719 | 309 | 255.3719 | 309 |  | 0
Záložní zdroj UPS | Záložní zdroj - 1400VA/ 700W, line-interactive, AVR, USB, Výstupní kapacita: 700 W/ 1400 VA Výstupní napětí: 230 V Vstup: Frekvence: 50 - 60 Hz Napěťový rozsah: 150 - 280 V Maximální proud: 6 A Vstupní zásuvka: French/Belgian Ochrana proti přepětí: 273 J Ostatní: LED status (Zapnut/na baterii/výměna baterie, přetížení) Zvukový alarm (vybitá baterie/ přetíženo) Tlačítko pro rychlé zotavení po přetížení | 1 | 3461.9835 | 4189 | 3461.9835 | 4189 |  | 0
Zdrojový kabel I. | Zdrojový kabel: Power cable With straight safety plug to straight IEC coupling Colour: Black Length: 5 m | 5 | 116.5289 | 141 | 582.6446 | 705 |  | 0
Zdrojový kabel II. | Zdrojový kabel: IEC / AC Adapter Cable Length 10.0 m Material: Rubber Cable: H05VV-F 3G 0.75 mm² Plug: EU + Belgian / French earthed CEE thomann 7/7 Socket: Integrated IEC C14 Colour: Black | 3 | 97.5207 | 118 | 292.562 | 354 |  | 0
HDMI konektor do panelu | Precizní HDMI konektor do panelu černý Vhodný pro profi použití Kvalitní stínění pro ochranu před RF rušením Montáž do panelu pomocí čtvercové základny Prachu a vodě odolné provedení IP65 ve posjení s NKHDMI Obě strany jsou opatřeny 19-pólovou zásuvkou | 1 | 269.4215 | 326 | 269.4215 | 326 |  | 0
Zásuvka do panelu | Zásuvka do panelu: Se zásuvkovými svorkami jako spojovacími svorkami dle VDE 0620 část 1. Technické parametry Funkce spínacího výkonu Zásuvka s ochranným kontaktem Provedení Zásuvková vložka s krytem Komponenty spínacího programu Vestavný Barva Polární bílá lesklá Jmenovité napětí 230 V/AC Jmenovitý proud 16 A Materiál pro nástěnnou montáž Plast | 1 | 251.2397 | 304 | 251.2397 | 304 |  | 0
Organizace kabeláže | Pásky k organizaci kabeláže: Cable Ties Pack of 10 Velcro straps Size: 20 x 300 mm | 2 | 166.9421 | 202 | 333.8843 | 404 |  | 0
Propojovací kabely | Kabel na připojení periferie s rozhraním Thunderbolt k iMacu, Macu mini, MacBooku Pro nebo MacBooku Air, propustnost až 10 Gb/s | 2 | 1066.1157 | 1290 | 2132.2314 | 2580 | 0 | 0
Audio kabel I. | Professional Microphone Cable Length: 500 cm Male XLR to jack Original Neutrik connector Colour: Black | 6 | 346.281 | 419 | 2077.686 | 2514 |  | 0
Audio kabel II. | Professional Microphone Cable Length: 10 m XLR female -> XLR male Neutrik connectors Colour: Black | 8 | 593.3884 | 718 | 4747.1074 | 5744 |  | 0
|  |  | 7210.7438 | 8725 | 14990.0826 | 18138 | 0 | 0 | 0

## software
Část 2 - software
Uchazeč doplní zelené buňky
NÁZEV | SPECIFIKACE | POČET | Cena za kus bez DPH | Cena za kus vč. DPH | Cena celkem bez DPH | Celkem vč. DPH | Nabídková cena ks bez DPH | Nabídková cena CELKEM bez DPH | Doplňte název zboží/zařízení, které nabízíte
DAW software pro práci se zvukem Avid | DAW software pro práci se zvukem: Audio MIDI Sequencer (DAW) Current Pro Tools HD version Permanent license including support plan and all upgrades for 12 months Up to 192 thomann inputs and outputs simultaneously 256 Audio tracks and 512 MIDI, instrument and auxiliary tracks Unlimited number of buses 64 Video tracks Includes over 60 virtual instruments and effects, including channel strip plug-ins from the System 5 consoles (EQ, Compressor / Limiter, Expander / Gate with flexible routing) Avid Cloud Collaboration with 1 GB thomann of storage Numerous functions like Offline Bounce, Automatic Delay Compensation, Multitrack Beat Detective, Elastic Time and Pitch, Clip Gain, Real Time Fades, Enhanced Channel Metering with Gain Reduction Display etc. Dolby Atmos and surround support up to 7.1 Advanced editing options like Scrub Trim, Replace Region, Fit to Marks, Matching Channels, thomann Back and Play, Auto Fades etc. Enhanced automation possibilities with Punch, Capture, Write on stop, Write to all enabled, Automatch, Preview etc. Enhanced video processing with multiple video tracks, playlists and video editing tools Integration of hardware controllers via EUCON and Mackie HUI protocol Support for Pro Tools HD Series Interfaces ASIO and thomann core audio support for third-party audio hardware integration Supported plug-in formats: AAXnative / AAXdsp System requirements: AVID-qualified Apple Mac or Windows PC (more information), Video Yes Effects Yes Virtual Instruments Yes Notation Printing No MP3 Export Yes Surround Yes VST2 No VST3 No Audio Units No AAX DSP Yes AAX native Yes ARA No Rewire Yes Linux compatible No Windows compatible Yes Mac OSX compatible Ye | 1 | 53939.6694 | 65267 | 53939.6694 | 65267 |  | 0
Nový standard pro práci s prostorovým zvukem | Plugin pro Dolby Atmos: Dolby Atmos je označení pro technologii prostorového zvuku, kterou v roce 2012 představila americká firma Dolby Laboratories. Poprvé byla použita ve filmu Rebelka.[1] Na rozdíl od svých předchůdců Dolby Digital nepoužívá Dolby Atmos předem definované zvukové kanály, ale je pouze jeden datový proud, který následně rozdělí až dekodér podle konkrétní konfigurace a prostoru. Dolby Atmos se rendruje po 64 kanálech, tedy základní DA má 64 kanálů, druhý stupeň je teprve 128. | 2 | 6859.5041 | 8300 | 13719.0083 | 16600 |  | 0
DAW software pro práci se zvukem Ableton | DAW software pro práci se zvukem Ableton: Complete intagreted Audio: Unlimited Audio and MIDI tracks Unlimited Scenes 12 Send and Return tracks 256 mono audio input channels 256 mono audio output channels Complex warp modes Audio-slicing Audio to MIDI Max for Live, 3000 Sounds, 11 Software instruments, 36 audio effects, 8 MIDI Effects, 21 MAX for Live Devices | 1 | 11561.9835 | 13990 | 11561.9835 | 13990 |  | 0
|  |  | 72361.157 | 87557 | 79220.6612 | 95857 | 0 | 0 | 0

## zvuková zařízení
Část 3 – zvuková zařízení
Uchazeč doplní zelené buňky
NÁZEV | SPECIFIKACE | POČET | Cena za kus bez DPH | Cena za kus vč. DPH | Cena celkem bez DPH | Celkem vč. DPH | Nabídková cena ks bez DPH | Nabídková cena CELKEM bez DPH | Doplňte název zboží/zařízení, které nabízíte
Zvukové rozhraní | Zvukové rozhraní: 18 x 24 Thunderbolt 2 Audio Interface 24 Bit / 192 kHz Internal UAD Duo Core real-time processing 4 Unison microphone thomann amplifiers Analogue inputs: 4x Mic-/Line-In XLR/jack 6.3 mm combo input balanced, 4x Line-In jack 6.3 mm balanced, 2x DI Analogue outputs: 8x Line-Out balanced, 2x Monitor, 2x Headphones Digital inputs and outputs: ADAT I/O (Smux), S/PDIF, wordclock Monitor functions on front such as Alt Speakers, Dim and Mono Up to four Apollo interfaces thomann and in total up to six UAD devices cascadable via Thunderbolt (Mac) Includes Realtime Analog Classics Plus Bundle: UA 610-B Tube Preamp and EQ Softube Amp Room Essentials Fairchild 670 (Legacy) UA Precision Enhancer Hz 1176SE/LN Classic Limiting Amplifiers (Legacy) Pultec Pro Equalizers (Legacy) Teletronix LA-2A Classic Leveling Amplifier (Legacy) CS-1 Precision Channel RealVerb Pro | 1 | 42011.5702 | 50834 | 42011.5702 | 50834 |  | 0
Zvukové rozhraní TB | Zvukové rozhraní TB: Thunderbolt DSP System With 4 SHARC processors to run plug-ins without overburdening the CPU of the host computers 2x Thunderbolt thomann ports Combinations with other UAD-2 devices are possible For Apple Mac OS X 10.8.5 or higher Incl. Analog Classics Plus Plug-in Bundle: UA 610-B Preamp & EQ Legacy Editions of the LA-2A Classic Audio Leveler 1176LN / 1176SE Classic Limiting Amplifier Fairchild 670 Tube Limiter Pultec Pro Equalizers UA Precision Enhancer Hz CS-1 Precision Channel and thomann RealVerb Pro Plug-in Formats: VST/AU/RTAS/AAX64 | 1 | 14545.4545 | 17600 | 14545.4545 | 17600 |  | 0
Reproduktory pro prostorový zvuk - set 5.1 | Sada 6 reproduktorů pro 5.1 zvuk: 5 ks Active Nearfield Monitor + 1 ks Active Subwoofer Active Nerfield Monitors specs: 5" woofer 96 kHz/ 24-bit Class-D amplifier Power: 50 W woofer/ 50 W tweeter DSP crossover with crossover frequency at 5.2 kHz Maximum level: 106 dB SPL @ 1m Frequency range: 50 Hz - 22 kHz Input sensitivity switch ( -6 / 0 / + 6 dB) Bass Extension Control (+10 Hz / +5 dB, 0, -10 Hz / -5 dB) Position control: Presets for free or wall-mounted installation Sound balance control: Tilt filter (dark, neutral, bright) for adjustment according to preference XLR input balanced RCA input unbalanced Dimensions (W x H x D): 170 x 260 x 211 mm Weight: 5.7 kg Speaker size 1x 5", 1x 1" Amplifier power per unit (RMS) 100 W Colour: Black Analogue XLR Input Yes Analogue Input (RCA) Yes Manual frequency correction Yes Active Subwoofer specs: Power: 300 Watt Equipped with: 9.5" (24 cm) woofer Class-D amplifier Frequency range: 22 - 175 Hz (+/- 3 dB) 37 mm front panel Master/slave function Adjustable lowpass filter Connection: XLR SAT output with switchable highpass filter Auto On/Off function Dimensions (WxDxH): 266 x 320 x 276 mm Weight: 10.5 kgComponents 1x 9,5" Power 300 W Frequency range 22 Hz – 175 Hz | 1 | 66115.7025 | 80000 | 66115.7025 | 80000 |  | 0
Držák pro nástěnné zavěšení reproduktoru I. | Sada 5 ks Držáků pro stropní zavěšení reproduktoru k Sadě 5.1 | 5 | 1034.7107 | 1252 | 5173.5537 | 6260 |  | 0
Rozhraní pro nahrávání prostorového zvuku | Sada pro nahrávání prostorového zvuku: Nahrávací zařízení: 8-Channel 10-track field audio recorder/mixer 8 Inputs with Neutrik XLR/TRS combo connectors Compact and light aluminium housing High-quality microphone preamp with thomann up to 75 dB gain +4 dBu Line inputs Recording with max. 24-bit / 192 kHz, as well as the formats 47,952 / 48,048 kHz for HD video compatibility Timecode in- and output via BNC connectors Three different options for power supply: 8 x AA Batteries, external DC power supply with Hirose thomann connector, or 12 V AC power suppply (AA batteries and DC power supply are not included) Gain control with level indicator and PFL/Solo switch per channel Phantom power (+48 V / +24 V) Limiter for in- and outputs Mid-Side decoder Compatible with ZOOM microphone capsules Two balanced mini XLR main outputs (TA3) Separate headphone output Backlit thomann 2.4" full-colour LCD Two SD/SDHC/SDXC card slots for media with up to 512 GB each Integrated mount adapter for tripods Can be used as a USB audio interface with 8 in-/4 outputs (at 96 kHz) Included in the delivery: Camera mount adapter, ZOOM AD-19 DC 12 V power supply, user manual, 2x thomann TA3 to XLR adapters, download codes for Cubase LE and WaveLab LE software Dimensions (W x D x H): 178.2 x 140.3 x 54.3 mm Weight: 960 g------------------------------------------------Brašna: Bag Suitable for Zoom F8 and F4 Side opening for access to the connectors Removable, water-resistant and transparent bag cover Padded strap Variable thomann interior - divider with hook and loop fastner Pockets on the front and back Removable bottom allows access to the bottom of the recorder----------------------------------------------SD Card: SD Card SDHC Class 10, UHS-1 Memory: 32 GB | 1 | 23966.9421 | 29000 | 23966.9421 | 29000 |  | 0
Mikrofony pro nahrávání PZ I. | Omnidirectional Microphone: Large diaphragm condenser microphone 1" condenser microphone Full metal housing, Switchable Polar Pattern Switchable characteristics (cardioid, omnidirectional, figure 8) Frequency range: 20 - 20000 Hz Switchable thomann low cut at 300 Hz Switchable -20 dB Pad Maximum SPL: 135 / 155 dB Diameter: 53 mm Length: 165 mm Weight: 525 g Colour: Black Incl. shock mount and transport case | 4 | 4007.438 | 4849 | 16029.7521 | 19396 |  | 0
Mikrofony pro nahrávání PZ II. | Microphone Stereo Set 2x Smal condenser microphones KM 184 (with continual serial number) Cardioid 2x WNS 100 Windscreen 2x SG 21 Stand thomann joint Colour: Matte black---------------------------------------Technical Specifications: Acoustical op. principle ............. Pressure/Pressure gradient transducer Polar pattern ................ Omnidirectional/Cardioid Hypercardioid Frequency range .......................... 20 Hz...20 kHz Sensitivity1) ..................... 12/15/10 mV/Pa ± 1 dB Rated impedance ................................... 50 ohms Rated load impedance ....................... 1000 ohms Signal-to-noise ratio2), CCIR3) ........................................... 70/72/70 dB Signal-to-noise ratio2), A-weighted3) ................................. 81/81/79 dB Equivalent noise level, CCIR3) ........................................... 24/22/24 dB Equivalent noise level, A-weighted3) ............................. 13/13/15 dB-A Maximum SPL for less than 0.5 % THD4) ........ 140/138/142 dB Max. output voltage ................................. 10 dBu Supply voltage5) ................................ 48 V ± 4 V Current consumption5) .............................. 3.2 mA Matching connector .................................. XLR 3F Weight ............................................ approx. 80 g Dimensions ........................... Ø 22 mm x 107 mm 94dBSPL 1Pa = 10μbar 0 dB 20 μPa | 1 | 27350.4132 | 33094 | 27350.4132 | 33094 |  | 0
Mikrofony pro nahrávání PZ III. | Směrový mikrofon: Directional Condenser Microphone Directional characteristic: Super-cardioid Robust and weather-proof High sensitivity: 25 mV Low inherent self-noise: 16 dBA Phantom power: 12 V, 24 thomann V, 48 V Electronic switch for high pass filters: 75 Hz Attenuation (-10 dB) and presence boost Length: 22.5 cm Diameter: 2.2 cm Weight: 126 g Incl. RM5 stand mount, foam windscreen WSNTG4 | 2 | 4622.314 | 5593 | 9244.6281 | 11186 |  | 0
|  |  | 183654.5455 | 222222 | 204438.0165 | 247370 | 0 | 0 | 0

## racková skříň na zvukovou
Část 4 – racková skříň na zvukovou techniku
Uchazeč doplní zelené buňky
NÁZEV | SPECIFIKACE | POČET | Cena za kus bez DPH | Cena za kus vč. DPH | Cena celkem bez DPH | Celkem vč. DPH | Nabídková cena ks bez DPH | Nabídková cena CELKEM bez DPH | Doplňte název zboží/zařízení, které nabízíte
Rack pro úmístění audio techniky | Rack pro úmístění audio techniky: 19" Steel Studio Rack 16 U Incl. 75 mm reels Depth: 46 cm Height (incl. reels): 88 cm Width: 50.7 cm Optional thomann screw set: 263166 Další informace usable height in U 16 U Material Steel Wheels Yes | 1 | 2807.438 | 3397 | 2807.438 | 3397 |  | 0
Rack příslušenství I. | Rack Drawer 19 "/ 1U Depth: 40 cm Powder-coated in black textured finish Robust roller guide 2 / 3 Excerpt | 2 | 1161.157 | 1405 | 2322.314 | 2810 |  | 0
Rack příslušenství II. | Rack Drawer 19 "/ 2/3 Extendable 19 " / 2U Internal dimensions (WxDxH): 404 x 374 x 74 mmMaterial: Metal Black powder-coating Robust roller guide Weight: 6.9 kg | 1 | 1034.7107 | 1252 | 1034.7107 | 1252 |  | 0
Rack příslušenství III. | Rack Drawer 19 ", 3U Depth: 38 cm Material: Metal Black powder-coating Robust roller guide | 1 | 1161.157 | 1405 | 1161.157 | 1405 |  | 0
Rack příslušenství IV. | Extra deep 19" rack shelf 2 U For devices up to 375 mm deep Flanged 10 mm at the front and thomann rear edge for more stability Usable inside width: 435 mm Ventilation slots in the sides Material: 1.6 mm steel Surface: black powder-coated | 1 | 314.876 | 381 | 314.876 | 381 |  | 0
Rack příslušenství V. | Ventilation Panel With round ventilation holes 1,5 mm Steel sheet 2U Colour: Black | 3 | 126.4463 | 153 | 379.3388 | 459 |  | 0
Zásuvkový panel do racku | Zásuvkový panel do racku: 19" Socket Strip Strip of 8 protective contact sockets 19" Format for rack mounting Max. 3680 W Toggle switch Format: 19" / 1 thomann RUInput Power Socket Shockproof Sockets 8 CEE16A Dosen 0 CEE32A Sockets 0 Other Connectors - Loadability 16 A Circuit Breaker No Fuse(s) None Switch Yes Rack format Yes Mounting height 1 U | 1 | 525.6198 | 636 | 525.6198 | 636 |  | 0
Sada šroubů pro uchycení do racku | Sada šroubů pro uchycení do racku: Rack Screw M6 x 16 mm Colour: Black 20 Pieces per pack | 3 | 67.7686 | 82 | 203.3058 | 246 |  | 0
Sada nylonových antivibračních podložek | Sada nylonových antivibračních podložek Plastic Washer Flat design Approximate inner diameter: 6.5 mm Approximate outer diameter: 12 mm Colour: Black 20 Pieces per pack | 3 | 28.9256 | 35 | 86.7769 | 105 |  | 0
|  |  | 7228.0992 | 8746 | 8835.5372 | 10691 | 0 | 0 | 0