## List1
Příloha č.1 Podrobná specifikace položek
Položka | Předmět | Ks | Cena | Max. cena celkem bez DPH
Účastník doplní do zelených políček konkrétní zboží a komponenty, které nabízí.
1A | Požadavek |  | Nabídková cena za kus bez DPH (Kč)
Prostorový pozemní laserový skener |  |  | Nabídková cena celkem bez DPH
Počet kusů: | 1 |  | DPH
Nabízený produkt (produktové číslo) |  |  | Nabídková cena celkem včetně DPH
Minimální konfigurace: | Rychlost měření (bodů/s) | až 976,000
| Rozsah chybovosti | ± 1 mm
| Dosah | až 350 m
| Rozlišení barevné jednotky | až 165 megapixelů barevně
| Odrazový snímač | zorné pole svisle 300°, vodorovně 360°
vertikální rychlost až 97 Hz
| Laser | vlnová délka 1550 nm
| Uložiště | 32GB karta
| Provozní teplota | 5°- 40°C
| Stupeň krytí | IP54
| Dotykový displej | ano
| WLAN | ano
| Integrovaná GPS a elektronický kompas | ano
| Licence příslušného SW | ano, umožnit provoz na min. 2 PC
| Notebook | 17'', SSD, i7
| Transportní kufr | ano
| Zdroj napětí pro nabíjení baterie | ano
| Karbonový stativ s rychloupínáním | ano
| Náhradní baterie | ano
| Referenční koule | min. 6 ks
| Záruka: | min. 12 měsíců