## List1
Příloha č. 1 - podrobná specifikace
Položka | Předmět | Ks | Cena za kus bez DPH | Max. cena celkem bez DPH, kterou nelze překročit
1 | Diskové pole NAS s disky | 1 | 79000 | 79000
Celkem |  |  |  | 79000
Účastník doplní do zelených políček konkrétní zboží a komponenty, které nabízí.
1. | Požadavek |  | Nabídková cena za kus bez DPH (Kč)
Diskové pole NAS s disky |  |  | Nabídková cena celkem bez DPH
Počet kusů: | 1 |  | DPH
Nabízený produkt (produktové číslo) |  |  | Nabídková cena celkem včetně DPH
Minimální konfigurace: | Min. 8 pozic pro disky HotSwap (vyměnitelné za provozu)
Paměť RAM min. 8 GB
Osazený 7 disky, každý s minimální kapacitou 8 TB. Disky 7 200 rpm určené pro provoz 24/7NAS/SERVER provozu. Vyrovnávací paměť disků min. 256 MB.
Podpora RAID 6
Podpora souborového systému Btrfs
Podpora iSCSI Target, FTP, Samba
Správa přes webové rozhraní
Možnost rozšížení externími rozšiřovacími jednotkami
Min. 4 x USB 3.0, min. 2 x eSATA
Min. 4x Gigabit Ethernet LAN (RJ-45)
Min. 1x 10 Gigabit Ethernet SFP+ port
Součástí dodávky je 1 kus kompatibilního optického modulu 10 GbE SFP+ MM (multi mode)
Záruka na zařízení a disky 5 let poskytovaná výrobcem
Napájení 220-240V