## List1
Příloha č. 1 - podrobná specifikace
Položka | Předmět | Ks | Cena za kus bez DPH | Maximální cena celkem bez DPH, kterou nelze překročit
1A | Virtualizační server U21-KI, U21-MOPR | 2 | 165289.2562 | 330578.5124
1B | Diskové pole | 1 | 438421.4876 | 438421.4876
1C | Záložní zdroj napájení | 1 | 80991 | 80991
|  |  | Celkem | 849991
Účastník doplní do zelených políček konkrétní zboží a komponenty, které nabízí. Dále doplní nabídkové ceny.
| Požadavek |  | Nabídková cena za kus bez DPH (Kč)
1A | Virtualizační server U21-KI, U21-MOPR |  | Nabídková cena celkem bez DPH
Počet kusů: | 2 |  | DPH
Nabízený produkt (produktové číslo) |  |  | Nabídková cena celkem včetně DPH
Minimální konfigurace: | Provedení: | Rack 19" a výšce 2U, TPM 2.0
| Procesor: | min. 2x CPU s celkovým TDP max. 260 W. Celkovém ohodnocení: BaseResult CPU2017 Integer Rates min. 150, CPU2017 Floating Point Rates min. 155 na spec.org
| Operační pamět: | min. 128 GB min. DDR4 min. 2667 MTps
| Rozšiřující karty: | min. 2x SAS HBA 12GB, kompatibilní s položkou 1B
| Síťová konektivita: | min. 4x 1 Gbps LAN, min. 2x 10Gbps LAN
| Pevný disk 1: | 2 x min. 16 GB min. 15k RPM nebo netočící médium, zrcadlené pro systém hypervisoru
| Pevný disk 2: | 2 x min. 1 TB min 7.2 k RPM, zrcadlené pro zálohování externích dat
| Řadič: | SAS i SATA, RAID 0,1, 5, 10, 50, PCI Express 3.0, Hot-plug support, Online RAID Level Migration
| Napájení: | redundantní s dostatečným výkonem při plném osazení sasi, včetně napájecích kabelů C13-C14 o délce min. 2 metry
| Certifikace: | Microsoft Windows Server 2012 R2 a vyšší VMWare 5.0 a vyšší RedHat Enterprise Linux
| Management: | nezávislý na operačním systému poskytující funkce: virtuální grafickou konzoli, připojení virtuálních médií (alespoň DVD, ISO), sledování HW senzorů. Vzdálená konzole musí být spustitelná ze standardních webových prohlížečů desktopových OS; rozhraní doplněné o dedikované úložiště s min. kapacitou min. 16 GB pro držení ISO, ovladačů (tak, aby v případě poruchy byla tato data dostupná přes vzdálenou správu)
| Příslušenství: | montážní kit pro umístění do RACKu
| Záruka: | min. 60 měsíců další pracovní den po nahlášní u zákazníka
Uchazeč doplní do zelených políček konkrétní zboží a komponenty, které nabízí. Dále doplní nabídkové ceny.
| Požadavek |  | Nabídková cena za kus bez DPH (Kč)
1B | Diskové pole |  | Nabídková cena celkem bez DPH
Počet kusů: | 1 |  | DPH
Nabízený produkt (produktové číslo) |  |  | Nabídková cena celkem včetně DPH
Minimální konfigurace: | Provedení: | min. 24 pozic pro disky
| Kontroler: | duální 12GB SAS kontroler s min. 4GB cache vč. bateriového zálohování, včetně kabelů pro připojení všech portů obou kontrolerů k HBAs
| Pevné disky: | min. 24x min 900 GB min. 15k RPM (nebo SSD)
| Certifikace: | Microsoft Windows Server 2008 R2 a vyšší VMWare 5.0 a vyšší RedHat Enterprise Linux
| Napájení: | redundantní, včetně kabelů C13-C14 o délce min. 2 metry
| Provedení: | rack 19"
| Příslušenství: | montážní kit pro umístění do RACKu
| Záruka: | min. 60 měsíců další pracovní den po nahlášní u zákazníka
Účastník doplní do zelených políček konkrétní zboží a komponenty, které nabízí. Dále doplní nabídkové ceny.
| Požadavek |  | Nabídková cena za kus bez DPH (Kč)
1C | Záložní zdroj napájení |  | Nabídková cena celkem bez DPH
Počet kusů: | 1 |  | DPH
Nabízený produkt (produktové číslo) |  |  | Nabídková cena celkem včetně DPH
Minimální konfigurace: | Provedení: | Rack 19", včetně montážních ližin do RACKové skříně
| Výstupní výkon: | min. 3000 VA
| Konektivita: | output min. 8x C13, min. 2x C19; input C20
| Doba zálohování: | min. 25 min. při odběru 2000W možno řešit bateriovým boxem o maximální výši 2U
| Management: | obsluha pomocí webového rozhraní prostřednictvím sítě ethernet
| Záruka: | další pracovní den výměnným způsobem u zákazníka po nahlášení závady po dobu minimálně 5 let