## osvětlení
K1
| počet svítidel |  | celkem | celkem příkon |  |  | obsazenost | doba svícení | spotřeba
K1 | ks | W | ks | W | dny | h | - | h/r | kWh
žárovka ostatní prostory | 75 | 60 | 75 | 4500 | 365 | 1 | 1 | 365 | 1642.5
žárovka pokoje | 520 | 60 | 520 | 31200 | 270 | 5 | 0.45 | 607.5 | 18954
lampička | 455 | 40 | 455 | 18200 | 270 | 2 | 0.45 | 243 | 4422.6
zářivka chodby 2x18 | 145 | 18 | 290 | 5220 | 365 | 6 | 1 | 2190 | 11431.8
zářivka 4x36 | 74 | 36 | 296 | 10656 | 240 | 4 | 1 | 960 | 10229.76
zářivka chodby 2x36 | 20 | 36 | 40 | 1440 | 365 | 6 | 1 | 2190 | 3153.6
zářivka chodby 2x36 | 4 | 36 | 8 | 288 | 365 | 6 | 1 | 2190 | 630.72
K2
žárovka ostatní prostory | 14 | 60 | 14 | 840 | 365 | 1 | 1 | 365 | 306.6
žárovka pokoje | 590 | 60 | 590 | 35400 | 270 | 5 | 0.61 | 823.5 | 29151.9
lampička | 390 | 40 | 390 | 15600 | 270 | 2 | 0.61 | 329.4 | 5138.64
zářivka chodby 2x18 | 65 | 18 | 130 | 2340 | 365 | 6 | 1 | 2190 | 5124.6
zářivka chodby 2x36 | 8 | 36 | 16 | 576 | 365 | 6 | 1 | 2190 | 1261.44
žárovka | 19 | 150 | 19 | 2850 | 365 | 1 | 1 | 365 | 1040.25
kompaktní zářivka 2x18 | 194 | 18 | 388 | 6984 | 365 | 4 | 1 | 1460 | 10196.64
K3
žárovka ostatní prostory | 77 | 60 | 77 | 4620 | 365 | 1 | 1 | 365 | 1686.3
žárovka pokoje | 979 | 60 | 979 | 58740 | 270 | 5 | 0.59 | 796.5 | 46786.41
lampička | 950 | 40 | 950 | 38000 | 270 | 2 | 0.59 | 318.6 | 12106.8
zářivka 4x18 | 17 | 18 | 68 | 1224 | 365 | 4 | 1 | 1460 | 1787.04
zářivka pokoje 2x36 | 467 | 36 | 934 | 33624 | 365 | 5 | 0.59 | 1076.75 | 36204.642
zářivka 4x36 | 2 | 36 | 8 | 288 | 365 | 4 | 1 | 1460 | 420.48
zářivka chodby 2x36 | 117 | 36 | 234 | 8424 | 365 | 6 | 1 | 2190 | 18448.56
zářivka 1x36 | 116 | 36 | 116 | 4176 | 365 | 4 | 1 | 1460 | 6096.96
[9 empty] | 226222.242 | 32.68%