## List1
Příloha č. 1 - podrobná specifikace
OP VVV „Univerzita 21. století – Moderní prostředí pro kvalitní vzdělávání“, reg. číslo CZ.02.2.67/0.0/0.0/17_044/0008555
MOPR PC
Položka | Předmět | Ks | Cena za ks bez DPH | Maximální cena celkem bez DPH, kterou nelze překročit
1A | Stolní PC do učebny GIS | 13 | 21900 | 284700
Účastník doplní do zelených políček konkrétní zboží a komponenty, které nabízí.
1A | Požadavek |  | Nabídková cena (Kč)
Stolní PC do učebny GIS |  |  | Nabídková cena celkem bez DPH
Počet kusů: | 13 |  | DPH
Nabízený produkt (produktové číslo) |  |  | Nabídková cena celkem včetně DPH
Minimální konfigurace: | Počítačová skříň: | V maximálních rozměrech (v,š,h): 365mm, 200mm, 450mm, min. 2 x USB zepředu, sluchátka a mikrofon vstup zepředu. Osazený ventilátor vzadu min. 80 mm.
| Zdroj: | Výkon min. 450W, účinnost min 80%, aktivní PFC, tichý ventilátor
| Procesor: | x86-64 kompatibilní, PassMark Average CPU Mark min. 14900 bodů (1950 single thread) dle www.cpubenchmark.net. TDP maximálně 65 W.
| Chladič procesoru | Ano, min. velikost ventilátoru 90 mm s min. 2 x heatpipe
| Základní deska | Min. 4 paměťové sloty, min. 3 x PCIe sloty
| Paměť RAM | 16 GB DDR4 RAM, pracovní frekvence min. 2666 MHz (podporovaná deskou)
| Grafická karta | 6GB GDDR5 paměti, osazena min. 2 ventilátory, Passmark Videocard Average G3D Mark min. 8990 (www.videocardbenchmark.net), výstup HDMI
| Pevný disk: | SSD, min. kapacita 900 GB, min. rychlost čtení 1800 MB/s, min. rychlost zápisu 1200 MB/s.
| Síťová karta | Ano, 100/1000 Mbit Ethernet integrovaná na základní desce.
| Zvuková karta: | Ano, integrovaná na základní desce.
| USB porty: | Min. 6 x USB porty celkem. Min 2 x USB 3.x port na zadním panelu, min 1 x USB 3.x port na předním panelu.
| Operační systém: | Ne
Záruční doba | min 2 roky
Další požadavky: | Oprávněným zaměstnancům zadavatele musí být i v záruční době umožněno otevření skříně počítače a instalace vlastních pamětí, karet a případně dalších komponent PC.