## volejbal, házená
Příloha č. 1 Specifikace vybavení
|  |  |  | Předpokládaná cena bez DPH |  | Nabídková cena bez DPH
položka č. | Druh | ks | Popis | Cena za kus | Cena celkem | Cena za kus | Cena celkem
1 | Branka házenkářská - pár | 1 | Hliníková konstrukce, shodné s předpisy IHF, interiérové používání, rozměry min 2x3m, profil rámu min 80 x 80 mm, vč. sítí, zabezpečení proti převrácení, včetně montáže podlahových talířků | 32614 | 32614 |  | 0
2 | Volejbalový sloupek | 6 | Hliníkové volejbalové sloupky oválné dle platných pravidel pro volejbal. Průřez min 120x100 mm. Součástí dodávky jsou podlahová pouzdra a podlahové záklopky pro 3 volejbalové kurty a 1 centrální kurt. Včetně montáže a případné úpravy původních pouzder. | 16474 | 98844 |  | 0
3 | Ochranná síť | 2 | Ochranná síť chránící prostor za házenkářskou brankou. Orientační rozměry d = 17 m, v = 4 m. Velikost ok u ochranných sítí min. 5x5cm. Včetně držáků, lanek, karabinek a montáže. | 27150 | 54300 |  | 0
|  |  |  | 76238 | 185758 | 0 | 0