## Rekapitulace
Soupis objektů s DPH
11/2018 | FSE_Adaptace prostoru por podporu podníkání VŠ klub U21 KI |  |  | Aspe
ZŘ | Základní řešení
| Odbytová cena: | 0
| OC+DPH: | 0
Objekt | Popis | OC | DPH | OC+DPH
01 | Stavební část vč. elektroinstalace | 0 | 0 | 0
02 | Mobiliář a doplňky | 0 | 0 | 0

## 01
SŽDC05 |  |  |  | Příloha k formuláři pro ocenění nabídky
S | Stavba: | 11/2018 |  | FSE_Adaptace prostoru por podporu podníkání VŠ klub U21 KI | [6 empty] | 01 | 0 | Aspe
O | Objekt: | 01 |  | Stavební část vč. elektroinstalace
Typ | Poř. číslo | Kód položky | Varianta | Název položky | MJ | Množství | Jednotková hmotnost | Celková hmotnost | Cena |  |  |  | Cenové soustavy
[9 empty] | Dodávka |  | Montáž
[9 empty] | Jednotková | Celkem | Jednotková | Celkem
O1 |  | 01a |  | Stavební část |  |  |  |  | 0 | 0 | 0 | 0
SD |  | 6 |  | Úpravy povrchů, podlahy a osazování výplní |  |  |  |  | 0 | 0 | 0 | 0
P | 31 | 611335421R |  | Oprava vnitřní cementové štukové omítky stropů v rozsahu plochy do 5% | M2 | 266.25 | 0.00527 | 1.4031 |  |  | 0 | 0 | [bez vazby na CS] | 0 | 2
PP |  |  |  | Oprava vnitřní cementové štukové omítky stropů v rozsahu plochy do 5%
VV |  |  |  | 266.25=266,2500 [A] Celkem: A=266,2500 [B]
P | 2 | 612335421R |  | Oprava vnitřní cementové štukové omítky stěn v rozsahu plochy do 5% | M2 | 280.65 | 0.00527 | 1.479 |  |  | 0 | 0 | [bez vazby na CS] | 0 | 2
PP |  |  |  | Oprava vnitřní cementové štukové omítky stěn v rozsahu plochy do 5%
VV |  |  |  | 57+223.65=280,6500 [A] Celkem: A=280,6500 [B]
SD |  | 722 |  | Zdravotechnika - vnitřní vodovod |  |  |  |  | 0 | 0 | 0 | 0
P | 35 | 722174002 |  | Potrubí vodovodní plastové PPR svar polyfuze PN 16 D 20 x 2,8 mm | M | 4.8 | 0.00066 | 0.003168 |  |  | 0 | 0 | CS ÚRS 2017 01 | 0 | 2
PP |  |  |  | Potrubí vodovodní plastové PPR svar polyfuze PN 16 D 20 x 2,8 mm
VV
P | 36 | 722179191 |  | Příplatek k rozvodu vody z plastů za malý rozsah prací na zakázce do 20 m | SOUBOR | 1 | 0 | 0 |  |  | 0 | 0 | CS ÚRS 2017 01 | 0 | 2
PP |  |  |  | Příplatek k ceně rozvody vody z plastů za práce malého rozsahu na zakázce do 20 m rozvodu
VV
P | 37 | 722190401 |  | Vyvedení a upevnění výpustku do DN 25 | KUS | 2 | 0 | 0 |  |  | 0 | 0 | CS ÚRS 2017 01 | 0 | 2
PP |  |  |  | Zřízení přípojek na potrubí vyvedení a upevnění výpustek do DN 25
VV
P | 38 | 722290234 |  | Proplach a dezinfekce vodovodního potrubí do DN 80 | M | 4.8 | 1e-05 | 4.8e-05 |  |  | 0 | 0 | CS ÚRS 2017 01 | 0 | 2
PP |  |  |  | Proplach a dezinfekce vodovodního potrubí do DN 80
VV
P | 95 | 722290822 |  | Přemístění vnitrostaveništní demontovaných hmot pro vnitřní vodovod v objektech výšky do 12 m | T | 0.398 | 0 | 0 |  |  | 0 | 0 | CS ÚRS 2017 01 | 0 | 2
PP |  |  |  | Vnitrostaveništní přemístění vybouraných (demontovaných) hmot vnitřní vodovod vodorovně do 100 m v objektech výšky přes 6 do 12 m
VV
SD |  | 725 |  | Zdravotechnika - zařizovací předměty |  |  |  |  | 0 | 0 | 0 | 0
P | 81 | 725310823R |  | Demontáž dřez jednoduchý vestavěný v kuchyňských sestavách bez výtokových armatur, včetně zaslepení potrubí | SOUBOR | 1 | 0 | 0 |  |  | 0 | 0 | [bez vazby na CS] | 0 | 2
PP |  |  |  | Demontáž dřez jednoduchý vestavěný v kuchyňských sestavách bez výtokových armatur, včetně zaslepení potrubí
VV
P | 82 | 725590813R |  | Přemístění vnitrostaveništní demontovaných zařizovacích předmětů v objektech výšky do 12 m | % | 4.02 | 0 | 0 |  |  | 0 | 0 | [bez vazby na CS] | 0 | 2
PP |  |  |  | Přemístění vnitrostaveništní demontovaných zařizovacích předmětů v objektech výšky do 12 m
VV
P | 40 | 725810811 |  | Demontáž ventilů výtokových nástěnných | KUS | 1 | 0 | 0 |  |  | 0 | 0 | CS ÚRS 2017 01 | 0 | 2
PP |  |  |  | Demontáž výtokových ventilů nástěnných
VV
P | 41 | 725820802 |  | Demontáž baterie stojánkové do jednoho otvoru | SOUBOR | 1 | 0 | 0 |  |  | 0 | 0 | CS ÚRS 2017 01 | 0 | 2
PP |  |  |  | Demontáž baterií stojánkových do 1 otvoru
VV
P | 42 | 725860811 |  | Demontáž uzávěrů zápachu jednoduchých | KUS | 1 | 0 | 0 |  |  | 0 | 0 | CS ÚRS 2017 01 | 0 | 2
PP |  |  |  | Demontáž uzávěrů zápachu jednoduchých
VV
SD |  | 766 |  | Konstrukce truhlářské |  |  |  |  | 0 | 0 | 0 | 0
P | 84 | 766812840R |  | Demontáž barového pultu délky do 6m | KUS | 1 | 0 | 0 |  |  | 0 | 0 | [bez vazby na CS] | 0 | 2
PP |  |  |  | Demontáž barového pultu délky do 6m
VV
P | 94 | 998766202 |  | Přesun hmot procentní pro konstrukce truhlářské v objektech v do 12 m | % | 32.5 | 0 | 0 |  |  | 0 | 0 | CS ÚRS 2017 01 | 0 | 2
PP |  |  |  | Přesun hmot pro konstrukce truhlářské stanovený procentní sazbou (%) z ceny vodorovná dopravní vzdálenost do 50 m v objektech výšky přes 6 do 12 m
VV
P | 91 | 998766299 |  | Příplatek k přesunu hmot procentní 766 za zvětšený přesun ZKD 1000 m přes 1000 m | % | 32.5 | 0 | 0 |  |  | 0 | 0 | CS ÚRS 2017 01 | 0 | 2
PP |  |  |  | Přesun hmot pro konstrukce truhlářské stanovený procentní sazbou (%) z ceny Příplatek k cenám za zvětšený přesun přes vymezenou největší dopravní vzdálenost za každých dalších i započatých 1000 m
VV
SD |  | 775 |  | Podlahy skládané |  |  |  |  | 0 | 0 | 0 | 0
P | 86 | 614182030R |  | lišta dřevěná dle investora na základě předložených vzorků | M | 61.75 | 0.0002 | 0.01235 |  |  | 0 | 0 | [bez vazby na CS] | 0 | 2
PP |  |  |  | lišta dřevěná dle investora na základě předložených vzorků
VV
P | 85 | 775413315 |  | Montáž soklíku ze dřeva tvrdého nebo měkkého lepeného | M | 61.75 | 3e-05 | 0.001853 |  |  | 0 | 0 | CS ÚRS 2017 01 | 0 | 2
PP |  |  |  | Montáž podlahového soklíku nebo lišty obvodové (soklové) dřevěné bez základního nátěru soklíku ze dřeva tvrdého nebo měkkého, v přírodní barvě lepeného
VV |  |  |  | 9.4+13.9+5.6+13.35+5.6+13.9=61,7500 [A]
P | 109 | 775541811 |  | Demontáž podlah plovoucích laminátových lepených do suti | M2 | 137.5 | 0 | 0 |  |  | 0 | 0 | CS ÚRS 2017 01 | 0 | 2
PP |  |  |  | Demontáž plovoucích podlah laminátových lepených
VV
P | 92 | 998775202 |  | Přesun hmot procentní pro podlahy dřevěné v objektech v do 12 m | % | 150.806 | 0 | 0 |  |  | 0 | 0 | CS ÚRS 2017 01 | 0 | 2
PP |  |  |  | Přesun hmot pro podlahy skládané stanovený procentní sazbou (%) z ceny vodorovná dopravní vzdálenost do 50 m v objektech výšky přes 6 do 12 m
VV
P | 93 | 998775299 |  | Příplatek k přesunu hmot procentní 775 za zvětšený přesun ZKD 1000 m přes 1000 m | % | 3016.12 | 0 | 0 |  |  | 0 | 0 | CS ÚRS 2017 01 | 0 | 2
PP |  |  |  | Přesun hmot pro podlahy skládané stanovený procentní sazbou (%) z ceny Příplatek k cenám za zvětšený přesun přes vymezenou největší dopravní vzdálenost za každých dalších i započatých 1000 m
VV
SD |  | 776 |  | Podlahy povlakové |  |  |  |  | 0 | 0 | 0 | 0
P | 72 | 284110500R |  | Vinylová podlaha výběr investora na základě předložených vzorků | M2 | 234.85 | 0.00368 | 0.86425 |  |  | 0 | 0 | [bez vazby na CS] | 0 | 2
PP |  |  |  | Vinylová podlaha výběr investora na základě předložených vzorků
VV
P | 73 | 612135011R |  | Vyrovnání podkladu vnitřních podlah brusným tmelem tl do 2 mm | M2 | 427 | 0.00546 | 2.3314 |  |  | 0 | 0 | [bez vazby na CS] | 0 | 2
PP |  |  |  | Vyrovnání podkladu vnitřních podlah brusným tmelem tl do 2 mm
VV |  |  |  | dvě vrstvy' 2*(29.3+137.5+46.7)=427,0000 [A]
P | 74 | 776111116R |  | Broušení vrstvy tmelu - vyrovnání před pokládkou podlahoviny | M2 | 427 | 0 | 0 |  |  | 0 | 0 | [bez vazby na CS] | 0 | 2
PP |  |  |  | Broušení vrstvy tmelu - vyrovnání před pokládkou podlahoviny
VV
P | 47 | 776201812 |  | Demontáž lepených povlakových podlah s podložkou ručně | M2 | 76 | 0 | 0 |  |  | 0 | 0 | CS ÚRS 2017 01 | 0 | 2
PP |  |  |  | Demontáž povlakových podlahovin lepených ručně s podložkou
VV |  |  |  | 29.3+46.7=76,0000 [A]
P | 71 | 776231111 |  | Lepení lamel a čtverců z vinylu standardním lepidlem | M2 | 213.5 | 0.0003 | 0.06405 |  |  | 0 | 0 | CS ÚRS 2017 01 | 0 | 2
PP |  |  |  | Montáž podlahovin z vinylu lepením lamel nebo čtverců standardním lepidlem
VV |  |  |  | 29.3+46.7+137.5=213,5000 [A]
P | 48 | 776410811 |  | Odstranění soklíků a lišt pryžových nebo plastových | M | 65.75 | 0 | 0 |  |  | 0 | 0 | CS ÚRS 2017 01 | 0 | 2
PP |  |  |  | Demontáž soklíků nebo lišt pryžových nebo plastových
VV |  |  |  | 13.9+4+5.6+13.35+5.6+13.9+9.4=65,7500 [A]
P | 49 | 776991821 |  | Odstranění lepidla ručně z podlah | M2 | 213.5 | 0 | 0 |  |  | 0 | 0 | CS ÚRS 2017 01 | 0 | 2
PP |  |  |  | Ostatní práce odstranění lepidla ručně z podlah
VV
P | 96 | 998776202 |  | Přesun hmot procentní pro podlahy povlakové v objektech v do 12 m | % | 3900 | 0 | 0 |  |  | 0 | 0 | CS ÚRS 2017 01 | 0 | 2
PP |  |  |  | Přesun hmot pro podlahy povlakové stanovený procentní sazbou (%) z ceny vodorovná dopravní vzdálenost do 50 m v objektech výšky přes 6 do 12 m
VV
P | 79 | 998776299 |  | Příplatek k přesunu hmot procentní 776 za zvětšený přesun ZKD 1000 m přes 1000 m | % | 78000 | 0 | 0 |  |  | 0 | 0 | CS ÚRS 2017 01 | 0 | 2
PP |  |  |  | Přesun hmot pro podlahy povlakové stanovený procentní sazbou (%) z ceny Příplatek k cenám za zvětšený přesun přes vymezenou největší dopravní vzdálenost za každých dalších i započatých 1000 m
VV
SD |  | 781 |  | Dokončovací práce - obklady |  |  |  |  | 0 | 0 | 0 | 0
P | 111 | 597612640R |  | Cihlový obklad např. 280x60mm dle výběru investora na základě předložených vzorků | M2 | 42.997 | 0.0021 | 0.090294 |  |  | 0 | 0 | [bez vazby na CS] | 0 | 2
PP |  |  |  | Cihlový obklad např. 280x60mm dle výběru investora na základě předložených vzorků
VV
P | 110 | 78141511R |  | Montáž obkladu - cihlový obklad včetně spárování a tmelení | M2 | 39.088 | 0.003 | 0.11726 |  |  | 0 | 0 | [bez vazby na CS] | 0 | 2
PP |  |  |  | Montáž obkladu - cihlový lícový obklad včetně spárování a tmelení
VV |  |  |  | 13.96*2.8=39,0880 [A]
SD |  | 783 |  | Dokončovací práce - nátěry |  |  |  |  | 0 | 0 | 0 | 0
P | 102 | 581248420 |  | fólie pro malířské potřeby zakrývací, PG 4020-20, 7µ, 4 x 5 m | M2 | 334.025 | 0 | 0 |  |  | 0 | 0 | CS ÚRS 2017 01 | 0 | 2
PP |  |  |  | fólie pro malířské potřeby zakrývací, 7µ, 4 x 5 m
VV
P | 104 | 581248420 | 1 | fólie pro malířské potřeby zakrývací, PG 4020-20, 7µ, 4 x 5 m | M2 | 173.329 | 0 | 0 |  |  | 0 | 0 | CS ÚRS 2017 01 | 0 | 2
PP |  |  |  | fólie pro malířské potřeby zakrývací, 7µ, 4 x 5 m
VV
P | 101 | 783000103 |  | Ochrana podlah nebo vodorovných ploch při provádění nátěrů položením fólie | M2 | 323.25 | 0 | 0 |  |  | 0 | 0 | CS ÚRS 2017 01 | 0 | 2
PP |  |  |  | Zakrývání konstrukcí včetně pozdějšího odkrytí podlah nebo vodorovných ploch položením fólie
VV |  |  |  | 137.5+48.7+29.3=215,5000 [A] A * 1.5Koeficient množství=323,2500 [B]
P | 103 | 783000123 |  | Ochrana konstrukcí nebo prvků při provádění nátěrů položením fólie | M2 | 167.738 | 0 | 0 |  |  | 0 | 0 | CS ÚRS 2017 01 | 0 | 2
PP |  |  |  | Zakrývání konstrukcí včetně pozdějšího odkrytí konstrukcí nebo prvků položením fólie
VV |  |  |  | 111.825=111,8250 [A] A * 1.5Koeficient množství=167,7375 [B]
P | 105 | 783000201R |  | Přesun hmot dokončovací práce - nátěry tesařských konstrukcí | % | 2230 | 0 | 0 |  |  | 0 | 0 | [bez vazby na CS] | 0 | 2
PP |  |  |  | Přesun hmot dokončovací práce - nátěry tesařských konstrukcí
VV
P | 108 | 783201201R |  | Očištění dřevěných konstrukcí před aplikací prvního nátěru | M2 | 250.586 | 2e-05 | 0.005012 |  |  | 0 | 0 | [bez vazby na CS] | 0 | 2
PP |  |  |  | Očištění dřevěných konstrukcí před aplikací prvního nátěru
VV |  |  |  | 250.586=250,5860 [A]
P | 100 | 783206801R |  | Odstranění nátěrů z tesařských konstrukcí obroušením | M2 | 250.586 | 6e-05 | 0.015035 |  |  | 0 | 0 | [bez vazby na CS] | 0 | 2
PP |  |  |  | Odstranění nátěrů z tesařských konstrukcí obroušením
VV |  |  |  | 250.586=250,5860 [A]
P | 98 | 783217101R |  | Krycí lak tesařských konstrukcí při požadavku na požární odolnost spotřeba 100g/m2 | M2 | 250.586 | 0.00011 | 0.027564 |  |  | 0 | 0 | [bez vazby na CS] | 0 | 2
PP |  |  |  | Krycí lak tesařských konstrukcí při požadavku na požární odolnost spotřeba 100g/m2
VV
P | 97 | 783226101R |  | Protipožární nátěr tesařských konstrukcí pro zvýšení požární odolnosti o + 14mim, spotřeba min. 470g/m2 | M2 | 250.586 | 0.0005 | 0.12529 |  |  | 0 | 0 | [bez vazby na CS] | 0 | 2
PP |  |  |  | Protipožární nátěr tesařských konstrukcí pro zvýšení požární odolnosti o + 14mim, spotřeba min. 470g/m2
VV |  |  |  | 4*0.17*180.2=122,5360 [A] 4*0.16*2.71=1,7344 [B] 4*0.15*44.21=26,5260 [C] 2*(0.15+0.17)*6=3,8400 [D] 2*(0.15+0.18)*29.9=19,7340 [E] 2*(0.12+0.15)*23=12,4200 [F] 2*(0.11+0.16)*53.17=28,7118 [G] 2*(0.05+0.16)*6.4=2,6880 [H] 2*(0.08+0.11)*6=2,2800 [I] 2*(0.07+0.1)*6.4=2,1760 [J] 2*(0.1+0.2)*19.2=11,5200 [K] 2*(0.17+0.15)*12.8=8,1920 [L] 2*(0.16+0.18)*12.1=8,2280 [M] Celkem: A+B+C+D+E+F+G+H+I+J+K+L+M=250,5862 [N]
SD |  | 784 |  | Malby |  |  |  |  | 0 | 0 | 0 | 0
P | 62 | 581248420 |  | fólie pro malířské potřeby zakrývací, PG 4020-20, 7µ, 4 x 5 m | M2 | 226.275 | 0 | 0 |  |  | 0 | 0 | CS ÚRS 2017 01 | 0 | 2
PP |  |  |  | fólie pro malířské potřeby zakrývací, 7µ, 4 x 5 m
VV
P | 64 | 581248420 | 1 | fólie pro malířské potřeby zakrývací, PG 4020-20, 7µ, 4 x 5 m | M2 | 117.416 | 0 | 0 |  |  | 0 | 0 | CS ÚRS 2017 01 | 0 | 2
PP |  |  |  | fólie pro malířské potřeby zakrývací, 7µ, 4 x 5 m
VV
P | 60 | 581248420 | 2 | fólie pro malířské potřeby zakrývací, PG 4020-20, 7µ, 4 x 5 m | M2 | 336 | 0 | 0 |  |  | 0 | 0 | CS ÚRS 2017 01 | 0 | 2
PP |  |  |  | fólie pro malířské potřeby zakrývací, 7µ, 4 x 5 m
VV
P | 61 | 784171101 |  | Zakrytí vnitřních podlah včetně pozdějšího odkrytí | M2 | 215.5 | 0 | 0 |  |  | 0 | 0 | CS ÚRS 2017 01 | 0 | 2
PP |  |  |  | Zakrytí nemalovaných ploch (materiál ve specifikaci) včetně pozdějšího odkrytí podlah
VV |  |  |  | 137.5+48.7+29.3=215,5000 [A]
P | 63 | 784171113 |  | Zakrytí vnitřních ploch stěn v místnostech výšky do 5,00 m | M2 | 111.825 | 0 | 0 |  |  | 0 | 0 | CS ÚRS 2017 01 | 0 | 2
PP |  |  |  | Zakrytí nemalovaných ploch (materiál ve specifikaci) včetně pozdějšího odkrytí svislých ploch např. stěn, oken, dveří v místnostech výšky přes 3,80 do 5,00
VV |  |  |  | 0.5*223.65=111,8250 [A]
P | 59 | 784171123 |  | Zakrytí vnitřních ploch konstrukcí nebo prvků v místnostech výšky do 5,00 m | M2 | 320 | 0 | 0 |  |  | 0 | 0 | CS ÚRS 2017 01 | 0 | 2
PP |  |  |  | Zakrytí nemalovaných ploch (materiál ve specifikaci) včetně pozdějšího odkrytí konstrukcí nebo samostatných prvků např. schodišť, nábytku, radiátorů, zábradlí v místnostech výšky přes 3,80 do 5,00
VV |  |  |  | zakrytí trámů' 400*0.8=320,0000 [A]
P | 65 | 784181103 |  | Základní akrylátová jednonásobná penetrace podkladu v místnostech výšky do 5,00m | M2 | 546.9 | 0.0002 | 0.10938 |  |  | 0 | 0 | CS ÚRS 2017 01 | 0 | 2
PP |  |  |  | Penetrace podkladu jednonásobná základní akrylátová v místnostech výšky přes 3,80 do 5,00 m
VV |  |  |  | 57+223.65+266.25=546,9000 [A]
P | 66 | 784191001R |  | Čištění vnitřních ploch oken a ostatních konstrukcí (trámů) po provedení malířských prací | M2 | 431.825 | 1e-05 | 0.004318 |  |  | 0 | 0 | [bez vazby na CS] | 0 | 2
PP |  |  |  | Čištění vnitřních ploch oken a ostatních konstrukcí (trámů) po provedení malířských prací
VV |  |  |  | 0.5*223.65=111,8250 [A] 'trámy' 400*0.8=320,0000 [B] Celkem: A+B=431,8250 [C]
P | 52 | 784191007 |  | Čištění vnitřních ploch podlah po provedení malířských prací | M2 | 215.5 | 1e-05 | 0.002155 |  |  | 0 | 0 | CS ÚRS 2017 01 | 0 | 2
PP |  |  |  | Čištění vnitřních ploch podlah po provedení malířských prací
VV
P | 67 | 784211103 |  | Dvojnásobné bílé malby ze směsí za mokra výborně otěruvzdorných v místnostech výšky do 5,00 m | M2 | 546.9 | 0.00026 | 0.14219 |  |  | 0 | 0 | CS ÚRS 2017 01 | 0 | 2
PP |  |  |  | Malby z malířských směsí otěruvzdorných za mokra dvojnásobné, bílé za mokra otěruvzdorné výborně v místnostech výšky přes 3,80 do 5,00 m
VV |  |  |  | stěny' 57=57,0000 [A] 223.65=223,6500 [B] 'strop' 266.25=266,2500 [C] Celkem: A+B+C=546,9000 [D]
P | 68 | 784211143 |  | Příplatek k cenám 2x maleb ze směsí za mokra za provádění styku 2 barev | M | 50 | 0 | 0 |  |  | 0 | 0 | CS ÚRS 2017 01 | 0 | 2
PP |  |  |  | Malby z malířských směsí otěruvzdorných za mokra Příplatek k cenám dvojnásobných maleb za zvýšenou pracnost při provádění styku 2 barev
VV
P | 69 | 784211165 |  | Příplatek k cenám 2x maleb ze směsí za mokra otěruvzdorných za barevnou malbu v sytém odstínu | M2 | 29 | 3e-05 | 0.00087 |  |  | 0 | 0 | CS ÚRS 2017 01 | 0 | 2
PP |  |  |  | Malby z malířských směsí otěruvzdorných za mokra Příplatek k cenám dvojnásobných maleb za provádění barevné malby tónované na tónovacích automatech, v odstínu sytém
VV
P | 80 | 784211165 | 1 | Příplatek k cenám 2x maleb ze směsí za mokra otěruvzdorných za barevnou malbu v sytém odstínu | M2 | 29 | 3e-05 | 0.00087 |  |  | 0 | 0 | CS ÚRS 2017 01 | 0 | 2
PP |  |  |  | Malby z malířských směsí otěruvzdorných za mokra Příplatek k cenám dvojnásobných maleb za provádění barevné malby tónované na tónovacích automatech, v odstínu sytém
VV
SD |  | 9 |  | Ostatní konstrukce a práce, bourání |  |  |  |  | 0 | 0 | 0 | 0
P | 75 | 943211111 |  | Montáž lešení prostorového rámového lehkého s podlahami zatížení do 200 kg/m2 v do 10 m | M3 | 854 | 0 | 0 |  |  | 0 | 0 | CS ÚRS 2017 01 | 0 | 2
PP |  |  |  | Montáž lešení prostorového rámového lehkého pracovního s podlahami s provozním zatížením tř. 3 do 200 kg/m2, výšky do 10 m
VV |  |  |  | (46.7+137.5+29.3)*4=854,0000 [A]
P | 76 | 943211211 |  | Příplatek k lešení prostorovému rámovému lehkému s podlahami v do 10 m za první a ZKD den použití | M3 | 34160 | 0 | 0 |  |  | 0 | 0 | CS ÚRS 2017 01 | 0 | 2
PP |  |  |  | Montáž lešení prostorového rámového lehkého pracovního s podlahami Příplatek za první a každý další den použití lešení k ceně -1111
VV
P | 106 | 943211811 |  | Demontáž lešení prostorového rámového lehkého s podlahami zatížení do 200 kg/m2 v do 10 m | M3 | 854 | 0 | 0 |  |  | 0 | 0 | CS ÚRS 2017 01 | 0 | 2
PP |  |  |  | Demontáž lešení prostorového rámového lehkého pracovního s podlahami s provozním zatížením tř. 3 do 200 kg/m2, výšky do 10 m
VV |  |  |  | 854=854,0000 [A]
P | 83 | 962031133 |  | Bourání příček z cihel pálených na MVC tl do 150 mm | M2 | 4.098 | 0 | 0 |  |  | 0 | 0 | CS ÚRS 2017 01 | 0 | 2
PP |  |  |  | Bourání příček z cihel, tvárnic nebo příčkovek z cihel pálených, plných nebo dutých na maltu vápennou nebo vápenocementovou, tl. do 150 mm
VV |  |  |  | 2.02*0.9+1.9*1.2=4,0980 [A]
P | 34 | 97105225R |  | Hrubá výplň rýh vč. začištění | M | 48.739 | 0 | 0 |  |  | 0 | 0 | [bez vazby na CS] | 0 | 2
PP |  |  |  | Hrubá výplň rýh vč. začištění
VV |  |  |  | 2.489+9.4+13.9+4+5.6+13.35=48,7390 [A]
P | 33 | 974029133 |  | Vysekání rýh ve zdivu kamenném hl do 50 mm š do 100 mm | M | 49.739 | 0 | 0 |  |  | 0 | 0 | CS ÚRS 2017 01 | 0 | 2
PP |  |  |  | Vysekání rýh ve zdivu kamenném do hl. 50 mm a šířky do 100 mm
VV |  |  |  | vedení elektro rozvodů' 2.489+9.4+13.9+4+5.6+13.35=48,7390 [A] 'napojení nápojového automatu' 1=1,0000 [B] Celkem: A+B=49,7390 [C]
P | 32 | 974100020R |  | Vedení elektro rozvodů v podlaze (OSB desky) vč. finálního začištění | M | 8.55 | 0 | 0 |  |  | 0 | 0 | [bez vazby na CS] | 0 | 2
PP |  |  |  | Vedení elektro rozvodů v podlaze (OSB desky) vč. finálního začištění
VV |  |  |  | rozvody elektro' 5.55=5,5500 [A] 'napojení automatu' 3=3,0000 [B] Celkem: A+B=8,5500 [C]
SD |  | 997 |  | Přesun sutě |  |  |  |  | 0 | 0 | 0 | 0
P | 10 | 997013213 |  | Vnitrostaveništní doprava suti a vybouraných hmot pro budovy v do 12 m ručně | T | 1.914 | 0 | 0 |  |  | 0 | 0 | CS ÚRS 2017 01 | 0 | 2
PP |  |  |  | Vnitrostaveništní doprava suti a vybouraných hmot vodorovně do 50 m svisle ručně (nošením po schodech) pro budovy a haly výšky přes 9 do 12 m
VV
P | 11 | 997013219 |  | Příplatek k vnitrostaveništní dopravě suti a vybouraných hmot za zvětšenou dopravu suti ZKD 10 m | T | 9.57 | 0 | 0 |  |  | 0 | 0 | CS ÚRS 2017 01 | 0 | 2
PP |  |  |  | Vnitrostaveništní doprava suti a vybouraných hmot vodorovně do 50 m Příplatek k cenám -3111 až -3217 za zvětšenou vodorovnou dopravu přes vymezenou dopravní vzdálenost za každých dalších i započatých 10 m
VV
P | 12 | 997013501 |  | Odvoz suti a vybouraných hmot na skládku nebo meziskládku do 1 km se složením | T | 1.914 | 0 | 0 |  |  | 0 | 0 | CS ÚRS 2017 01 | 0 | 2
PP |  |  |  | Odvoz suti a vybouraných hmot na skládku nebo meziskládku se složením, na vzdálenost do 1 km
VV
P | 13 | 997013509 |  | Příplatek k odvozu suti a vybouraných hmot na skládku ZKD 1 km přes 1 km | T | 15.312 | 0 | 0 |  |  | 0 | 0 | CS ÚRS 2017 01 | 0 | 2
PP |  |  |  | Odvoz suti a vybouraných hmot na skládku nebo meziskládku se složením, na vzdálenost Příplatek k ceně za každý další i započatý 1 km přes 1 km
VV
P | 14 | 997013831 |  | Poplatek za uložení stavebního směsného odpadu na skládce (skládkovné) | T | 1.914 | 0 | 0 |  |  | 0 | 0 | CS ÚRS 2017 01 | 0 | 2
PP |  |  |  | Poplatek za uložení stavebního odpadu na skládce (skládkovné) směsného
VV
SD |  | VRN |  | Vedlejší rozpočtové náklady |  |  |  |  | 0 | 0 | 0 | 0
P | 107 | 013254000R |  | Doklad o kontrole pro požárně bezpečnostní zařízení včetně dokumentace | KPL | 1 | 0 | 0 |  |  | 0 | 0 | [bez vazby na CS] | 0 | 2
PP |  |  |  | Doklad o kontrole pro požárně bezpečnostní zařízení včetně dokumentace
VV
P | 55 | 030001000 |  | Zařízení staveniště | KPL | 1 | 0 | 0 |  |  | 0 | 0 | CS ÚRS 2017 01 | 0 | 2
PP |  |  |  | Zařízení staveniště
VV
P | 56 | 784191006R |  | Vyklízení a připravení prostoru | HOD | 6 | 1e-05 | 6e-05 |  |  | 0 | 0 | [bez vazby na CS] | 0 | 2
PP |  |  |  | Vyklízení a připravení prostoru
VV
P | 57 | 784191007R |  | Úklid a dokončovací práce | HOD | 30 | 1e-05 | 0.0003 |  |  | 0 | 0 | [bez vazby na CS] | 0 | 2
PP |  |  |  | Úklid a dokončovací práce
VV
P | 58 | 784191008R |  | Doprava | % | 5 | 1e-05 | 5e-05 |  |  | 0 | 0 | [bez vazby na CS] | 0 | 2
PP |  |  |  | Doprava
VV
O1 |  | 01b |  | Elektroinstalace |  |  |  |  | 0 | 0 | 0 | 0
SD |  | D2 |  | Materiál elektromontážní |  |  |  |  | 0 | 0 | 0 | 0
P | 35 | 101106 |  | kabel CYKY-J 3x2,5 | M | 165 | 0 | 0 |  |  | 0 | 0 | [bez vazby na CS] | 0 | 2
PP |  |  |  | kabel CYKY-J 3x2,5
VV
P | 33 | 173108 |  | vodič CYA 6 ZŽ /H07V-K/ | M | 50 | 0 | 0 |  |  | 0 | 0 | [bez vazby na CS] | 0 | 2
PP |  |  |  | vodič CYA 6 ZŽ /H07V-K/
VV
P | 28 | 199222 |  | svorka Wago 273-104 3x2,5mm2 krabicová bezšroubo | KS | 60 | 0 | 0 |  |  | 0 | 0 | [bez vazby na CS] | 0 | 2
PP |  |  |  | svorka Wago 273-104 3x2,5mm2 krabicová bezšroubo
VV
P | 37 | 209407 |  | kabel U/UTP Cat.6 | M | 320 | 0 | 0 |  |  | 0 | 0 | [bez vazby na CS] | 0 | 2
PP |  |  |  | kabel U/UTP Cat.6
VV
P | 38 | 209476 |  | konektor komunikační RJ45-cat.6 | KS | 12 | 0 | 0 |  |  | 0 | 0 | [bez vazby na CS] | 0 | 2
PP |  |  |  | konektor komunikační RJ45-cat.6
VV
P | 19 | 311116 |  | krabice univerzální/odbočná KU68-1902 vč.KO68 | KS | 8 | 0 | 0 |  |  | 0 | 0 | [bez vazby na CS] | 0 | 2
PP |  |  |  | krabice univerzální/odbočná KU68-1902 vč.KO68
VV
P | 21 | 311211 |  | krabice přístrojová KP68/2 | KS | 2 | 0 | 0 |  |  | 0 | 0 | [bez vazby na CS] | 0 | 2
PP |  |  |  | krabice přístrojová KP68/2
VV
P | 22 | 311223 |  | krabice přístrojová KP64/3 | KS | 6 | 0 | 0 |  |  | 0 | 0 | [bez vazby na CS] | 0 | 2
PP |  |  |  | krabice přístrojová KP64/3
VV
P | 18 | 312001 |  | krabice KSK80/IP66 81x81x51mm | KS | 3 | 0 | 0 |  |  | 0 | 0 | [bez vazby na CS] | 0 | 2
PP |  |  |  | krabice KSK80/IP66 81x81x51mm
VV
P | 15 | 321123 |  | trubka ohebná PVC monoflex 1420 | M | 180 | 0 | 0 |  |  | 0 | 0 | [bez vazby na CS] | 0 | 2
PP |  |  |  | trubka ohebná PVC monoflex 1420
VV
P | 25 | 333151 |  | lišta vkládací LHD 40x20 vč příslušenství | M | 30 | 0 | 0 |  |  | 0 | 0 | [bez vazby na CS] | 0 | 2
PP |  |  |  | lišta vkládací LHD 40x20 vč příslušenství
VV
P | 20 | 340111 |  | Podružný el. materiál | KPL | 1 | 0 | 0 |  |  | 0 | 0 | [bez vazby na CS] | 0 | 2
PP |  |  |  | Podružný el. materiál
VV
P | 23 | 340112 |  | Drobný nespecifikovaný materiál, popisovací, spojovací atd | KPL | 1 | 0 | 0 |  |  | 0 | 0 | [bez vazby na CS] | 0 | 2
PP |  |  |  | Drobný nespecifikovaný materiál, popisovací, spojovací atd
VV
P | 13 | 421301 |  | zásuvka 16A/250Vstř | KS | 6 | 0 | 0 |  |  | 0 | 0 | [bez vazby na CS] | 0 | 2
PP |  |  |  | zásuvka 16A/250Vstř
VV
P | 17 | 421306 |  | zásuvka 16A/230Vstř chráněná | KS | 6 | 0 | 0 |  |  | 0 | 0 | [bez vazby na CS] | 0 | 2
PP |  |  |  | zásuvka 16A/230Vstř chráněná
VV
P | 14 | 421311 |  | zásuvka HDMI | KS | 2 | 0 | 0 |  |  | 0 | 0 | [bez vazby na CS] | 0 | 2
PP |  |  |  | zásuvka HDMI
VV
P | 31 | 421327 |  | zásuvka 1xRJ45/cat.6 UTP | KS | 6 | 0 | 0 |  |  | 0 | 0 | [bez vazby na CS] | 0 | 2
PP |  |  |  | zásuvka 1xRJ45/cat.6 UTP
VV
P | 30 | 421392 |  | rámeček krycí jednonásobný | KS | 2 | 0 | 0 |  |  | 0 | 0 | [bez vazby na CS] | 0 | 2
PP |  |  |  | rámeček krycí jednonásobný
VV
P | 16 | 421393 |  | rámeček krycí 3x vodoro | KS | 6 | 0 | 0 |  |  | 0 | 0 | [bez vazby na CS] | 0 | 2
PP |  |  |  | rámeček krycí 3x vodoro
VV
P | 32 | 423301 |  | podlahová krabice 3x230V/16A, 2xRJ45, komplet | KS | 1 | 0 | 0 |  |  | 0 | 0 | [bez vazby na CS] | 0 | 2
PP |  |  |  | podlahová krabice 3x230V/16A, 2xRJ45, komplet
VV
SD |  | D3 |  | Elektromontáže |  |  |  |  | 0 | 0 | 0 | 0
P | 51 | 210010003 |  | trubka plast ohebná,pod omítkou,typ 2323/pr.23 | M | 180 | 0 | 0 |  |  | 0 | 0 | [bez vazby na CS] | 0 | 2
PP |  |  |  | trubka plast ohebná,pod omítkou,typ 2323/pr.23
VV
P | 52 | 210010105 |  | lišta vkládací úplná pevně uložená do š.40mm | M | 30 | 0 | 0 |  |  | 0 | 0 | [bez vazby na CS] | 0 | 2
PP |  |  |  | lišta vkládací úplná pevně uložená do š.40mm
VV
P | 47 | 210010301 |  | krabice přístrojová bez zapojení | KS | 8 | 0 | 0 |  |  | 0 | 0 | [bez vazby na CS] | 0 | 2
PP |  |  |  | krabice přístrojová bez zapojení
VV
P | 46 | 210010311 |  | krabice odbočná bez svorkovnice a zapojení(-KO68) | KS | 8 | 0 | 0 |  |  | 0 | 0 | [bez vazby na CS] | 0 | 2
PP |  |  |  | krabice odbočná bez svorkovnice a zapojení(-KO68)
VV
P | 45 | 210010453 |  | krabice plast pro P rozvod vč.zapojení 8111 | KS | 3 | 0 | 0 |  |  | 0 | 0 | [bez vazby na CS] | 0 | 2
PP |  |  |  | krabice plast pro P rozvod vč.zapojení 8111
VV
P | 66 | 210100101 |  | ukončení na svorkovnici vodič do 16mm2 | KS | 15 | 0 | 0 |  |  | 0 | 0 | [bez vazby na CS] | 0 | 2
PP |  |  |  | ukončení na svorkovnici vodič do 16mm2
VV
P | 39 | 210111002 |  | podlahová krabice do bet. vč. zapojení | KS | 1 | 0 | 0 |  |  | 0 | 0 | [bez vazby na CS] | 0 | 2
PP |  |  |  | podlahová krabice do bet. vč. zapojení
VV
P | 43 | 210111012 |  | zásuvka domovní zapuštěná vč.zapojení průběžně | KS | 12 | 0 | 0 |  |  | 0 | 0 | [bez vazby na CS] | 0 | 2
PP |  |  |  | zásuvka domovní zapuštěná vč.zapojení průběžně
VV
P | 57 | 210111311 |  | zásuvka domovní sdělovací 1násobná vč.zapojení | KS | 6 | 0 | 0 |  |  | 0 | 0 | [bez vazby na CS] | 0 | 2
PP |  |  |  | zásuvka domovní sdělovací 1násobná vč.zapojení
VV
P | 56 | 210111311 | 1 | zásuvka domovní sdělovací 1násobná vč.zapojení | KS | 2 | 0 | 0 |  |  | 0 | 0 | [bez vazby na CS] | 0 | 2
PP |  |  |  | zásuvka domovní sdělovací 1násobná vč.zapojení
VV
P | 65 | 210111602 |  | zástrčka komunikační/konektor vč.zapojení 8pol | KS | 12 | 0 | 0 |  |  | 0 | 0 | [bez vazby na CS] | 0 | 2
PP |  |  |  | zástrčka komunikační/konektor vč.zapojení 8pol
VV
P | 61 | 210800103 |  | kabel Cu(-CYKY) pod omítkou do 2x4/3x2,5/5x1,5 | M | 165 | 0 | 0 |  |  | 0 | 0 | [bez vazby na CS] | 0 | 2
PP |  |  |  | kabel Cu(-CYKY) pod omítkou do 2x4/3x2,5/5x1,5
VV
P | 60 | 210800851 |  | vodič Cu(-CY,CYA) pevně uložený do 1x35 | M | 50 | 0 | 0 |  |  | 0 | 0 | [bez vazby na CS] | 0 | 2
PP |  |  |  | vodič Cu(-CY,CYA) pevně uložený do 1x35
VV
P | 64 | 210950341 |  | vodič/kabel v trubce jednotková hmotnost do 0,4kg | M | 320 | 0 | 0 |  |  | 0 | 0 | [bez vazby na CS] | 0 | 2
PP |  |  |  | vodič/kabel v trubce jednotková hmotnost do 0,4kg
VV
SD |  | VRN1 |  | Průzkumné, geodetické a projektové práce |  |  |  |  | 0 | 0 | 0 | 0
P | 68 | 013002000 |  | Revizní zpráva | KPL | 1 | 0 | 0 |  |  | 0 | 0 | CS ÚRS 2017 01 | 0 | 2
PP |  |  |  | Revizní zpráva
VV
P | 76 | 217309047 |  | Proměření datových kabelů, protokol | KPL | 1 | 0 | 0 |  |  | 0 | 0 | [bez vazby na CS] | 0 | 2
PP |  |  |  | Revizní zpráva
VV
SD |  | VRN3 |  | Zařízení staveniště |  |  |  |  | 0 | 0 | 0 | 0
P | 69 | 030001000 |  | Zařízení staveniště | % | 3.25 | 0 | 0 |  |  | 0 | 0 | CS ÚRS 2017 01 | 0 | 2
PP |  |  |  | Základní rozdělení průvodních činností a nákladů zařízení staveniště
VV
SD |  | VRN4 |  | Inženýrská činnost |  |  |  |  | 0 | 0 | 0 | 0
P | 70 | 041103000.1 |  | Autorský dozor | HOD | 5 | 0 | 0 |  |  | 0 | 0 | [bez vazby na CS] | 0 | 2
PP |  |  |  | Inženýrská činnost dozory autorský dozor projektanta
VV
SD |  | VRN7 |  | Provozní vlivy |  |  |  |  | 0 | 0 | 0 | 0
P | 73 | 070001000 |  | Provozní vlivy | % | 0.8 | 0 | 0 |  |  | 0 | 0 | CS ÚRS 2017 01 | 0 | 2
PP |  |  |  | Základní rozdělení průvodních činností a nákladů provozní vlivy
VV
P | 75 | 219000212 |  | Doprava materiálu | % | 5 | 0 | 0 |  |  | 0 | 0 | [bez vazby na CS] | 0 | 2
PP |  |  |  | doprava materiálu
VV

## 02
SŽDC05 |  |  |  | Příloha k formuláři pro ocenění nabídky
S | Stavba: | 11/2018 |  | FSE_Adaptace prostoru por podporu podníkání VŠ klub U21 KI | [6 empty] | 02 | 0 | Aspe
O | Objekt: | 02 |  | Mobiliář a doplňky
Typ | Poř. číslo | Kód položky | Varianta | Název položky | MJ | Množství | Jednotková hmotnost | Celková hmotnost | Cena |  |  |  | Cenové soustavy
[9 empty] | Dodávka |  | Montáž
[9 empty] | Jednotková | Celkem | Jednotková | Celkem
SD |  | 766 |  | Konstrukce truhlářské |  |  |  |  | 0 | 0 | 0 | 0
P | 11 | 766821122R |  | Montáž a doprava vybavení | % | 15 | 0 | 0 |  |  | 0 | 0 | [bez vazby na CS] | 0 | 2
PP |  |  |  | Montáž a doprava vybavení
VV
SD |  | Typ |  | Specifikace - atypový nábytek |  |  |  |  | 0 | 0 | 0 | 0
P | 1 | 1 |  | Kancelářský stůl lamino platinově bílá 1400/760/700mm viz. PD | KS | 6 | 0 | 0 |  |  | 0 | 0 | [bez vazby na CS] | 0 | 2
PP |  |  |  | Kancelářský stůl lamino platinově bílá 1400/760/700mm viz. PD
VV
P | 13 | 10 |  | Tabule černá 800x3000mm viz PD | KS | 2 | 0 | 0 |  |  | 0 | 0 | [bez vazby na CS] | 0 | 2
PP |  |  |  | Tabule černá 800x3000mm viz PD
VV
P | 14 | 11 |  | Projekční plátno úhlopříčka 135", poměr stran 16:9 v pevném černém rámu 3000x1680mm viz PD | KS | 1 | 0 | 0 |  |  | 0 | 0 | [bez vazby na CS] | 0 | 2
PP |  |  |  | Projekční plátno úhlopříčka 135", poměr stran 16:9 v pevném černém rámu 3000x1680mm viz PD
VV
P | 15 | 12 |  | Konferenční stůl bílé lamino 1200x750x100mm viz PD | KS | 4 | 0 | 0 |  |  | 0 | 0 | [bez vazby na CS] | 0 | 2
PP |  |  |  | Konferenční stůl bílé lamino 1200x750x100mm viz PD
VV
P | 16 | 13 |  | Židle masivní dřevo s nátěrem šířka 41 cm, výška 95 cm, výška sedáku 45 cm viz PD | KS | 16 | 0 | 0 |  |  | 0 | 0 | [bez vazby na CS] | 0 | 2
PP |  |  |  | Židle masivní dřevo s nátěrem šířka 41 cm, výška 95 cm, výška sedáku 45 cm viz PD
VV
P | 17 | 14 |  | Paletové stolky dřevěné palety 1200x800x400mm viz PD | KS | 4 | 0 | 0 |  |  | 0 | 0 | [bez vazby na CS] | 0 | 2
PP |  |  |  | Paletové stolky dřevěné palety 1200x800x400mm viz PD
VV
P | 18 | 15 |  | Atypické sezení z dřevěných palet 1200x800x300mm, čalouněné polstrování na molitanu síla 10cm, barva šedá viz PD | KPL | 1 | 0 | 0 |  |  | 0 | 0 | [bez vazby na CS] | 0 | 2
PP |  |  |  | Atypické sezení z dřevěných palet 1200x800x300mm, čalouněné polstrování na molitanu síla 10cm, barva šedá viz PD
VV
P | 19 | 16 |  | Polštáře 400x400mm, bavlněný potah, barvy dle logotypu UJEP viz PD | KS | 14 | 0 | 0 |  |  | 0 | 0 | [bez vazby na CS] | 0 | 2
PP |  |  |  | Polštáře 400x400mm, bavlněný potah, barvy dle logotypu UJEP viz PD
VV
P | 23 | 17 |  | Sedací vak, výška min. 1400mm, průměr min. 1000mm, objem min. 500l, barva dle investora na základě předložených vzorků viz PD | KS | 7 | 0 | 0 |  |  | 0 | 0 | [bez vazby na CS] | 0 | 2
PP |  |  |  | Sedací vak, výška min. 1400mm, průměr min. 1000mm, objem min. 500l, barva dle investora na základě předložených vzorků viz PD
VV
P | 2 | 2 |  | Kancelářská otočná židle, celočalouněná s výškově stavitelným opěrákem viz PD | KS | 6 | 0 | 0 |  |  | 0 | 0 | [bez vazby na CS] | 0 | 2
PP |  |  |  | Kancelářská otočná židle, celočalouněná s výškově stavitelným opěrákem viz PD
VV
P | 3 | 3 |  | Stolní lampička s dvojitým ramenem, stabilní kruhový podstavec, černá viz PD | KS | 6 | 0 | 0 |  |  | 0 | 0 | [bez vazby na CS] | 0 | 2
PP |  |  |  | Stolní lampička s dvojitým ramenem, stabilní kruhový podstavec, černá viz PD
VV
P | 6 | 4a |  | Skleněný paraván bezpečnostní kalené sklo tl.10mm, hliníkové doplňky s povrchovou úpravou elox, podpěrné výškové stavitelné nohy, sklo s motivem, 1520x2000mm vi | KS | 1 | 0 | 0 |  |  | 0 | 0 | [bez vazby na CS] | 0 | 2
PP |  |  |  | Skleněný paraván bezpečnostní kalené sklo tl.10mm, hliníkové doplňky s povrchovou úpravou elox, podpěrné výškové stavitelné nohy, sklo s motivem, 1520x2000mm viz PD
VV
P | 20 | 4b |  | Skleněný paraván bezpečnostní kalené sklo tl.10mm, hliníkové doplňky s povrchovou úpravou elox, podpěrné výškové stavitelné nohy, sklo s motivem, 2000x2000mm vi | KS | 2 | 0 | 0 |  |  | 0 | 0 | [bez vazby na CS] | 0 | 2
PP |  |  |  | Skleněný paraván bezpečnostní kalené sklo tl.10mm, hliníkové doplňky s povrchovou úpravou elox, podpěrné výškové stavitelné nohy, sklo s motivem, 2000x2000mm viz PD
VV
P | 21 | 4c |  | Skleněný paraván bezpečnostní kalené sklo tl.10mm, hliníkové doplňky s povrchovou úpravou elox, podpěrné výškové stavitelné nohy, sklo s motivem, 2420x2000mm vi | KS | 1 | 0 | 0 |  |  | 0 | 0 | [bez vazby na CS] | 0 | 2
PP |  |  |  | Skleněný paraván bezpečnostní kalené sklo tl.10mm, hliníkové doplňky s povrchovou úpravou elox, podpěrné výškové stavitelné nohy, sklo s motivem, 2420x2000mm viz PD
VV
P | 22 | 4d |  | Skleněný paraván bezpečnostní kalené sklo tl.10mm, hliníkové doplňky s povrchovou úpravou elox, podpěrné výškové stavitelné nohy, sklo s motivem, 2030x2000mm vi | KS | 1 | 0 | 0 |  |  | 0 | 0 | [bez vazby na CS] | 0 | 2
PP |  |  |  | Skleněný paraván bezpečnostní kalené sklo tl.10mm, hliníkové doplňky s povrchovou úpravou elox, podpěrné výškové stavitelné nohy, sklo s motivem, 2030x2000mm viz PD
VV
P | 7 | 5 |  | Plexi předstěna s polepem samostatně stojící díly 1400x1200mm, dekor dle investora na základě předložených vzorků, eloxovaný hliníkový profil, stabilizační nohy | KS | 10 | 0 | 0 |  |  | 0 | 0 | [bez vazby na CS] | 0 | 2
PP |  |  |  | Plexi předstěna s polepem samostatně stojící díly 1400x1200mm, dekor dle investora na základě předložených vzorků, eloxovaný hliníkový profil, stabilizační nohy viz PD
VV
P | 8 | 6 |  | Příčka z palet dřevěné palety na míru 1140/800 mm viz PD | KS | 3 | 0 | 0 |  |  | 0 | 0 | [bez vazby na CS] | 0 | 2
PP |  |  |  | Příčka z palet dřevěné palety na míru 1140/800 mm viz PD
VV
P | 9 | 7 |  | Kulatý stůl dřevěný buben (kabelový buben, cívka) průměr čela 1200mm, průměr jádra 630m, pojezdová industriální kolečka 4ks viz PD | KS | 4 | 0 | 0 |  |  | 0 | 0 | [bez vazby na CS] | 0 | 2
PP |  |  |  | Kulatý stůl dřevěný buben (kabelový buben, cívka) průměr čela 1200mm, průměr jádra 630m, pojezdová industriální kolečka 4ks viz PD
VV
P | 10 | 8 |  | Kulatá židle špulka dřevo 350x370mm viz PD | KS | 16 | 0 | 0 |  |  | 0 | 0 | [bez vazby na CS] | 0 | 2
PP |  |  |  | Kulatá židle špulka dřevo 350x370mm viz PD
VV
P | 12 | 9 |  | Bedýnky dřevěné, skládané do polic 340x500mm viz PD | KS | 19 | 0 | 0 |  |  | 0 | 0 | [bez vazby na CS] | 0 | 2
PP |  |  |  | Bedýnky dřevěné, skládané do polic 340x500mm viz PD
VV