## List1
Příloha č.1 Podrobná specifikace položek
"Učíme se učit spolu" CZ.02.3.68/0.0/0.0/16_038/0006783
Položka | Předmět | Ks | Cena | Maximální cena celkem bez DPH, kterou nelze překročit
1A | Přenosný dataprojektor | 1 | 15000 | 12396.6
1B | Dataprojektor | 1 | 15000 | 12396.6
1C | Přenosný dataprojektor, brašna | 1 | 15000 | 12396.6
1D | Dataprojektor | 2 | 8000 | 13223.17
1E | Přenosný dataprojektor, brašna, prodlužovací kabel | 1 | 18000 | 14876.03
1F | interaktivní tabule | 1 | 39900 | 32975
98264
Účastník doplní do zelených políček konkrétní zboží a komponenty, které nabízí.
(KA I; I.1.b-6)
1A | Požadavek |  | Nabídková cena za kus bez DPH (Kč)
Přenosný dataprojektor |  |  | Nabídková cena celkem bez DPH
Počet kusů: | 1 |  | DPH
Nabízený produkt (produktové číslo) |  |  | Nabídková cena celkem včetně DPH
Minimální konfigurace: | Technologie | DLP
| Typ Lampy | LED
| Nativní rozlišení min. | 1280x800
| Svítivost (ANSI Lumens) | 800
| Kontrast | 20000:1
| Životnost lampy | min. 20.000 hodin
| Max. hmotnost | 0,45 kg
| Záruka | 2 roky
KAI, 2c11
1B | Požadavek |  | Nabídková cena (Kč)
dataprojektor |  |  | Nabídková cena bez DPH
Počet kusů: | 1 |  | DPH
Nabízený produkt (produktové číslo) |  |  | Nabídková cena včetně DPH
Minimální konfigurace: | 3LCD technologie, svítivost min 3700 Alm, XGA rozlišení (1024 x 768), poměr stran 4:3, kontrast min. 15000:1, životnost lampy v normálním režimu min 6000 hodin ; rozhraní: D-Sub, USB, HDMI, LAN, Audio jack vstup/výstup, úhlopříčka promítaného obrazu v rozmezí 30" (či méně) - 300" (či více), funkce Zoom
Záruka | min. 2 roky
(KA I; I.1.b-7)
1C | Požadavek |  | Nabídková cena za kus bez DPH (Kč)
Přenosný dataprojektor, brašna |  |  | Nabídková cena celkem bez DPH
Počet kusů: | 1 |  | DPH
Nabízený produkt (produktové číslo) |  |  | Nabídková cena celkem včetně DPH
Minimální konfigurace: | Technologie | DLP
| Typ Lampy | LED
| Nativní rozlišení min. | 1280x800
| Svítivost (ANSI Lumens) | 800
| Kontrast | 20000:1
| Životnost lampy | min. 20.000 hodin
| Max. hmotnost | 0,45 kg
| Záruka | min. 2 roky
| polstrovaná brašna | ano
KAIII., 1f4, 2a6
1D | Požadavek |  | Nabídková cena za kus bez DPH (Kč)
dataprojektor |  |  | Nabídková cena celkem bez DPH
Počet kusů: | 2 |  | DPH
Nabízený produkt (produktové číslo) |  |  | Nabídková cena celkem včetně DPH
Minimální konfigurace: | Skříň: | dataprojektor
| Typ projekční vzdálenosti | 5 metrů a více
| Úhlopříčka obrazu | 30" (či méně) - 300" (či více)
| Nativní rozlišení min. | 800x600
| Rozlišení | 1920x1200px
| Technologie | DLP
| Grafické vstupy | HDMI, VGA (D-SUB), Kompozitní
| Ostatní vstupy/výstupy | USB, LAN, Audio jack výstup, Audio jack vstup
| Výbava | Reproduktory, dálkové ovládání
| Možnost umístění | na strop, na stůl
| Záruka: | min. 2 roky
(KA III.3.f-21)
1E | Požadavek |  | Nabídková cena za kus bez DPH (Kč)
Přenosný dataprojektor, brašna, prodlužovák |  |  | Nabídková cena celkem bez DPH
Počet kusů: | 1 |  | DPH
Nabízený produkt (produktové číslo) |  |  | Nabídková cena celkem včetně DPH
Minimální konfigurace: | Technologie | DLP
| Typ Lampy | LED
| Nativní rozlišení min. | 1280x800
| Svítivost (ANSI Lumens) | 800
| Kontrast | 20000:1
| Životnost lampy min. | 20.000 hodin
| Max hmotnost | 0,45 kg
| Záruka | min. 2 roky
| brašna (batoh) na projektor | polstrovaná brašna nebo batoh na projektor
| Prodlužovací kabel 25m | Prodlužovací kabel, 25 m, Max. zatížení: 3 500 W
KAI, 2c11
1F | Požadavek |  | Nabídková cena za kus bez DPH (Kč)
interaktivní tabule |  |  | Nabídková cena celkem bez DPH
Počet kusů: | 1 |  | DPH
Nabízený produkt (produktové číslo) |  |  | Nabídková cena celkem včetně DPH
Minimální konfigurace: | rozměry | min. úhlopříčka 77"
| formát | 4:3
| ovládání | dotykem nebo perem
| propojení s PC | kabel USB 2.0
| ozvučení | ANO
| SW | součástí dodávky, kompatibilní se SW používaným na univerzitě
| příslušenství | popisovač, mazací houba, držák, montážní sada na stěnu, propojovací USB kabel min. 3m
| Záruka: | min. 2 roky