## List1
Příloha č. 1 - podrobná specifikace
Položka | Předmět | Ks | Cena za kus bez DPH | Maximální cena celkem bez DPH, kterou nelze překročit
VK UJEP
1A | PC All In One | 11 | 14876 | 163636
Položka | Předmět | Ks | Cena za kus bez DPH | Maximální cena celkem bez DPH, kterou nelze překročit
MFC auly
2A | PC se zmenšenou šířkou case | 4 | 14876 | 59504
2B | Notebook | 1 | 14876 | 14876
|  |  | Celkem | 238016
Účastník doplní do zelených políček konkrétní zboží a komponenty, které nabízí.
VK UJEP
1A | Požadavek |  | Nabídková cena bez DPH za kus (Kč)
PC All In One |  |  | Nabídková cena celkem bez DPH
Počet kusů: | 11 |  | DPH
Nabízený produkt (produktové číslo) |  |  | Nabídková cena celkem včetně DPH
Minimální konfigurace: | Typ skříně | All In One
| Velikost LCD | min. 23.8“
| Rozlišení displeje LCD | 1920 x 1080 (Full HD)
| Procesor: | CPU x86-64 kompatibilní, PassMark CPU Mark min. 6500 bodů dle www.cpubenchmark.net, celková průměrná hodnota bodů ze všech měření dle www.cpubenchmark.net
| Paměť RAM | min. 8GB
| Disk | SSD min. 240 GB
| DVD mechanika | Ano, interní
| Síť | ETH 1Gbit, WiFi
| Porty | min. 4x USB, zvukový výstup jack 3.5mm
| Operační systém: | 64bitový operační systém, aktuální verze nabízená výrobcem. Kompatibilní se stávajícím počítačovým prostředím univerzity. OS podporovaný výrobcem (formou aktualizací) min. do roku 2025. Licence nesmí být formou upgrade ze starší verze OS
Ostatní | Barva produktu | Zadavatel preferuje černou nebo bílou. Není podmínkou.
Dodané příslušenství | Myš | kabelová, min. velikost 10 cm
| Klávesnice | kabelová v CZ verzi
Záruka | min. 2 roky
MFC auly
2A | Požadavek |  | Nabídková cena bez DPH za kus (Kč)
PC se zmenšenou šířkou case |  |  | Nabídková cena celkem bez DPH
Počet kusů: | 4 |  | DPH
Nabízený produkt (produktové číslo) |  |  | Nabídková cena celkem včetně DPH
Minimální konfigurace: | Typ počítačové skříně | Small Form Factor nebo Deskop. Rozměry čelní strany max.11 cm na šířku a max. 43 cm na výšku. Na čelní straně min. 3 x USB (z toho alespoň 1 x USB 3.x).
| Procesor: | CPU x86-64 kompatibilní, integrované grafické jádro, PassMark CPU Mark min. 8000 bodů (2000 single thread) dle www.cpubenchmark.net, celková průměrná hodnota bodů ze všech měření dle www.cpubenchmark.net
| Paměť RAM | min. 8GB DDR4
| Grafické výstupy na základní desce | VGA (D-SUB) + DVI + HDMI
| Grafická karta | dedikovaná s min. 1GB RAM, výstupy VGA (D-SUB) + DVI + HDMI, podpora ovladačů pro systém Win7 64bit
| Disk | SSD min. 240 GB
| Základní deska | S podporou ovladačů pro OS Win7 64bit (ovladače pro LAN, Audio, Chipset, USB 3.0) a OS Win10 64bit
| Konektory | ETH Gbit (RJ-45), min. 6 x USB na zadní straně skříně
| Mechaniky | DVD, čtečka karet
| Zdroj | min. 400W, certifikace 80 PLUS Bronze nebo lepší
| Operační systém: | 64bitový operační systém, aktuální verze nabízená výrobcem. Kompatibilní se stávajícím počítačovým prostředím univerzity. OS podporovaný výrobcem (formou aktualizací) min. do roku 2025. Licence nesmí být formou upgrade ze starší verze OS
| Příslušenství | Klávesnice připojená kabelem, s podporou jazyků CZ a EN, standardní rozmístění kláves: klávesy Insert, Delete, Home, End, Page Up, Page Down a směrové šipky ve dvou samostatných blocích, bez dalších funkčních kláves mezi těmito bloky. Myš USB, kabelová, 3 tlačítka, kolečko, min. délka těla 12 cm, min. délka kabelu 1,5m.
Ostatní | Nezaplombovaná case | oprávněným zaměstnancům zadavatele musí být i v záruční době umožněno otevření skříně počítače a instalace dalších komponent PC
Záruka | min. 2 roky
2B | Požadavek |  | Nabídková cena bez DPH za kus (Kč)
Notebook |  |  | Nabídková cena celkem bez DPH
Počet kusů: | 1 |  | DPH
Nabízený produkt (produktové číslo) |  |  | Nabídková cena celkem včetně DPH
Minimální konfigurace: | Typ | Notebook
| Úhlopříčka displeje | 13.9-14.1“
| Rozlišení displeje | 1920 x 1080 (Full HD)
| Procesor: | CPU x86-64 kompatibilní, PassMark CPU Mark min. 6500 bodů (1650 single thread) dle www.cpubenchmark.net, celková průměrná hodnota bodů ze všech měření dle www.cpubenchmark.net
| Paměť RAM | min. 8GB DDR4
| Disk | Buď kombinace dvou disků SSD 128GB + 750GB HDD, nebo jeden a to SSD 480GB
| Síť | 1Gbit EHT, WiFi 802.11 AC
| USB porty: | Ano
| Operační systém: | 64bitový operační systém, aktuální verze nabízená výrobcem. Kompatibilní se stávajícím počítačovým prostředím univerzity. OS podporovaný výrobcem (formou aktualizací) min. do roku 2025. Licence nesmí být formou upgrade ze starší verze OS
| Kapacita baterie | Min. 40 Wh
| Klávesnice a touchpad | Ano, vestavěné
Ostatní | Hmotnost | Maximálně 1.75 Kg
Dodané příslušenství | Externí DVD | Externí USB DVD mechanika. Pokud je DVD mechanika vestavěnou součástí Notebooku, dodání této externí mechaniky odpadá.
Záruka | min. 2 roky