## REKAPITULACE
VÝKAZ VÝMĚR - 3 VZDĚLÁVACÍ MÍSTNOSTI MFC UJEP
termín dodání | 2019-09-30
INVESTOR | UJEP Ústí n. Labem
adresa | Pasteurova 354/1, 400 96 Ústí nad Labem
REKAPITULACE
|  | cena bez DPH | sazba DPH | částka DPH | celkem s DPH
položka | popis
1 | č. dv. 2.09, atypový nábytek a příslušenství | 0 | 21% | 0 | 0
2 | č. dv. 2.09, sedací nábytek | 0 | 21% | 0 | 0
3 | č. dv. 3.18, atypový nábytek a příslušenství | 0 | 21% | 0 | 0
4 | č. dv. 3.18, sedací nábytek | 0 | 21% | 0 | 0
5 | č. dv. 4.21, atypový nábytek a příslušenství | 0 | 21% | 0 | 0
6 | č. dv. 4.21, sedací nábytek | 0 | 21% | 0 | 0
| celkem | 0 |  | 0 | 0

## 2 nábytek atyp
VÝKAZ VÝMĚR - 3 VZDĚLÁVACÍ MÍSTNOSTI MFC UJEP
termín dodání | 2019-09-30
INVESTOR | UJEP Ústí n. Labem
adresa | Pasteurova 354/1, 400 96 Ústí nad Labem
SPECIFIKACE
|  |  | Kč/ks | celkem
položka | č. dv. 2.09, atypový nábytek a příslušenství | ks | bez DPH | bez DPH
A2.09.1a | deska jednacího stolu, 1600/800/25 mm, LDTD bílá perlička, tl. 25 mm, hrana ABS 2 mm | 2 | 0 | 0
A2.09.1b | podnož jednacího stolu, 3200/800/720 mm, 3x noha, 4x spojovací most, ocelový profil 70/20 mm, lakované na antracit | 1 | 0 | 0
A2.09.2a | deska jednacího stolu, 1600/1200/25 mm, LDTD bílá perlička, tl. 25 mm, hrana ABS 2 mm, perforace uprostřed desky pro instalaci otočného panelu | 1 | 0 | 0
A3.18.2/3a | deska jednacího stolu, 2350/1200/25 mm, LDTD bílá perlička, tl. 25 mm, hrana ABS 2 mm, perforace uprostřed desky pro instalaci otočného panelu | 1 | 0 | 0
A3.18.2c, A3.18.2/3 | kabelovod páteřový, 750 mm, černý polypropylén, kovová podlahová deska, aretace do stolové desky | 2 | 0 | 0
A2.09.3a | deska jednacího stolu, 1600/1200/25 mm, LDTD bílá perlička, tl. 25 mm, hrana ABS 2 mm | 2 | 0 | 0
A2.09.2-3b | podnož jednacích stolů A2.09.2, A2.09.2/3 a A2.09.3, 7150/1200/720 mm, 2x noha 1200 mm, 3x noha ustoupená, 8x spojovací most, ocelový profil 70/20 mm, lakované na antracit | 1 | 0 | 0
A2.09.4 | skříň policová s dveřmi, 1000/500/750 mm, LDTD bílá perlička, tl. 18 & 25 mm, hrana ABS 1 mm, pevná středová příčka, pevná pohledová záda, 4x volná police, úchytky zafrézované 278/42 mm, lakované na atrancit, panty s tlumením, rektifikace 7 mm, půda a dno tl. 25 mm | 3 | 0 | 0
A2.09.5 | věšák nástěnný, 1250/18/300 mm, LDTD beton šedý, tl. 18 mm, hrana ABS 1 mm, 9x skládací hák nerezový | 2 | 0 | 0
E2.09.1 | panel elektrický otočný pomocí elektromotoru (do jednoho ze stolů A2.09.2), 403/110/103 mm, hliníkové šasi, černé plasty, 2x 230V, 2x RJ45, audio, VGA, HDMI, USB 3 | 1 | 0 | 0
E2.09.2 | panel elektrický otočný pomocí elektromotoru (do jednoho ze stolů A2.09.2), 403/110/103 mm, hliníkové šasi, černé plasty, 3x 230V, 3x RJ45 | 1 | 0 | 0
| celkem |  |  | 0
| montáž, doprava, režie | 0% |  | 0
| celkem bez DPH |  |  | 0

## 2 sedací nábytek
VÝKAZ VÝMĚR - 3 VZDĚLÁVACÍ MÍSTNOSTI MFC UJEP
termín dodání | 2019-09-30
INVESTOR | UJEP Ústí n. Labem
adresa | Pasteurova 354/1, 400 96 Ústí nad Labem
SPECIFIKACE
|  |  | Kč/ks | celkem
položka | č. dv. 2.09, sedací nábytek | ks | bez DPH | bez DPH
M2.09.1 fialová | židle konferenční, 550/770/530 mm, kovová podnož ocelová, povrchová úprava chrom, korpus plastový včetně područek - barva béžová, čalouněný sedák a opěrák, stohovatelnost min. 5 kusů, nosnost min. 120 kg, látka 100% polyester, otěruvzdornost min. 100k cyklů, barva: fialová (barevnost blízká CMYK 70/100/0/0) | 8 | 0 | 0
M2.09.1 šedá | židle konferenční, 550/770/530 mm, kovová podnož ocelová, povrchová úprava chrom, korpus plastový včetně područek - barva béžová, čalouněný sedák a opěrák, stohovatelnost min. 5 kusů, nosnost min. 120 kg, látka 100% polyester, otěruvzdornost min. 100k cyklů, barva: tmavě šedá (barevnost blízká CMYK 45/45/45/45) | 2 | 0 | 0
M2.09.1 modrá | židle konferenční, 550/770/530 mm, kovová podnož ocelová, povrchová úprava chrom, korpus plastový včetně područek - barva béžová, čalouněný sedák a opěrák, stohovatelnost min. 5 kusů, nosnost min. 120 kg, látka 100% polyester, otěruvzdornost min. 100k cyklů, barva: modrá (barevnost blízká CMYK 78/26/0/0) | 2 | 0 | 0
M2.09.1 zelená | židle konferenční, 550/770/530 mm, kovová podnož ocelová, povrchová úprava chrom, korpus plastový včetně područek - barva béžová, čalouněný sedák a opěrák, stohovatelnost min. 5 kusů, nosnost min. 120 kg, látka 100% polyester, otěruvzdornost min. 100k cyklů, barva: světle zelená (barevnost blízká CMYK 66/0/100/0). | 2 | 0 | 0
M2.09.1 žlutá | židle konferenční, 550/770/530 mm, kovová podnož ocelová, povrchová úprava chrom, korpus plastový včetně područek - barva béžová, čalouněný sedák a opěrák, stohovatelnost min. 5 kusů, nosnost min. 120 kg, látka 100% polyester, otěruvzdornost min. 100k cyklů, barva: žlutooranžová (barevnost blízká CMYK 0/28/100/0). | 2 | 0 | 0
M2.09.1 tyrkysová | židle konferenční, 550/770/530 mm, kovová podnož ocelová, povrchová úprava chrom, korpus plastový včetně područek - barva béžová, čalouněný sedák a opěrák, stohovatelnost min. 5 kusů, nosnost min. 120 kg, látka 100% polyester, otěruvzdornost min. 100k cyklů, barva: tyrkysová (barevnost blízká CMYK 100/0/33/35). | 2 | 0 | 0
M2.09.1 oranžová | židle konferenční, 550/770/530 mm, kovová podnož ocelová, povrchová úprava chrom, korpus plastový včetně područek - barva béžová, čalouněný sedák a opěrák, stohovatelnost min. 5 kusů, nosnost min. 120 kg, látka 100% polyester, otěruvzdornost min. 100k cyklů, barva: oranžovočervená (barevnost blízká CMYK 0/70/100/0). | 2 | 0 | 0
M2.09.1 červená | židle konferenční, 550/770/530 mm, kovová podnož ocelová, povrchová úprava chrom, korpus plastový včetně područek - barva béžová, čalouněný sedák a opěrák, stohovatelnost min. 5 kusů, nosnost min. 120 kg, látka 100% polyester, otěruvzdornost min. 100k cyklů, barva: červená (barevnost blízká CMYK 0/100/100/10). | 2 | 0 | 0
M2.09.1 růžová | židle konferenční, 550/770/530 mm, kovová podnož ocelová, povrchová úprava chrom, korpus plastový včetně područek - barva béžová, čalouněný sedák a opěrák, stohovatelnost min. 5 kusů, nosnost min. 120 kg, látka 100% polyester, otěruvzdornost min. 100k cyklů, barva: růžová (barevnost blízká CMYK 0/89/0/0). | 2 | 0 | 0
| celkem |  |  | 0
| režie, doprava | 0% |  | 0
| celkem bez DPH |  |  | 0

## 3 nábytek atyp
VÝKAZ VÝMĚR - 3 VZDĚLÁVACÍ MÍSTNOSTI MFC UJEP
termín dodání | 2019-09-30
INVESTOR | UJEP Ústí n. Labem
adresa | Pasteurova 354/1, 400 96 Ústí nad Labem
SPECIFIKACE
|  |  | Kč/ks | celkem
položka | č. dv. 3.18, atypový nábytek a příslušenství | ks | bez DPH | bez DPH
A3.18.1a | deska jednacího stolu, 1600/800/25 mm, LDTD bílá perlička, tl. 25 mm, hrana ABS 2 mm | 2 | 0 | 0
A3.18.1b | podnož jednacího stolu, 3200/800/720 mm, 3x noha, 4x spojovací most, ocelový profil 70/20 mm, lakované na antracit | 1 | 0 | 0
A3.18.2a | deska jednacího stolu, 1600/1200/25 mm, LDTD bílá perlička, tl. 25 mm, hrana ABS 2 mm, perforace uprostřed desky pro instalaci otočného panelu | 1 | 0 | 0
A3.18.2/3a | deska jednacího stolu, 2350/1200/25 mm, LDTD bílá perlička, tl. 25 mm, hrana ABS 2 mm, perforace uprostřed desky pro instalaci otočného panelu | 1 | 0 | 0
A3.18.2c, A3.18.2/3 | kabelovod páteřový, 750 mm, černý polypropylén, kovová podlahová deska, aretace do stolové desky | 2 | 0 | 0
A3.18.3a | deska jednacího stolu, 1600/1200/25 mm, LDTD bílá perlička, tl. 25 mm, hrana ABS 2 mm | 2 | 0 | 0
A3.18.2-3b | podnož jednacích stolů A3.18.2, A3.18.2/3 a A3.18.3, 7150/1200/720 mm, 2x noha 1200 mm, 3x noha ustoupená, 8x spojovací most, ocelový profil 70/20 mm, lakované na antracit | 1 | 0 | 0
A3.18.4 | skříň policová s dveřmi, 1000/500/750 mm, LDTD bílá perlička, tl. 18 & 25 mm, hrana ABS 1 mm, pevná středová příčka, pevná pohledová záda, 4x volná police, úchytky zafrézované 278/42 mm, lakované na atrancit, panty s tlumením, rektifikace 7 mm, půda a dno tl. 25 mm | 3 | 0 | 0
A3.18.5 | věšák nástěnný, 1250/18/300 mm, LDTD beton šedý, tl. 18 mm, hrana ABS 1 mm, 9x skládací hák nerezový | 2 | 0 | 0
E3.18.1 | panel elektrický otočný pomocí elektromotoru (do jednoho ze stolů A3.18.2), 403/110/103 mm, hliníkové šasi, černé plasty, 2x 230V, 2x RJ45, audio, VGA, HDMI, USB 3 | 1 | 0 | 0
E3.18.2 | panel elektrický otočný pomocí elektromotoru (do jednoho ze stolů A3.18.2), 403/110/103 mm, hliníkové šasi, černé plasty, 3x 230V, 3x RJ45 | 1 | 0 | 0
| celkem |  |  | 0
| montáž, doprava, režie | 0% |  | 0
| celkem bez DPH |  |  | 0

## 3 sedací nábytek
VÝKAZ VÝMĚR - 3 VZDĚLÁVACÍ MÍSTNOSTI MFC UJEP
termín dodání | 2019-09-30
INVESTOR | UJEP Ústí n. Labem
adresa | Pasteurova 354/1, 400 96 Ústí nad Labem
SPECIFIKACE
|  |  | Kč/ks | celkem
položka | č. dv. 3.18, sedací nábytek | ks | bez DPH | bez DPH
M3.18.1 fialová | židle konferenční, 550/770/530 mm, kovová podnož ocelová, povrchová úprava chrom, korpus plastový včetně područek - barva béžová, čalouněný sedák a opěrák, stohovatelnost min. 5 kusů, nosnost min. 120 kg, látka 100% polyester, otěruvzdornost min. 100k cyklů, barva: fialová (barevnost blízká CMYK 70/100/0/0) | 8 | 0 | 0
M3.18.1 šedá | židle konferenční, 550/770/530 mm, kovová podnož ocelová, povrchová úprava chrom, korpus plastový včetně područek - barva béžová, čalouněný sedák a opěrák, stohovatelnost min. 5 kusů, nosnost min. 120 kg, látka 100% polyester, otěruvzdornost min. 100k cyklů, barva: tmavě šedá (barevnost blízká CMYK 45/45/45/45) | 2 | 0 | 0
M3.18.1 modrá | židle konferenční, 550/770/530 mm, kovová podnož ocelová, povrchová úprava chrom, korpus plastový včetně područek - barva béžová, čalouněný sedák a opěrák, stohovatelnost min. 5 kusů, nosnost min. 120 kg, látka 100% polyester, otěruvzdornost min. 100k cyklů, barva: modrá (barevnost blízká CMYK 78/26/0/0) | 2 | 0 | 0
M3.18.1 zelená | židle konferenční, 550/770/530 mm, kovová podnož ocelová, povrchová úprava chrom, korpus plastový včetně područek - barva béžová, čalouněný sedák a opěrák, stohovatelnost min. 5 kusů, nosnost min. 120 kg, látka 100% polyester, otěruvzdornost min. 100k cyklů, barva: světle zelená (barevnost blízká CMYK 66/0/100/0). | 2 | 0 | 0
M3.18.1 žlutá | židle konferenční, 550/770/530 mm, kovová podnož ocelová, povrchová úprava chrom, korpus plastový včetně područek - barva béžová, čalouněný sedák a opěrák, stohovatelnost min. 5 kusů, nosnost min. 120 kg, látka 100% polyester, otěruvzdornost min. 100k cyklů, barva: žlutooranžová (barevnost blízká CMYK 0/28/100/0). | 2 | 0 | 0
M3.18.1 tyrkysová | židle konferenční, 550/770/530 mm, kovová podnož ocelová, povrchová úprava chrom, korpus plastový včetně područek - barva béžová, čalouněný sedák a opěrák, stohovatelnost min. 5 kusů, nosnost min. 120 kg, látka 100% polyester, otěruvzdornost min. 100k cyklů, barva: tyrkysová (barevnost blízká CMYK 100/0/33/35). | 2 | 0 | 0
M3.18.1 oranžová | židle konferenční, 550/770/530 mm, kovová podnož ocelová, povrchová úprava chrom, korpus plastový včetně područek - barva béžová, čalouněný sedák a opěrák, stohovatelnost min. 5 kusů, nosnost min. 120 kg, látka 100% polyester, otěruvzdornost min. 100k cyklů, barva: oranžovočervená (barevnost blízká CMYK 0/70/100/0). | 2 | 0 | 0
M3.18.1 červená | židle konferenční, 550/770/530 mm, kovová podnož ocelová, povrchová úprava chrom, korpus plastový včetně područek - barva béžová, čalouněný sedák a opěrák, stohovatelnost min. 5 kusů, nosnost min. 120 kg, látka 100% polyester, otěruvzdornost min. 100k cyklů, barva: červená (barevnost blízká CMYK 0/100/100/10). | 2 | 0 | 0
M3.18.1 růžová | židle konferenční, 550/770/530 mm, kovová podnož ocelová, povrchová úprava chrom, korpus plastový včetně područek - barva béžová, čalouněný sedák a opěrák, stohovatelnost min. 5 kusů, nosnost min. 120 kg, látka 100% polyester, otěruvzdornost min. 100k cyklů, barva: růžová (barevnost blízká CMYK 0/89/0/0). | 2 | 0 | 0
| celkem |  |  | 0
| režie, doprava | 0% |  | 0
| celkem bez DPH |  |  | 0

## 4 nábytek atyp
VÝKAZ VÝMĚR - 3 VZDĚLÁVACÍ MÍSTNOSTI MFC UJEP
termín dodání | 2019-09-30
INVESTOR | UJEP Ústí n. Labem
adresa | Pasteurova 354/1, 400 96 Ústí nad Labem
SPECIFIKACE
|  |  | Kč/ks | celkem
položka | č. dv. 4.21, atypový nábytek a příslušenství | ks | bez DPH | bez DPH
A4.21.1a | deska jednacího stolu, 1600/800/25 mm, LDTD bílá perlička, tl. 25 mm, hrana ABS 2 mm | 2 | 0 | 0
A4.21.1b | podnož jednacího stolu, 3200/800/720 mm, 3x noha, 4x spojovací most, ocelový profil 70/20 mm, lakované na antracit | 1 | 0 | 0
A4.21.2a | deska jednacího stolu, 1500/1200/25 mm, LDTD bílá perlička, tl. 25 mm, hrana ABS 2 mm, perforace uprostřed desky pro instalaci otočného panelu | 3 | 0 | 0
A4.21.2c | kabelovod páteřový, 750 mm, černý polypropylén, kovová podlahová deska, aretace do stolové desky | 3 | 0 | 0
A4.21.3a | deska jednacího stolu, 1500/1200/25 mm, LDTD bílá perlička, tl. 25 mm, hrana ABS 2 mm | 3 | 0 | 0
A4.21.2-3b | podnož jednacích stolů A4.21.2 a A4.21.3, 9000/1200/720 mm, 2x noha 1200 mm, 5x noha ustoupená, 12x spojovací most, ocelový profil 70/20 mm, lakované na antracit | 1 | 0 | 0
A4.21.4 | skříň policová s dveřmi, 1000/500/750 mm, LDTD bílá perlička, tl. 18 & 25 mm, hrana ABS 1 mm, pevná středová příčka, pevná pohledová záda, 4x volná police, úchytky zafrézované 278/42 mm, lakované na atrancit, panty s tlumením, rektifikace 7 mm, půda a dno tl. 25 mm | 3 | 0 | 0
A4.21.5 | věšák nástěnný, 1250/18/300 mm, LDTD beton šedý, tl. 18 mm, hrana ABS 1 mm, 9x skládací hák nerezový | 2 | 0 | 0
A4.21.6a | deska jednacího stolu, 1600/800/25 mm, LDTD bílá perlička, tl. 25 mm, hrana ABS 2 mm | 1 | 0 | 0
A4.21.6b | podnož stolu pro catering, 1600/800/720 mm, 2x noha 800 mm, 2x spojovací most, ocelový profil 70/20 mm, lakované na antracit | 1 | 0 | 0
E4.21.1 | panel elektrický otočný pomocí elektromotoru (do jednoho ze stolů A4.21.2), 403/110/103 mm, hliníkové šasi, černé plasty, 2x 230V, 2x RJ45, audio, VGA, HDMI, USB 3 | 1 | 0 | 0
E4.21.2 | panel elektrický otočný pomocí elektromotoru (do dvou stolů A4.21.2), 403/110/103 mm, hliníkové šasi, černé plasty, 3x 230V, 3x RJ45 | 2 | 0 | 0
| celkem |  |  | 0
| montáž, doprava, režie | 0% |  | 0
| celkem bez DPH |  |  | 0

## 4 sedací nábytek
VÝKAZ VÝMĚR - 3 VZDĚLÁVACÍ MÍSTNOSTI MFC UJEP
termín dodání | 2019-09-30
INVESTOR | UJEP Ústí n. Labem
adresa | Pasteurova 354/1, 400 96 Ústí nad Labem
SPECIFIKACE
|  |  | Kč/ks | celkem
položka | č. dv. 4.21, sedací nábytek | ks | bez DPH | bez DPH
M4.21.1 | křeslo konferenční, šířka max. 550 mm., kovová podnož ocelová ližinová, područky chromové spojené s opěrákem i sedákem, povrchová úprava chrom, čalouněný sedák a opěrák, nosnost min. 120 kg, koženka 50% polyuretan, otěruvzdornost min. 100k cyklů, barva sedáku a opěráku béžová, zadní část bílá | 30 | 0 | 0
| celkem |  |  | 0
| režie, doprava | 0% |  | 0
| celkem bez DPH |  |  | 0