## List4 (hidden)
Veřejná zakázka malého rozsahu | Veřejná zakázka malého rozsahu s uveřejněnou výzvou |  | Požaduji
Podlimitní veřejná zakázka | Veřejná zakázka malého rozsahu bez uveřejněné výzvy | Ekonomická výhodnost nabídky | Nepožaduji
Nadlimitní veřejná zakázka | Otevřené řízení
Otevřené řízení v Dynamickém nákupním systému
Užší řízení
Jednací řízení s uveřejněním
Jednací řízení bez uveřejnění
Soutěžní dialog
Zjednodušené podlimitní řízení

## specifikace
Funkční a technická specifikace:
1. typ vozu:Liftback
2. palivo: benzín
3. výkon: min.199 kW
4. emisní norma Euro 6
5. převodovka: 7ti stupňová automatická
6. pohon všech kol
7. objem válců: 1970-2020cm³
8. minimální rozvor vozu od 2840 mm
9. objem zavazadlového prostoru bez sklopených sedaček minimálně 620 l.se sklopená zadní sedadla min.1750 l
10. kola z lehké s litiny o velikosti 18“
11. led matrix světlomety
12. dešťový sensor
13. integrovaná navigace
14. možnost vložení sim karty a v prostoru kabiny využívat WLAN, s přípojením na síť LTE
15. elektronický imobilizér
16. ukazatel dopravního značení
17. virtuální pedál 5 dveří.
18. metalíza dle výběru zadavatele:hnědá magnetic metalíza
19. elektricky ovládaná přední i zadní okna
20. zásuvka na 230 V s min dvěma USB vzadu
21. zpětná kamera
22. digitální radiopříjem
23. elektrické ovládání zadních dveří
24. barva interiéru černá, kožená sedadla
25. vyhřívané trysky ostřikovače čelního skla
26. chromové ozdobné lišty oken
27. uchycení pro dětskou sedačku iso fix
28. asistent rozjedu do kopce
29. zpětná kamera
30. automatické sklápění zrcátek
31. boční airbag vpředu a hlavový airbag
32. USB v odkládcí schránce
33. nezávislé přídavné topení s dálkovým ovládáním
34. prodloužená záruka na 5 let/100 000 kilometrů
35. spací paket
36. stínící rola pro zadní okno a boční skla
37. rozpoznání únavy řidiče
38. adaptivní podvozek
39. vzdálený přístup k vozu a využívání asistenčních služeb connect 1 rok
40. navigace a ovládací panel min. 9,1 palce
41. držák tabletu v zadní opěrce
42. třízonová klimatizace
43. vyhřívání předních a zadních sedadel
44. online aktuální informace týkající se dopravy, čerpacích stanic, počasí na 3 roky