## List1
Příloha č. 1 - podrobná specifikace položek
Položka | Předmět | Ks | Cena | Maximální cena celkem bez DPH, kterou nelze překročit
PF - MOPR - změny
1A | dataprojektor | 1 | 12397 | 12397
12397
Položka | Předmět | Ks | Cena | Max. cena celkem bez DPH, kterou nelze překročit
FSE
2A | dataprojektor vč. Instalace | 1 | 24200 | 24200
|  |  | Celkem | 36597
Účastník doplní do zelených políček konkrétní zboží a komponenty, které nabízí
PF - MOPR - změny
1A | Požadavek |  | Nabídková cena (Kč)
Dataprojektor |  |  | Nabídková cena bez DPH
Počet kusů: | 1 |  | DPH
Nabízený produkt (produktové číslo) |  |  | Nabídková cena včetně DPH
Minimální konfigurace: | 3LCD technologie, svítivost min3000 Alm, nativní rozlišení FullHD (1920x1080 bodů), 16:9, kontrast min. 15000:1, životnost lampy v režimu NORMAL min 4000 hodin ; rozhraní: D-Sub, USB, HDMI, Audio jack, zoom: ANO, rozsah úhlopříčky promítaného obrazu 30" (či méně) - 300" (či více)
Bez instalace
Záruční doba | min. 2 roky
FSE
2A | Požadavek |  | Nabídková cena (Kč)
Dataprojektor včetně instalace |  |  | Nabídková cena bez DPH
Počet kusů: | 1 |  | DPH
Nabízený produkt (produktové číslo) |  |  | Nabídková cena včetně DPH
Minimální konfigurace: | dataprojektor
| Technologie | 3 LCD
| svítivost | min. 4200lm
| rozlišení | 1280x800
| životnost lampy | min. 5500 h (Standard)
| poměr stran | širokoúhlý
| kontrast | min.15000:1
| zvuk | min. 15W reproduktor
| vstupní konektory | VGA vstup, 2x HDMI vstup, ethernetové rozhraní, USB
| příslušenství | dálkový ovladač, 15m silový kabel 230V, 15m HDMI kabel
| Instalace | Zavěšení dataprojektoru, natažení kabelů v dělce 15m
Záruka: | min. 24 měsíců