## Specifikace
Příloha č. 4B - LCD panely MFC
Varianta výběru (uvedeny minimální technické specifikace) | místnost 2.09 | místnost 3.18 | místnost 4.12 | místnost 4.12
úhlopříčka | 82” | 82” | 86” | 50”
rozlišení | 3840x2160 (4K UHD) | 3840x2160 (4K UHD) | 3840x2160 (4K UHD) | 1920x1080
grafické rozlišení | 1920x1080 | 1920x1080 | 1920x1080 | 1920x1080
poměr obrazu | 16:9 | 16:9 | 16:9 | 16:9
jas (nit) | 300 | 300 | 350 | 350
kontrastní poměr | 5000:1 | 5000:1 | 4000:1 | 5000:1
dotyková obrazovka | NE | NE | ANO (20 bodů dotyk, 10 bodů psaní) | NE
ovládání perem | NE | NE | ANO (min. 2 pera) | NE
ovládání rukou | NE | NE | ANO | NE
reproduktory | ANO | ANO | ANO | ANO
vstup vstup RGB | DVI-D | DVI-D | DP, VGA | VGA
vstup video | 2x HDMI 2.0 | 2x HDMI 2.0 | 3x HDMI | 3xHDMI
vstup USB A | N/A | N/A | 2x USB 2.0, 1 x USB 3.0 | ANO neuveden typ ani počet
vstup USB B | NE | NE | 1 | NE
výstup | Audio mini Jack | Audio mini Jack | HDMI, Audio RCA, stereo mini Jack | 1xSPDIF
možnost vzdálené správy | RS232C (in/out) stereo jack, RJ45 | RS232C (in/out) stereo jack, RJ45 | RS232, RJ45 | RS232
dálkové ovládání | ANO | ANO | ANO | ANO
možnost zapojení dalšího monitoru na výstup | NE | NE | ANO | NE
Wifi modul | NE | NE | ANO | NE
VESA | 600x400 | 600x400 | 700x400 | 400x200
přehrávač | ANO | ANO | N/A | ANO
OS | ANO | ANO | ANO | NE
aplikace přímo v zobrazovacím zařízení | ANO | ANO | ANO | NE
nutno instalovat SW na klienta | NE | NE | NE | NE
záruka | ANO | ANO | ANO | ANO
CELKEM bez DPH | 0 | 0 | 0 | 0
DPH (21 %) | 0 | 0 | 0 | 0
CELKEM s DPH | 0 | 0 | 0 | 0
Doplňky k instalaci
Držák na stěnu
Profi stropní držák pro 50''
Instalace na zdivo - materiál
Instalace na SDK příčku
Instalace zobrazovacího panelu
Úprava kabeláže nad panelem
Instalace panelu
Kabel HDMI 15m s aktiv. zesílením
Kabel VGA 15m
VGA/HDMI převodník
Zesilovač HDMI
Zesilovač VGA
Rozbočovač VGA
CELKEM bez DPH | 0 | 0 | 0 | 0
DPH (21 %) | 0 | 0 | 0 | 0
CELKEM s DPH | 0 | 0 | 0 | 0