## Položkový rozpočet
Položkový rozpočet předmětu plnění
Zadavatel: Univerzita Jana Evangelisty Purkyně v Ústí nad Labem
Název zakázky: Rozšíření ozvučení do učeben 311 a 307 - 2019/0138
Identifikační údaje uchazeče:
Název | Minimální požadované parametry zadavatelem | množství | Nabízené parametry uchazečem | Záruka v měsících | jednotková cena bez DPH | jednotková cena s DPH | celková cena bez DPH | celková cena s DPH
Reproduktory | Sestava 2 ks dvoupásmových reprosoustav a RS-232 řízení signálu, minimální konfigurace: výkon 2x 30W (aktivní + pasivní repro), 80 Hz - 20 kHz, 2 linkové vstupy, vč. nástěnného držáku a propojovacího kabelu, bílá barva | 2 |  | 24 | 0 | 0 | 0 | 0
Mikrofon bezdrátový | UHF bezdrátový set - ruční mikrofon s mikrofonní vložkou, superkardioidní charakteristika, mikrofonní klipsna. Minimální konfigurace: rozsah 80 Hz-18 kHz, přenosné pásmo v rozmezí 470 - 700 MHz, šířka pásma min. 30 MHz, diverzitní přijímač, přeladitelné frekvence - min. 960 systémových možností, 19" rack uchycení, výkon vysílače minimálně 30 mW, provoz minimálně 8 hodin, max. 2x AA baterie, IR nastavení vysílač -> přijímač, napájení po anténním kabelu | 2 |  | 24 | 0 | 0 | 0 | 0
Set AV kabeláže | Audio-Return Channel (ARC), 3D, HDCP, CEC. Audio - linkový kabel, do 100 m, ultra flexibilní, dvojité stínění, 3.5 mm jack MM, zlacené konektory. Záruka - požadovaná: min. 24 měsíců. | 1 |  | 24 | 0 | 0 | 0 | 0
Instalace | Kompletní instalace dodané techniky vč. dodávky potřebné propojovací kabeláže vedené připravenou elektroinstalační chráničkou max. do 100m, montáž reproduktorů, zapojení audiopříslušenství a zprovoznění, zadavatel obdrží platné potvrzení, dále dopravu, odvoz a likvidaci odpadů a náklady na úvodní zaškolení obsluhy v místě instalace. | 1 |  | 24 | 0 | 0 | 0 | 0
Celková cena bez DPH | 0 |  | Celková cena s DPH | 0