## List4 (hidden)
Veřejná zakázka malého rozsahu | Veřejná zakázka malého rozsahu s uveřejněnou výzvou |  | Požaduji
Podlimitní veřejná zakázka | Veřejná zakázka malého rozsahu bez uveřejněné výzvy | Ekonomická výhodnost nabídky | Nepožaduji
Nadlimitní veřejná zakázka | Otevřené řízení
Otevřené řízení v Dynamickém nákupním systému
Užší řízení
Jednací řízení s uveřejněním
Jednací řízení bez uveřejnění
Soutěžní dialog
Zjednodušené podlimitní řízení

## Specifikace
Technická specifikace
Název | Počet | Specifikace | Nabídková cena v Kč bez DPH
1. PA systém (Přenosný audio systém) |  |  | 0
Aktivní dvoupásmový reproduktor | 2 | • Aktivní dvoupásmový reproduktor • Směrovost: 110 x 90° • Frekvenční výhybka: min. 1100Hz • Horna: vertikálně asymetrická • Zesilovací technologie: Digipro G3 • Třída zesilovače: min. Class D • Rozhraní: Otočný OLED displej, potenciometr se switchem • DSP procesor: 24 bit/48 kHz, DSP 56 bit • DSP presety: tovární + nastavitelné • Limiter: RMS, vrchol, teplotní, vícepásmový • USB: mini USB B pro aktualizaci firmware • Napájecí konektor: Powercon • Materiál: vyztužený PP polypropylen
Aktivní subwoofer | 1 | Bass reflex/ horn hybrid body • Frekvenční rozsah: 28 – 150 Hz • Zesilovač Digipro G3 třídy D • Výkon: 1500W PRG / 2000W RMS • Reproduktor: 18“ woofer with 4" voice coil • Maximální SPL: 134 dB • Crossover frequency: 90 / 120 Hz • Vstupy: 2 x XLR • Výstupy: 2x XLR (X-over out) • DSP jednotka 28/56 bit • Limiter • Delay • EQ • Delay up to 4.5 ms and Phase invert facilitate optimum adjustment or cardioid bass setup • Materiál: H.E.T. (překližka) • Rozměry: 524 x 711 x 695 mm • Hmotnost: 41,4 kg • Neutrik Power Twist input and output • M20 Threads for spacer rod
Obal na Aktivní dvoupásmový reproduktor | 2 | Ochranný přepravní obal jako originální příslušenství
Obal na Aktivní subwoofer | 1 | Ochranný přepravní obal jako originální příslušenství
Sada dvou stojanů pro Aktivní dvoupásmové reproduktory | 1 | Professional Speaker Stands Material: Steel Can hold up to 45 kg centric load Max. height: 40 kg Length: Approx. 1.30 m - 2.00 m Pole diametre: 35 mm Weight per tripod: 3.6 kg Colour: Black Includes carry bag Set of 2 stands
Profesionální mixážní pult pro 22 kanálů | 1 | • Počet kanálů: 22 (variabilně lze využít: 14 až 16 mono kanálů + 2 až 4 stereo kanály) • 5x AUX na každém kanálu (AUX1, AUX2, AUX3, AUX4/FX1, AUX5/FX2) • 4x podskupina • Vstupní konektory: XLR, ¼” TRS, RCA, USB • Čtyřpásmový Sapphyre British ekvalizér (na mono kanálech s laditelnými středy) • 100mm fadery • Výstupy: XLR (L+R), sluchátkový TRS, AUX1, AUX2, AUX3, AUX4, AUX5, 4x podskupina (TRS) • 16x mikrofonní předzesilovač Ghost • Dvojitá efektová jednotka Lexicon, možnost vypínání footswitchem • 8x limiter dbx (kanály 1 až 8) • Hi-Z vstup (kanály 9 a 10) • Flexibilní GB audio routing • USB audio rozhraní (24 in / 22 out) • USB pro připojení lampičky • Kovové provedení • Rozměry: 109 mm x 490 mm x 660 mm • Hmotnost: 11,36 kg
2. Infopanel |  |  | 0
LED displej / TV | 1 | Úhlopříčka displeje ["]: 65 Nativní rozlišení: 3840 x 2160 (4K UHD) Technologie TV: HDR, LED Typ tuneru: DVB-C, DVB-S2, DVB-T, DVB-T2 (HEVC) Počet HDMI: 3 WLAN (WiFi): Ano Vlastnosti obrazovky Úhlopříčka displeje [cm]: 163 Úhlopříčka displeje ["]: 65, Možnost montáže na stěnu pomocí držáku
Držák TV k montáži na stěnu | 1 | Max. úhlopříčka 70" - 178 cm Univerzální uchycení, pro rozteče otvorů 200x200; 300x300; 400x200; 400x400; 600x400 mm Možnost náklonu 0° až -10° Vzdálenost TV od zdi 44 mm Nosnost 50 kg Materiál kov Kompatabilní s položkou LED displej/TV
Mini PC pro přehrávání AV obsahu, včetně pouzdra, napájecího zdroje a HDMI kabelu | 1 | 1.4GHz 64-bit quad-core procesor, 1GB RAM, WiFi 802.11AC, Bluetooth 4.2 BLE, 300 Mb/s Ethernet a PoE konektor. Grafický čip s taktem min. 300 MHz, 4 x USB port, podpora MicroSD karet