## Generátor dusíku
Příloha 4 - Technická specifikace Generátor dusíku - strana 1/1
Předmět zakázky | Požadované parametry zadavatele | Parametry účastníka*
Specializovaný generátor dusíku pro GCxGC ZOEX | Produkce suchého dusíku pro GCxGC modulátor ZOEX
2 výstupy pro ohřev a chlazení
Výkon generátoru min. 20 l/min pro ohřev
Výkon generátoru min. 12 l/min pro chlazení
Zabudovaný vzduchový kompresor
Sada náhradních filtrů a materiálu pro provedení preventivní ůdržby po 1. roce provozu.
Požadované přístrojové vybavení musí být plně hardwarově a softwarově kompatibilní se stávajícím plynovým chromatografem Agilent 7890B vybaveném GCxGC modulátorem ZOEX a hmotnostním detektorem typu Q-TOF Agilent 7250.
Dodání včetně výnosu na místo určení, instalace, zaškolení a testování kompletní metody pro GCxGC/Q-TOF analýzy.
Předpokládaná cena 1 ks bez DPH | 324000
Počet ks | 1
Předpokládaná cena celkem bez DPH | 324000
*Pokud splňuje parametr, napište "ANO", případně doplňte konkrétní číslo, hodnotu parametru.