## IT technika
Příloha č.1 Podrobná specifikace položek
Uchazeč:
(obchodní firma nebo název)
Sídlo:
(v případě fyzické osoby bydliště)
(celá adresa vč. PSČ)
Právní forma:
IČ:
DIČ:
Položka | Předmět | Ks | Max. cena za ks bez DPH | Nabízená cena za ks bez DPH | Celková nabízená cena za položku bez DPH
1A | Počítačová sestava (77 KFy 39) | 21 | 52472.8 |  | 0
1B | Výpočetní GPU (77 KFy 39) | 21
2A | Počítačová sestava (95 KI 7.06) | 19 | 49587 |  | 0
2B | Multimediální GPU (95 KI 7.06) | 19
3A | Počítačová sestava (77 KI 19 (6.13) + 20 (6.14)) | 62 | 35546.1 |  | 0
4A | Počítačová sestava (77 KI 21 - 7.07) | 13 | 37190 |  | 0
5A | Počítačová sestava (77 KI 22 - 7.08) | 8 | 37190 |  | 0
6A | Počítačová sestava (77 DEK 23, 24 + 25) | 93 | 35537.98 |  | 0
7A | Notebooky pro učebnu (KMA 7.17) | 14 | 19834.7107 |  | 0
1A | Počítačová sestava (77 KFy 39)
Počet kusů: | 21
Minimální konfigurace: | CPU: | min. 15500 bodů v Average CPU Mark na https://www.cpubenchmark.net/, max. 80W TDP, ECC Memory Supported, L3 cache min 2MB/core
| Operační paměť: | 2x min. 8GB DDR4, ECC
| Podpora blokování vadné části paměti | Sektor pro ukládání dat s hlášením o poškození paměti do BIOSu. Možnost používání poškozené paměti do okamžiku výměny modulu.
| Úložné zařízení: | min. 512GB SSD, rozhraní M.2 PCIe NVMe
| Diskové pozice: | Možnost osazení až 4x HDD s možností RAID 0/1/5/10
| Grafický akcelerátor: | integrovaná s min. 1200 v Average G3D Mark na https://www.videocardbenchmark.net
| Napájecí zdroj: | s dostatečným výkonem (min. 750W) pro provoz vč. GPU akcelerátoru stroje s cetifikací min. 80Plus Gold.
| Integrovaná konektivita: | min. 2 x DP, 1 x Seriový port (RS232), 2x PS/2port ,6x USB 3.1(z toho 1 x Typ USB-C vpředu),4 x USB2.0 (z toho 2 x vpředu), 1 x kombinovaný audio konektor vpředu,1 x audio konektor vzadu,1 x RJ-45 GLAN s podporou WoL, propojitelnost s monitorem v sestavě
| Rozšičující porty: | Minimálně: 1x PCIe x16 plné výšky (osaditelný položkou 1B), 2x PCIe x4 plné výšky, 1x PCI x1
| Operační systém: | licence na aktuální profesionální operační systém nativně kompatibilní se systémem používaným na univerzitě
| Výrobcem podporované operační systémy | garance aktuálních ovladačů pro tyto OS min. po dobu záruky - Microsoft Windows 10, RedHat Enterprise, Ubuntu
| BIOS Management | lokální nebo vzdálená možnost BIOS flash update a možnost zaheslování BIOSu, možnost zablokování vybraných zařízení a sběrnic tak, aby s nimi nemohl pracovat operační systém (alespoň v rozsahu DVD, USB porty), možnost povolit či zákázat používání jednotlivých USB portů jen pro zadní skupinu nebo jen pro přední skupinu
| Zabezpečení dat | Vestavěná technologie min.TPM 2.0, možnost zaheslování BIOSu, otvor na uzamčení skříně lankem, HW spínač detekování otevření skříně
| Příslušenství: | kabelová myš a klávesnice
| Monitor: | min. 23,7", IPS, FullHD, Pivot, USB Hub, Kontrast 1000:1, Výškově nastavitelný podstavec min. do 130mm, Matný povrch displeje, Pozorovací úhly vertikálně i svisle 178°, Jas 250 cd/m2 ; Odezva maximálně 5ms (GtG); Výstupy min. 1 x DP, 1 x HDMi a 1 x VGA, Součástí dodávky je propojovací kabel min. délky 2m pro přenos digitálního signálu z počítačové sestavy bez kabelových redukcí.
| Záruka: | min. 60 měsíců zásahem technika u zákazníka další pracovní den po nahlášení závady, oprava komponent výměnným způsobem, nožnost otvírání počítačové skříně a přídávání/odebírání komponent technikem univerzity bez dopadu na délku záruky
1B | Výpočetní GPU (77 KFy 39)
Počet kusů: | 21
Minimální konfigurace: | Vlastnost | min. 11GB GDDR6, PCIe x16 3.0, sběrnice min. 352bit, min. 1x DP (propojení k monitoru položky 1A), min. 16 700 bodů v Average G3D Mark na https://www.videocardbenchmark.net.
| Záruka: | min. 36 měsíců, výměnným způsobem do 14 kalendářních dnů
2A | Počítačová sestava (95 KI 7.06)
Počet kusů: | 19
Minimální konfigurace: | CPU: | min. 15500 bodů v Average CPU Mark na https://www.cpubenchmark.net/, max. 80W TDP, ECC Memory Supported, L3 cache min 2MB/core
| Operační paměť: | 2x min. 8GB DDR4, ECC
| Podpora blokování vadné části paměti | Sektor pro ukládání dat s hlášením o poškození paměti do BIOSu. Možnost používání poškozené paměti do okamžiku výměny modulu.
| Úložné zařízení: | min. 512GB SSD, rozhraní M.2 PCIe NVMe
| Diskové pozice: | Možnost osazení až 4x HDD s možností RAID 0/1/5/10
| Grafický akcelerátor: | integrovaná s min. 1200 v Average G3D Mark na https://www.videocardbenchmark.net
| Napájecí zdroj: | s dostatečným výkonem (min. 750W) pro provoz vč. GPU akcelerátoru stroje s cetifikací min. 80Plus Gold.
| Integrovaná konektivita: | min. 2 x DP, 1 x Seriový port (RS232), 2x PS/2port ,6x USB 3.1(z toho 1 x Typ USB-C vpředu),4 x USB2.0 (z toho 2 x vpředu), 1 x kombinovaný audio konektor vpředu,1 x audio konektor vzadu,1 x RJ-45 GLAN s podporou WoL, propojitelnost s monitorem v sestavě
| Rozšičující porty: | Minimálně: 1x PCIe x16 plné výšky (osaditelný položkou 2B), 2x PCIe x4 plné výšky, 1x PCI x1
| Operační systém: | licence na aktuální profesionální operační systém nativně kompatibilní se systémem používaným na univerzitě
| Výrobcem podporované operační systémy | garance aktuálních ovladačů pro tyto OS min. po dobu záruky - Microsoft Windows 10, RedHat Enterprise, Ubuntu
| BIOS Management | lokální nebo vzdálená možnost BIOS flash update a možnost zaheslování BIOSu, možnost zablokování vybraných zařízení a sběrnic tak, aby s nimi nemohl pracovat operační systém (alespoň v rozsahu DVD, USB porty), možnost povolit či zákázat používání jednotlivých USB portů jen pro zadní skupinu nebo jen pro přední skupinu
| Zabezpečení dat | Vestavěná technologie min.TPM 2.0, možnost zaheslování BIOSu, otvor na uzamčení skříně lankem, HW spínač detekování otevření skříně
| Příslušenství: | kabelová myš a klávesnice
| Monitor: | min. 23,7", IPS, FullHD, Pivot, USB Hub, Kontrast 1000:1, Výškově nastavitelný podstavec min. do 130mm, Matný povrch displeje, Pozorovací úhly vertikálně i svisle 178°, Jas 250 cd/m2 ; Odezva maximálně 5ms (GtG); Výstupy min. 1 x DP, 1 x HDMi a 1 x VGA, Součástí dodávky je propojovací kabel min. délky 2m pro přenos digitálního signálu z počítačové sestavy bez kabelových redukcí.
| Záruka: | min. 60 měsíců zásahem technika u zákazníka další pracovní den po nahlášení závady, oprava komponent výměnným způsobem, nožnost otvírání počítačové skříně a přídávání/odebírání komponent technikem univerzity bez dopadu na délku záruky
2B | Multimediální GPU (95 KI 7.06)
Počet kusů: | 19
Minimální konfigurace: | Vlastnost | min. 8GB GDDR6, PCIe x16 3.0, sběrnice min. 256bit, min. 1x DP (propojení k monitoru položky 2A), min. 14 100 bodů v Average G3D Mark na https://www.videocardbenchmark.net.
| Záruka: | min. 36 měsíců, výměnným způsobem do 14 kalendářních dnů
3A | Počítačová sestava (77 KI 19 (6.13) + 20 (6.14))
Počet kusů: | 62
Minimální konfigurace: | CPU: | min. 15500 bodů v Average CPU Mark na https://www.cpubenchmark.net/, max. 80W TDP, ECC Memory Supported, L3 cache min 2MB/core
| Operační paměť: | 2x min. 8GB DDR4, ECC
| Podpora blokování vadné části paměti | Sektor pro ukládání dat s hlášením o poškození paměti do BIOSu. Možnost používání poškozené paměti do okamžiku výměny modulu.
| Úložné zařízení: | min. 512GB SSD, rozhraní M.2 PCIe NVMe
| Diskové pozice: | Možnost osazení až 4x HDD
| Grafický akcelerátor: | integrovaná s min. 1200 v Average G3D Mark na https://www.videocardbenchmark.net
| Napájecí zdroj: | s dostatečným výkonem (min. 450W) pro provoz stroje s cetifikací min. 80Plus Gold.
| Integrovaná konektivita: | min. 2 x DP, 1 x Seriový port (RS232), 2x PS/2port ,6x USB 3.1(z toho 1 x Typ USB-C vpředu),4 x USB2.0 (z toho 2 x vpředu), 1 x kombinovaný audio konektor vpředu,1 x audio konektor vzadu,1 x RJ-45 GLAN s podporou WoL, propojitelnost s monitorem v sestavě
| Rozšičující porty: | Minimálně: 1x PCIe x16 plné výšky, 2x PCIe x4 plné výšky, 1x PCI x1 min. 1x GLAN RJ45
| Operační systém: | licence na aktuální profesionální operační systém nativně kompatibilní se systémem používaným na univerzitě
| Výrobcem podporované operační systémy | garance aktuálních ovladačů pro tyto OS min. po dobu záruky - Microsoft Windows 10, RedHat Enterprise, Ubuntu
| BIOS Management | lokální nebo vzdálená možnost BIOS flash update a možnost zaheslování BIOSu, možnost zablokování vybraných zařízení a sběrnic tak, aby s nimi nemohl pracovat operační systém (alespoň v rozsahu DVD, USB porty), možnost povolit či zákázat používání jednotlivých USB portů jen pro zadní skupinu nebo jen pro přední skupinu
| Zabezpečení dat | Vestavěná technologie min.TPM 2.0, možnost zaheslování BIOSu, otvor na uzamčení skříně lankem, HW spínač detekování otevření skříně
| Příslušenství: | kabelová myš a klávesnice
| Monitor: | min. 23,7", IPS, FullHD, Pivot, USB Hub, Kontrast 1000:1, Výškově nastavitelný podstavec min. do 130mm, Matný povrch displeje, Pozorovací úhly vertikálně i svisle 178°, Jas 250 cd/m2 ; Odezva maximálně 5ms (GtG); Výstupy min. 1 x DP, 1 x HDMi a 1 x VGA, Součástí dodávky je propojovací kabel min. délky 2m pro přenos digitálního signálu z počítačové sestavy bez kabelových redukcí.
| Záruka: | min. 60 měsíců zásahem technika u zákazníka další pracovní den po nahlášení závady, oprava komponent výměnným způsobem, nožnost otvírání počítačové skříně a přídávání/odebírání komponent technikem univerzity bez dopadu na délku záruky
4A | Počítačová sestava (77 KI 21 - 7.07)
Počet kusů: | 13
Minimální konfigurace: | CPU: | min. 15500 bodů v Average CPU Mark na https://www.cpubenchmark.net/, max. 80W TDP, ECC Memory Supported, L3 cache min 2MB/core
| Operační paměť: | 2x min. 8GB DDR4, ECC
| Podpora blokování vadné části paměti | Sektor pro ukládání dat s hlášením o poškození paměti do BIOSu. Možnost používání poškozené paměti do okamžiku výměny modulu.
| Úložné zařízení: | min. 512GB SSD, rozhraní M.2 PCIe NVMe
| Diskové pozice: | Možnost osazení až 4x HDD
| Grafický akcelerátor: | integrovaná s min. 1200 v Average G3D Mark na https://www.videocardbenchmark.net
| Napájecí zdroj: | s dostatečným výkonem (min. 450W) pro provoz stroje s cetifikací min. 80Plus Gold.
| Integrovaná konektivita: | min. 2 x DP, 1 x Seriový port (RS232), 2x PS/2port ,6x USB 3.1(z toho 1 x Typ USB-C vpředu),4 x USB2.0 (z toho 2 x vpředu), 1 x kombinovaný audio konektor vpředu,1 x audio konektor vzadu,1 x RJ-45 GLAN s podporou WoL, propojitelnost s monitorem v sestavě
| Rozšičující porty: | Minimálně: 1x PCIe x16 plné výšky, 2x PCIe x4 plné výšky, 1x PCI x1 min. 1x GLAN RJ45 min. 1x RS232
| Operační systém: | licence na aktuální profesionální operační systém nativně kompatibilní se systémem používaným na univerzitě
| Výrobcem podporované operační systémy | garance aktuálních ovladačů pro tyto OS min. po dobu záruky - Microsoft Windows 10, RedHat Enterprise, Ubuntu
| BIOS Management | lokální nebo vzdálená možnost BIOS flash update a možnost zaheslování BIOSu, možnost zablokování vybraných zařízení a sběrnic tak, aby s nimi nemohl pracovat operační systém (alespoň v rozsahu DVD, USB porty), možnost povolit či zákázat používání jednotlivých USB portů jen pro zadní skupinu nebo jen pro přední skupinu
| Zabezpečení dat | Vestavěná technologie min.TPM 2.0, možnost zaheslování BIOSu, otvor na uzamčení skříně lankem, HW spínač detekování otevření skříně
| Příslušenství: | kabelová myš a klávesnice
| Monitor: | min. 23,7", IPS, FullHD, Pivot, USB Hub, Kontrast 1000:1, Výškově nastavitelný podstavec min. do 130mm, Matný povrch displeje, Pozorovací úhly vertikálně i svisle 178°, Jas 250 cd/m2 ; Odezva maximálně 5ms (GtG); Výstupy min. 1 x DP, 1 x HDMi a 1 x VGA, Součástí dodávky je propojovací kabel min. délky 2m pro přenos digitálního signálu z počítačové sestavy bez kabelových redukcí.
| Záruka: | min. 60 měsíců zásahem technika u zákazníka další pracovní den po nahlášení závady, oprava komponent výměnným způsobem, nožnost otvírání počítačové skříně a přídávání/odebírání komponent technikem univerzity bez dopadu na délku záruky
5A | Počítačová sestava (77 KI 22 - 7.08)
Počet kusů: | 8
Minimální konfigurace: | CPU: | min. 15500 bodů v Average CPU Mark na https://www.cpubenchmark.net/, max. 80W TDP, ECC Memory Supported, L3 cache min 2MB/core
| Operační paměť: | 2x min. 8GB DDR4, ECC
| Podpora blokování vadné části paměti | Sektor pro ukládání dat s hlášením o poškození paměti do BIOSu. Možnost používání poškozené paměti do okamžiku výměny modulu.
| Úložné zařízení: | min. 512GB SSD, rozhraní M.2 PCIe NVMe
| Diskové pozice: | Možnost osazení až 4x HDD
| Grafický akcelerátor: | integrovaná s min. 1200 v Average G3D Mark na https://www.videocardbenchmark.net
| Napájecí zdroj: | s dostatečným výkonem (min. 450W) pro provoz stroje s cetifikací min. 80Plus Gold.
| Integrovaná konektivita: | min. 2 x DP, 1 x Seriový port (RS232), 2x PS/2port ,6x USB 3.1(z toho 1 x Typ USB-C vpředu),4 x USB2.0 (z toho 2 x vpředu), 1 x kombinovaný audio konektor vpředu,1 x audio konektor vzadu,1 x RJ-45 GLAN s podporou WoL, propojitelnost s monitorem v sestavě
| Rozšičující porty: | Minimálně: 1x PCIe x16 plné výšky, 2x PCIe x4 plné výšky, 1x PCI x1 min. 1x GLAN RJ45 min. 1x RS232
| Operační systém: | licence na aktuální profesionální operační systém nativně kompatibilní se systémem používaným na univerzitě
| Výrobcem podporované operační systémy | garance aktuálních ovladačů pro tyto OS min. po dobu záruky - Microsoft Windows 10, RedHat Enterprise, Ubuntu
| BIOS Management | lokální nebo vzdálená možnost BIOS flash update a možnost zaheslování BIOSu, možnost zablokování vybraných zařízení a sběrnic tak, aby s nimi nemohl pracovat operační systém (alespoň v rozsahu DVD, USB porty), možnost povolit či zákázat používání jednotlivých USB portů jen pro zadní skupinu nebo jen pro přední skupinu
| Zabezpečení dat | Vestavěná technologie min.TPM 2.0, možnost zaheslování BIOSu, otvor na uzamčení skříně lankem, HW spínač detekování otevření skříně
| Příslušenství: | kabelová myš a klávesnice
| Monitor: | min. 23,7", IPS, FullHD, Pivot, USB Hub, Kontrast 1000:1, Výškově nastavitelný podstavec min. do 130mm, Matný povrch displeje, Pozorovací úhly vertikálně i svisle 178°, Jas 250 cd/m2 ; Odezva maximálně 5ms (GtG); Výstupy min. 1 x DP, 1 x HDMi a 1 x VGA, Součástí dodávky je propojovací kabel min. délky 2m pro přenos digitálního signálu z počítačové sestavy bez kabelových redukcí.
| Záruka: | min. 60 měsíců zásahem technika u zákazníka další pracovní den po nahlášení závady, oprava komponent výměnným způsobem, nožnost otvírání počítačové skříně a přídávání/odebírání komponent technikem univerzity bez dopadu na délku záruky
6A | Počítačová sestava (77 DEK 23, 24 + 25)
Počet kusů: | 93
Minimální konfigurace: | CPU: | min. 15500 bodů v Average CPU Mark na https://www.cpubenchmark.net/, max. 80W TDP, ECC Memory Supported, L3 cache min 2MB/core
| Operační paměť: | 2x min. 8GB DDR4, ECC
| Podpora blokování vadné části paměti | Sektor pro ukládání dat s hlášením o poškození paměti do BIOSu. Možnost používání poškozené paměti do okamžiku výměny modulu.
| Úložné zařízení: | min. 512GB SSD, rozhraní M.2 PCIe NVMe
| Diskové pozice: | Možnost osazení až 4x HDD
| Grafický akcelerátor: | integrovaná s min. 1200 v Average G3D Mark na https://www.videocardbenchmark.net
| Napájecí zdroj: | s dostatečným výkonem (min. 450W) pro provoz stroje s cetifikací min. 80Plus Gold.
| Integrovaná konektivita: | min. 2 x DP, 1 x Seriový port (RS232), 2x PS/2port ,6x USB 3.1(z toho 1 x Typ USB-C vpředu),4 x USB2.0 (z toho 2 x vpředu), 1 x kombinovaný audio konektor vpředu,1 x audio konektor vzadu,1 x RJ-45 GLAN s podporou WoL, propojitelnost s monitorem v sestavě
| Rozšičující porty: | Minimálně: 1x PCIe x16 plné výšky, 2x PCIe x4 plné výšky, 1x PCI x1
| Operační systém: | licence na aktuální profesionální operační systém nativně kompatibilní se systémem používaným na univerzitě
| Výrobcem podporované operační systémy | garance aktuálních ovladačů pro tyto OS min. po dobu záruky - Microsoft Windows 10, RedHat Enterprise, Ubuntu
| BIOS Management | lokální nebo vzdálená možnost BIOS flash update a možnost zaheslování BIOSu, možnost zablokování vybraných zařízení a sběrnic tak, aby s nimi nemohl pracovat operační systém (alespoň v rozsahu DVD, USB porty), možnost povolit či zákázat používání jednotlivých USB portů jen pro zadní skupinu nebo jen pro přední skupinu
| Zabezpečení dat | Vestavěná technologie min.TPM 2.0, možnost zaheslování BIOSu, otvor na uzamčení skříně lankem, HW spínač detekování otevření skříně
| Příslušenství: | kabelová myš a klávesnice
| Monitor: | min. 23,7", IPS, FullHD, Pivot, USB Hub, Kontrast 1000:1, Výškově nastavitelný podstavec min. do 130mm, Matný povrch displeje, Pozorovací úhly vertikálně i svisle 178°, Jas 250 cd/m2 ; Odezva maximálně 5ms (GtG); Výstupy min. 1 x DP, 1 x HDMi a 1 x VGA, Součástí dodávky je propojovací kabel min. délky 2m pro přenos digitálního signálu z počítačové sestavy bez kabelových redukcí.
| Záruka: | min. 60 měsíců zásahem technika u zákazníka další pracovní den po nahlášení závady, oprava komponent výměnným způsobem, nožnost otvírání počítačové skříně a přídávání/odebírání komponent technikem univerzity bez dopadu na délku záruky
7A | Notebooky pro učebnu (KMA 7.17)
Počet kusů: | 14
Minimální konfigurace: | CPU: | min. 7600 bodů v Average CPU Mark na https://www.cpubenchmark.net/, max. TDP 17W, L3 cache min. 1,5MB/core
| Operační paměť: | min. 8GB DDR4 2400 MHz
| Úložné zařízení: | min. 256GB SSD, rozhraní M.2 PCIe NVMe
| Grafický akcelerátor: | integrovaná s min. 1000 v Average G3D Mark na https://www.videocardbenchmark.net
| Konektivita: | Bluetooth min v4.1, WiFi 802.11ac/n/g/b/a, HDMI, VGA, min. 3x USB 3.1, z toho 1x napájený, 1x USB-C , 1 x RJ45 10/100/1000 Mbit/s, RJ45, s podorou WoL, 1 x integrovaná čtečka SD karet
| Kamera, mikrofon: | Integrovaná HD kamera a mikrofon
| Operační systém: | licence na aktuální profesionální operační systém nativně kompatibilní se systémem používaným na univerzitě
| Display: | 15.6", IPS, FullHD, Antireflexní povrch
| Konstrukce: | Odolná z uhlíkových vláken nebo slitina hořčíku (odolnost min. podle mezinárodního testu MIL-STD 810G)
| Polohovací zařízení: | externí USB počítačová myš
| Maximální váha a rozměry: | maximálně 1,9 kg
| Klávesnice: | Česká podsvícená, oddělená numerická část, odolná proti polití
| Baterie: | interní min. 50 WHr
| Zdroj: | min. 65W
| Zabezpečení: | Integrovaná technologie TPM 2.0, možnost zaheslování HDD a BIOS, Interní čtečka čipových karet SmartCard a samostatný procesor pro bezpečné uložení autentifikačních údajů z čtečky čipových karet, Otvor na uzamčení lankem
| Záruka: | min. 60 měsíců zásahem technika u zákazníka další pracovní den po nahlášení závady, oprava komponent výměnným způsobem, nožnost otvírání počítačové skříně a přídávání/odebírání komponent technikem univerzity bez dopadu na délku záruky