## List1
Příloha č. 1 - podrobná specifikace položek
Položka | Předmět | Ks | Cena | Maximální cena celkem bez DPH, kterou nelze překročit
| Barevné multifunkční laserové zařízení A3 | 1 | 50000 | 50000
50000
Účastník doplní do zelených políček konkrétní zboží a komponenty, které nabízí
| Požadavek |  | Nabídková cena za kus (Kč)
Barevné multifunkční laserové zařízení A3 |  |  | Nabídková cena celkem bez DPH
Počet kusů: | 1 |  | DPH
Nabízený produkt (produktové číslo) |  |  | Nabídková cena celkem včetně DPH
Minimální konfigurace: | • zobrazovací proces: laserový
• kopírovaní, tisk, skenování až do formátu A3
• barevný i černobílý tisk a kopírování
• vhodné pro kancelářský provoz
• oboustranný automatický bezobslužný tisk A3 i A4 (manuální duplex nevyhovuje)
• multi-dotykový barevný ovládací panel
• ruční podavač/boční vstup na 100 listů
• tisk A4 (barevně i černobíle) rychlostí min. 22 stran/min
• tisk A3 (barevně i černobíle) rychlostí min. 14 stran/min
• rozlišení tisku: 1800x600 dpi
• rozlišení kopírování a skenování 600x600 dpi
• podpora jazyka PCL 6
• podpora síťového tisku s ovladači pro Operační systémy: Windows 7 (32/64), Windows 8 (32/64), Windows 8.1 (32/64), Windows 10 (32/64). Podpora síťového tisku z OS X, Linux
• barevné i černobílé skenovaní
• rychlost skenování přes 30 stran/min
• rozhraní USB, Ethernet 10/100/1000 BaseT
• režimy skenování: skenování do emailu, FTP, SMB, USB
• vzdálená (síťová) administrace pomocí webového rozhraní
Vybavení a ostatní součástí nabídkové ceny a dodávky: | • 2 zásobníky, kapacita 500 listů, jeden musí pojmout A3 velikost papíru, druhý A4
• Automatický oboustranný podavač originálů
• Duplexní jednotka pro oboustranný tisk a kopírování
• Kompaktní stolek pod kopírku (podstolek), není-li součástí těla vestavěný box pro ukládání papírů a tonerů
• Sada(y) tonerů (CMYK), životnost tonerů min. 20 000 stran
• Podlahové provedení s pojezdem (kolečky)
• HDD
• Instalace zařízení a příslušenství, předvedení funkčnosti, doprava do místa určení (Kampus UJEP, Klíšská 28)
Záruka: | min. 24 měsíců