## část A
Příloha č. 4 Podrobná specifikace položek
Uchazeč: | Univerzita Jana Evanglisty Purkyně v Ústí nad Labem
Sídlo: | Pasteurova 1, 400 96 Ústí nad Labem
IČ: | 44555601
DIČ: | CZ44555601
Položka | Předmět | Ks | Cena v Kč bez DPH za 1 kus | Maximální cena celkem Kč bez DPH
1 | Systém pro virtuální realitu | 2 |  | 79338.843
2 | Systém pro virtuální realitu | 9 |  | 52066.1157
1 | Požadavek |  | Nabídková cena (Kč)
Položka | Systém pro virtuální realitu |  | Nabídková cena bez DPH
Počet kusů: | 2 |  | DPH
Maximální cena bez DPH za kus: | 39669.4215 |  | Nabídková cena celkem včetně DPH
Minimální konfigurace: | Displej | zorné pole min. 110°, min. frekvence 90 Hz
| Funkce | Eye tracking technologie pro snímání pohybu očí
| Nastavení | Nastavitelný hlavový most
| Senzory | G-sensor, gyroskop, IPD sensor
| Kompatibilita | PC, SteamVR
| Bezdrátové připojení | Adaptér pro bezdrátové připojení kompatibilní s VR systémem, potřebné věci k přichycení adaptéru k systému VR
| Rozhrání | USB-C, Display Port
| Příslušenství | Integrovaná sluchátka s prostorovým zvukem, 2× základové stanice, 2× ovladače, potřebná kabeláž (USB, napájení, DisplayPort)
| Záruka | 2 roky
2 | Požadavek |  | Nabídková cena (Kč)
Položka | Systém pro virtuální realitu |  | Nabídková cena bez DPH
Počet kusů: | 9 |  | DPH
Maximální cena bez DPH za kus: | 5785.124 |  | Nabídková cena včetně DPH
Minimální konfigurace: | Typ | Standalone VR systém
| Displej | min. 60 Hz
| Výdrž | min. 3 h
| Paměť | vlastní uložiště, min. 32 GB
| Kompatibilita | Platforma Oculus
| Příslušenství | 1× ovladač
| Záruka | 2 roky

## část B
Příloha č. 4 Podrobná specifikace položek
Uchazeč: | Univerzita Jana Evanglisty Purkyně v Ústí nad Labem
Sídlo: | Pasteurova 1, 400 96 Ústí nad Labem
IČ: | 44555601
DIČ: | CZ44555601
Položka | Předmět | Ks | Cena v Kč bez DPH za 1 kus | Maximální cena celkem Kč bez DPH
1 | Sporttestery | 12 |  | 89256
1 | Požadavek |  | Nabídková cena (Kč)
Položka | Sporttestery |  | Nabídková cena bez DPH
Počet kusů: | 12 |  | DPH
Maximální cena bez DPH za kus: | 7438.0165 |  | Nabídková cena celkem včetně DPH
Minimální konfigurace: | Typ | Sporttest, chytré hodinky, multisport - např. triatlon (běh, plavání, jízda na kole) + jiné sporty (fitness, veslování, lyžování, chůze, turistika), unisex
| Funkce | GPS (GLONASS) kompas, akcelerometr, integrovaný snímač pohybové frekvence (součástí konstrukce), podpora Bluetooth a ANT+ technologií, snadné připojení k mobilu, smart notifikace (zobrazení volajícího, příchozí SMS, email), možnost přenosu naměřených dat z hodinek do počítač, měření tepu, monitoring spánku, krokoměr, výpočet kalorií, intervalový trénink, měření rychlosti, měření vzdálenosti, měření tempa, záznam trasy
| Displej | Barevný displej, čitelný na přímém slunci
| Baterie | výdrž alespoň 10 dnů (ve sport režimu s GPS alespoň 8 dnů)
| Barva | tmavé provedení (preferovaná barva: černá)
| Řemínek | silikonový s možností výměny
| Konektivita | ANT+, Bluetooth, USB
| Záruka | 2 roky

## část C
Příloha č. 4 Podrobná specifikace položek
Uchazeč: | Univerzita Jana Evanglisty Purkyně v Ústí nad Labem
Sídlo: | Pasteurova 1, 400 96 Ústí nad Labem
IČ: | 44555601
DIČ: | CZ44555601
Položka | Předmět | Ks | Cena v Kč bez DPH za 1 kus | Maximální cena celkem Kč bez DPH
1 | Interaktivní projektor | 1 |  | 35537.1901
2 | Interaktivní tabule | 1 |  | 49917.3554
3 | Ozvučení pro projektor | 1 |  | 3305.7851
4 | Interaktivní stolek | 1 |  | 100826.4463
5 | All share cast dongle | 2 |  | 1983.48
6 | Mikrofon k pracovní stanici | 3 |  | 4958.67
7 | Sluchátka k pracovní stanici | 2 |  | 2479.3388
8 | Kamera pro streamování videa | 2 |  | 4132.24
9 | Videokamera | 1 |  | 15289.2562
10 | Stativ ke kameře | 2 |  | 4958.6777
11 | Sférická videokamera s příslušenstvím | 1 |  | 19834.7107
12 | Stabilizátor pro videokameru | 1 |  | 9917.3554
13 | Dětské konzole s příslušenstvím a softwarem - UJEP | 2 |  | 21487.6
1 | Požadavek |  | Nabídková cena (Kč)
Položka | Interaktivní projektor |  | Nabídková cena bez DPH
Počet kusů: | 1 |  | DPH
Maximální cena bez DPH za kus: | 35537.1901 |  | Nabídková cena celkem včetně DPH
Minimální konfigurace: | Projekční systém | Ultra krátká vzdálenost
| Světelný výstup | min. 3500 lumeny
| Rozlišení | min. WXGA, 1280×800, 16:10
| Lampa | min. 5.000 h životnost
| Kontrastní poměr | 14000:1
| Možnosti připojení | USB (obraz, myš, zvuk), HDMI vstupy (min. 3), VGA vstupy (min. 2), ethernetové rozhrání, audiovstup, audiovýstup
| Pokročíle funkce | automatická úprava jasu, automatická volba vstupního signálu, digitální přiblížení, fce rozdělení obrazovky
| Příslušenství | dálkové ovládání vč. baterií, USB kabel, nástěnný držák
| Záruka | záruka na lampu 5 let nebo 1 000 hodin
2 | Požadavek |  | Nabídková cena (Kč)
Položka | Interaktivní tabule |  | Nabídková cena bez DPH
Počet kusů: | 1 |  | DPH
Maximální cena bez DPH za kus: | 49917.3554 |  | Nabídková cena celkem včetně DPH
Minimální konfigurace: | Formát | 16:10
| Úhlopříčka | min. 210 cm
| Ovládání | perem, dotykem, chytrý dotyk
| Propojení s počítačem | kabel USB
| Funkce | multidotyk
| Kompatibilita | libovolný LCD nebo DLP projektor
| Příslušenství | Podpisovače s přepínáním barev (min. 2 ks), mazací houbička, montážní materiál pro instalaci na stěnu, napájecí adaptér, USB kabel (min 5 m)
| Záruka | 2 roky
3 | Požadavek |  | Nabídková cena (Kč)
Položka | Ozvučení pro projektor |  | Nabídková cena bez DPH
Počet kusů: | 1 |  | DPH
Maximální cena bez DPH za kus: | 3305.7851 |  | Nabídková cena celkem včetně DPH
Minimální konfigurace: | Výkon | 2 připojitelné reproduktory s výkonem min. 20 W
| Montáž | možnost uchycení k interaktivní tabuly či montáž do zdi
| Rozhrání | USB
4 | Požadavek |  | Nabídková cena (Kč)
Položka | Interaktivní stolek |  | Nabídková cena bez DPH
Počet kusů: | 1 |  | DPH
Maximální cena bez DPH za kus: | 100826.4463 |  | Nabídková cena celkem včetně DPH
Minimální konfigurace: | Typ | Interaktivní displej s vestavěným PC na mobilním stojanu s naklápěním (sklon do formy interaktivního stolku)
| Displej | min. 50"
| Ostatní | Vestavěný PC modul
| Ostatní | Součástí dodávky výukový software
| Ostatní | Mobilní stojan s naklápěním (možnost nastavení výšky a sklonu do formy interaktivního stolku)
| Funkce displeje | multidotyk, chytrý dotyk (rozpoznání pera/ruky)
| Záruka | 2 roky
5 | Požadavek |  | Nabídková cena (Kč)
Položka | All share cast dongle |  | Nabídková cena bez DPH
Počet kusů: | 2 |  | DPH
Maximální cena bez DPH za kus: | 991.7355 |  | Nabídková cena celkem včetně DPH
Minimální konfigurace: | Typ | Mini počítač pro on-line obsah, snadné zrcadlení obrazovky telefonu, tabletu, či webového prohlížeče
| Služby | Podpora služeb YouTube
| Ovládání | Pomocí chytrých zařízení
| Přenos | min. FullHD, min. 60 FPS
| Rohzraní | HDMI, WiFi (2,4 GHz/5 GHz)
| Záruka | 2 roky
6 | Požadavek |  | Nabídková cena (Kč)
Položka | Mikrofon k pracovní stanici |  | Nabídková cena bez DPH
Počet kusů: | 3 |  | DPH
Maximální cena bez DPH za kus: | 1652.8926 |  | Nabídková cena celkem včetně DPH
Minimální konfigurace: | Typ | Kardioidní kondenzátorová kapsle
| Směrová charakteristika | Směrová (kardioida)
| Frekvence | Rozsah min. 40–18 000 Hz
| Princip | kondenzátorový
| Rozhraní | USB
| Příslušenství | včetně stojanu (s možností nastavení výšky)
| Funkce | Podpora běžných OS, plug-and-play, indikační dioda
| Záruka | 2 roky
7 | Požadavek |  | Nabídková cena (Kč)
Položka | Sluchátka k pracovní stanici |  | Nabídková cena bez DPH
Počet kusů: | 2 |  | DPH
Maximální cena bez DPH za kus: | 1239.6694 |  | Nabídková cena celkem včetně DPH
Minimální konfigurace: | Typ | okolo uší, s mikrofonem
| Konstrukce | kovová konstrukce hlavového oblouku, ovládání hlasitosti a vypnutí/zapnutí mikrofonu součástí konstrukce sluchátek, uzavřené provedení
| Mikrofon | plně odpojitelný, směrové snímání
| Připojení | 3,5 mm jack (nebo 2× jack, v tomto případě ale nutná v balení redukce na 1× jack), délka kabelu do min. 1,5m
| Charakteristika. sluchátek | podpora běžných OS, Android, iOS
| Barevné provedení | tmavé (preferovaná barva: černá)
| Záruka | 2 roky
8 | Požadavek |  | Nabídková cena (Kč)
Položka | Kamera pro streamování videa |  | Nabídková cena bez DPH
Počet kusů: | 2 |  | DPH
Maximální cena bez DPH za kus: | 2066.1157 |  | Nabídková cena celkem včetně DPH
Minimální konfigurace: | Typ | webkamera pro nahrávání videí a streamování v min. Full HD rozlišení, možnost připevnit pomocí klipu k monitoru
| Funkce | Změna pozadí pomocí softwaru, autofocus, korekce špatného osvětlení
| Video | 1080p/30 fps, 720p/60fps
| Mikrofon | duální, integrovaný, všesměrový
| Kompatibilita | běžné OS
| Příslušenství | stativ (možnost základního polohování pomocí několika kloubů)
| Rohzraní | USB
| Záruka | 2 roky
9 | Požadavek |  | Nabídková cena (Kč)
Položka | Videokamera |  | Nabídková cena bez DPH
Počet kusů: | 1 |  | DPH
Maximální cena bez DPH za kus: | 15289.2562 |  | Nabídková cena celkem včetně DPH
Minimální konfigurace: | Typ | outdoorová kamera, sportovní, akční
| Snímač | min. 12 Mpx
| Funkce | Odolné provedení, voděodolná, optická stabilizace obrazu, detekce tváří, akumulátorové napájení, GPS, hlasové ovládání, HDR, live streaming
| Paměť a ukládání | micro SDHC, micro SDXC
| Video | 4K (min. 60 fps), Full HD (min. 200 fps), ozvučení video stereo
| Příslušenství | USB kabel, pouzdro (ochranný kryt)
| Další příslušenství | nabíječka pro akumulátory kamery (slot pro dva akumulátory)
| Další příslušenství | 2× náhradní baterie
| Další příslušenství | Držák pro uchycení kamery na přilbu a řídítka (cyklistika), uchycení na hruď, držák pro uchycení ke stabilizátoru
| Další příslušenství | 2× micro SDXC paměťová karta, min. 128 GB, rychlostní třída U3 (vhodná pro akční kamery)
| Záruka | 2 roky
10 | Požadavek |  | Nabídková cena (Kč)
Položka | Stativ ke kameře |  | Nabídková cena bez DPH
Počet kusů: | 2 |  | DPH
Maximální cena bez DPH za kus: | 2479.3388 |  | Nabídková cena celkem včetně DPH
Minimální konfigurace: | Typ | Tripod
| Vlastnosti a příslušenství | karbonový, max výška alespoň 140 cm, maximální zatížení alespoň 8 kg, váha stativu do 1 kg, stativový závit 1/4", možné použít také jako monopod, vodováha, stupnice pro panoramatické fotografie, rychloupínací destička, pouzdro
| Stativová hlava | kulová
| Barva | tmavá (preferovaná: černá)
| Záruka | 2 roky
11 | Požadavek |  | Nabídková cena (Kč)
Položka | Sférická videokamera s příslušenstvím |  | Nabídková cena bez DPH
Počet kusů: | 1 |  | DPH
Maximální cena bez DPH za kus: | 19834.7107 |  | Nabídková cena celkem včetně DPH
Minimální konfigurace: | Typ | 360 stupňová (sférická) kamera
| Funkce | Odolné provedení, voděodolná, optická stabilizace obrazu, detekce tváří, akumulátorové napájení, GPS, Overcapture, hlasové ovládání
| Paměť a ukládání | micro SDHC, micro SDXC
| Video | 4K (min. 30 fps), Full HD (min. 60 fps), prostorové ozvučení videa
| Příslušenství | USB kabel, pouzdro (ochranný kryt), stativ
| Další příslušenství | nabíječka pro akumulátory kamery (slot pro dva akumulátory)
| Další příslušenství | 2× náhradní baterie
| Další příslušenství | Držák pro uchycení kamery na přilbu a řídítka (cyklistika)
| Další příslušenství | 2× micro SDXC paměťová karta, min. 128 GB, rychlostní třída U3, kompatibilní se sférickou kamerou
| Záruka | 2 roky
12 | Požadavek |  | Nabídková cena (Kč)
Položka | Stabilizátor pro videokameru |  | Nabídková cena bez DPH
Počet kusů: | 1 |  | DPH
Maximální cena bez DPH za kus: | 9917.3554 |  | Nabídková cena celkem včetně DPH
Minimální konfigurace: | Typ | profesionální stabilizátor
| Vlastnosti | voděodolný, pro fotoaparáty a videokamery, kompatibilní s videokamerou (položka 1 a 3), možnost propojení s akčními kamerami pomocí Wi-Fi nebo Bluetooth
| Příslušenství | závaží, pouzdro, držák pro akční kamery
| Záruka | 2 roky
13 | Požadavek |  | Nabídková cena (Kč)
Položka | Dětské konzole s příslušenstvím a softwarem - UJEP |  | Nabídková cena bez DPH
Počet kusů: | 2 |  | DPH
Maximální cena bez DPH za kus: | 10743.8017 |  | Nabídková cena celkem včetně DPH
Minimální konfigurace: | Typ | herní konzole, modulární - dva režimy (hybridní) - funkce jako tablet (handheld) a domácí konzole (připojení k TV pomocí doku, téměř okamžité)
| Displej | min. 6,2", rozlišení 1280×720 (handheld 720p, v režimu přes HDMI až 1080p)
| Uložiště | vnitřní paměť 32 GB
| Výbava | WiFi, sensory (akcelerometr, gyroskop, sensor světla), slot pro paměťové karty (micro SDXC), slot pro herní karty, stereo reproduktory, jack 3.5mm, v dokovací stanici I/O: HDMI out, USB-A, USB-C
| Baterie | min. kapacita 4300 mAh, výdrž baterie v rozmezí 2,5-6,5 hodiny
| Příslušenství | herní ovladač (kombinace dvou ovladačů), konzole, stojan (dok), kabel HDMI, napájecí adaptér
| Příslušenství | transportní obal (pouzdro), certifikovaný výrobcem herní konzole
| Hra 1 | soubor mini her, které využívají pohyb. ovladače konzole (hry závislé na koordinačních schopnostech hráčů - reakce, diferenciace, orientace apod.), principem hraní je zpravidla pohled hráčů z očí do očí
| Hra 2 | stavebnice z kartonového papíru (možnost vytvoření rybářského prutu, motocyklu, robota a další), podporuje kreativitu a rozvoj zručnosti, součástí balení hra (herní karta) a kartónová stavenice
| Hra 3 | pomocí kartonového řešení z herní konzole vytvoří headset pro virtuální realitu, součástí balení: min. 6 projektů (stavebnice), držák na obrazovku herní konzole, hra (herní karta), bezpečností kryt