## Specifikace
Příloha č. 1 - podrobná specifikace položek
Položka | Předmět | Ks | Cena | Maximální cena celkem bez DPH, kterou nelze překročit
1 | Výpočetní zařízení pro VR včetně periferie | 2 | 41322.314 | 82644.6281 | INV | 158099.1736
2 | Výpočetní mobilní zařízení pro VR včetně periferie | 2 | 37727.2727 | 75454.5455
3 | Pracovní stanice s instalačními a síťovými prvky | 15 | 18595.0413 | 278925.6198 | NEINV
4 | Terénní pracovní stanice pro orientační běhy | 1 | 20661.157 | 20661.157
5 | Software pro tvorbu orientačních map - UJEP kompatibilní s položkou č. 4 | 1 | 8264.46 | 8264.46
6 | Wifi část | 1 | 2370 | 2370
7 | Externí disk | 1 | 1580 | 1580
8 | USB flash disk | 8 | 197.5 | 1580
9 | Tiskárna | 1 | 11060 | 11060
10 | Tablety | 12 | 7231.405 | 86776.8595 |  | 411218.0964
569317.2699
Účastník doplní do zelených políček konkrétní zboží a komponenty, které nabízí. Dále doplní nabídkové ceny.
1 | Požadavek |  | Nabídková cena za kus bez DPH (Kč)
Položka | Výpočetní zařízení pro VR včetně periferie |  | Nabídková cena celkem bez DPH
Počet kusů: | 2 |  | DPH
Nabízený produkt (produktové číslo) |  |  | Nabídková cena celkem včetně DPH
Minimální konfigurace: | Typ | high-endové PC s monitorem a příslušenstvím (myš, klávesnice)
| Grafická karta | Min. 8 GB GDDR6 paměti, Passmark Videocard Average G3D Mark min. 14000 (www.videocardbenchmark.net), výstup HDMI, DP, VR ready, podpora DirectX 12, ray-tracing, podpora HDR a G-sync
| Procesor | x86-64 kompatibilní, PassMark Average CPU Mark min. 15000 bodů (www.cpubenchmark.net/high_end_cpus.html), dodavatel uvede celkovou průměrnou hodnotu bodů ze všech měření. Chladič procesoru s min. 2x heatpipe.
| Operační paměť | min. 16 GB
| Operační systém | 64bitový operační systém, aktuální CZ verze nabízená výrobcem. Kompatibilní se stávajícím počítačovým prostředím univerzity. OS podporovaný výrobcem (formou aktualizací) min. do roku 2025. Licence nesmí být formou upgrade ze starší verze.
| Disk | SSD M.2 NVMe, min. 240 GB + HDD min. 1TB
| Příslušenství | včetně operačního systému, mechanická klávesnice, myš
| Monitor | min. 32", min. rozlišení QHD, panel IPS/VA, min. jas 300 cd/m2, 16:9, HDMI, DisplayPort, HDR (min. 10 bit)
| Záruka: | min. 2 roky
2 | Požadavek |  | Nabídková cena za kus bez DPH (Kč)
Položka | Výpočetní mobilní zařízení pro VR včetně periferie |  | Nabídková cena celkem bez DPH
Počet kusů: | 2 |  | DPH
Nabízený produkt (produktové číslo) |  |  | Nabídková cena celkem včetně DPH
Minimální konfigurace: | Typ | High-end notebook podporující headsety pro virtuální realitu (Oculus, Vive)
| Displej | 15,6" IPS, min. rozlišení 1920×1080, 16:9
| Procesor | x86-64 kompatibilní, PassMark Average CPU Mark min. 12000 bodů (www.cpubenchmark.net/high_end_cpus.html), dodavatel uvede celkovou průměrnou hodnotu bodů ze všech měření
| Grafická karta | Dedikovaná, min. 6 GB paměti. Passmark Videocard Average G3D Mark min. 12800 (www.videocardbenchmark.net), podpora DirectX 12, ray-tracing
| Operační paměť | min. 16 GB
| Operační systém | 64bitový operační systém, aktuální CZ verze nabízená výrobcem. Kompatibilní se stávajícím počítačovým prostředím univerzity. OS podporovaný výrobcem (formou aktualizací) min. do roku 2025. Licence nesmí být formou upgrade ze starší verze.
| Typ uložiště | min. HDD (1TB) + min. SSD (256 GB)
| Rozhraní | rozhraní ze zadu + doplňující rozhrání z boku přístroje, rozhraní: HDMI, DisplayPort, RJ-45, USB-C (3.1, 3.2, Thunderbolt 3), napájení přes USB-C, Bluetooth, WiFi
| Konstrukce | Pevný, celokovový
| Mechanika | lze bez mechaniky
| Klávesnice | lze bez numerické klávesnice
| Záruka | min. 2 roky
3 | Požadavek |  | Nabídková cena za kus bez DPH (Kč)
Položka | Pracovní stanice s instalačními a síťovými prvky |  | Nabídková cena celkem bez DPH
Počet kusů: | 15 |  | DPH
Nabízený produkt (produktové číslo) |  |  | Nabídková cena celkem včetně DPH
Minimální konfigurace: | Typ | All-in-One PC
| Displej | min 24", min. rozlišení FHD
| Procesor | x86-64 kompatibilní, PassMark Average CPU Mark min. 11500 bodů (www.cpubenchmark.net/high_end_cpus.html), dodavatel uvede celkovou průměrnou hodnotu bodů ze všech měření.
| Operační paměť | min. 8 GB
| Grafická karta | lze integrovaná
| Disk | Jedna z variant - buď SSD min. 256 GB nebo kombinace dvou disků SSD min. 128 GB + rotačního 1TB.
| Výbava | Bluetooth, čtečka pamětových karet, webová kamera, Wi-Fi
| I/O | USB 2.0, USB 3.2 Gen 1 (USB-C), HDMI, LAN
| Příslušenství | myš, klávesnice v balení
| Operační systém | 64bitový operační systém, aktuální CZ verze nabízená výrobcem. Kompatibilní se stávajícím počítačovým prostředím univerzity. OS podporovaný výrobcem (formou aktualizací) min. do roku 2025. Licence nesmí být formou upgrade ze starší verze.
| Záruka | min. 2 roky
4 | Požadavek |  | Nabídková cena za kus bez DPH (Kč)
Položka | Terénní pracovní stanice pro orientační běhy |  | Nabídková cena celkem bez DPH
Počet kusů: | 1 |  | DPH
Nabízený produkt (produktové číslo) |  |  | Nabídková cena celkem včetně DPH
Minimální konfigurace: | Displej | max. 14", typ panelu IPS, min. rozlišení 1920×1080, poměr stran 16:9, antireflexní
| Procesor | x86-64 kompatibilní, PassMark Average CPU Mark min. 7500 bodů (www.cpubenchmark.net/high_end_cpus.html), dodavatel uvede celkovou průměrnou hodnotu bodů ze všech měření
| Operační paměť | min. 8 GB
| Grafická karta | lze integrovaná
| Disk | kombinace SSD + HDD, min. SSD 256 GB, min. HDD 1 TB
| Výbava | podsvícená klávesnice, čtečka paměťových karet, web kamera, WiFi, Bluetooth (min. 5.0)
| I/O | HDMI, USB 2.0, USB-C, LAN, combo audio jack
| Baterie | výdrž baterie min. 10h, min. technologie rychlého nabíjení
| Operační systém | 64bitový operační systém, aktuální CZ verze nabízená výrobcem. Kompatibilní se stávajícím počítačovým prostředím univerzity. OS podporovaný výrobcem (formou aktualizací) min. do roku 2025. Licence nesmí být formou upgrade ze starší verze.
| Záruka | min. 2 roky
5 | Požadavek |  | Nabídková cena za kus bez DPH (Kč)
Položka | Software pro tvorbu orientačních map - UJEP kompatibilní s položkou č. 4 |  | Nabídková cena celkem bez DPH
Počet kusů: | 1 |  | DPH
Nabízený produkt (produktové číslo) |  |  | Nabídková cena celkem včetně DPH
Minimální konfigurace: | Funkce | Možnost tvorby map od úplného začátku, tvorba map pomocí laserového leteckého snímání, možnost upravit mapy na základě tréninků či orientačních závodů, georeferencování, automatícká legenda, podpora laserových dálkoměrů, digitální kontrola minimálních vzdáleností, podpora Web Map Service, software vhodný pro orientační běhy
| Kompatibilní OS | Podpora 64bitového operačního systému. Kompatibilní se stávajícím počítačovým prostředím univerzity.
| Licence | min. 3 roky
6 | Požadavek |  | Nabídková cena za kus bez DPH (Kč)
Položka | Wifi část |  | Nabídková cena celkem bez DPH
Počet kusů: | 1 |  | DPH
Nabízený produkt (produktové číslo) |  |  | Nabídková cena celkem včetně DPH
Minimální konfigurace: | Typ | Dual-Band (2,4 + 5 GHz)
| Standardy | 802.11a (5GHz), 802.11b (2,4GHz), 802.11g (2,4GHz), 802.11n, 802.11ac
| Konektory | LAN min. 4×, WAN min. 1×
| Pokročilé parametry | IPv6 ready, VPN, DHCP
| Záruka | min. 2 roky
7 | Požadavek |  | Nabídková cena za kus bez DPH (Kč)
Položka | Externí disk |  | Nabídková cena celkem bez DPH
Počet kusů: | 1 |  | DPH
Nabízený produkt (produktové číslo) |  |  | Nabídková cena celkem včetně DPH
Minimální konfigurace: | Typ uložiště | SSD
| Formát | 2,5"
| Kapacita uložiště | min. 256 GB
| Rozhraní | USB-C
| Příslušenství | kabel USB-A s redukcí na USB-C
| Záruka | min. 2 roky
8 | Požadavek |  | Nabídková cena za kus bez DPH (Kč)
Položka | USB flash disk |  | Nabídková cena celkem bez DPH
Počet kusů: | 8 |  | DPH
Nabízený produkt (produktové číslo) |  |  | Nabídková cena celkem včetně DPH
Minimální konfigurace: | Kapacita uložiště | min. 16 GB
| Připojení | USB-A, USB-C
| Funkce | OTG
| Záruka | min. 2 roky
9 | Požadavek |  | Nabídková cena za kus bez DPH (Kč)
Položka | Tiskárna |  | Nabídková cena celkem bez DPH
Počet kusů: | 1 |  | DPH
Nabízený produkt (produktové číslo) |  |  | Nabídková cena celkem včetně DPH
Minimální konfigurace: | Technologie | barevná, laser
| Funkce | automatický oboustranný tisk (duplex), kopírování a skenování, tisk z mobilu
| Připojení | Wi-Fi, LAN, USB
| Formáty papíru | min. A4, A5
| Tisk. parametry | rychlost tisku min. 20 str./min, vytížení až 40 000 str./měsíc
| Skenování | oboustranný automatický podavač (DADF), skenování do mailu
| Záruka | min. 2 roky
10 | Požadavek |  | Nabídková cena za kus bez DPH (Kč)
Položka | Tablety |  | Nabídková cena celkem bez DPH
Počet kusů: | 12 |  | DPH
Nabízený produkt (produktové číslo) |  |  | Nabídková cena celkem včetně DPH
Minimální konfigurace: | Displej | multidotekový, min. 9 palců, IPS, poměr stran 4:3
| Procesor | Architektura ARM
| Operační paměť | min. 4 GB
| Pevný disk | min. 32 GB
| Výbava | čtečka paměťových karet, webkamera, fotoaparát, GPS, gyroskop, stylus v konstrukci zařízení
| Baterie | výdrž baterie min. 8 h
| Rozhraní | Bluetooth, WiFi, USB.C min. 1×, 3.5mm jack
| Záruka | min. 2 roky

## Balík 2 (hidden)
Příloha č.1 Podrobná specifikace položek
Uchazeč: | Univerzita Jana Evanglisty Purkyně v Ústí nad Labem
Sídlo: | Pasteurova 1, 400 96 Ústí nad Labem
Právní forma:
IČ: | 44555601
DIČ: | CZ44555601
Položka | Předmět | Ks | Cena | Maximální cena celkem bez DPH
1 | Výpočetní zařízení pro VR včetně periferie | 2 | 41322.314 | 41322.314
2 | Výpočetní mobilní zařízení pro VR včetně periferie | 2 | 37727.2727 | 37727.2727
1 | Požadavek |  | Nabídková cena (Kč)
Položka | Výpočetní zařízení pro VR včetně periferie |  | Nabídková cena bez DPH
Počet kusů: | 1 |  | DPH
Maximální cena bez DPH za kus: | 41322.314 |  | Nabídková cena včetně DPH
Minimální konfigurace: | Typ | high-endové PC s monitorem a příslušenstvím (myš, klávesnice)
| Grafická karta | VR ready, rozhraní HDMI, DisplayPort, podpora DirectX 12, G3D mark skóre min. 14 000, ray-tracing, podpora HDR a G-sync
| Procesor | CPU Passmark 15 000 + chladič k procesoru
| Operační paměť | min. 16 GB
| Disk | SSD M.2 NVMe, min. 240 GB + HDD min. 1TB
| Příslušenství | včetně operačního systému, mechanická klávesnice, myš
| Monitor | min. 32", min. rozlišení QHD, panel IPS/VA, min. jas 300 cd/m2, 16:9, HDMI, DisplayPort, HDR (min. 10 bit)
2 | Požadavek |  | Nabídková cena (Kč)
Položka | Výpočetní mobilní zařízení pro VR včetně periferie |  | Nabídková cena bez DPH
Počet kusů: | 2 |  | DPH
Maximální cena bez DPH za kus: | 37727.2727 |  | Nabídková cena včetně DPH
Minimální konfigurace: | Typ | High-end notebook podporující headsety pro virtuální realitu (Oculus, Vive)
| Displej | 15,6" IPS, min. rozlišení 1920×1080, 16:9
| Procesor | min. CPU Passmark 12 000
| Grafická karta | dedikovaná, podpora RTX a DirectX 12, G3D Mark skóre min. 13 000
| Operační paměť | min. 16 GB
| Operační systém | včetně operačního systému
| Typ uložiště | min. HDD (1TB) + min. SSD (256 GB)
| Rozhraní | rozhraní ze zadu + doplňující rozhrání z boku přístroje, rozhraní: HDMI, DisplayPort, RJ-45, USB-C (3.1, 3.2, Thunderbolt 3), napájení přes USB-C, Bluetooth, WiFi
| Konstrukce | Pevný, celokovový
| Mechanika | lze bez mechaniky
| Klávesnice | lze bez numerické klávesnice
| Záruka | 2 roky

## Balík 3 (hidden)
Příloha č.1 Podrobná specifikace položek
Uchazeč: | Univerzita Jana Evanglisty Purkyně v Ústí nad Labem
Sídlo: | Pasteurova 1, 400 96 Ústí nad Labem
Právní forma:
IČ: | 44555601
DIČ: | CZ44555601
Položka | Předmět | Ks | Cena | Maximální cena celkem bez DPH
1 | Systém pro virtuální realitu | 2 | 39669.4215 | 39669.4215
2 | Systém pro virtuální realitu | 9 | 5785.124 | 5785.124
1 | Požadavek |  | Nabídková cena (Kč)
Položka | Systém pro virtuální realitu |  | Nabídková cena bez DPH
Počet kusů: | 2 |  | DPH
Maximální cena bez DPH za kus: | 39669.4215 |  | Nabídková cena včetně DPH
Minimální konfigurace: | Displej | zorné pole min. 110°, min. frekvence 90 Hz
| Funkce | Eye tracking technologie pro snímání pohybu očí
| Nastavení | Nastavitelný hlavový most
| Senzory | G-sensor, gyroskop, IPD sensor
| Kompatibilita | PC, SteamVR
| Bezdrátové připojení | Adaptér pro bezdrátové připojení kompatibilní s VR systémem, potřebné věci k přichycení adaptéru k systému VR
| Rozhrání | USB-C, Display Port
| Příslušenství | Integrovaná sluchátka s prostorovým zvukem, 2× základové stanice, 2× ovladače, potřebná kabeláž (USB, napájení, DisplayPort)
| Záruka | 2 roky
2 | Požadavek |  | Nabídková cena (Kč)
Položka | Systém pro virtuální realitu |  | Nabídková cena bez DPH
Počet kusů: | 9 |  | DPH
Maximální cena bez DPH za kus: | 5785.124 |  | Nabídková cena včetně DPH
Minimální konfigurace: | Typ | Standalone VR systém
| Displej | min. 60 Hz
| Výdrž | min. 3 h
| Paměť | vlastní uložiště, min. 32 GB
| Kompatibilita | Platforma Oculus
| Příslušenství | 1× ovladač
| Záruka | 2 roky

## Balík 4 (hidden)
Příloha č.1 Podrobná specifikace položek
Uchazeč: | Univerzita Jana Evanglisty Purkyně v Ústí nad Labem
Sídlo: | Pasteurova 1, 400 96 Ústí nad Labem
Právní forma:
IČ: | 44555601
DIČ: | CZ44555601
Položka | Předmět | Ks | Cena | Maximální cena celkem bez DPH
1 | Magic Box vč. příslušenství | 1 | 82644.6281 | 82644.6281
2 | Software pro Magicbox | 1 | 19834.7107 | 19834.7107
1 | Požadavek |  | Nabídková cena (Kč)
Položka | Magic Box vč. příslušenství |  | Nabídková cena bez DPH
Počet kusů: | 1 |  | DPH
Maximální cena bez DPH za kus: | 82644.6281 |  | Nabídková cena včetně DPH
Minimální konfigurace: | Projektor | interaktivní
| Projekční plocha | min. 200×125 cm
| Vybavenost | Wi-Fi, DVD, možnost připojení USB flash, možnost promítání na zeď
| Příslušenství | min. dvě interaktivní pera, bezdrátová klávesnice s touchpadem, ochranný přepravní obal
| Záruka | 2 roky
2 | Požadavek |  | Nabídková cena (Kč)
Položka | Software pro Magicbox |  | Nabídková cena bez DPH
Počet kusů: | 1 |  | DPH
Maximální cena bez DPH za kus: | 19834.7107 |  | Nabídková cena včetně DPH
Minimální konfigurace: | Typ | Software pro tvorbu DUM (digitální učební materiály), tvorba DUM pro interaktivní tabule
| Využití | Možnost vést hodinu pomocí tohoto softwaru, stahování a vytváření lekcí, práce s více uživateli najednou (dotyk, pero)
| Nabídka nástroju | pravítka, úhloměry, kružítka, clony, kontejnery, pozadí, výukové obrázky, hotové úlohy
| Kompatibilita | s materiály activucitel.cz
| Funkce | Podpora hlasování (pomocí hlasovacích jednotek, tabletů), příprava a relizace testů
| Funkce multimédia | Přehrávání objektů ve formátu Flash

## Balík 5 (hidden)
Příloha č.1 Podrobná specifikace položek
Uchazeč: | Univerzita Jana Evanglisty Purkyně v Ústí nad Labem
Sídlo: | Pasteurova 1, 400 96 Ústí nad Labem
Právní forma:
IČ: | 44555601
DIČ: | CZ44555601
Položka | Předmět | Ks | Cena | Maximální cena celkem bez DPH
1 | All share cast dongle | 2 | 991.7355 | 991.7355
2 | Mikrofon k pracovní stanici | 3 | 1652.8926 | 1652.8926
3 | Sluchátka k pracovní stanici | 2 | 1239.6694 | 1239.6694
4 | Kamera pro streamování videa | 3 | 2066.1157 | 2066.1157
1 | Požadavek |  | Nabídková cena (Kč)
Položka | All share cast dongle |  | Nabídková cena bez DPH
Počet kusů: | 2 |  | DPH
Maximální cena bez DPH za kus: | 991.7355 |  | Nabídková cena včetně DPH
Minimální konfigurace: | Typ | Mini počítač pro on-line obsah, snadné zrcadlení obrazovky telefonu, tabletu, či webového prohlížeče
| Služby | Podpora služeb YouTube
| Ovládání | Pomocí chytrých zařízení
| Přenos | min. FullHD, min. 60 FPS
| Rohzraní | HDMI, WiFi (2,4 GHz/5 GHz)
| Záruka | 2 roky
2 | Požadavek |  | Nabídková cena (Kč)
Položka | Mikrofon k pracovní stanici |  | Nabídková cena bez DPH
Počet kusů: | 3 |  | DPH
Maximální cena bez DPH za kus: | 1652.8926 |  | Nabídková cena včetně DPH
Minimální konfigurace: | Typ | Kardioidní kondenzátorová kapsle
| Směrová charakteristika | Směrová (kardioida)
| Frekvence | Rozsah min. 40–18 000 Hz
| Princip | kondenzátorový
| Rozhraní | USB
| Příslušenství | včetně stojanu (s možností nastavení výšky)
| Funkce | Podpora běžných OS, plug-and-play, indikační dioda
| Záruka | 2 roky
3 | Požadavek |  | Nabídková cena (Kč)
Položka | Sluchátka k pracovní stanici |  | Nabídková cena bez DPH
Počet kusů: | 2 |  | DPH
Maximální cena bez DPH za kus: | 1239.6694 |  | Nabídková cena včetně DPH
Minimální konfigurace: | Typ | okolo uší, s mikrofonem
| Konstrukce | kovová konstrukce hlavového oblouku, ovládání hlasitosti a vypnutí/zapnutí mikrofonu součástí konstrukce sluchátek, uzavřené provedení
| Mikrofon | plně odpojitelný, směrové snímání
| Připojení | 3,5 mm jack (nebo 2× jack, v tomto případě ale nutná v balení redukce na 1× jack), délka kabelu do min. 1,5m
| Charakteristika. sluchátek | podpora běžných OS, Android, iOS
| Barevné provedení | tmavé (preferovaná barva: černá)
| Záruka | 2 roky
4 | Požadavek |  | Nabídková cena (Kč)
Položka | Kamera pro streamování videa |  | Nabídková cena bez DPH
Počet kusů: | 3 |  | DPH
Maximální cena bez DPH za kus: | 2066.1157 |  | Nabídková cena včetně DPH
Minimální konfigurace: | Typ | webkamera pro nahrávání videí a streamování v min. Full HD rozlišení, možnost připevnit pomocí klipu k monitoru
| Funkce | Změna pozadí pomocí softwaru, autofocus, korekce špatného osvětlení
| Video | 1080p/30 fps, 720p/60fps
| Mikrofon | duální, integrovaný, všesměrový
| Kompatibilita | běžné OS
| Příslušenství | stativ (možnost základního polohování pomocí několika kloubů)
| Rohzraní | USB
| Záruka | 2 roky

## Balík 6 (hidden)
Příloha č.1 Podrobná specifikace položek
Uchazeč: | Univerzita Jana Evanglisty Purkyně v Ústí nad Labem
Sídlo: | Pasteurova 1, 400 96 Ústí nad Labem
Právní forma:
IČ: | 44555601
DIČ: | CZ44555601
Položka | Předmět | Ks | Cena | Maximální cena celkem bez DPH
1 | Videokamera | 1 | 15289.2562 | 15289.2562
2 | Stativ ke kameře | 2 | 2479.3388 | 2479.3388
3 | Sférická videokamera s příslušenstvím | 1 | 19834.7107 | 19834.7107
4 | Stabilizátor pro videokameru | 1 | 9917.3554 | 9917.3554
1 | Požadavek |  | Nabídková cena (Kč)
Položka | Videokamera |  | Nabídková cena bez DPH
Počet kusů: | 1 |  | DPH
Maximální cena bez DPH za kus: | 15289.2562 |  | Nabídková cena včetně DPH
Minimální konfigurace: | Typ | outdoorová kamera, sportovní, akční
| Snímač | min. 12 Mpx
| Funkce | Odolné provedení, voděodolná, optická stabilizace obrazu, detekce tváří, akumulátorové napájení, GPS, hlasové ovládání, HDR, live streaming
| Paměť a ukládání | micro SDHC, micro SDXC
| Video | 4K (min. 60 fps), Full HD (min. 200 fps), ozvučení video stereo
| Příslušenství | USB kabel, pouzdro (ochranný kryt)
| Další příslušenství | nabíječka pro akumulátory kamery (slot pro dva akumulátory)
| Další příslušenství | 2× náhradní baterie
| Další příslušenství | Držák pro uchycení kamery na přilbu a řídítka (cyklistika), uchycení na hruď, držák pro uchycení ke stabilizátoru
| Další příslušenství | 2× micro SDXC paměťová karta, min. 128 GB, rychlostní třída U3 (vhodná pro akční kamery)
| Záruka | 2 roky
2 | Požadavek |  | Nabídková cena (Kč)
Položka | Stativ ke kameře |  | Nabídková cena bez DPH
Počet kusů: | 2 |  | DPH
Maximální cena bez DPH za kus: | 2479.3388 |  | Nabídková cena včetně DPH
Minimální konfigurace: | Typ | Tripod
| Vlastnosti a příslušenství | karbonový, max výška alespoň 140 cm, maximální zatížení alespoň 8 kg, váha stativu do 1 kg, stativový závit 1/4", možné použít také jako monopod, vodováha, stupnice pro panoramatické fotografie, rychloupínací destička, pouzdro
| Stativová hlava | kulová
| Barva | tmavá (preferovaná: černá)
| Záruka | 2 roky
3 | Požadavek |  | Nabídková cena (Kč)
Položka | Sférická videokamera s příslušenstvím |  | Nabídková cena bez DPH
Počet kusů: | 1 |  | DPH
Maximální cena bez DPH za kus: | 19834.7107 |  | Nabídková cena včetně DPH
Minimální konfigurace: | Typ | 360 stupňová (sférická) kamera
| Funkce | Odolné provedení, voděodolná, optická stabilizace obrazu, detekce tváří, akumulátorové napájení, GPS, Overcapture, hlasové ovládání
| Paměť a ukládání | micro SDHC, micro SDXC
| Video | 4K (min. 30 fps), Full HD (min. 60 fps), prostorové ozvučení videa
| Příslušenství | USB kabel, pouzdro (ochranný kryt), stativ
| Další příslušenství | nabíječka pro akumulátory kamery (slot pro dva akumulátory)
| Další příslušenství | 2× náhradní baterie
| Další příslušenství | Držák pro uchycení kamery na přilbu a řídítka (cyklistika)
| Další příslušenství | 2× micro SDXC paměťová karta, min. 128 GB, rychlostní třída U3, kompatibilní se sférickou kamerou
| Záruka | 2 roky
4 | Požadavek |  | Nabídková cena (Kč)
Položka | Stabilizátor pro videokameru |  | Nabídková cena bez DPH
Počet kusů: | 1 |  | DPH
Maximální cena bez DPH za kus: | 9917.3554 |  | Nabídková cena včetně DPH
Minimální konfigurace: | Typ | profesionální stabilizátor
| Vlastnosti | voděodolný, pro fotoaparáty a videokamery, kompatibilní s videokamerou (položka 1 a 3), možnost propojení s akčními kamerami pomocí Wi-Fi nebo Bluetooth
| Příslušenství | závaží, pouzdro, držák pro akční kamery
| Záruka | 2 roky

## Balík 7 (hidden)
Příloha č.1 Podrobná specifikace položek
Uchazeč: | Univerzita Jana Evanglisty Purkyně v Ústí nad Labem
Sídlo: | Pasteurova 1, 400 96 Ústí nad Labem
Právní forma:
IČ: | 44555601
DIČ: | CZ44555601
Položka | Předmět | Ks | Cena | Maximální cena celkem bez DPH
1 | Sporttestery | 12 | 7438.0165 | 7438.0165
1 | Požadavek |  | Nabídková cena (Kč)
Položka | Sporttestery |  | Nabídková cena bez DPH
Počet kusů: | 12 |  | DPH
Maximální cena bez DPH za kus: | 7438.0165 |  | Nabídková cena včetně DPH
Minimální konfigurace: | Typ | Sporttest, chytré hodinky, multisport - např. triatlon (běh, plavání, jízda na kole) + jiné sporty (fitness, veslování, lyžování, chůze, turistika), unisex
| Funkce | GPS (GLONASS) kompas, akcelerometr, integrovaný snímač pohybové frekvence (součástí konstrukce), podpora Bluetooth a ANT+ technologií, snadné připojení k mobilu, smart notifikace (zobrazení volajícího, příchozí SMS, email), možnost přenosu naměřených dat z hodinek do počítač, měření tepu, monitoring spánku, krokoměr, výpočet kalorií, intervalový trénink, měření rychlosti, měření vzdálenosti, měření tempa, záznam trasy
| Displej | Barevný displej, čitelný na přímém slunci
| Baterie | výdrž alespoň 10 dnů (ve sport režimu s GPS alespoň 8 dnů)
| Barva | tmavé provedení (preferovaná barva: černá)
| Řemínek | silikonový s možností výměny
| Konektivita | ANT+, Bluetooth, USB
| Záruka | 2 roky

## Balík 8 (hidden)
Příloha č.1 Podrobná specifikace položek
Uchazeč: | Univerzita Jana Evanglisty Purkyně v Ústí nad Labem
Sídlo: | Pasteurova 1, 400 96 Ústí nad Labem
Právní forma:
IČ: | 44555601
DIČ: | CZ44555601
Položka | Předmět | Ks | Cena | Maximální cena celkem bez DPH
1 | Chip pro bezkontaktní ražení | 2 | 1652.8926 | 1652.8926
1 | Požadavek |  | Nabídková cena (Kč)
Položka | Chip pro bezkontaktní ražení |  | Nabídková cena bez DPH
Počet kusů: | 2 |  | DPH
Maximální cena bez DPH za kus: | 1652.8926 |  | Nabídková cena včetně DPH
Minimální konfigurace: | Typ | univerzální čip pro různé druhy orientačních běhů
| Certifikace | schválen IOF pro všechny disciplíny (OB, LOB, MTBO)
| Režim | klasický, aktivní (bezkontaktní příjem)
| Kompatibilita | BSF-8, BSF-7, BSF-11
| Barevné provedení | preferovaná barva tmavá či červená
| Záruka | 2 roky

## Balík 9 (hidden)
Příloha č.1 Podrobná specifikace položek
Uchazeč: | Univerzita Jana Evanglisty Purkyně v Ústí nad Labem
Sídlo: | Pasteurova 1, 400 96 Ústí nad Labem
Právní forma:
IČ: | 44555601
DIČ: | CZ44555601
Položka | Předmět | Ks | Cena | Maximální cena celkem bez DPH
1 | Pracovní stanice s instalačními a síťovými prvky | 15 | 18595.0413 | 18595.0413
1 | Požadavek |  | Nabídková cena (Kč)
Položka | Pracovní stanice s instalačními a síťovými prvky |  | Nabídková cena bez DPH
Počet kusů: | 15 |  | DPH
Maximální cena bez DPH za kus: | 18595.0413 |  | Nabídková cena včetně DPH
Minimální konfigurace: | Typ | All-in-One PC
| Displej | min 24", min. rozlišení FHD
| Procesor | min. CPU Passmark 11500
| Operační paměť | min. 8 GB
| Grafická karta | lze integrovaná
| Disk | min. 128 GB SSD, preferována kombinace HDD + SSD
| Výbava | Bluetooth, čtečka pamětových karet, webová kamera, Wi-Fi
| I/O | USB 2.0, USB 3.2 Gen 1 (USB-C), HDMI, LAN
| Příslušenství | myš, klávesnice v balení
| Operační systém | včetně OS
| Záruka | 2 roky

## Balík 11 (hidden)
Příloha č.1 Podrobná specifikace položek
Uchazeč: | Univerzita Jana Evanglisty Purkyně v Ústí nad Labem
Sídlo: | Pasteurova 1, 400 96 Ústí nad Labem
Právní forma:
IČ: | 44555601
DIČ: | CZ44555601
Položka | Předmět | Ks | Cena | Maximální cena celkem bez DPH
1 | Terénní pracovní stanice pro orientační běhy | 1 | 20661.157 | 20661.157
1 | Požadavek |  | Nabídková cena (Kč)
Položka | Terénní pracovní stanice pro orientační běhy |  | Nabídková cena bez DPH
Počet kusů: | 1 |  | DPH
Maximální cena bez DPH za kus: | 20661.157 |  | Nabídková cena včetně DPH
Minimální konfigurace: | Displej | max. 14", typ panelu IPS, min. rozlišení 1920×1080, poměr stran 16:9, antireflexní
| Procesor | min. CPU Mark skóre 7 500
| Operační paměť | min. 8 GB
| Grafická karta | lze integrovaná
| Disk | kombinace SSD + HDD, min. SSD 256 GB, min. HDD 1 TB
| Výbava | podsvícená klávesnice, čtečka paměťových karet, web kamera, WiFi, Bluetooth (min. 5.0)
| I/O | HDMI, USB 2.0, USB-C, LAN, combo audio jack
| Baterie | výdrž baterie kolem 10h, min. technologie rychlého nabíjení
| Operační systém | včetně OS
| Záruka | 2 roky

## Balík 12 (hidden)
Příloha č.1 Podrobná specifikace položek
Uchazeč: | Univerzita Jana Evanglisty Purkyně v Ústí nad Labem
Sídlo: | Pasteurova 1, 400 96 Ústí nad Labem
Právní forma:
IČ: | 44555601
DIČ: | CZ44555601
Položka | Předmět | Ks | Cena | Maximální cena celkem bez DPH
1 | Mobilní výpočetní jednotka pro orientační běhy | 1 | 12396.6942 | 12396.6942
1 | Požadavek |  | Nabídková cena (Kč)
Položka | Mobilní výpočetní jednotka pro orientační běhy |  | Nabídková cena bez DPH
Počet kusů: | 1 |  | DPH
Maximální cena bez DPH za kus: | 12396.6942 |  | Nabídková cena včetně DPH
Minimální konfigurace: | Typ | mobilní telefon s certifikací min. IP68 a fotoaparátem s variabilní clonou a inteligentním výběrem světelnosti na základě okolních podmínek, voděodolný (stupeň krytí min. IP68)
| Displej | úhlopříčka min 5,8", bez výřezu
| Operační paměť | min. 4 GB
| Uložiště | Vnitřní paměť min. 64 GB, slot na paměťovou kartu (Micro SDXC)
| Kamera (fotoaparát) | přisvětlovací dioda, variabilní clona, noční režim, sekvenční snímání, stabilizace obrazu, zaostřování - automatické ostření
| Funkce | rychlé nabíjení, notifikační dioda, OTG
| I/O | jack 3,5 mm; USB-C, nano SIM
| Vybavení | LTE, HSPA, WiFi, Bluetooth, GPS, NFC, GLONASS, A-GPS, digitální kompas, pohybový senzor (akcelerometr, g-senzor), gyroskop, světelný senzor, barometr
| Provedení | tmavé, pref. barva: černá
| Záruka | min. 2 roky

## Balík 14 (hidden)
Příloha č.1 Podrobná specifikace položek
Uchazeč: | Univerzita Jana Evanglisty Purkyně v Ústí nad Labem
Sídlo: | Pasteurova 1, 400 96 Ústí nad Labem
Právní forma:
IČ: | 44555601
DIČ: | CZ44555601
Položka | Předmět | Ks | Cena | Maximální cena celkem bez DPH
1 | Dětské konzole s příslušenstvím a softwarem - UJEP | 2 | 10743.8017 | 10743.8017
1 | Požadavek |  | Nabídková cena (Kč)
Položka | Dětské konzole s příslušenstvím a softwarem - UJEP |  | Nabídková cena bez DPH
Počet kusů: | 2 |  | DPH
Maximální cena bez DPH za kus: | 10743.8017 |  | Nabídková cena včetně DPH
Minimální konfigurace: | Typ | herní konzole, modulární - dva režimy (hybridní) - funkce jako tablet (handheld) a domácí konzole (připojení k TV pomocí doku, téměř okamžité)
| Displej | min. 6,2", rozlišení 1280×720 (handheld 720p, v režimu přes HDMI až 1080p)
| Uložiště | vnitřní paměť 32 GB
| Výbava | WiFi, sensory (akcelerometr, gyroskop, sensor světla), slot pro paměťové karty (micro SDXC), slot pro herní karty, stereo reproduktory, jack 3.5mm, v dokovací stanici I/O: HDMI out, USB-A, USB-C
| Baterie | min. kapacita 4300 mAh, výdrž baterie v rozmezí 2,5-6,5 hodiny
| Příslušenství | herní ovladač (kombinace dvou ovladačů), konzole, stojan (dok), kabel HDMI, napájecí adaptér
| Příslušenství | transportní obal (pouzdro), certifikovaný výrobcem herní konzole
| Hra 1 | soubor mini her, které využívají pohyb. ovladače konzole (hry závislé na koordinačních schopnostech hráčů - reakce, diferenciace, orientace apod.), principem hraní je zpravidla pohled hráčů z očí do očí
| Hra 2 | stavebnice z kartonového papíru (možnost vytvoření rybářského prutu, motocyklu, robota a další), podporuje kreativitu a rozvoj zručnosti, součástí balení hra (herní karta) a kartónová stavenice
| Hra 3 | pomocí kartonového řešení z herní konzole vytvoří headset pro virtuální realitu, součástí balení: min. 6 projektů (stavebnice), držák na obrazovku herní konzole, hra (herní karta), bezpečností kryt