## Rekapitulace
název akce: UJEP Ústí nad Labem - BIOFEEDBACK FSE
objekt: D.1.4.d Zařízení silnoproudé elektrotechniky
objekt: D.1.4.e Zařízení slaboproudé elektrotechniky
Rekapitulace ceny
p.č. |  |  | % | základ | cena /Kč/
1 | dodávky zařízení |  |  |  | 0
2 | doprava dodávek |  | 3.6 | 0 | 0
3 | přesun dodávek |  | 1 | 0 | 0
4 | materiál elektromontážní |  |  |  | 0
5 | prořez |  | 5 | 0 | 0
6 | materiál podružný |  | 3 | 0 | 0
7 | elektromontáže |  |  |  | 0
8 | PPV pro elektromontáže |  | 6 | 0 | 0
9 | dodávky celkem |  |  |  | 0
10 | materiál+výkony celkem |  |  |  | 0
11 | ostatní náklady |  |  |  | 0
12 | NÁKLADY hl.III celkem |  |  |  | 0
13 | zařízení staveniště |  | 3.25 | 0 | 0
14 | NÁKLADY hl.VI celkem |  |  |  | 0
15 | kompletační činnost
16 | revize
17 | investorská činnost
18 | NÁKLADY hl.XI celkem |  |  |  | 0
19 | autorský dozor
20 | NÁKLADY hl.I celkem |  |  |  | 0
21 | CENA bez DPH (Kč) |  |  |  | 0
POZOR! Doplňte pouze čísla do žlutých polí !!!

## Soupis položek
název akce: UJEP Ústí nad Labem - BIOFEEDBACK FSE
objekt: D.1.4.d Zařízení silnoproudé elektrotechniky
objekt: D.1.4.e Zařízení slaboproudé elektrotechniky
Soupis položek
p.č. | č.položky | popis položky | mj. | množství | cena/mj. | cena celkem
Dodávky zařízení
1 | 0 | Rozvaděč 1 ozn.RS1 | ks | 1 | 0 | 0
2 | 0 | Rozvaděč 2 ozn.RS2 | ks | 1 | 0 | 0
3 | 0 | Datový rozvaděč ozn.DT | ks | 1 | 0 | 0
5 | 552152 | nouz. svít. U21LED 200LM T/NT 1H NI-CD LG661606 | ks | 7 |  | 0
|  | součet |  |  |  | 0
Materiál elektromontážní
7 |  | SESTAVA přepínač Mosaic 10A/250Vstř řaz.5 2moduly |  | 5 |  | 0
8 | 411001 | přepínač Mosaic 10A/250V/1modul řaz.6 77001 | ks | 10 |  | 0
9 | 421162 | deska montážní Mosaic 2moduly 80251 | ks | 5 |  | 0
10 |  | SESTAVA přepínač Mosaic 10A/250Vstř řaz.6 2moduly |  | 2 |  | 0
11 | 411002 | přepínač Mosaic 10A/250V/2moduly řaz.6 77011 | ks | 2 |  | 0
12 | 421162 | deska montážní Mosaic 2moduly 80251 | ks | 2 |  | 0
13 |  | SESTAVA přepínač Mosaic 10A/250Vstř řaz.6+6 2modu |  | 8 |  | 0
14 | 411001 | přepínač Mosaic 10A/250V/1modul řaz.6 77001 | ks | 16 |  | 0
15 | 421162 | deska montážní Mosaic 2moduly 80251 | ks | 8 |  | 0
16 |  | SESTAVA ovladač Mosaic žaluziový 500W 2moduly |  | 5 |  | 0
17 | 411035 | ovladač žaluziový Mosaic 500W/2moduly 77025 | ks | 5 |  | 0
18 | 421162 | deska montážní Mosaic 2moduly 80251 | ks | 5 |  | 0
19 | 421170 | rámeček krycí Mosaic 1modul 78801 | ks | 9 |  | 0
20 | 421176 | rámeček krycí Mosaic 2x2moduly vodoro 78804 | ks | 2 |  | 0
21 | 421180 | rámeček krycí Mosaic 3x2moduly vodoro 78806 | ks | 1 |  | 0
22 | 421183 | rámeček krycí Mosaic 4x2moduly vodoro 78808 | ks | 1 |  | 0
23 | 311211 | krabice přístrojová KP68/2 (spínače) | ks | 20 |  | 0
24 | 311316 | krabicová rozvodka KR97/5 vč.KO97V +SP96 (osv.) | ks | 10 |  | 0
25 |  | SESTAVA zásuvka Mosaic 16A/250Vstř |  | 100 |  | 0
26 | 421001 | zásuvka Mosaic 16A/250V 2moduly 77140 | ks | 138 |  | 0
27 |  | SESTAVA zásuvka Mosaic 16A/250Vstř chráněná |  | 45 |  | 0
28 | 421015 | zásuvka Mosaic 16A/250V 2moduly chráněná S77140 | ks | 45 |  | 0
31 |  | SESTAVA 2zásuvka Mosaic 1xRJ45/cat.6 UTP |  | 26 |  | 0
32 | 421020 | ZAS MOSN 1XRJ45 UTP C6 1M BÍ Legrand 076561 | ks | 52 |  | 0
33 | 421162 | deska montážní Mosaic 2moduly 80251 | ks | 112 |  | 0
34 | 421171 | rámeček krycí Mosaic 2moduly 78802 | ks | 27 |  | 0
35 | 421183 | rámeček krycí Mosaic 4x2moduly vodoro 78808 | ks | 21 |  | 0
36 | 311211 | krabice přístrojová KP68/2 (zásuvky) | ks | 112 |  | 0
37 | 311316 | krabicová rozvodka KR97/5 vč.KO97V +SP96 (zás.) | ks | 20 |  | 0
38 | 900311211 | podlahová krabice 18M kryt šedá do betonu LG89611 | ks | 2 |  | 0
39 | 900311212 | instalační krabice pro 18M do betonu LG89631 | ks | 2 |  | 0
40 | 900311311 | krab. Pop-up nerez 2x4M + inst. nábytek LG654003 | ks | 6 |  | 0
41 | 900311411 | stolní zásuvkový blok 8M prázdný bílý LG53560 | ks | 18 |  | 0
42 | 101105 | kabel CYKY-J 3x1,5 | m | 180 |  | 0
43 | 101105 | kabel CYKY-O 3x1,5 | m | 140 |  | 0
44 | 101106 | kabel CYKY-J 3x2,5 | m | 840 |  | 0
45 | 101209 | kabel CYKY-J 4x10 (dopočítat dle skutečnosti) | m | 60 |  | 0
46 | 101210 | kabel CYKY-J 4x16 (dopočítat dle skutečnosti) | m | 60 |  | 0
47 | 101305 | kabel CYKY-J 5x1,5 | m | 220 |  | 0
48 | 209435 | kabel BELDEN Cat.6 UTP 4x2xAWG23 LSOH | m | 1440 |  | 0
49 | 900461111 | 1GB switch 16 portů RJ-45, 2000 Mb/s na port nást. | ks | 4 |  | 0
50 | 321113 | trubka ohebná PVC lpflex 2320 (slaboproud) | m | 920 |  | 0
0
0
0
0
0
56 | 252 | bezpečnostní tabulka plast | ks | 2 |  | 0
0
58 | 302 | hmoždinka plastová HM8/8x40mm vč. vrutu | ks | 100 |  | 0
59 | 199511 | štítek kabelový 30x10mm malý | ks | 60 |  | 0
|  | součet |  |  |  | 0
Elektromontáže
60 | 210190003 | rozvodnice RS1 do hmotnosti 100kg | ks | 1 |  | 0
61 | 210190003 | rozvodnice RS2 do hmotnosti 100kg | ks | 1 |  | 0
62 | 210190006 | rozvodnice DT do hmotnosti 300kg | ks | 1 |  | 0
63 | 210201023 | svítidlo zářivkové - montáž | ks | 22 |  | 0
64 | 210201201 | nouzové orientační svítidlo zářivkové | ks | 7 |  | 0
65 | 210110043 | přepínač zapuštěný vč.zapojení sériový/řazení 5 | ks | 5 |  | 0
66 | 210110045 | přepínač zapuštěný vč.zapojení střídavý/řazení 6 | ks | 2 |  | 0
67 | 210110044 | přepínač zapuštěný vč.zapojení 2-stříd./řazení 6+6 | ks | 8 |  | 0
68 | 210110044 | přepínač zapuštěný vč.zapojení žaluziový | ks | 5 |  | 0
69 | 210010301 | krabice přístrojová bez zapojení | ks | 20 |  | 0
70 | 210010322 | krabicová rozvodka vč.svorkovn.a zapojení (-KR97) | ks | 10 |  | 0
71 | 210111012 | zásuvka domovní zapuštěná vč.zapojení průběžně | ks | 138 |  | 0
72 | 210111012 | zásuvka domovní zapuštěná vč.zapojení průběžně | ks | 45 |  | 0
0
74 | 210111312 | zásuvka domovní sdělovací 2násobná vč.zapojení | ks | 26 |  | 0
75 | 210010301 | krabice přístrojová bez zapojení | ks | 112 |  | 0
76 | 210010322 | krabicová rozvodka vč.svorkovn.a zapojení (-KR97) | ks | 20 |  | 0
77 | 210010301 | krabice podlahová bez zapojení | ks | 2 |  | 0
78 | 210010401 | krabice do nábytku vč. zapojení | ks | 6 |  | 0
79 | 210010501 | stolní blok do nábytku vč. zapojení | ks | 18 |  | 0
80 | 210800103 | kabel Cu(-CYKY) pod omítkou do 2x4/3x2,5/5x1,5 | m | 180 |  | 0
81 | 210800103 | kabel Cu(-CYKY) pod omítkou do 2x4/3x2,5/5x1,5 | m | 140 |  | 0
82 | 210800103 | kabel Cu(-CYKY) pod omítkou do 2x4/3x2,5/5x1,5 | m | 840 |  | 0
83 | 210810053 | kabel(-CYKY) pevně ulož.do 5x10/12x4/19x2,5/24x1,5 | m | 60 |  | 0
84 | 210810101 | kabel Cu(-1kV CYKY) pevně uložený do 3x35/4x25 | m | 60 |  | 0
85 | 210800103 | kabel Cu(-CYKY) pod omítkou do 2x4/3x2,5/5x1,5 | m | 220 |  | 0
86 | 210950341 | vodič/kabel v trubce jednotková hmotnost do 0,4kg | m | 1440 |  | 0
87 | 210150051 | switch 16 portů nástěnný vč. zapojení | ks | 4 |  | 0
88 | 210010003 | trubka plast ohebná,pod omítkou,typ 2323/pr.23 | m | 920 |  | 0
89 | 210020133 | kabelový rošt do š.40cm | m | 50 |  | 0
90 | 210020151 | stojina nebo závěs s výložníky zesílené provedení | kg | 102 |  | 0
91 | 210020952 | bezpečnostní tabulka plastová | ks | 2 |  | 0
92 | 210021001 | zhotovení otvoru ve 4mm plechu do 0,01m2 | ks | 4 |  | 0
0
94 | 210010702 | osazení do cihly hmoždinky HM8 | ks | 100 |  | 0
95 | 210100001 | ukončení v rozvaděči vč.zapojení vodiče do 2,5mm2 | ks | 160 |  | 0
96 | 210100003 | ukončení v rozvaděči vč.zapojení vodiče do 16mm2 | ks | 16 |  | 0
97 | 210950101 | označovací štítek na kabel | ks | 60 |  | 0
63 | 210201023 | svítidlo zářivkové vestavné/4 zdroje - demontáž | ks | 32 |  | 0
|  | součet |  |  |  | 0
Ostatní náklady
0
0
100 | 218009001 | poplatek za recyklaci svítidla přes 50cm | ks | 7 |  | 0
101 | 219002271 | vysekání výklenku/zeď cihla/ plocha od 0,25m2 | m3 | 2 |  | 0
102 | 219005001 | řezání kapsy do pr.100mm ve stěně nebo podlaze | ks | 230 |  | 0
103 | 219002611 | vysekání rýhy/zeď cihla/ hl.do 30mm/š.do 30mm | m | 560 |  | 0
104 | 219002612 | vysekání rýhy/zeď cihla/ hl.do 30mm/š.do 70mm | m | 390 |  | 0
105 | 219002614 | vysekání rýhy/zeď cihla/ hl.do 30mm/š.do 150mm | m | 140 |  | 0
106 | 219003613 | omítka na stěně/jednotl.plocha do 1,00m2/vč.malty | ks | 16 |  | 0
107 | 219001214 | vybour.otvoru ve zdi/cihla/ do pr.60mm/tl.do 0,60m | ks | 45 |  | 0
0
0
|  | součet |  |  |  | 0

## Rekapitulace RS1
název akce: UJEP Ústí nad Labem - BIOFEEDBACK FSE
objekt: D.1.4.d Zařízení silnoproudé elektrotechniky
objekt: D.1.4.e Zařízení slaboproudé elektrotechniky
označení rozvaděče: RS1
popis rozvaděče: Rozvaděč 1
Rekapitulace rozvaděče RS1
p.č. |  |  |  | cena /Kč/
1 | Materiál nosný |  | 0 | 0
2 | podružný (%) | 3 | 0 | 0
3 | Materiál celkem |  | 0 | 0
4 | Výroba rozvaděče (Nh) | 10.23 |  | 0
5 | Zkoušky |  | 0
6 | Průvodní dokumentace |  | 0
7 | Doprava |  | 0
8 | Cena za 1 ks |  | 0 | 0
9 | počet (ks) | 1 | 0
10 | Cena celkem |  | 0 | 0

## Soupis položek RS1
název akce: UJEP Ústí nad Labem - BIOFEEDBACK FSE
objekt: D.1.4.d Zařízení silnoproudé elektrotechniky
objekt: D.1.4.e Zařízení slaboproudé elektrotechniky
označení rozvaděče: RS1
popis rozvaděče: Rozvaděč 1
Soupis položek RS1
p.č. | č.položky | popis položky | mj. | množství | cena/mj. | cena celkem
Rozpis rozvaděče RS1
1 | 900210215 | PRACTIBOX S DO ZDI 4X18M BÍLÁ LG137149 | ks | 1 |  | 0
2 | 415233 | DX3 VYPÍNAČ 3P 63A 400V LG406467 | Ks | 1 |  | 0
3 | 900471434 | SVODIč PŘEPĚTÍ 3P 12,5/60KA T1+T2 LG412272 | ks | 1 |  | 0
4 | 434246 | TX3 JISTIČ 1P B10 10000A LG404082 | ks | 5 |  | 0
5 | 434248 | TX3 JISTIČ 1P B16 10000A LG404084 | ks | 3 |  | 0
6 | 434266 | TX3 JISTIČ 1P C10 10000A LG404169 | ks | 4 |  | 0
7 | 900438164 | DX3 KOMB. 1+N B16 30MA AC 10KA LG410972 | ks | 21 |  | 0
8 | 900900901 | KRYT VOLNÝCH 5 MODULŮ LG001660 | ks | 3 |  | 0
9 | 900900902 | Drobný materiál - spojovací,upevňovací,popisovací | kpl | 1 |  | 0
|  | součet |  |  |  | 0

## Rekapitulace RS2
název akce: UJEP Ústí nad Labem - BIOFEEDBACK FSE
objekt: D.1.4.d Zařízení silnoproudé elektrotechniky
objekt: D.1.4.e Zařízení slaboproudé elektrotechniky
označení rozvaděče: RS2
popis rozvaděče: Rozvaděč 2
Rekapitulace rozvaděče RS2
p.č. |  |  |  | cena /Kč/
1 | Materiál nosný |  | 0 | 0
2 | podružný (%) | 3 | 0 | 0
3 | Materiál celkem |  | 0 | 0
4 | Výroba rozvaděče (Nh) | 7.23 |  | 0
5 | Zkoušky |  | 0
6 | Průvodní dokumentace |  | 0
7 | Doprava |  | 0
8 | Cena za 1 ks |  | 0 | 0
9 | počet (ks) | 1 | 0
10 | Cena celkem |  | 0 | 0

## Soupis položek RS2
název akce: UJEP Ústí nad Labem - BIOFEEDBACK FSE
objekt: D.1.4.d Zařízení silnoproudé elektrotechniky
objekt: D.1.4.e Zařízení slaboproudé elektrotechniky
označení rozvaděče: RS2
popis rozvaděče: Rozvaděč 2
Soupis položek RS2
p.č. | č.položky | popis položky | mj. | množství | cena/mj. | cena celkem
Rozpis rozvaděče RS2
1 | 900210215 | PRACTIBOX S DO ZDI 3X18M BÍLÁ LG137148 | ks | 1 |  | 0
2 | 415233 | DX3 VYPÍNAČ 3P 40A 400V LG406466 | Ks | 1 |  | 0
3 | 900471434 | SVODIČ PŘEPĚTÍ 3P 12,5/60KA T1+T2 LG412272 | ks | 1 |  | 0
4 | 434246 | TX3 JISTIČ 1P B10 10000A LG404082 | ks | 3 |  | 0
5 | 434248 | TX3 JISTIČ 1P B16 10000A LG404084 | ks | 3 |  | 0
6 | 434266 | TX3 JISTIČ 1P C10 10000A LG404169 | ks | 3 |  | 0
7 | 900438164 | DX3 KOMB. 1+N B16 30MA AC 10KA LG410972 | ks | 12 |  | 0
8 | 900900901 | KRYT VOLNÝCH 5 MODULŮ LG001660 | ks | 1 |  | 0
9 | 900900902 | Drobný materiál - spojovací,upevňovací,popisovací | kpl | 1 |  | 0
|  | součet |  |  |  | 0

## Rekapitulace DT
název akce: UJEP Ústí nad Labem - BIOFEEDBACK FSE
objekt: D.1.4.d Zařízení silnoproudé elektrotechniky
objekt: D.1.4.e Zařízení slaboproudé elektrotechniky
označení rozvaděče: DT
popis rozvaděče: Datový rozvaděč
Rekapitulace rozvaděče DT
p.č. |  |  |  | cena /Kč/
1 | Materiál nosný |  | 0 | 0
2 | podružný (%) | 3 | 0 | 0
3 | Materiál celkem |  | 0 | 0
4 | Výroba rozvaděče (Nh) | 35 |  | 0
5 | Zkoušky a proměření datových linek |  | 0
6 | Průvodní dokumentace |  | 0
7 | Doprava |  | 0
8 | Cena za 1 ks |  | 0 | 0
9 | počet (ks) | 1 | 0
10 | Cena celkem |  | 0 | 0

## Soupis položek DT
název akce: UJEP Ústí nad Labem - BIOFEEDBACK FSE
objekt: D.1.4.d Zařízení silnoproudé elektrotechniky
objekt: D.1.4.e Zařízení slaboproudé elektrotechniky
označení rozvaděče: DT
popis rozvaděče: Datový rozvaděč
Soupis položek DT
p.č. | č.položky | popis položky | mj. | množství | cena/mj. | cena celkem
Rozpis rozvadìče DT
1 | 900768174 | LIN-ROZV. 42U 600x600 LG646318 | ks | 1 |  | 0
2 | 900768116 | LIN2-ORGANIZÁTOR 1U LG646520 | ks | 6 |  | 0
3 | 900768117 | LIN2-VYV. HÁKY 6KS LG646425 | ks | 5 |  | 0
4 | 900768118 | LCS-OPT.BOX 4x SC/APC 4x PIGT LG413053 | ks | 1 |  | 0
5 | 900768119 | Datový switch 48x GB LAN 4x SFP + PoE | ks | 1 |  | 0
6 | 900768175 | LIN2-PODSTAVEC 600X600 V100 LG646400 | ks | 1 |  | 0
7 | 900768176 | LIN2-KARTÁČOVÝ VSTUP LG646428 | ks | 1 |  | 0
8 | 900768177 | LIN2-2X VENT + TERMOSTAT LG646430 | ks | 1 |  | 0
9 | 900768120 | LIN-MOD. PANEL 24XRJ45 LG632790 | ks | 3 |  | 0
10 | 900768121 | LIN-KEYSTONE CAT.6 UTP LG632705 | ks | 72 |  | 0
11 | 900768122 | LIN-P. KABEL CAT.6 UTP 1M LG632750 | ks | 40 |  | 0
12 | 900768123 | PDU-NAPÁJ. BLOK 6X 230V PO LG646835 | ks | 1 |  | 0
0
0
15 | 900900901 | Drobný materiál - spojovací,upevňovací,popisovací | kpl | 1 |  | 0
|  | součet |  |  |  | 0