## Rekapitulace
ZAKÁZKA | UJEP - BIOFEEDBACK FSE
VÝKAZ VÝMĚR - VZT - BIOFEEDBACK FSE
ze dne
termín dodání
technik
INVESTOR | UJEP
adresa | Pasteurova 3544/1, 400 96 Ústí nad Labem
kontakt | PhDr. Radek Soběhart, Ph.D., 723 424 791, radek.sobehart@ujep.cz
REKAPITULACE
|  | cena bez DPH | sazba DPH | částka DPH | celkem s DPH
položka | popis
1 | VZT 2.10 - 2.10a | 0 | 21% | 0 | 0
2 | VZT 2.24 - 2-25 | 0 | 21% | 0 | 0
| celkem | 0 |  | 0 | 0

## VV 2.10 - 2.10a
UJEP - BIOFEEDBACK FSE | VÝKAZ VÝMĚR - VZT
Označení | Specifikace | Ks/m | Cena/Ks | Celkem
Místnost 2.10 a 2.10a
KAZETOVÁ JEDNOTKA | kazetová jednotka 3,7 / 5,0 kW ( R32 ) m vč. Panelu a ovladače | 3 |  | 0
Cu-Duo_ 6/10 mm (1/4 + 3/8") - 1.0 mm | duo potrubí chladiva vč. izolace a kom. kabelu | 35 |  | 0
xxxxx termo | čerpadlo kondenzátu s čidly teploty | 3 |  | 0
Kondenzační jednotky
KONDENZAČNÍ JEDNOTKA | kondenzační jednotka 5+1 multi 10,0 / 12,0 kW ( R32 ) místnost č. 2.10 a 2.10a | 1 |  | 0
Ostatní materiál
KONZOLE_KLIMA | konzole pod kondenzační jednotku | 1 |  | 0
ODVOD KONDENZÁTU HADIČKOU | ohebná hadička 6/9 mm | 25 |  | 0
SPOJOVACÍ MATERIÁL | materiál pro montáž zařízení, závěsy, vruty, těsnící pásky apod. | 1 |  | 0
DOPRAVA | doprava materiálu od výrobce a doprava na místo stavby | 1 |  | 0
STAVEBNÍ PRÁCE | průrazy stěnou a stropem vč. začištění a zaizolování | 1 |  | 0
ELEKTROINSTALACE | kabely, lišty, vypínače, svorkovnice aj. | 1 |  | 0
MONTÁŽ KLIMATIZACE | montáž vč. zprovoznění | 1 |  | 0
|  | Dodávka a montáž celkem |  | 0

## VV 2.24 - 2.25
UJEP - BIOFEEDBACK FSE | VÝKAZ VÝMĚR - VZT
Označení | Specifikace | Ks/m | Cena/Ks | Celkem
Místnost 2.24
NÁSTĚNNÁ JEDNOTKA | nástěnná jednotka 3,5 / 4,2 kW ( R32 ) m-s | 1 |  | 0
Cu-Duo_ 6/10 mm (1/4 + 3/8") - 1.0 mm | duo potrubí chladiva vč. izolace a kom. kabelu | 10 |  | 0
ČERPADLO | čerpadlo kondenzátu s čidly teploty | 2 |  | 0
Místnost 2.25
MEZISTROPNÍ JEDNOTKA | mezistropní jednotka 7,0 / 8,0 kW ( R32 ) m | 1 |  | 0
Cu-Duo_ 6/12 mm (1/4 + 1/2") - 1.0 mm | duo potrubí chladiva vč. izolace a kom. kabelu | 12 |  | 0
ČERPADLO | čerpadlo kondenzátu s čidly teploty | 1 |  | 0
xxxxx MI 160 | ohebné hlukově izolované potrubí | 40 |  | 0
XXX-160 | škrticí klapka kovové ovl. | 8 |  | 0
OBJ 45° 160/160 | odbočka jednostranná 45° | 4 |  | 0
XXX-X-250-600-49 | přívodní a odvodní anemostat 600x600 mm | 12 |  | 0
ATYP | atypické napojení sono 160 na CAP přes upravenou OBJ 90°/250/160 | 12 |  | 0
PLENUM BOX | slučovací box nasávaného vzduchu - atypická výroba - nutno doměřit | 1 |  | 0
ČELNÍ DESKA | rozdělovací deska 4x pr. 160 mm - atypická výroba - nutno doměřit | 1 |  | 0
Kondenzační jednotky
KONDENZAČNÍ JEDNOTKA | kondenzační jednotka 5+1 multi 10,0 / 12,0 kW ( R32 ) místnost č. 2.24 a 2.25 | 1 |  | 0
Ostatní materiál
KONZOLE_KLIMA | konzole pod kondenzační jednotku | 1 |  | 0
ODVOD KONDENZÁTU HADIČKOU | ohebná hadička 6/9 mm | 20 |  | 0
SPOJOVACÍ MATERIÁL | materiál pro montáž zařízení, závěsy, vruty, těsnící pásky apod. | 1 |  | 0
DOPRAVA | doprava materiálu od výrobce a doprava na místo stavby | 1 |  | 0
STAVEBNÍ PRÁCE | průrazy stěnou a stropem vč. začištění a zaizolování | 1 |  | 0
ELEKTROINSTALACE | kabely, lišty, vypínače, svorkovnice aj. | 1 |  | 0
MONTÁŽ VZDUCHOTECHNIKY | montáž vzduchotechniky | 1 |  | 0
MONTÁŽ KLIMATIZACE | montáž vč. zprovoznění | 1 |  | 0
|  | Dodávka a montáž celkem |  | 0