## Rekapitulace stavby
Export Komplet | [27 empty] | 2.0 | ZAMOK |  |  |  |  | False | False | {6710f74b-0d90-45cc-bd80-0123c7c42687}
[33 empty] | 0,01 | 21
[33 empty] | 0,01 | 15
|  | REKAPITULACE STAVBY | [17 empty] | v --- níže se nacházejí doplnkové a pomocné údaje k sestavám --- v | [11 empty] | Návod na vyplnění | 0,001
|  | Kód: |  |  |  |  | N19-097_DPS_exp5_V01 | [24 empty] | Měnit lze pouze buňky se žlutým podbarvením! 1) na prvním listu Rekapitulace stavby vyplňte v sestavě a) Souhrnný list - údaje o Uchazeči (přenesou se do ostatních sestav i v jiných listech) b) Rekapitulace objektů - potřebné Ostatní náklady 2) na vybraných listech vyplňte v sestavě a) Krycí list - údaje o Uchazeči, pokud se liší od údajů o Uchazeči na Souhrnném listu (údaje se přenesou do ostatních sestav v daném listu) b) Rekapitulace rozpočtu - potřebné Ostatní náklady c) Celkové náklady za stavbu - ceny u položek - množství, pokud má žluté podbarvení - a v případě potřeby poznámku (ta je ve skrytém sloupci) | 0,01
|  | Stavba: |  |  |  |  | U21 – UJEP Výstavba výukových prostor Fakulty zdravotnických studií | [25 empty] | 0,01
|  | KSO: |  |  |  |  | 801 39 | [8 empty] | CC-CZ: |  | 12631 | [14 empty] | 0,01
|  | Místo: |  |  |  |  | Ústí nad Labem | [8 empty] | Datum: |  | 22. 1. 2020 | [14 empty] | 0,01
|  | CZ-CPV: |  |  |  |  | 45000000-7 | [8 empty] | CZ-CPA: |  | 41.00.28 | [14 empty] | 0,01
|  | Zadavatel: | [13 empty] | IČ: | [16 empty] | 0,01
|  |  | Univerzita Jana Evangelisty Purkyně v Ústí n.Labem | [12 empty] | DIČ: | [16 empty] | 0,01
0,01
|  | Uchazeč: | [13 empty] | IČ: |  | Vyplň údaj | [14 empty] | 0,01
|  |  | Vyplň údaj | [12 empty] | DIČ: |  | Vyplň údaj | [14 empty] | 0,01
False
|  | Projektant: | [13 empty] | IČ: | [16 empty] | False
|  |  | CHVÁLEK ATELIÉR s.r.o. | [12 empty] | DIČ: | [16 empty] | True
0,01
|  | Zpracovatel: | [13 empty] | IČ: | [16 empty] | 0,01
[16 empty] | DIČ: | [16 empty] | True
Poznámka:
Soupis prací je sestaven za využití položek Cenové soustavy ÚRS. Cenové a technické podmínky položek CS ÚRS, které nejsou uvedeny v soupisu prací (tzv. úvodní části katalogů) jsou neomezeně dálkově k dispozici na www.cs-urs.cz. Položky soupisu prací, které nemají ve sloupci „Cenová soustava“ uveden žádný údaj, nepochází z Cenové soustavy ÚRS (takové položky soupisu prací mají Cenovou soustavu „VLASTNÍ“). Ocenění "vlastní" položky:na základě odborných znalostí a zkušeností projektanta při realizaci obdobných zakázek za období 5-ti let. nebo na základě CN) Nedílnou součástí soupisu prací je projektová dokumentace vč. textových příloh, na kterou se položky soupisu prací plně odkazují.
|  | Cena bez DPH | [13 empty] | 0
[8 empty] | Sazba daně |  |  | Základ daně |  |  |  |  | Výše daně
|  | DPH |  | základní |  |  |  | 21% |  |  | 0 |  |  |  |  | 0
|  |  |  | snížená |  |  |  | 15% |  |  | 0 |  |  |  |  | 0
|  |  |  | zákl. přenesená |  |  |  | 21% |  |  | 0 |  |  |  |  | 0
|  |  |  | sníž. přenesená |  |  |  | 15% |  |  | 0 |  |  |  |  | 0
|  |  |  | nulová |  |  |  | 0% |  |  | 0 |  |  |  |  | 0
|  | Cena s DPH | [6 empty] | v |  |  | CZK |  |  |  | 0
|  | Projektant | [11 empty] | Zpracovatel
|  | Datum a podpis: | [7 empty] | Razítko |  |  |  | Datum a podpis: |  |  | Razítko
|  | Objednavatel | [11 empty] | Uchazeč
|  | Datum a podpis: | [7 empty] | Razítko |  |  |  | Datum a podpis: |  |  | Razítko
REKAPITULACE OBJEKTŮ STAVBY A SOUPISŮ PRACÍ
| Kód: | [6 empty] | N19-097_DPS_exp5_V01
| Stavba: | [6 empty] | U21 – UJEP Výstavba výukových prostor Fakulty zdravotnických studií
| Místo: | [6 empty] | Ústí nad Labem | [6 empty] | Datum: |  | 22. 1. 2020
| Zadavatel: | [6 empty] | Univerzita Jana Evangelisty Purkyně v Ústí n.Labem | [6 empty] | Projektant: |  | CHVÁLEK ATELIÉR s.r.o. |  |  | Informatívní údaje z listů zakázek
| Uchazeč: | [13 empty] | Zpracovatel:
| Kód |  |  |  | Popis | [7 empty] | Cena bez DPH [CZK] |  |  |  |  | Cena s DPH [CZK] | Typ | z toho Ostat. náklady [CZK] | DPH [CZK] | Normohodiny [h] | DPH základní [CZK] | DPH snížená [CZK] | DPH základní přenesená [CZK] | DPH snížená přenesená [CZK] | Základna DPH základní | Základna DPH snížená | Základna DPH zákl. přenesená | Základna DPH sníž. přenesená | Základna DPH nulová
| Náklady z rozpočtů | [11 empty] | 0 |  |  |  |  | 0 |  | 0 | 0 | 0 | 0 | 0 | 0 | 0 | 0 | 0 | 0 | 0 | 0 |  | D | 0 | ###NOIMPORT### | IMPORT | {6710f74b-0d90-45cc-bd80-0123c7c42687} | {00000000-0000-0000-0000-000000000000} | 801 39
/ |  | VON |  |  |  | Vedlejší a ostatní náklady stavby | [6 empty] | 0 |  |  |  |  | 0 | STA | 0 | 0 | 0 | 0 | 0 | 0 | 0 | 0 | 0 | 0 | 0 | 0 |  |  | 1 |  | IMPORT | {5ba2ca08-12c6-4af0-b77c-a7935cb7d91d} | {6710f74b-0d90-45cc-bd80-0123c7c42687} | 801 39 | 2
|  | SO 110 |  |  |  | Objekt výukových prostor Fakulty zdravotnických studií | [6 empty] | 0 |  |  |  |  | 0 | STA | 0 | 0 | 0 | 0 | 0 | 0 | 0 | 0 | 0 | 0 | 0 | 0 |  | D | 1 | ###NOIMPORT### | IMPORT | {aa9c45c2-b61a-47cc-be95-8ba747fa4a36} | {6710f74b-0d90-45cc-bd80-0123c7c42687} | 801 39 | 2
/ |  |  | 110.10 |  |  |  | Architektonicko-stavební řešení | [5 empty] | 0 |  |  |  |  | 0 | Soupis | 0 | 0 | 0 | 0 | 0 | 0 | 0 | 0 | 0 | 0 | 0 | 0 |  |  | 2 |  | IMPORT | {63df37e7-0a61-4a90-adca-9969ad857a0e} | {aa9c45c2-b61a-47cc-be95-8ba747fa4a36} | 801 39
/ |  |  | 110.11 |  |  |  | Výtahy - provozni soubor | [5 empty] | 0 |  |  |  |  | 0 | Soupis | 0 | 0 | 0 | 0 | 0 | 0 | 0 | 0 | 0 | 0 | 0 | 0 |  |  | 2 |  | IMPORT | {737fe8a1-aea6-4ae3-a0dc-146eb1c3ee56} | {aa9c45c2-b61a-47cc-be95-8ba747fa4a36} | 801 39
/ |  |  | 110.20 |  |  |  | Stavebně konstrukční řešení - ŽB | [5 empty] | 0 |  |  |  |  | 0 | Soupis | 0 | 0 | 0 | 0 | 0 | 0 | 0 | 0 | 0 | 0 | 0 | 0 |  |  | 2 |  | IMPORT | {a84701ba-09ba-4661-8474-1719a9bb3abe} | {aa9c45c2-b61a-47cc-be95-8ba747fa4a36} | 801 39
/ |  |  | 110.21 |  |  |  | Stavebně konstrukční řešení - Ocelové kce | [5 empty] | 0 |  |  |  |  | 0 | Soupis | 0 | 0 | 0 | 0 | 0 | 0 | 0 | 0 | 0 | 0 | 0 | 0 |  |  | 2 |  | IMPORT | {7604a1d1-22d5-4dec-bdfc-c3e099442718} | {aa9c45c2-b61a-47cc-be95-8ba747fa4a36} | 801 39
/ |  |  | 110.30 |  |  |  | Požárně bezpečnostní řešení | [5 empty] | 0 |  |  |  |  | 0 | Soupis | 0 | 0 | 0 | 0 | 0 | 0 | 0 | 0 | 0 | 0 | 0 | 0 |  |  | 2 |  | IMPORT | {af7391ff-89c4-44a0-89bf-9721bed46831} | {aa9c45c2-b61a-47cc-be95-8ba747fa4a36}
/ |  |  | 110.31 |  |  |  | Samočinné odvětrací zařízení | [5 empty] | 0 |  |  |  |  | 0 | Soupis | 0 | 0 | 0 | 0 | 0 | 0 | 0 | 0 | 0 | 0 | 0 | 0 |  |  | 2 |  | IMPORT | {829bcdd2-cc59-499a-9f57-545e1bdf58a4} | {aa9c45c2-b61a-47cc-be95-8ba747fa4a36}
/ |  |  | 110.40 |  |  |  | Zdravotně technické instalace | [5 empty] | 0 |  |  |  |  | 0 | Soupis | 0 | 0 | 0 | 0 | 0 | 0 | 0 | 0 | 0 | 0 | 0 | 0 |  |  | 2 |  | IMPORT | {5a2125bb-3a01-4686-8ecc-9c34bcdb8b02} | {aa9c45c2-b61a-47cc-be95-8ba747fa4a36}
/ |  |  | 110.50 |  |  |  | Vzduchotechnika | [5 empty] | 0 |  |  |  |  | 0 | Soupis | 0 | 0 | 0 | 0 | 0 | 0 | 0 | 0 | 0 | 0 | 0 | 0 |  |  | 2 |  | IMPORT | {5576aff3-e8a8-4b82-96bb-08ac3deae99d} | {aa9c45c2-b61a-47cc-be95-8ba747fa4a36}
/ |  |  | 110.51 |  |  |  | Vytápění | [5 empty] | 0 |  |  |  |  | 0 | Soupis | 0 | 0 | 0 | 0 | 0 | 0 | 0 | 0 | 0 | 0 | 0 | 0 |  |  | 2 |  | IMPORT | {870d101e-3db8-4b28-b057-76bcb13299f7} | {aa9c45c2-b61a-47cc-be95-8ba747fa4a36}
/ |  |  | 110.52 |  |  |  | Chlazení | [5 empty] | 0 |  |  |  |  | 0 | Soupis | 0 | 0 | 0 | 0 | 0 | 0 | 0 | 0 | 0 | 0 | 0 | 0 |  |  | 2 |  | IMPORT | {41b20fff-78f2-42bd-b464-7880c34a01c4} | {aa9c45c2-b61a-47cc-be95-8ba747fa4a36}
|  |  | 110.60 |  |  |  | Silnoproudá elektrotechnika | [5 empty] | 0 |  |  |  |  | 0 | Soupis | 0 | 0 | 0 | 0 | 0 | 0 | 0 | 0 | 0 | 0 | 0 | 0 |  | D | 2 | ###NOIMPORT### | IMPORT | {c110f250-f368-4c52-a67a-f3a989ae8474} | {aa9c45c2-b61a-47cc-be95-8ba747fa4a36}
/ |  |  |  | A |  |  |  | Svítidla |  |  |  |  | 0 |  |  |  |  | 0 | Soupis | 0 | 0 | 0 | 0 | 0 | 0 | 0 | 0 | 0 | 0 | 0 | 0 |  |  | 3 |  | IMPORT | {b7165338-2489-4220-8c59-a8d289243393} | {c110f250-f368-4c52-a67a-f3a989ae8474}
/ |  |  |  | B |  |  |  | Přístroje |  |  |  |  | 0 |  |  |  |  | 0 | Soupis | 0 | 0 | 0 | 0 | 0 | 0 | 0 | 0 | 0 | 0 | 0 | 0 |  |  | 3 |  | IMPORT | {e75cfdaa-99db-4d4c-ba30-80ea1ed2fec1} | {c110f250-f368-4c52-a67a-f3a989ae8474}
/ |  |  |  | C |  |  |  | Instalační materiál |  |  |  |  | 0 |  |  |  |  | 0 | Soupis | 0 | 0 | 0 | 0 | 0 | 0 | 0 | 0 | 0 | 0 | 0 | 0 |  |  | 3 |  | IMPORT | {b0e88617-edf8-45e9-a05d-4f06270a669b} | {c110f250-f368-4c52-a67a-f3a989ae8474}
/ |  |  |  | D |  |  |  | Kabeláž |  |  |  |  | 0 |  |  |  |  | 0 | Soupis | 0 | 0 | 0 | 0 | 0 | 0 | 0 | 0 | 0 | 0 | 0 | 0 |  |  | 3 |  | IMPORT | {5f83c95e-871d-447b-8b73-4d01a8a9d04b} | {c110f250-f368-4c52-a67a-f3a989ae8474}
/ |  |  |  | E |  |  |  | Rozvaděče |  |  |  |  | 0 |  |  |  |  | 0 | Soupis | 0 | 0 | 0 | 0 | 0 | 0 | 0 | 0 | 0 | 0 | 0 | 0 |  |  | 3 |  | IMPORT | {b39a5c7a-7347-46d3-a2f0-3668fd1ce3ef} | {c110f250-f368-4c52-a67a-f3a989ae8474}
/ |  |  |  | F |  |  |  | Ostatní |  |  |  |  | 0 |  |  |  |  | 0 | Soupis | 0 | 0 | 0 | 0 | 0 | 0 | 0 | 0 | 0 | 0 | 0 | 0 |  |  | 3 |  | IMPORT | {3edff35a-a7e1-4268-bbc6-96c38baaf749} | {c110f250-f368-4c52-a67a-f3a989ae8474}
/ |  |  |  | G |  |  |  | Hromosvody a uzemnění |  |  |  |  | 0 |  |  |  |  | 0 | Soupis | 0 | 0 | 0 | 0 | 0 | 0 | 0 | 0 | 0 | 0 | 0 | 0 |  |  | 3 |  | IMPORT | {8737c462-c857-482e-9f2f-c79bd6e1d3c3} | {c110f250-f368-4c52-a67a-f3a989ae8474}
/ |  |  | 110.61 |  |  |  | Záložní zdroj - Diesel agregát | [5 empty] | 0 |  |  |  |  | 0 | Soupis | 0 | 0 | 0 | 0 | 0 | 0 | 0 | 0 | 0 | 0 | 0 | 0 |  |  | 2 |  | IMPORT | {f99d541a-3e7a-45c3-90e1-23c87d24752f} | {aa9c45c2-b61a-47cc-be95-8ba747fa4a36}
|  |  | 110.62 |  |  |  | Trafostanice VN | [5 empty] | 0 |  |  |  |  | 0 | Soupis | 0 | 0 | 0 | 0 | 0 | 0 | 0 | 0 | 0 | 0 | 0 | 0 |  | D | 2 | ###NOIMPORT### | IMPORT | {4c253848-fa7e-4738-9e5d-870ebaaf4272} | {aa9c45c2-b61a-47cc-be95-8ba747fa4a36}
/ |  |  |  | B |  |  |  | Trasy VN a NN |  |  |  |  | 0 |  |  |  |  | 0 | Soupis | 0 | 0 | 0 | 0 | 0 | 0 | 0 | 0 | 0 | 0 | 0 | 0 |  |  | 3 |  | IMPORT | {8980e983-8690-47b4-abce-bd05b4e40ecb} | {4c253848-fa7e-4738-9e5d-870ebaaf4272}
/ |  |  |  | C |  |  |  | Energovýzbroj VN a NN |  |  |  |  | 0 |  |  |  |  | 0 | Soupis | 0 | 0 | 0 | 0 | 0 | 0 | 0 | 0 | 0 | 0 | 0 | 0 |  |  | 3 |  | IMPORT | {53041240-86da-4600-a47b-032ab47982d7} | {4c253848-fa7e-4738-9e5d-870ebaaf4272}
/ |  |  |  | E |  |  |  | Ostatní |  |  |  |  | 0 |  |  |  |  | 0 | Soupis | 0 | 0 | 0 | 0 | 0 | 0 | 0 | 0 | 0 | 0 | 0 | 0 |  |  | 3 |  | IMPORT | {ec37bb0a-78b4-499a-adee-aa12434376ca} | {4c253848-fa7e-4738-9e5d-870ebaaf4272}
|  |  | 110.70 |  |  |  | Slaboproudá elektrotechnika | [5 empty] | 0 |  |  |  |  | 0 | Soupis | 0 | 0 | 0 | 0 | 0 | 0 | 0 | 0 | 0 | 0 | 0 | 0 |  | D | 2 | ###NOIMPORT### | IMPORT | {8032878a-8afe-4c75-b360-a13da84be3c5} | {aa9c45c2-b61a-47cc-be95-8ba747fa4a36}
/ |  |  |  | CCTV |  |  |  | Kamerový systém |  |  |  |  | 0 |  |  |  |  | 0 | Soupis | 0 | 0 | 0 | 0 | 0 | 0 | 0 | 0 | 0 | 0 | 0 | 0 |  |  | 3 |  | IMPORT | {3572af3f-d469-465c-804e-e69738d924b8} | {8032878a-8afe-4c75-b360-a13da84be3c5}
/ |  |  |  | EKV |  |  |  | Elektronická kontrola vstupu |  |  |  |  | 0 |  |  |  |  | 0 | Soupis | 0 | 0 | 0 | 0 | 0 | 0 | 0 | 0 | 0 | 0 | 0 | 0 |  |  | 3 |  | IMPORT | {4c7e1807-c854-4f56-bfcc-4be928d2c6dc} | {8032878a-8afe-4c75-b360-a13da84be3c5}
/ |  |  |  | GN |  |  |  | Grafická nástavba PZTS, CCTV a EPS |  |  |  |  | 0 |  |  |  |  | 0 | Soupis | 0 | 0 | 0 | 0 | 0 | 0 | 0 | 0 | 0 | 0 | 0 | 0 |  |  | 3 |  | IMPORT | {d96429af-4784-467d-ad2d-01676fcfa8ca} | {8032878a-8afe-4c75-b360-a13da84be3c5}
/ |  |  |  | KNS |  |  |  | Kabelové nosné systémy |  |  |  |  | 0 |  |  |  |  | 0 | Soupis | 0 | 0 | 0 | 0 | 0 | 0 | 0 | 0 | 0 | 0 | 0 | 0 |  |  | 3 |  | IMPORT | {36ef0f93-7b7a-439d-8d7e-12a994e6c106} | {8032878a-8afe-4c75-b360-a13da84be3c5}
/ |  |  |  | PBX |  |  |  | Telefonní ústředna |  |  |  |  | 0 |  |  |  |  | 0 | Soupis | 0 | 0 | 0 | 0 | 0 | 0 | 0 | 0 | 0 | 0 | 0 | 0 |  |  | 3 |  | IMPORT | {e4ab67db-65db-42d1-a5e4-3f505e7ecfce} | {8032878a-8afe-4c75-b360-a13da84be3c5}
/ |  |  |  | PZTS |  |  |  | Poplachový a zabezpečovací tísňový systém |  |  |  |  | 0 |  |  |  |  | 0 | Soupis | 0 | 0 | 0 | 0 | 0 | 0 | 0 | 0 | 0 | 0 | 0 | 0 |  |  | 3 |  | IMPORT | {b268f0e9-9dc2-4979-847c-d127847935a8} | {8032878a-8afe-4c75-b360-a13da84be3c5}
/ |  |  |  | SK |  |  |  | Strukturovaná kabeláž, DT - dveřní telefon |  |  |  |  | 0 |  |  |  |  | 0 | Soupis | 0 | 0 | 0 | 0 | 0 | 0 | 0 | 0 | 0 | 0 | 0 | 0 |  |  | 3 |  | IMPORT | {0fe73145-6117-4559-badf-0529c156ae56} | {8032878a-8afe-4c75-b360-a13da84be3c5}
/ |  |  | 110.71 |  |  |  | Měření a regulace | [5 empty] | 0 |  |  |  |  | 0 | Soupis | 0 | 0 | 0 | 0 | 0 | 0 | 0 | 0 | 0 | 0 | 0 | 0 |  |  | 2 |  | IMPORT | {8ffcf9fd-ab24-4fc8-804d-d5f944bdd74d} | {aa9c45c2-b61a-47cc-be95-8ba747fa4a36}
|  |  | 110.72 |  |  |  | AV Technika | [5 empty] | 0 |  |  |  |  | 0 | Soupis | 0 | 0 | 0 | 0 | 0 | 0 | 0 | 0 | 0 | 0 | 0 | 0 |  | D | 2 | ###NOIMPORT### | IMPORT | {377d65df-ff00-46b6-aa65-27ae1483231f} | {aa9c45c2-b61a-47cc-be95-8ba747fa4a36}
/ |  |  |  | AV_1 |  |  |  | Aula 1.01, zázemí 0.01, režie 1.02, tumočení 1.03, předsálí 1.05 |  |  |  |  | 0 |  |  |  |  | 0 | Soupis | 0 | 0 | 0 | 0 | 0 | 0 | 0 | 0 | 0 | 0 | 0 | 0 |  |  | 3 |  | IMPORT | {59ac0923-51c3-4a0d-bc5a-110c5120116f} | {377d65df-ff00-46b6-aa65-27ae1483231f}
/ |  |  |  | AV_2 |  |  |  | Posluchárna - 1.11 |  |  |  |  | 0 |  |  |  |  | 0 | Soupis | 0 | 0 | 0 | 0 | 0 | 0 | 0 | 0 | 0 | 0 | 0 | 0 |  |  | 3 |  | IMPORT | {73c80e65-9421-4847-865d-d3a61175d4a6} | {377d65df-ff00-46b6-aa65-27ae1483231f}
/ |  |  |  | AV_3 |  |  |  | Posluchárna - 1.12 |  |  |  |  | 0 |  |  |  |  | 0 | Soupis | 0 | 0 | 0 | 0 | 0 | 0 | 0 | 0 | 0 | 0 | 0 | 0 |  |  | 3 |  | IMPORT | {4ef1a6e9-ae25-4012-8604-e67cd34fd39a} | {377d65df-ff00-46b6-aa65-27ae1483231f}
/ |  |  |  | AV_4 |  |  |  | Zasedací místnost |  |  |  |  | 0 |  |  |  |  | 0 | Soupis | 0 | 0 | 0 | 0 | 0 | 0 | 0 | 0 | 0 | 0 | 0 | 0 |  |  | 3 |  | IMPORT | {0b9a89a7-2d4e-429b-8c19-9d60434e7511} | {377d65df-ff00-46b6-aa65-27ae1483231f}
/ |  |  |  | AV_5 |  |  |  | Učebny s projekcí |  |  |  |  | 0 |  |  |  |  | 0 | Soupis | 0 | 0 | 0 | 0 | 0 | 0 | 0 | 0 | 0 | 0 | 0 | 0 |  |  | 3 |  | IMPORT | {b1b78407-bde8-425c-9b57-53e33bbbae8f} | {377d65df-ff00-46b6-aa65-27ae1483231f}
/ |  |  |  | AV_6 |  |  |  | Seminární místnosti s interaktivní tabulí |  |  |  |  | 0 |  |  |  |  | 0 | Soupis | 0 | 0 | 0 | 0 | 0 | 0 | 0 | 0 | 0 | 0 | 0 | 0 |  |  | 3 |  | IMPORT | {da98c135-4dc9-42f8-8939-f566f0194982} | {377d65df-ff00-46b6-aa65-27ae1483231f}
/ |  |  |  | AV_7 |  |  |  | Simulační centra + přilehlé učebny |  |  |  |  | 0 |  |  |  |  | 0 | Soupis | 0 | 0 | 0 | 0 | 0 | 0 | 0 | 0 | 0 | 0 | 0 | 0 |  |  | 3 |  | IMPORT | {e4ebacd9-3be8-4d37-b484-104100b253a8} | {377d65df-ff00-46b6-aa65-27ae1483231f}
/ |  |  |  | AV_8 |  |  |  | specializované prostory 1.PP |  |  |  |  | 0 |  |  |  |  | 0 | Soupis | 0 | 0 | 0 | 0 | 0 | 0 | 0 | 0 | 0 | 0 | 0 | 0 |  |  | 3 |  | IMPORT | {4fcd08b1-7651-42b1-a696-7a5d00f1dbf7} | {377d65df-ff00-46b6-aa65-27ae1483231f}
/ |  |  |  | AV_9 |  |  |  | Digital signage |  |  |  |  | 0 |  |  |  |  | 0 | Soupis | 0 | 0 | 0 | 0 | 0 | 0 | 0 | 0 | 0 | 0 | 0 | 0 |  |  | 3 |  | IMPORT | {b9a50412-a565-4fad-a322-939938a7b3df} | {377d65df-ff00-46b6-aa65-27ae1483231f}
|  |  | 110.73 |  |  |  | EPS a ERo | [5 empty] | 0 |  |  |  |  | 0 | Soupis | 0 | 0 | 0 | 0 | 0 | 0 | 0 | 0 | 0 | 0 | 0 | 0 |  | D | 2 | ###NOIMPORT### | IMPORT | {d261b807-b782-4038-87d7-5582bae048b1} | {aa9c45c2-b61a-47cc-be95-8ba747fa4a36}
/ |  |  |  | EPS |  |  |  | EPS |  |  |  |  | 0 |  |  |  |  | 0 | Soupis | 0 | 0 | 0 | 0 | 0 | 0 | 0 | 0 | 0 | 0 | 0 | 0 |  |  | 3 |  | IMPORT | {e3d63658-3dea-4c8e-8687-9471a0a522b0} | {d261b807-b782-4038-87d7-5582bae048b1}
/ |  |  |  | ERo |  |  |  | ERo |  |  |  |  | 0 |  |  |  |  | 0 | Soupis | 0 | 0 | 0 | 0 | 0 | 0 | 0 | 0 | 0 | 0 | 0 | 0 |  |  | 3 |  | IMPORT | {5d09ca4a-230d-4ce1-93a6-ea2e1ac2de0c} | {d261b807-b782-4038-87d7-5582bae048b1}
|  |  | 110.80 |  |  |  | Interiéry | [5 empty] | 0 |  |  |  |  | 0 | Soupis | 0 | 0 | 0 | 0 | 0 | 0 | 0 | 0 | 0 | 0 | 0 | 0 |  | D | 2 | ###NOIMPORT### | IMPORT | {7cb5b70a-1c5e-48da-9ee5-babf45a66f37} | {aa9c45c2-b61a-47cc-be95-8ba747fa4a36} | 801 39
/ |  |  |  | 1 |  |  |  | stoly |  |  |  |  | 0 |  |  |  |  | 0 | Soupis | 0 | 0 | 0 | 0 | 0 | 0 | 0 | 0 | 0 | 0 | 0 | 0 |  |  | 3 |  | IMPORT | {fcd58ad1-afc7-485d-8b91-d8f04f919f03} | {7cb5b70a-1c5e-48da-9ee5-babf45a66f37}
/ |  |  |  | 2 |  |  |  | skříňové sestavy |  |  |  |  | 0 |  |  |  |  | 0 | Soupis | 0 | 0 | 0 | 0 | 0 | 0 | 0 | 0 | 0 | 0 | 0 | 0 |  |  | 3 |  | IMPORT | {cd4c03b8-f9a6-40bf-b74d-c948235b24c3} | {7cb5b70a-1c5e-48da-9ee5-babf45a66f37}
/ |  |  |  | 3 |  |  |  | sedací nábytek |  |  |  |  | 0 |  |  |  |  | 0 | Soupis | 0 | 0 | 0 | 0 | 0 | 0 | 0 | 0 | 0 | 0 | 0 | 0 |  |  | 3 |  | IMPORT | {f58abb54-ac65-4487-a7a9-d766031805c8} | {7cb5b70a-1c5e-48da-9ee5-babf45a66f37}
/ |  |  |  | 4 |  |  |  | ostatní |  |  |  |  | 0 |  |  |  |  | 0 | Soupis | 0 | 0 | 0 | 0 | 0 | 0 | 0 | 0 | 0 | 0 | 0 | 0 |  |  | 3 |  | IMPORT | {f568d3ff-80bf-451b-aefd-b9320ca51925} | {7cb5b70a-1c5e-48da-9ee5-babf45a66f37}
|  | SO 120 |  |  |  | Spojovací krček | [6 empty] | 0 |  |  |  |  | 0 | STA | 0 | 0 | 0 | 0 | 0 | 0 | 0 | 0 | 0 | 0 | 0 | 0 |  | D | 1 | ###NOIMPORT### | IMPORT | {1a79bce4-4cf5-48e5-98a3-4b38f4e4cfb0} | {6710f74b-0d90-45cc-bd80-0123c7c42687} | 801 39 | 2
/ |  |  | SO 120.10 |  |  |  | Architektonicko-stavební řešení | [5 empty] | 0 |  |  |  |  | 0 | Soupis | 0 | 0 | 0 | 0 | 0 | 0 | 0 | 0 | 0 | 0 | 0 | 0 |  |  | 2 |  | IMPORT | {e2000012-a1f5-4137-86b8-ecaba71dd73a} | {1a79bce4-4cf5-48e5-98a3-4b38f4e4cfb0} | 801 39
/ |  |  | SO 120.20 |  |  |  | Stavebně konstrukční řešení - ŽB | [5 empty] | 0 |  |  |  |  | 0 | Soupis | 0 | 0 | 0 | 0 | 0 | 0 | 0 | 0 | 0 | 0 | 0 | 0 |  |  | 2 |  | IMPORT | {4b139483-0a4c-4763-9ecb-3f017b96231f} | {1a79bce4-4cf5-48e5-98a3-4b38f4e4cfb0} | 801 39
/ |  |  | SO 120.21 |  |  |  | Stavebně konstrukční řešení - Ocelové kce | [5 empty] | 0 |  |  |  |  | 0 | Soupis | 0 | 0 | 0 | 0 | 0 | 0 | 0 | 0 | 0 | 0 | 0 | 0 |  |  | 2 |  | IMPORT | {86387542-7f72-4aa6-a713-c2832fa13d18} | {1a79bce4-4cf5-48e5-98a3-4b38f4e4cfb0} | 801 39
/ |  |  | SO 120.40 |  |  |  | Zdravotně technické instalace | [5 empty] | 0 |  |  |  |  | 0 | Soupis | 0 | 0 | 0 | 0 | 0 | 0 | 0 | 0 | 0 | 0 | 0 | 0 |  |  | 2 |  | IMPORT | {6ee613e9-e701-4f18-a56a-6c00ab712afe} | {1a79bce4-4cf5-48e5-98a3-4b38f4e4cfb0}
|  |  | SO 120.60 |  |  |  | Silnoproudá elektrotechnika | [5 empty] | 0 |  |  |  |  | 0 | Soupis | 0 | 0 | 0 | 0 | 0 | 0 | 0 | 0 | 0 | 0 | 0 | 0 |  | D | 2 | ###NOIMPORT### | IMPORT | {c77539b0-0821-4a98-b2e0-f7b6e9fbfbad} | {1a79bce4-4cf5-48e5-98a3-4b38f4e4cfb0}
/ |  |  |  | A1 |  |  |  | Svítidla |  |  |  |  | 0 |  |  |  |  | 0 | Soupis | 0 | 0 | 0 | 0 | 0 | 0 | 0 | 0 | 0 | 0 | 0 | 0 |  |  | 3 |  | IMPORT | {b88ae89a-4da9-48a9-9d5a-6f161210bd2e} | {c77539b0-0821-4a98-b2e0-f7b6e9fbfbad}
/ |  |  |  | B1 |  |  |  | Přístroje |  |  |  |  | 0 |  |  |  |  | 0 | Soupis | 0 | 0 | 0 | 0 | 0 | 0 | 0 | 0 | 0 | 0 | 0 | 0 |  |  | 3 |  | IMPORT | {190e6e13-dea9-4a61-9195-9a20884e60fb} | {c77539b0-0821-4a98-b2e0-f7b6e9fbfbad}
/ |  |  |  | C1 |  |  |  | Instalační materiál |  |  |  |  | 0 |  |  |  |  | 0 | Soupis | 0 | 0 | 0 | 0 | 0 | 0 | 0 | 0 | 0 | 0 | 0 | 0 |  |  | 3 |  | IMPORT | {ad976c0b-dbd1-4f83-8702-ac05b062282d} | {c77539b0-0821-4a98-b2e0-f7b6e9fbfbad}
/ |  |  |  | D1 |  |  |  | Kabeláž |  |  |  |  | 0 |  |  |  |  | 0 | Soupis | 0 | 0 | 0 | 0 | 0 | 0 | 0 | 0 | 0 | 0 | 0 | 0 |  |  | 3 |  | IMPORT | {29c6a8dc-b5a7-4189-9bb5-e969d7896a6a} | {c77539b0-0821-4a98-b2e0-f7b6e9fbfbad}
/ |  |  |  | F |  |  |  | Ostatní |  |  |  |  | 0 |  |  |  |  | 0 | Soupis | 0 | 0 | 0 | 0 | 0 | 0 | 0 | 0 | 0 | 0 | 0 | 0 |  |  | 3 |  | IMPORT | {078aa332-882a-44c7-8934-7f2d2bc5aaf9} | {c77539b0-0821-4a98-b2e0-f7b6e9fbfbad}
|  |  | SO 120.70 |  |  |  | Slaboproudá elektrotechnika | [5 empty] | 0 |  |  |  |  | 0 | Soupis | 0 | 0 | 0 | 0 | 0 | 0 | 0 | 0 | 0 | 0 | 0 | 0 |  | D | 2 | ###NOIMPORT### | IMPORT | {c1aea36b-eaef-4b93-a887-9459cf55d62f} | {1a79bce4-4cf5-48e5-98a3-4b38f4e4cfb0}
/ |  |  |  | EKV |  |  |  | Elektronická kontrola vstupu |  |  |  |  | 0 |  |  |  |  | 0 | Soupis | 0 | 0 | 0 | 0 | 0 | 0 | 0 | 0 | 0 | 0 | 0 | 0 |  |  | 3 |  | IMPORT | {4ff5db4f-4e04-46ce-b199-78e3ce0b5465} | {c1aea36b-eaef-4b93-a887-9459cf55d62f}
/ |  |  |  | GN |  |  |  | Grafická nástavba PZTS, CCTV a EPS |  |  |  |  | 0 |  |  |  |  | 0 | Soupis | 0 | 0 | 0 | 0 | 0 | 0 | 0 | 0 | 0 | 0 | 0 | 0 |  |  | 3 |  | IMPORT | {a807b1ad-00ab-4804-ba9c-dbfb6932e519} | {c1aea36b-eaef-4b93-a887-9459cf55d62f}
/ |  |  |  | PZTS |  |  |  | Poplachový a zabezpečovací tísňový systém |  |  |  |  | 0 |  |  |  |  | 0 | Soupis | 0 | 0 | 0 | 0 | 0 | 0 | 0 | 0 | 0 | 0 | 0 | 0 |  |  | 3 |  | IMPORT | {e8e057d9-3fc0-44bc-9954-1a6a6e1e3465} | {c1aea36b-eaef-4b93-a887-9459cf55d62f}
/ |  |  |  | SK |  |  |  | Strukturovaná kabeláž |  |  |  |  | 0 |  |  |  |  | 0 | Soupis | 0 | 0 | 0 | 0 | 0 | 0 | 0 | 0 | 0 | 0 | 0 | 0 |  |  | 3 |  | IMPORT | {04e27924-d505-46cb-ae98-b1e788e038ee} | {c1aea36b-eaef-4b93-a887-9459cf55d62f}
|  |  | SO 120.73 |  |  |  | EPS a ERo | [5 empty] | 0 |  |  |  |  | 0 | Soupis | 0 | 0 | 0 | 0 | 0 | 0 | 0 | 0 | 0 | 0 | 0 | 0 |  | D | 2 | ###NOIMPORT### | IMPORT | {5882b061-2713-4b54-95b1-41c5bdf02d20} | {1a79bce4-4cf5-48e5-98a3-4b38f4e4cfb0}
/ |  |  |  | 1 |  |  |  | Elektrická požární signalizace |  |  |  |  | 0 |  |  |  |  | 0 | Soupis | 0 | 0 | 0 | 0 | 0 | 0 | 0 | 0 | 0 | 0 | 0 | 0 |  |  | 3 |  | IMPORT | {0c29005f-3999-48eb-8e72-84d9935ca643} | {5882b061-2713-4b54-95b1-41c5bdf02d20}
/ |  |  |  | 2 |  |  |  | Evakuační rozhlas |  |  |  |  | 0 |  |  |  |  | 0 | Soupis | 0 | 0 | 0 | 0 | 0 | 0 | 0 | 0 | 0 | 0 | 0 | 0 |  |  | 3 |  | IMPORT | {519dc197-5465-4a9f-894d-6434b0f3e022} | {5882b061-2713-4b54-95b1-41c5bdf02d20}
|  | SO 210 |  |  |  | Úpravy ve stávajících objektech | [6 empty] | 0 |  |  |  |  | 0 | STA | 0 | 0 | 0 | 0 | 0 | 0 | 0 | 0 | 0 | 0 | 0 | 0 |  | D | 1 | ###NOIMPORT### | IMPORT | {e49c56ad-3a22-40d5-b3a6-009b74c18f30} | {6710f74b-0d90-45cc-bd80-0123c7c42687} | 801 39 | 2
/ |  |  | 210.10 |  |  |  | Architektonicko-stavební řešení | [5 empty] | 0 |  |  |  |  | 0 | Soupis | 0 | 0 | 0 | 0 | 0 | 0 | 0 | 0 | 0 | 0 | 0 | 0 |  |  | 2 |  | IMPORT | {0e200995-f832-4948-b1a4-19d89d233876} | {e49c56ad-3a22-40d5-b3a6-009b74c18f30} | 801 39
|  | SO 220 |  |  |  | Oplocení a opěrné stěny | [6 empty] | 0 |  |  |  |  | 0 | STA | 0 | 0 | 0 | 0 | 0 | 0 | 0 | 0 | 0 | 0 | 0 | 0 |  | D | 1 | ###NOIMPORT### | IMPORT | {a0a1d4e5-961f-45f2-9ff2-a89246f69eda} | {6710f74b-0d90-45cc-bd80-0123c7c42687} | 801 39 | 2
/ |  |  | 220.10 |  |  |  | Architektonicko-stavební řešení | [5 empty] | 0 |  |  |  |  | 0 | Soupis | 0 | 0 | 0 | 0 | 0 | 0 | 0 | 0 | 0 | 0 | 0 | 0 |  |  | 2 |  | IMPORT | {de53ac21-2c75-4fd1-a6ea-dd3e2bdf63fb} | {a0a1d4e5-961f-45f2-9ff2-a89246f69eda} | 801 39
/ |  |  | 220.20 |  |  |  | Stavebně konstrukční řešení | [5 empty] | 0 |  |  |  |  | 0 | Soupis | 0 | 0 | 0 | 0 | 0 | 0 | 0 | 0 | 0 | 0 | 0 | 0 |  |  | 2 |  | IMPORT | {89aedc1b-808d-4383-a72c-f99205a184d1} | {a0a1d4e5-961f-45f2-9ff2-a89246f69eda} | 801 39
/ |  | SO 230 |  |  |  | Venkovní mobiliář, drobná architektura _ OBSAŽENO V OBJEKTU SO 110.80 | [6 empty] | 0 |  |  |  |  | 0 | STA | 0 | 0 | 0 | 0 | 0 | 0 | 0 | 0 | 0 | 0 | 0 | 0 |  |  | 1 |  | IMPORT | {92ada96e-65e7-42f6-9f4d-0a71ea27174e} | {6710f74b-0d90-45cc-bd80-0123c7c42687} | 801 39 | 2
/ |  | IO 310 |  |  |  | Příprava území | [6 empty] | 0 |  |  |  |  | 0 | STA | 0 | 0 | 0 | 0 | 0 | 0 | 0 | 0 | 0 | 0 | 0 | 0 |  |  | 1 |  | IMPORT | {f2de24a8-8067-49d1-a2e4-b7ad7ee6d546} | {6710f74b-0d90-45cc-bd80-0123c7c42687} | 801 39 | 2
/ |  | IO 311 |  |  |  | HTÚ | [6 empty] | 0 |  |  |  |  | 0 | STA | 0 | 0 | 0 | 0 | 0 | 0 | 0 | 0 | 0 | 0 | 0 | 0 |  |  | 1 |  | IMPORT | {b270402e-e79c-4c6e-8d75-a548af76f1c4} | {6710f74b-0d90-45cc-bd80-0123c7c42687} | 801 39 | 2
/ |  | IO 312 |  |  |  | ČTÚ | [6 empty] | 0 |  |  |  |  | 0 | STA | 0 | 0 | 0 | 0 | 0 | 0 | 0 | 0 | 0 | 0 | 0 | 0 |  |  | 1 |  | IMPORT | {63c55ba1-9f65-45f6-b191-58b13c752ec3} | {6710f74b-0d90-45cc-bd80-0123c7c42687} | 801 39 | 2
/ |  | IO 320 |  |  |  | Komunikace a dopravní řešení | [6 empty] | 0 |  |  |  |  | 0 | STA | 0 | 0 | 0 | 0 | 0 | 0 | 0 | 0 | 0 | 0 | 0 | 0 |  |  | 1 |  | IMPORT | {91463a49-d014-4001-a92a-fa62dcd30222} | {6710f74b-0d90-45cc-bd80-0123c7c42687} | 801 39 | 2
/ |  | IO 410 |  |  |  | Přípojka vodovodu | [6 empty] | 0 |  |  |  |  | 0 | STA | 0 | 0 | 0 | 0 | 0 | 0 | 0 | 0 | 0 | 0 | 0 | 0 |  |  | 1 |  | IMPORT | {06cc3eda-2b59-41cf-bc7d-68a36bc16022} | {6710f74b-0d90-45cc-bd80-0123c7c42687} |  | 2
/ |  | IO 411 |  |  |  | Přeložky vodovodu | [6 empty] | 0 |  |  |  |  | 0 | STA | 0 | 0 | 0 | 0 | 0 | 0 | 0 | 0 | 0 | 0 | 0 | 0 |  |  | 1 |  | IMPORT | {797e74d5-4fec-42d3-b1a1-bbd26dca450f} | {6710f74b-0d90-45cc-bd80-0123c7c42687} |  | 2
/ |  | IO 420 |  |  |  | Kanalizace splašková | [6 empty] | 0 |  |  |  |  | 0 | STA | 0 | 0 | 0 | 0 | 0 | 0 | 0 | 0 | 0 | 0 | 0 | 0 |  |  | 1 |  | IMPORT | {73373d6f-de16-471d-a865-5002bd5f4783} | {6710f74b-0d90-45cc-bd80-0123c7c42687} |  | 2
/ |  | IO 430 |  |  |  | Kanalizace dešťová, retence a odvodnění komunikací | [6 empty] | 0 |  |  |  |  | 0 | STA | 0 | 0 | 0 | 0 | 0 | 0 | 0 | 0 | 0 | 0 | 0 | 0 |  |  | 1 |  | IMPORT | {32e38406-3ce1-42b4-8c0d-03207e4d1ae4} | {6710f74b-0d90-45cc-bd80-0123c7c42687} |  | 2
/ |  | IO 440 |  |  |  | Přípojka páry | [6 empty] | 0 |  |  |  |  | 0 | STA | 0 | 0 | 0 | 0 | 0 | 0 | 0 | 0 | 0 | 0 | 0 | 0 |  |  | 1 |  | IMPORT | {21dbefe7-8fe2-4379-8871-48cf02e8bbb6} | {6710f74b-0d90-45cc-bd80-0123c7c42687} |  | 2
|  | IO 520 |  |  |  | Přípojka silnoproudu | [6 empty] | 0 |  |  |  |  | 0 | STA | 0 | 0 | 0 | 0 | 0 | 0 | 0 | 0 | 0 | 0 | 0 | 0 |  | D | 1 | ###NOIMPORT### | IMPORT | {c3a6810a-a2c7-42d4-830c-005f15378f32} | {6710f74b-0d90-45cc-bd80-0123c7c42687} |  | 2
/ |  |  | A |  |  |  | Zemní práce | [5 empty] | 0 |  |  |  |  | 0 | Soupis | 0 | 0 | 0 | 0 | 0 | 0 | 0 | 0 | 0 | 0 | 0 | 0 |  |  | 2 |  | IMPORT | {fb8c2171-8b1c-4eaa-99e1-551bd6980573} | {c3a6810a-a2c7-42d4-830c-005f15378f32}
/ |  |  | B |  |  |  | Silnoproud_trasy VN | [5 empty] | 0 |  |  |  |  | 0 | Soupis | 0 | 0 | 0 | 0 | 0 | 0 | 0 | 0 | 0 | 0 | 0 | 0 |  |  | 2 |  | IMPORT | {d136c953-e41c-4867-b946-5b0ab4a34783} | {c3a6810a-a2c7-42d4-830c-005f15378f32}
/ |  |  | C |  |  |  | Silnoproud_energovýzbroj VN-TS2 | [5 empty] | 0 |  |  |  |  | 0 | Soupis | 0 | 0 | 0 | 0 | 0 | 0 | 0 | 0 | 0 | 0 | 0 | 0 |  |  | 2 |  | IMPORT | {09c7ff8f-dec7-4f79-8256-acfc0f9fddb3} | {c3a6810a-a2c7-42d4-830c-005f15378f32}
/ |  |  | E |  |  |  | Ostatní | [5 empty] | 0 |  |  |  |  | 0 | Soupis | 0 | 0 | 0 | 0 | 0 | 0 | 0 | 0 | 0 | 0 | 0 | 0 |  |  | 2 |  | IMPORT | {704c1f9a-9c93-4b18-b3be-832be4c12bce} | {c3a6810a-a2c7-42d4-830c-005f15378f32}
/ |  | IO 530 |  |  |  | Přípojky slaboproudu | [6 empty] | 0 |  |  |  |  | 0 | STA | 0 | 0 | 0 | 0 | 0 | 0 | 0 | 0 | 0 | 0 | 0 | 0 |  |  | 1 |  | IMPORT | {93e18013-7ae4-41ff-a014-477c05facebf} | {6710f74b-0d90-45cc-bd80-0123c7c42687} |  | 2
|  | IO 540 |  |  |  | Areálové osvětlení | [6 empty] | 0 |  |  |  |  | 0 | STA | 0 | 0 | 0 | 0 | 0 | 0 | 0 | 0 | 0 | 0 | 0 | 0 |  | D | 1 | ###NOIMPORT### | IMPORT | {be3d6568-6b5f-4ca8-8eaf-5efb772b0b0d} | {6710f74b-0d90-45cc-bd80-0123c7c42687} |  | 2
/ |  |  | A |  |  |  | Zemní práce | [5 empty] | 0 |  |  |  |  | 0 | Soupis | 0 | 0 | 0 | 0 | 0 | 0 | 0 | 0 | 0 | 0 | 0 | 0 |  |  | 2 |  | IMPORT | {931a7ce6-7f7e-4055-8742-f5c0fff41a3a} | {be3d6568-6b5f-4ca8-8eaf-5efb772b0b0d}
/ |  |  | B |  |  |  | Silnoproud_montáže | [5 empty] | 0 |  |  |  |  | 0 | Soupis | 0 | 0 | 0 | 0 | 0 | 0 | 0 | 0 | 0 | 0 | 0 | 0 |  |  | 2 |  | IMPORT | {b78b0f9b-20d3-4118-ac50-513ef0ba708e} | {be3d6568-6b5f-4ca8-8eaf-5efb772b0b0d}
/ |  |  | C |  |  |  | Silnoproud_specifikace | [5 empty] | 0 |  |  |  |  | 0 | Soupis | 0 | 0 | 0 | 0 | 0 | 0 | 0 | 0 | 0 | 0 | 0 | 0 |  |  | 2 |  | IMPORT | {d70e67bc-e05c-45a5-92fc-d0f38332346c} | {be3d6568-6b5f-4ca8-8eaf-5efb772b0b0d}
/ |  |  | D |  |  |  | Nátěry | [5 empty] | 0 |  |  |  |  | 0 | Soupis | 0 | 0 | 0 | 0 | 0 | 0 | 0 | 0 | 0 | 0 | 0 | 0 |  |  | 2 |  | IMPORT | {80a56c3a-3c4e-469b-b035-c52bdbb8c653} | {be3d6568-6b5f-4ca8-8eaf-5efb772b0b0d}
/ |  |  | E1 |  |  |  | Ostatní | [5 empty] | 0 |  |  |  |  | 0 | Soupis | 0 | 0 | 0 | 0 | 0 | 0 | 0 | 0 | 0 | 0 | 0 | 0 |  |  | 2 |  | IMPORT | {da8052b1-a9eb-45d1-9eb7-953789e07481} | {be3d6568-6b5f-4ca8-8eaf-5efb772b0b0d}
/ |  | IO 550 |  |  |  | Ochrana stávajícího slaboproudého vedení | [6 empty] | 0 |  |  |  |  | 0 | STA | 0 | 0 | 0 | 0 | 0 | 0 | 0 | 0 | 0 | 0 | 0 | 0 |  |  | 1 |  | IMPORT | {7e48f200-3f00-4a0a-9b0e-74a30e744563} | {6710f74b-0d90-45cc-bd80-0123c7c42687} |  | 2
/ |  | IO 560 |  |  |  | Přeložky stávajícího slaboproudého vedení | [6 empty] | 0 |  |  |  |  | 0 | STA | 0 | 0 | 0 | 0 | 0 | 0 | 0 | 0 | 0 | 0 | 0 | 0 |  |  | 1 |  | IMPORT | {f46f3d93-75b3-4503-9534-f02694917135} | {6710f74b-0d90-45cc-bd80-0123c7c42687} |  | 2
/ |  | IO 610 |  |  |  | Přesun tlakové stanice N2O _ (NENÍ PŘEDMĚTEM SOUPISU PRACÍ_NENACEŇOVAT) | [6 empty] | 0 |  |  |  |  | 0 | STA | 0 | 0 | 0 | 0 | 0 | 0 | 0 | 0 | 0 | 0 | 0 | 0 |  |  | 1 |  | IMPORT | {6fcbc974-7293-4bd7-b9be-3ec3294c07f0} | {6710f74b-0d90-45cc-bd80-0123c7c42687} | 801 39 | 2

## VON - Vedlejší a ostatní ...
{5ba2ca08-12c6-4af0-b77c-a7935cb7d91d}
2
| KRYCÍ LIST SOUPISU PRACÍ | [7 empty] | v --- níže se nacházejí doplnkové a pomocné údaje k sestavám --- v | [8 empty] | False
Stavba:
U21 – UJEP Výstavba výukových prostor Fakulty zdravotnických studií
Objekt:
VON - Vedlejší a ostatní náklady stavby
| KSO: |  | 801 39 |  |  | CC-CZ:
| Místo: |  | Ústí nad Labem |  |  | Datum: | 22. 1. 2020
| Zadavatel: |  |  |  |  | IČ:
|  | Univerzita Jana Evangelisty Purkyně v Ústí n.Labem |  |  |  | DIČ:
| Uchazeč: |  |  |  |  | IČ: | Vyplň údaj
|  | Vyplň údaj |  |  |  | DIČ: | Vyplň údaj
| Projektant: |  |  |  |  | IČ:
|  | CHVÁLEK ATELIÉR s.r.o. |  |  |  | DIČ:
| Zpracovatel: |  |  |  |  | IČ:
DIČ:
Poznámka:
Soupis prací je sestaven za využití položek Cenové soustavy ÚRS. Cenové a technické podmínky položek CS ÚRS, které nejsou uvedeny v soupisu prací (tzv. úvodní části katalogů) jsou neomezeně dálkově k dispozici na www.cs-urs.cz. Položky soupisu prací, které nemají ve sloupci „Cenová soustava“ uveden žádný údaj, nepochází z Cenové soustavy ÚRS (takové položky soupisu prací mají Cenovou soustavu „VLASTNÍ“). Ocenění "vlastní" položky:na základě odborných znalostí a zkušeností projektanta při realizaci obdobných zakázek za období 5-ti let. nebo na základě CN) Nedílnou součástí soupisu prací je projektová dokumentace vč. textových příloh, na kterou se položky soupisu prací plně odkazují.
| Cena bez DPH | [5 empty] | 0
|  |  | Základ daně |  |  | Sazba daně | Výše daně
| DPH | základní | 0 |  |  | 21% | 0
|  | snížená | 0 |  |  | 15% | 0
|  | zákl. přenesená | 0 |  |  | 21% | 0
|  | sníž. přenesená | 0 |  |  | 15% | 0
|  | nulová | 0 |  |  | 0% | 0
| Cena s DPH |  |  | v | CZK |  | 0
| Projektant |  |  | Zpracovatel
| Datum a podpis: |  | Razítko | Datum a podpis: |  |  | Razítko
| Objednavatel |  |  | Uchazeč
| Datum a podpis: |  | Razítko | Datum a podpis: |  |  | Razítko
REKAPITULACE ČLENĚNÍ SOUPISU PRACÍ
Stavba:
U21 – UJEP Výstavba výukových prostor Fakulty zdravotnických studií
Objekt:
VON - Vedlejší a ostatní náklady stavby
Místo: |  |  | Ústí nad Labem |  |  | Datum: | 22. 1. 2020
Zadavatel: |  |  | Univerzita Jana Evangelisty Purkyně v Ústí n.Labem |  |  | Projektant: | CHVÁLEK ATELIÉR s.r.o.
Uchazeč: |  |  | Vyplň údaj |  |  | Zpracovatel:
Kód dílu - Popis | [6 empty] | Cena celkem [CZK]
Náklady ze soupisu prací | [6 empty] | 0 | [11 empty] | -1
| VRN - VRN | [5 empty] | 0
| VRN1 - Průzkumné, geodetické a projektové práce | [5 empty] | 0
| VRN2 - Příprava staveniště | [5 empty] | 0
| VRN3 - Zařízení staveniště | [5 empty] | 0
| VRN4 - Inženýrská činnost | [5 empty] | 0
| VRN7 - Provozní vlivy | [5 empty] | 0
| VRN9 - Ostatní náklady | [5 empty] | 0
SOUPIS PRACÍ
Stavba:
U21 – UJEP Výstavba výukových prostor Fakulty zdravotnických studií
Objekt:
VON - Vedlejší a ostatní náklady stavby
Místo: |  |  | Ústí nad Labem |  |  | Datum: | 22. 1. 2020
Zadavatel: |  |  | Univerzita Jana Evangelisty Purkyně v Ústí n.Labem |  |  | Projektant: | CHVÁLEK ATELIÉR s.r.o.
Uchazeč: |  |  | Vyplň údaj |  |  | Zpracovatel:
PČ | Typ | Kód | Popis | MJ | Množství | J.cena [CZK] | Cena celkem [CZK] | Cenová soustava |  | DPH | J. Nh [h] | Nh celkem [h] | J. hmotnost [t] | Hmotnost celkem [t] | J. suť [t] | Suť Celkem [t]
Náklady soupisu celkem | [6 empty] | 0 |  |  |  |  | 0 |  | 0 |  | 0 |  | D | -1 | [7 empty] | 0
| D | VRN | VRN |  |  |  | 0 |  |  |  |  | 0 |  | 0 |  | 0 | 5 | D | 0 | ROZPOCET | [6 empty] | 0
| D | VRN1 | Průzkumné, geodetické a projektové práce |  |  |  | 0 |  |  |  |  | 0 |  | 0 |  | 0 | 5 | D | 1 | ROZPOCET | [6 empty] | 0
1 | K | 012103000 | Geodetické práce před výstavbou | kpl. | 1 |  | 0 | CS ÚRS 2019 01 |  | základní |  | 0 | 0 | 0 | 0 | 0 | 1024 | K | 2 | ROZPOCET | 0 | 0 | 0 | 0 | 0 | 1 | 0 | 1024 | -1044338196
| P |  | Poznámka k položce: -vytyčení stavby nebo jejich částí oprávněným geodetem vč. vypracování příslušných protokolů - před zahájením stavby (veškeré nové a upravované stavby/konstrukce , inženýrské a liniové stavby v rámci stavby) VEŠKERÉ FORMY A PŘEDÁNÍ SE ŘÍDÍ PODMÍNKAMI ZADÁVACÍ DOKUMENTACE STAVBY | [14 empty] | P | 2
2 | K | 012303000 | Geodetické práce po výstavbě | kpl. | 1 |  | 0 | CS ÚRS 2019 01 |  | základní |  | 0 | 0 | 0 | 0 | 0 | 1024 | K | 2 | ROZPOCET | 0 | 0 | 0 | 0 | 0 | 1 | 0 | 1024 | -2094149838
| P |  | Poznámka k položce: -zaměření skutečného provedení stavby nebo jejich částí vč. vypracování geometrických plánů a ostatních příslušných protokolů (veškeré nové a upravované stavby/konstrukce , inženýrské a liniové stavby v rámci stavby) VEŠKERÉ FORMY A PŘEDÁNÍ SE ŘÍDÍ PODMÍNKAMI ZADÁVACÍ DOKUMENTACE STAVBY | [14 empty] | P | 2
3 | K | 013244000 | Dokumentace dílenská pro realizaci stavby | kpl. | 1 |  | 0 | CS ÚRS 2019 01 |  | základní |  | 0 | 0 | 0 | 0 | 0 | 1024 | K | 2 | ROZPOCET | 0 | 0 | 0 | 0 | 0 | 1 | 0 | 1024 | 545790046
| P |  | Poznámka k položce: V jednotkové ceně zahrnuty náklady na vypracování : -prováděcí / dílenské dokumentace pro provedení stavby vč. potřebných detailů VEŠKERÉ FORMY A PŘEDÁNÍ SE ŘÍDÍ PODMÍNKAMI ZADÁVACÍ DOKUMENTACE STAVBY | [14 empty] | P | 2
4 | K | 013254000 | Dokumentace skutečného provedení stavby | kpl. | 1 |  | 0 | CS ÚRS 2019 01 |  | základní |  | 0 | 0 | 0 | 0 | 0 | 1024 | K | 2 | ROZPOCET | 0 | 0 | 0 | 0 | 0 | 1 | 0 | 1024 | -968165812
| P |  | Poznámka k položce: VEŠKERÉ FORMY A PŘEDÁNÍ SE ŘÍDÍ PODMÍNKAMI ZADÁVACÍ DOKUMENTACE STAVBY | [14 empty] | P | 2
| D | VRN2 | Příprava staveniště |  |  |  | 0 |  |  |  |  | 0 |  | 0 |  | 0 | 5 | D | 1 | ROZPOCET | [6 empty] | 0
5 | K | 020001000 | Příprava staveniště | kpl. | 1 |  | 0 | CS ÚRS 2019 01 |  | základní |  | 0 | 0 | 0 | 0 | 0 | 1024 | K | 2 | ROZPOCET | 0 | 0 | 0 | 0 | 0 | 1 | 0 | 1024 | -2092963603
| P |  | Poznámka k položce: -Zřízení trvalé, dočasné deponie a mezideponie -zřízení příjezdů a přístupů na staveniště -uspořádání a bezpečnost staveniště z hlediska ochrany veřejných zájmů -dodržení podmínek pro provádění staveb z hlediska BOZP (vč. označení stavby) -dodržování podmínek pro ochranu životního prostředí při výstavbě -dodržení podmínek - možnosti nakládání s odpady -splnění zvláštních požadavků na provádění stavby, které vyžadují zvláštní bezpečnostní opatření -dočasné / provizorní dopravní značení, osvětlení - (vyřízení+zřízení+likvidace po skončení stavby) (•návrh přechodného dopravního značení zhotovitelem + zapůjčení, instalace atd. (dopravní značka IP 22 „Vjezd a výjezd vozidel stavby“ – 4 x) | [14 empty] | P | 2
| D | VRN3 | Zařízení staveniště |  |  |  | 0 |  |  |  |  | 0 |  | 0 |  | 0 | 5 | D | 1 | ROZPOCET | [6 empty] | 0
6 | K | 030001000 | Zařízení staveniště | kpl. | 1 |  | 0 | CS ÚRS 2019 01 |  | základní |  | 0 | 0 | 0 | 0 | 0 | 1024 | K | 2 | ROZPOCET | 0 | 0 | 0 | 0 | 0 | 1 | 0 | 1024 | 1897169931
| P |  | Poznámka k položce: Náklady na zřízení / nájem ZS: -kancelářské/skladovací/sociální objekty _ (6ks staveništních buňek) -oplocení stavby, ostraha staveniště (DÉLKA OPLOCENÍ JE 190m. včetně 1 x uzamykatelná 6m brána) -kompletní vnitrostaveništní rozvody všech potřebných energií a médií (kromě elektra_vykázáno samostatně) -poplatky spotřeby energií a médií -staveništní komunikace a zpevněné plochy ----------------------------------------------------------------------------------------- | [14 empty] | P | 2
7 | K | 033002000 | Připojení staveniště na elektrickou energii / síť | kpl. | 1 |  | 0 | CS ÚRS 2019 01 |  | základní |  | 0 | 0 | 0 | 0 | 0 | 1024 | K | 2 | ROZPOCET | 0 | 0 | 0 | 0 | 0 | 1 | 0 | 1024 | 1755553129
| P |  | Poznámka k položce: Rozsah a specifikace : Pro napájení staveniště bude zrealizována (dodávka a osazení/montáž/připojení) mobilní trafostanice 22/0,4 kV, 400 – 630 kVA. Trafostanice se napojí na předem položenou přípojku VN z trafostanice TS2 (viz projekt_v délce cca 400 m - včetně ochrany po celou dobu stavby). Po odpojení mobilní TS se kabel zaústí do budovaného objektu. V trafostanici bude podružné měření spotřeby elektrické energie. (Poplatky za spotřebovanou energii zahrnuty v jednotkové ceně položky.) | [14 empty] | P | 2
8 | K | 039002000 | Zrušení zařízení staveniště | kpl. | 1 |  | 0 | CS ÚRS 2019 01 |  | základní |  | 0 | 0 | 0 | 0 | 0 | 1024 | K | 2 | ROZPOCET | 0 | 0 | 0 | 0 | 0 | 1 | 0 | 1024 | 664152429
| P |  | Poznámka k položce: -náklady zhotovitele spojené s kompletní likvidací zařízení staveniště vč. uvedení všech dotčených ploch do bezvadného stavu | [14 empty] | P | 2
| D | VRN4 | Inženýrská činnost |  |  |  | 0 |  |  |  |  | 0 |  | 0 |  | 0 | 5 | D | 1 | ROZPOCET | [6 empty] | 0
9 | K | 041903000 | Dozor jiné osoby _ geotechnický dozor při založení spodní stavby po celou dobu realizace | kpl. | 1 |  | 0 | CS ÚRS 2019 01 |  | základní |  | 0 | 0 | 0 | 0 | 0 | 1024 | K | 2 | ROZPOCET | 0 | 0 | 0 | 0 | 0 | 1 | 0 | 1024 | -774855816
10 | K | 043103000 | Zkoušky a měření bez rozlišení | kpl. | 1 |  | 0 | CS ÚRS 2019 01 |  | základní |  | 0 | 0 | 0 | 0 | 0 | 1024 | K | 2 | ROZPOCET | 0 | 0 | 0 | 0 | 0 | 1 | 0 | 1024 | 1238695971
| P |  | Poznámka k položce: Provedení všech zkoušek a revizí předepsaných projektovou a zadávací dokumentací, platnými normami, návodů k obsluze - (neuvedených v jednotlivých soupisech prací) | [14 empty] | P | 2
11 | K | 045002000 | Kompletační a koordinační činnost | kpl. | 1 |  | 0 | CS ÚRS 2019 01 |  | základní |  | 0 | 0 | 0 | 0 | 0 | 1024 | K | 2 | ROZPOCET | 0 | 0 | 0 | 0 | 0 | 1 | 0 | 1024 | 967360749
| P |  | Poznámka k položce: -příprava a sestavení kompletní "předávací dokumentace dle podmínek PD , smlouvy o dílo , vydaného povolení stavby" (kompletní předepsané zkoušky, revize, certifikáty, prohlášení o shodě a ostatní doklady / protokoly) -ostatní kompletační činnost | [14 empty] | P | 2
| D | VRN7 | Provozní vlivy |  |  |  | 0 |  |  |  |  | 0 |  | 0 |  | 0 | 5 | D | 1 | ROZPOCET | [6 empty] | 0
12 | K | 071103000 | Provoz investora | kpl. | 1 |  | 0 | CS ÚRS 2019 01 |  | základní |  | 0 | 0 | 0 | 0 | 0 | 1024 | K | 2 | ROZPOCET | 0 | 0 | 0 | 0 | 0 | 1 | 0 | 1024 | 1450076907
| P |  | Poznámka k položce: Náklady související se ztíženými podmínkami při provádění díla v závislosti na okolním provozu (pro práce prováděné za nepřerušeného nebo omezeného provozu v dotčených objektech nebo samotném areálu) (+ případná ochrana a zakrytí určených prvků a konstrukcí - ZABEZPEČENÍ PŘED POŠKOZENÍM STAVEBNÍ ČINNOSTÍ) | [14 empty] | P | 2
| D | VRN9 | Ostatní náklady |  |  |  | 0 |  |  |  |  | 0 |  | 0 |  | 0 | 5 | D | 1 | ROZPOCET | [6 empty] | 0
13 | K | 090001000 | Ostatní náklady | kpl. | 1 |  | 0 | CS ÚRS 2019 01 |  | základní |  | 0 | 0 | 0 | 0 | 0 | 1024 | K | 2 | ROZPOCET | 0 | 0 | 0 | 0 | 0 | 1 | 0 | 1024 | 1928622005
| P |  | Poznámka k položce: V jednotkové ceně zahrnuty náklady : ------------------------------------------------- -náklady zhotovitele spojené s ochranou všech dotčených, jinde nespecifikovaných, dřevin, stromů, porostů a vegetačních ploch při stavebních prací dle ČSN 83 9061 - po celou dobu výstavby -pravidelné čištění přilehlých / souvisejících komunikací a zpevněných ploch - po celou dobu stavby -uvedení všech dotčených ploch, konstrukcí a povrchů do původního, bezvadného stavu -konečný (finální) úklid a vyčištění exteriérových ploch a konstrukcí _ PŘED PŘEDÁNÍM STAVBY OBJEDNATELI -vytyčení všech inženýrských sítí před zahájením prací vč. řádného zajištění. Zpětné protokolární předání všech inženýrských sítí jednotlivým správcům vč. uvedení dotčených ploch do bezvadného stavu. ---------------------------------------------------------------------------- -ostatní, jinde neuvedené, náklady potřebné k provedení a předání díla objednateli _ dle PD a TZ | [14 empty] | P | 2

## 110.10 - Architektonicko-...
{63df37e7-0a61-4a90-adca-9969ad857a0e}
2
| KRYCÍ LIST SOUPISU PRACÍ | [7 empty] | v --- níže se nacházejí doplnkové a pomocné údaje k sestavám --- v | [8 empty] | False
Stavba:
U21 – UJEP Výstavba výukových prostor Fakulty zdravotnických studií
Objekt:
SO 110 - Objekt výukových prostor Fakulty zdravotnických studií
Soupis:
110.10 - Architektonicko-stavební řešení
| KSO: |  | 801 39 |  |  | CC-CZ:
| Místo: |  | Ústí nad Labem |  |  | Datum: | 22. 1. 2020
| Zadavatel: |  |  |  |  | IČ:
|  | Univerzita Jana Evangelisty Purkyně v Ústí n.Labem |  |  |  | DIČ:
| Uchazeč: |  |  |  |  | IČ: | Vyplň údaj
|  | Vyplň údaj |  |  |  | DIČ: | Vyplň údaj
| Projektant: |  |  |  |  | IČ:
|  | CHVÁLEK ATELIÉR s.r.o. |  |  |  | DIČ:
| Zpracovatel: |  |  |  |  | IČ:
DIČ:
Poznámka:
Soupis prací je sestaven za využití položek Cenové soustavy ÚRS. Cenové a technické podmínky položek CS ÚRS, které nejsou uvedeny v soupisu prací (tzv. úvodní části katalogů) jsou neomezeně dálkově k dispozici na www.cs-urs.cz. Položky soupisu prací, které nemají ve sloupci „Cenová soustava“ uveden žádný údaj, nepochází z Cenové soustavy ÚRS (takové položky soupisu prací mají Cenovou soustavu „VLASTNÍ“). Ocenění "vlastní" položky:na základě odborných znalostí a zkušeností projektanta při realizaci obdobných zakázek za období 5-ti let. nebo na základě CN) Nedílnou součástí soupisu prací je projektová dokumentace vč. textových příloh, na kterou se položky soupisu prací plně odkazují.
| Cena bez DPH | [5 empty] | 0
|  |  | Základ daně |  |  | Sazba daně | Výše daně
| DPH | základní | 0 |  |  | 21% | 0
|  | snížená | 0 |  |  | 15% | 0
|  | zákl. přenesená | 0 |  |  | 21% | 0
|  | sníž. přenesená | 0 |  |  | 15% | 0
|  | nulová | 0 |  |  | 0% | 0
| Cena s DPH |  |  | v | CZK |  | 0
| Projektant |  |  | Zpracovatel
| Datum a podpis: |  | Razítko | Datum a podpis: |  |  | Razítko
| Objednavatel |  |  | Uchazeč
| Datum a podpis: |  | Razítko | Datum a podpis: |  |  | Razítko
REKAPITULACE ČLENĚNÍ SOUPISU PRACÍ
Stavba:
U21 – UJEP Výstavba výukových prostor Fakulty zdravotnických studií
Objekt:
SO 110 - Objekt výukových prostor Fakulty zdravotnických studií
Soupis:
110.10 - Architektonicko-stavební řešení
Místo: |  |  | Ústí nad Labem |  |  | Datum: | 22. 1. 2020
Zadavatel: |  |  | Univerzita Jana Evangelisty Purkyně v Ústí n.Labem |  |  | Projektant: | CHVÁLEK ATELIÉR s.r.o.
Uchazeč: |  |  | Vyplň údaj |  |  | Zpracovatel:
Kód dílu - Popis | [6 empty] | Cena celkem [CZK]
Náklady ze soupisu prací | [6 empty] | 0 | [11 empty] | -1
| HSV - Práce a dodávky HSV | [5 empty] | 0
| 1 - Zemní práce | [5 empty] | 0
| 2 - Zakládání | [5 empty] | 0
| 3 - Svislé a kompletní konstrukce | [5 empty] | 0
| 4 - Vodorovné konstrukce | [5 empty] | 0
| 6 - Úpravy povrchů, podlahy a osazování výplní | [5 empty] | 0
| 9 - Ostatní konstrukce a práce, bourání | [5 empty] | 0
| 998 - Přesun hmot | [5 empty] | 0
| PSV - Práce a dodávky PSV | [5 empty] | 0
| 711 - Izolace proti vodě, vlhkosti a plynům | [5 empty] | 0
| 712 - Povlakové krytiny | [5 empty] | 0
| 713 - Izolace tepelné | [5 empty] | 0
| 714 - Akustická a protiotřesová opatření | [5 empty] | 0
| 762 - Konstrukce tesařské | [5 empty] | 0
| 763 - Konstrukce suché výstavby | [5 empty] | 0
| 764 - Konstrukce klempířské | [5 empty] | 0
| 766 - Konstrukce truhlářské | [5 empty] | 0
| 767 - Konstrukce zámečnické | [5 empty] | 0
| 771 - Podlahy z dlaždic | [5 empty] | 0
| 776 - Podlahy povlakové | [5 empty] | 0
| 777 - Podlahy lité | [5 empty] | 0
| 781 - Dokončovací práce - obklady | [5 empty] | 0
| 783 - Dokončovací práce - nátěry | [5 empty] | 0
| 784 - Dokončovací práce - malby a tapety | [5 empty] | 0
| N00 - Nepojmenované, ostatní práce a dodávky | [5 empty] | 0
| Ostatní - Ostatní | [5 empty] | 0
| N00_1 - Ostatní konstrukce, prvky a činnosti | [5 empty] | 0
| OST_P1 - Ostatní prvky a konstrukce | [5 empty] | 0
| OST6 - Ostatní konstrukce a práce | [5 empty] | 0
| OST9 - Záchytný a zádržný systém proti pádu | [5 empty] | 0
| OST99_VR1 - Doplnění a úpravy _ VŘ | [5 empty] | 0
SOUPIS PRACÍ
Stavba:
U21 – UJEP Výstavba výukových prostor Fakulty zdravotnických studií
Objekt:
SO 110 - Objekt výukových prostor Fakulty zdravotnických studií
Soupis:
110.10 - Architektonicko-stavební řešení
Místo: |  |  | Ústí nad Labem |  |  | Datum: | 22. 1. 2020
Zadavatel: |  |  | Univerzita Jana Evangelisty Purkyně v Ústí n.Labem |  |  | Projektant: | CHVÁLEK ATELIÉR s.r.o.
Uchazeč: |  |  | Vyplň údaj |  |  | Zpracovatel:
PČ | Typ | Kód | Popis | MJ | Množství | J.cena [CZK] | Cena celkem [CZK] | Cenová soustava |  | DPH | J. Nh [h] | Nh celkem [h] | J. hmotnost [t] | Hmotnost celkem [t] | J. suť [t] | Suť Celkem [t]
Náklady soupisu celkem | [6 empty] | 0 |  |  |  |  | 0 |  | 6307.3534 |  | 0 |  | D | -1 | [10 empty] | 0
| D | HSV | Práce a dodávky HSV |  |  |  | 0 |  |  |  |  | 0 |  | 5744.5048 |  | 0 | 1 | D | 0 |  |  |  | ROZPOCET | [6 empty] | 0
| D | 1 | Zemní práce |  |  |  | 0 |  |  |  |  | 0 |  | 486.09 |  | 0 | 1 | D | 1 |  |  |  | ROZPOCET | [6 empty] | 0
1 | K | 115101202 | Čerpání vody na dopravní výšku do 10 m průměrný přítok do 1000 l/min | hod | 1800 |  | 0 | CS ÚRS 2019 01 |  | základní |  | 0 | 0 | 0 | 0 | 0 | 4 | K | 2 |  |  |  | ROZPOCET | 0 | 0 | 0 | 0 | 0 | 1 | 0 | 4 | -1714514177
| VV |  | "bude upřesněno a odsouhlaseno při realizaci stavby" 1800,0 |  | 1800 | [12 empty] | VV | 2 | 2 | True | 0 | ROZPOCET
| VV |  | Součet |  | 1800 | [12 empty] | VV | 2 | 4 | True | 1 | ROZPOCET
2 | K | 131301103 | Hloubení jam nezapažených v hornině tř. 4 objemu do 5000 m3 | m3 | 4860.901 |  | 0 | CS ÚRS 2019 01 |  | základní |  | 0 | 0 | 0 | 0 | 0 | 4 | K | 2 |  |  |  | ROZPOCET | 0 | 0 | 0 | 0 | 0 | 1 | 0 | 4 | 1554767468
| VV |  | "rozsah a spec._SO 110.10_v.č. 101-102, skladby kcí, TZ" | [14 empty] | VV | 2 | 1 | True | 0 | ROZPOCET
| VV |  | (bude upřesněno při realizaci stavby dle skutečných geologických poměrů) | [14 empty] | VV | 2 | 1 | True | 0 | ROZPOCET
| VV |  | "HTU_1" (14,244*20,9*1,65) |  | 491.204 | [12 empty] | VV | 2 | 2 | True | 0 | ROZPOCET
| VV |  | "HTU_2" (1084,5*3,05) |  | 3307.725 | [12 empty] | VV | 2 | 2 | True | 0 | ROZPOCET
| VV |  | "HTU_3" (22,85*26,5*1,55) |  | 938.564 | [12 empty] | VV | 2 | 2 | True | 0 | ROZPOCET
| VV |  | (3,5*7*2,005)+(3,9*9,5*2,005) |  | 123.408 | [12 empty] | VV | 2 | 2 | True | 0 | ROZPOCET
| VV |  | Součet |  | 4860.901 | [12 empty] | VV | 2 | 4 | True | 1 | ROZPOCET
3 | K | 161101101 | Svislé přemístění výkopku z horniny tř. 1 až 4 | m3 | 2811.627 |  | 0 | CS ÚRS 2019 01 |  | základní |  | 0 | 0 | 0 | 0 | 0 | 4 | K | 2 |  |  |  | ROZPOCET | 0 | 0 | 0 | 0 | 0 | 1 | 0 | 4 | 1144615617
| VV |  | "rozsah a spec._SO 110.10_v.č. 101-102, skladby kcí, TZ" | [14 empty] | VV | 2 | 1 | True | 0 | ROZPOCET
| VV |  | (bude upřesněno při realizaci stavby dle skutečných geologických poměrů) | [14 empty] | VV | 2 | 1 | True | 0 | ROZPOCET
| VV |  | "HTU_1" (14,244*20,9*(1,65-1,0)) |  | 193.505 | [12 empty] | VV | 2 | 2 | True | 0 | ROZPOCET
| VV |  | "HTU_2" (1084,5*(3,05-1,0)) |  | 2223.225 | [12 empty] | VV | 2 | 2 | True | 0 | ROZPOCET
| VV |  | "HTU_3" (22,85*26,5*(1,55-1,0)) |  | 333.039 | [12 empty] | VV | 2 | 2 | True | 0 | ROZPOCET
| VV |  | (3,5*7*(2,005-1,0))+(3,9*9,5*(2,005-1,0)) |  | 61.858 | [12 empty] | VV | 2 | 2 | True | 0 | ROZPOCET
| VV |  | Součet |  | 2811.627 | [12 empty] | VV | 2 | 4 | True | 1 | ROZPOCET
4 | K | 162201102 | Vodorovné přemístění do 50 m výkopku/sypaniny z horniny tř. 1 až 4 | m3 | 2430.45 |  | 0 | CS ÚRS 2019 01 |  | základní |  | 0 | 0 | 0 | 0 | 0 | 4 | K | 2 |  |  |  | ROZPOCET | 0 | 0 | 0 | 0 | 0 | 1 | 0 | 4 | 1863920340
| P |  | Poznámka k položce: -pro zpětné zásypy _ tam a zpět | [14 empty] | P | 2
| VV |  | 1215,225*2 'Přepočtené koeficientem množství |  | 2430.45 | [12 empty] | VV | 2 | 2 | False | 1 | ROZPOCET
5 | K | 162701105 | Vodorovné přemístění do 10000 m výkopku/sypaniny z horniny tř. 1 až 4 | m3 | 3645.676 |  | 0 | CS ÚRS 2019 01 |  | základní |  | 0 | 0 | 0 | 0 | 0 | 4 | K | 2 |  |  |  | ROZPOCET | 0 | 0 | 0 | 0 | 0 | 1 | 0 | 4 | -992307497
| VV |  | "rozsah a spec._SO 110.10_v.č. 101-102, skladby kcí, TZ" | [14 empty] | VV | 2 | 1 | True | 0 | ROZPOCET
| VV |  | (bude upřesněno při realizaci stavby dle skutečných geologických poměrů) | [14 empty] | VV | 2 | 1 | True | 0 | ROZPOCET
| VV |  | "HTU_1" (14,244*20,9*1,65)*0,75 |  | 368.403 | [12 empty] | VV | 2 | 2 | True | 0 | ROZPOCET
| VV |  | "HTU_2" (1084,5*3,05)*0,75 |  | 2480.794 | [12 empty] | VV | 2 | 2 | True | 0 | ROZPOCET
| VV |  | "HTU_3" (22,85*26,5*1,55)*0,75 |  | 703.923 | [12 empty] | VV | 2 | 2 | True | 0 | ROZPOCET
| VV |  | ((3,5*7*2,005)+(3,9*9,5*2,005))*0,75 |  | 92.556 | [12 empty] | VV | 2 | 2 | True | 0 | ROZPOCET
| VV |  | Součet |  | 3645.676 | [12 empty] | VV | 2 | 4 | True | 1 | ROZPOCET
6 | K | 162701109 | Příplatek k vodorovnému přemístění výkopku/sypaniny z horniny tř. 1 až 4 ZKD 1000 m přes 10000 m | m3 | 18228.38 |  | 0 | CS ÚRS 2019 01 |  | základní |  | 0 | 0 | 0 | 0 | 0 | 4 | K | 2 |  |  |  | ROZPOCET | 0 | 0 | 0 | 0 | 0 | 1 | 0 | 4 | -1870086125
| VV |  | 3645,676*5 'Přepočtené koeficientem množství |  | 18228.38 | [12 empty] | VV | 2 | 2 | False | 1 | ROZPOCET
7 | K | 171201201 | Uložení sypaniny na skládky | m3 | 3645.676 |  | 0 | CS ÚRS 2019 01 |  | základní |  | 0 | 0 | 0 | 0 | 0 | 4 | K | 2 |  |  |  | ROZPOCET | 0 | 0 | 0 | 0 | 0 | 1 | 0 | 4 | 638946548
8 | K | 171201211.1 | Poplatek za uložení stavebního odpadu - zeminy a kameniva na skládce | t | 6562.217 |  | 0 | CS VLASTNÍ |  | základní |  | 0 | 0 | 0 | 0 | 0 | 4 | K | 2 |  |  |  | ROZPOCET | 0 | 0 | 0 | 0 | 0 | 1 | 0 | 4 | -2107582805
| VV |  | 3645,676*1,8 'Přepočtené koeficientem množství |  | 6562.217 | [12 empty] | VV | 2 | 2 | False | 1 | ROZPOCET
9 | K | 174101101 | Zásyp jam, šachet rýh nebo kolem objektů sypaninou se zhutněním | m3 | 1215.225 |  | 0 | CS ÚRS 2019 01 |  | základní |  | 0 | 0 | 0 | 0 | 0 | 4 | K | 2 |  |  |  | ROZPOCET | 0 | 0 | 0 | 0 | 0 | 1 | 0 | 4 | 1142710535
| VV |  | "rozsah a spec._SO 110.10_v.č. 101-102, skladby kcí, TZ" | [14 empty] | VV | 2 | 1 | True | 0 | ROZPOCET
| VV |  | (bude upřesněno při realizaci stavby dle skutečných geologických poměrů) | [14 empty] | VV | 2 | 1 | True | 0 | ROZPOCET
| VV |  | (4860,901)-3645,676 |  | 1215.225 | [12 empty] | VV | 2 | 2 | True | 0 | ROZPOCET
| VV |  | Součet |  | 1215.225 | [12 empty] | VV | 2 | 4 | True | 1 | ROZPOCET
10 | K | 174101101 | Zásyp jam, šachet rýh nebo kolem objektů sypaninou se zhutněním | m3 | 243.045 |  | 0 | CS ÚRS 2019 01 |  | základní |  | 0 | 0 | 0 | 0 | 0 | 4 | K | 2 |  |  |  | ROZPOCET | 0 | 0 | 0 | 0 | 0 | 1 | 0 | 4 | 1107964731
| VV |  | "rozsah a spec._SO 110.10_v.č. 101-102, skladby kcí, TZ" | [14 empty] | VV | 2 | 1 | True | 0 | ROZPOCET
| VV |  | (bude upřesněno při realizaci stavby dle skutečných geologických poměrů) | [14 empty] | VV | 2 | 1 | True | 0 | ROZPOCET
| VV |  | 0,2*(1215,225) |  | 243.045 | [12 empty] | VV | 2 | 2 | True | 0 | ROZPOCET
| VV |  | Součet |  | 243.045 | [12 empty] | VV | 2 | 4 | True | 1 | ROZPOCET
11 | M | 583439590 | externí hrubý drcený zhutnitelný, nenamrzavý materiál _ frakce 8-63 mm | t | 486.09 |  | 0 | CS ÚRS 2019 01 |  | základní |  | 0 | 1 | 486.09 | 0 | 0 | 8 | M | 2 |  |  |  | ROZPOCET | 0 | 0 | 0 | 0 | 0 | 1 | 0 | 4 | 782932697
| P |  | Poznámka k položce: (specifikace materiálu dle PD a TZ) | [14 empty] | P | 2
| VV |  | 243,045*2 'Přepočtené koeficientem množství |  | 486.09 | [12 empty] | VV | 2 | 2 | False | 1 | ROZPOCET
12 | K | 181951102 | Úprava pláně v hornině tř. 1 až 4 se zhutněním | m2 | 1639.42 |  | 0 | CS ÚRS 2019 01 |  | základní |  | 0 | 0 | 0 | 0 | 0 | 4 | K | 2 |  |  |  | ROZPOCET | 0 | 0 | 0 | 0 | 0 | 1 | 0 | 4 | 1914539580
| VV |  | "rozsah a spec._SO 110.10_v.č. 101-102, skladby kcí, TZ" | [14 empty] | VV | 2 | 1 | True | 0 | ROZPOCET
| VV |  | "HTU_1" (14,244*20,9*0,8) |  | 238.16 | [12 empty] | VV | 2 | 2 | True | 0 | ROZPOCET
| VV |  | "HTU_2" (1084,5*0,8) |  | 867.6 | [12 empty] | VV | 2 | 2 | True | 0 | ROZPOCET
| VV |  | "HTU_3" (22,85*26,5*0,8) |  | 484.42 | [12 empty] | VV | 2 | 2 | True | 0 | ROZPOCET
| VV |  | (3,5*7*0,8)+(3,9*9,5*0,8) |  | 49.24 | [12 empty] | VV | 2 | 2 | True | 0 | ROZPOCET
| VV |  | Součet |  | 1639.42 | [12 empty] | VV | 2 | 4 | True | 1 | ROZPOCET
13 | K | 460120019 | Naložení výkopku strojně z hornin třídy 1až4 | m3 | 1215.225 |  | 0 | CS ÚRS 2019 01 |  | základní |  | 0 | 0 | 0 | 0 | 0 | 64 | K | 2 |  |  |  | ROZPOCET | 0 | 0 | 0 | 0 | 0 | 1 | 0 | 64 | -1432679273
| D | 2 | Zakládání |  |  |  | 0 |  |  |  |  | 0 |  | 806.6542 |  | 0 | 1 | D | 1 |  |  |  | ROZPOCET | [6 empty] | 0
14 | K | 213311141 | Polštáře zhutněné pod základy ze ŠP/ŠD tříděného | m3 | 373.451 |  | 0 | CS ÚRS 2019 01 |  | základní |  | 0 | 2.16 | 806.6542 | 0 | 0 | 4 | K | 2 |  |  |  | ROZPOCET | 0 | 0 | 0 | 0 | 0 | 1 | 0 | 4 | -125350397
| VV |  | "rozsah a spec._SO 110.10_v.č. 101-102, skladby kcí, TZ" | [14 empty] | VV | 2 | 1 | True | 0 | ROZPOCET
| VV |  | "skladba_Z1" ((19,775*23,39)+(20,5*46,9)+(13,15*20,8))*0,2 |  | 339.501 | [12 empty] | VV | 2 | 2 | True | 0 | ROZPOCET
| VV |  | "ostatní podkladní vrstvy základových konstrukcí" 33,95 |  | 33.95 | [12 empty] | VV | 2 | 2 | True | 0 | ROZPOCET
| VV |  | Součet |  | 373.451 | [12 empty] | VV | 2 | 4 | True | 1 | ROZPOCET
| D | 3 | Svislé a kompletní konstrukce |  |  |  | 0 |  |  |  |  | 0 |  | 445.2137 |  | 0 | 1 | D | 1 |  |  |  | ROZPOCET | [6 empty] | 0
15 | K | 311234011 | Zdivo jednovrstvé z cihel děrovaných přes P10 do P15 na maltu MC tl 175 mm | m2 | 22.372 |  | 0 | CS ÚRS 2019 01 |  | základní |  | 0 | 0.15874 | 3.5513 | 0 | 0 | 4 | K | 2 |  |  |  | ROZPOCET | 0 | 0 | 0 | 0 | 0 | 1 | 0 | 4 | 787595991
| VV |  | "rozsah a kompl. spec._SO 110.10_v.č. 200-204, skladby kcí, TZ" | [14 empty] | VV | 2 | 1 | True | 0 | ROZPOCET
| VV |  | "1,NP" 5,95*(3,76) |  | 22.372 | [12 empty] | VV | 2 | 2 | True | 0 | ROZPOCET
| VV |  | Součet |  | 22.372 | [12 empty] | VV | 2 | 4 | True | 1 | ROZPOCET
16 | K | 311234041 | Zdivo jednovrstvé z cihel děrovaných přes P10 do P15 na maltu MC tl 240 mm | m2 | 422.394 |  | 0 | CS ÚRS 2019 01 |  | základní |  | 0 | 0.24846 | 104.948 | 0 | 0 | 4 | K | 2 |  |  |  | ROZPOCET | 0 | 0 | 0 | 0 | 0 | 1 | 0 | 4 | -1508243241
| VV |  | "rozsah a kompl. spec._SO 110.10_v.č. 200-204, skladby kcí, TZ" | [14 empty] | VV | 2 | 1 | True | 0 | ROZPOCET
| VV |  | "1:PP" 3,83*(32,525) |  | 124.571 | [12 empty] | VV | 2 | 2 | True | 0 | ROZPOCET
| VV |  | "1,NP" 5,95*(47,029) |  | 279.823 | [12 empty] | VV | 2 | 2 | True | 0 | ROZPOCET
| VV |  | Mezisoučet |  | 404.394 | [12 empty] | VV | 2 | 3 | True | 0 | ROZPOCET
| VV |  | "zazdívky otvorů" 3,0*3,0*2 |  | 18 | [12 empty] | VV | 2 | 2 | True | 0 | ROZPOCET
| VV |  | Součet |  | 422.394 | [12 empty] | VV | 2 | 4 | True | 1 | ROZPOCET
17 | K | 311236101 | Zdivo jednovrstvé zvukově izolační na cementovou maltu M10 z cihel děrovaných P15 tloušťky 190 mm | m2 | 424.979 |  | 0 | CS ÚRS 2019 01 |  | základní |  | 0 | 0.20608 | 87.5797 | 0 | 0 | 4 | K | 2 |  |  |  | ROZPOCET | 0 | 0 | 0 | 0 | 0 | 1 | 0 | 4 | -1219668685
| VV |  | "rozsah a kompl. spec._SO 110.10_v.č. 200-204, skladby kcí, TZ" | [14 empty] | VV | 2 | 1 | True | 0 | ROZPOCET
| VV |  | "1,NP" 5,95*(71,425) |  | 424.979 | [12 empty] | VV | 2 | 2 | True | 0 | ROZPOCET
| VV |  | Součet |  | 424.979 | [12 empty] | VV | 2 | 4 | True | 1 | ROZPOCET
18 | K | 311271129 | Zdivo z cihel lehkých betonových na maltu MC | m3 | 11.276 |  | 0 | CS ÚRS 2019 01 |  | základní |  | 0 | 2.2904 | 25.8261 | 0 | 0 | 4 | K | 2 |  |  |  | ROZPOCET | 0 | 0 | 0 | 0 | 0 | 1 | 0 | 4 | 83479343
| VV |  | "rozsah a kompl. spec._SO 110.10_v.č. 200-204, skladby kcí, TZ" | [14 empty] | VV | 2 | 1 | True | 0 | ROZPOCET
| VV |  | "1:PP" 3,83*(14,72)*0,2 |  | 11.276 | [12 empty] | VV | 2 | 2 | True | 0 | ROZPOCET
| VV |  | Součet |  | 11.276 | [12 empty] | VV | 2 | 4 | True | 1 | ROZPOCET
19 | K | 317168021 | Překlad keramický plochý š 145 mm dl 1000 mm | kus | 1 |  | 0 | CS ÚRS 2019 01 |  | základní |  | 0 | 0.02126 | 0.02126 | 0 | 0 | 4 | K | 2 |  |  |  | ROZPOCET | 0 | 0 | 0 | 0 | 0 | 1 | 0 | 4 | 1874305708
20 | K | 317168022 | Překlad keramický plochý š 145 mm dl 1250 mm | kus | 35 |  | 0 | CS ÚRS 2019 01 |  | základní |  | 0 | 0.02693 | 0.94255 | 0 | 0 | 4 | K | 2 |  |  |  | ROZPOCET | 0 | 0 | 0 | 0 | 0 | 1 | 0 | 4 | -232712441
21 | K | 317168023 | Překlad keramický plochý š 145 mm dl 1500 mm | kus | 1 |  | 0 | CS ÚRS 2019 01 |  | základní |  | 0 | 0.03195 | 0.03195 | 0 | 0 | 4 | K | 2 |  |  |  | ROZPOCET | 0 | 0 | 0 | 0 | 0 | 1 | 0 | 4 | -2044419952
22 | K | 317168026 | Překlad keramický plochý š 145 mm dl 2250 mm | kus | 2 |  | 0 | CS ÚRS 2019 01 |  | základní |  | 0 | 0.04776 | 0.09552 | 0 | 0 | 4 | K | 2 |  |  |  | ROZPOCET | 0 | 0 | 0 | 0 | 0 | 1 | 0 | 4 | -1360325005
23 | K | 317168051 | Překlad keramický vysoký v 238 mm dl 1000 mm | kus | 6 |  | 0 | CS ÚRS 2019 01 |  | základní |  | 0 | 0.03655 | 0.2193 | 0 | 0 | 4 | K | 2 |  |  |  | ROZPOCET | 0 | 0 | 0 | 0 | 0 | 1 | 0 | 4 | 1525431326
24 | K | 317168052 | Překlad keramický vysoký v 238 mm dl 1250 mm | kus | 8 |  | 0 | CS ÚRS 2019 01 |  | základní |  | 0 | 0.04555 | 0.3644 | 0 | 0 | 4 | K | 2 |  |  |  | ROZPOCET | 0 | 0 | 0 | 0 | 0 | 1 | 0 | 4 | 1520694237
25 | K | 317168053 | Překlad keramický vysoký v 238 mm dl 1500 mm | kus | 12 |  | 0 | CS ÚRS 2019 01 |  | základní |  | 0 | 0.05455 | 0.6546 | 0 | 0 | 4 | K | 2 |  |  |  | ROZPOCET | 0 | 0 | 0 | 0 | 0 | 1 | 0 | 4 | 605073217
26 | K | 317168054 | Překlad keramický vysoký v 238 mm dl 1750 mm | kus | 12 |  | 0 | CS ÚRS 2019 01 |  | základní |  | 0 | 0.06355 | 0.7626 | 0 | 0 | 4 | K | 2 |  |  |  | ROZPOCET | 0 | 0 | 0 | 0 | 0 | 1 | 0 | 4 | -643118173
27 | K | 317168056 | Překlad keramický vysoký v 238 mm dl 2250 mm | kus | 13 |  | 0 | CS ÚRS 2019 01 |  | základní |  | 0 | 0.08185 | 1.0641 | 0 | 0 | 4 | K | 2 |  |  |  | ROZPOCET | 0 | 0 | 0 | 0 | 0 | 1 | 0 | 4 | -1166452860
28 | K | 317168R01 | Překlad z pohledových tvarovek s vloženou výztuží se zalitím betonem _ Př1_195/200/1600 | kus | 1 |  | 0 | CS VLASTNÍ |  | základní |  | 0 | 0.08185 | 0.08185 | 0 | 0 | 4 | K | 2 |  |  |  | ROZPOCET | 0 | 0 | 0 | 0 | 0 | 1 | 0 | 4 | 1514916243
29 | K | 317998121 | Tepelná izolace mezi překlady jakékoliv výšky z polystyrénu tl do 50 mm | m2 | 6.5 |  | 0 | CS ÚRS 2019 01 |  | základní |  | 0 | 0.00079 | 0.005135 | 0 | 0 | 4 | K | 2 |  |  |  | ROZPOCET | 0 | 0 | 0 | 0 | 0 | 1 | 0 | 4 | -1778368039
30 | K | 342244111 | Příčka z cihel děrovaných do P10 na maltu MC tloušťky 115 mm | m2 | 141.677 |  | 0 | CS ÚRS 2019 01 |  | základní |  | 0 | 0.11549 | 16.3623 | 0 | 0 | 4 | K | 2 |  |  |  | ROZPOCET | 0 | 0 | 0 | 0 | 0 | 1 | 0 | 4 | 2100643818
| VV |  | "rozsah a kompl. spec._SO 110.10_v.č. 200-204, skladby kcí, TZ" | [14 empty] | VV | 2 | 1 | True | 0 | ROZPOCET
| VV |  | "1:PP" 3,83*(16,275+3,55+15,97) |  | 137.095 | [12 empty] | VV | 2 | 2 | True | 0 | ROZPOCET
| VV |  | "1,NP" 5,95*(0,77) |  | 4.582 | [12 empty] | VV | 2 | 2 | True | 0 | ROZPOCET
| VV |  | Součet |  | 141.677 | [12 empty] | VV | 2 | 4 | True | 1 | ROZPOCET
31 | K | 342244121 | Příčka z cihel děrovaných do P10 na maltu MC tloušťky 140 mm | m2 | 1596.559 |  | 0 | CS ÚRS 2019 01 |  | základní |  | 0 | 0.11439 | 182.6304 | 0 | 0 | 4 | K | 2 |  |  |  | ROZPOCET | 0 | 0 | 0 | 0 | 0 | 1 | 0 | 4 | -1171477886
| VV |  | "rozsah a kompl. spec._SO 110.10_v.č. 200-204, skladby kcí, TZ" | [14 empty] | VV | 2 | 1 | True | 0 | ROZPOCET
| VV |  | "1:PP" 3,83*(7,98+153,84) |  | 619.771 | [12 empty] | VV | 2 | 2 | True | 0 | ROZPOCET
| VV |  | "1,NP" 5,95*(164,166) |  | 976.788 | [12 empty] | VV | 2 | 2 | True | 0 | ROZPOCET
| VV |  | Součet |  | 1596.559 | [12 empty] | VV | 2 | 4 | True | 1 | ROZPOCET
32 | K | 342272225 | Příčka z pórobetonových hladkých tvárnic na tenkovrstvou maltu tl 100 mm | m2 | 47.705 |  | 0 | CS ÚRS 2019 01 |  | základní |  | 0 | 0.06917 | 3.2998 | 0 | 0 | 4 | K | 2 |  |  |  | ROZPOCET | 0 | 0 | 0 | 0 | 0 | 1 | 0 | 4 | -413179348
| VV |  | "rozsah a kompl. spec._SO 110.10_v.č. 200-204, skladby kcí, TZ" | [14 empty] | VV | 2 | 1 | True | 0 | ROZPOCET
| VV |  | "1:PP" 3,83*(5,62) |  | 21.525 | [12 empty] | VV | 2 | 2 | True | 0 | ROZPOCET
| VV |  | "1,NP" 5,95*(4,4) |  | 26.18 | [12 empty] | VV | 2 | 2 | True | 0 | ROZPOCET
| VV |  | Součet |  | 47.705 | [12 empty] | VV | 2 | 4 | True | 1 | ROZPOCET
33 | K | 342272235 | Příčka z pórobetonových hladkých tvárnic na tenkovrstvou maltu tl 125 mm | m2 | 103.53 |  | 0 | CS ÚRS 2019 01 |  | základní |  | 0 | 0.08626 | 8.9305 | 0 | 0 | 4 | K | 2 |  |  |  | ROZPOCET | 0 | 0 | 0 | 0 | 0 | 1 | 0 | 4 | -973621269
| VV |  | "rozsah a kompl. spec._SO 110.10_v.č. 200-204, skladby kcí, TZ" | [14 empty] | VV | 2 | 1 | True | 0 | ROZPOCET
| VV |  | "1,NP" 5,95*(17,4) |  | 103.53 | [12 empty] | VV | 2 | 2 | True | 0 | ROZPOCET
| VV |  | Součet |  | 103.53 | [12 empty] | VV | 2 | 4 | True | 1 | ROZPOCET
34 | K | 342272245 | Příčka z pórobetonových hladkých tvárnic na tenkovrstvou maltu tl 150 mm | m2 | 74.583 |  | 0 | CS ÚRS 2019 01 |  | základní |  | 0 | 0.10325 | 7.7007 | 0 | 0 | 4 | K | 2 |  |  |  | ROZPOCET | 0 | 0 | 0 | 0 | 0 | 1 | 0 | 4 | -1728073183
| VV |  | "rozsah a kompl. spec._SO 110.10_v.č. 200-204, skladby kcí, TZ" | [14 empty] | VV | 2 | 1 | True | 0 | ROZPOCET
| VV |  | "1:PP" 3,83*(1,85) |  | 7.086 | [12 empty] | VV | 2 | 2 | True | 0 | ROZPOCET
| VV |  | "1,NP" 5,95*(11,344) |  | 67.497 | [12 empty] | VV | 2 | 2 | True | 0 | ROZPOCET
| VV |  | Součet |  | 74.583 | [12 empty] | VV | 2 | 4 | True | 1 | ROZPOCET
35 | K | 342291131 | Ukotvení zdiva k betonovým konstrukcím plochými kotvami | m | 708.75 |  | 0 | CS ÚRS 2019 01 |  | základní |  | 0 | 0.0002 | 0.14175 | 0 | 0 | 4 | K | 2 |  |  |  | ROZPOCET | 0 | 0 | 0 | 0 | 0 | 1 | 0 | 4 | 688865029
| D | 4 | Vodorovné konstrukce |  |  |  | 0 |  |  |  |  | 0 |  | 437.4291 |  | 0 | 1 | D | 1 |  |  |  | ROZPOCET | [6 empty] | 0
36 | K | 417321414 | Ztužující pásy a věnce ze ŽB tř. C 20/25 XC1 | m3 | 17.45 |  | 0 | CS ÚRS 2019 01 |  | základní |  | 0 | 2.4534 | 42.8118 | 0 | 0 | 4 | K | 2 |  |  |  | ROZPOCET | 0 | 0 | 0 | 0 | 0 | 1 | 0 | 4 | -1713457995
| VV |  | "konstrukce_viz v.č. 110.10-505_ŽB věnce" | [14 empty] | VV | 2 | 1 | True | 0 | ROZPOCET
| VV |  | "V1" 129*0,4*0,2 |  | 10.32 | [12 empty] | VV | 2 | 2 | True | 0 | ROZPOCET
| VV |  | "V2" 44,7*0,24*0,25 |  | 2.682 | [12 empty] | VV | 2 | 2 | True | 0 | ROZPOCET
| VV |  | "V3" 71,3*0,19*0,25 |  | 3.387 | [12 empty] | VV | 2 | 2 | True | 0 | ROZPOCET
| VV |  | "V4" 30,3*0,14*0,25 |  | 1.061 | [12 empty] | VV | 2 | 2 | True | 0 | ROZPOCET
| VV |  | Součet |  | 17.45 | [12 empty] | VV | 2 | 4 | True | 1 | ROZPOCET
37 | K | 417351115 | Zřízení bednění ztužujících věnců | m2 | 124.75 |  | 0 | CS ÚRS 2019 01 |  | základní |  | 0 | 0.00519 | 0.64745 | 0 | 0 | 4 | K | 2 |  |  |  | ROZPOCET | 0 | 0 | 0 | 0 | 0 | 1 | 0 | 4 | 250735715
| VV |  | "konstrukce_viz v.č. 110.10-505_ŽB věnce" | [14 empty] | VV | 2 | 1 | True | 0 | ROZPOCET
| VV |  | "V1" 129*2*0,2 |  | 51.6 | [12 empty] | VV | 2 | 2 | True | 0 | ROZPOCET
| VV |  | "V2" 44,7*2*0,25 |  | 22.35 | [12 empty] | VV | 2 | 2 | True | 0 | ROZPOCET
| VV |  | "V3" 71,3*2*0,25 |  | 35.65 | [12 empty] | VV | 2 | 2 | True | 0 | ROZPOCET
| VV |  | "V4" 30,3*2*0,25 |  | 15.15 | [12 empty] | VV | 2 | 2 | True | 0 | ROZPOCET
| VV |  | Součet |  | 124.75 | [12 empty] | VV | 2 | 4 | True | 1 | ROZPOCET
38 | K | 417351116 | Odstranění bednění ztužujících věnců | m2 | 124.75 |  | 0 | CS ÚRS 2019 01 |  | základní |  | 0 | 0 | 0 | 0 | 0 | 4 | K | 2 |  |  |  | ROZPOCET | 0 | 0 | 0 | 0 | 0 | 1 | 0 | 4 | 2073297361
39 | K | 417361821 | Výztuž ztužujících pásů a věnců betonářskou ocelí 10 505 | t | 6.624 |  | 0 | CS ÚRS 2019 01 |  | základní |  | 0 | 1.0526 | 6.9722 | 0 | 0 | 4 | K | 2 |  |  |  | ROZPOCET | 0 | 0 | 0 | 0 | 0 | 1 | 0 | 4 | 1109715512
| VV |  | "konstrukce_viz v.č. 110.10-505_ŽB věnce" | [14 empty] | VV | 2 | 1 | True | 0 | ROZPOCET
| VV |  | "staticky nutná výztuž" 6,0218 |  | 6.022 | [12 empty] | VV | 2 | 2 | True | 0 | ROZPOCET
| VV |  | "výztuž a prvky ostatní_bude upřesněno v dílenské dokumentaci" 0,1*6,022 |  | 0.602 | [12 empty] | VV | 2 | 2 | True | 0 | ROZPOCET
| VV |  | Součet |  | 6.624 | [12 empty] | VV | 2 | 4 | True | 1 | ROZPOCET
40 | K | 451315115 | Podkladní nebo výplňová vrstva z betonu C 16/20 tl do 100 mm | m2 | 1697.507 |  | 0 | CS ÚRS 2019 01 |  | základní |  | 0 | 0.22798 | 386.9976 | 0 | 0 | 4 | K | 2 |  |  |  | ROZPOCET | 0 | 0 | 0 | 0 | 0 | 1 | 0 | 4 | 997269941
| VV |  | "rozsah a spec._SO 110.10_v.č. 101-102, skladby kcí, TZ" | [14 empty] | VV | 2 | 1 | True | 0 | ROZPOCET
| VV |  | "skladba_Z1" ((19,775*23,39)+(20,5*46,9)+(13,15*20,8)) |  | 1697.507 | [12 empty] | VV | 2 | 2 | True | 0 | ROZPOCET
| VV |  | Součet |  | 1697.507 | [12 empty] | VV | 2 | 4 | True | 1 | ROZPOCET
| D | 6 | Úpravy povrchů, podlahy a osazování výplní |  |  |  | 0 |  |  |  |  | 0 |  | 3565.7783 |  | 0 | 1 | D | 1 |  |  |  | ROZPOCET | [6 empty] | 0
41 | K | 611131100 | Vápenný postřik vnitřních stropů nanášený ručně | m2 | 828.014 |  | 0 | CS ÚRS 2019 01 |  | základní |  | 0 | 0.0065 | 5.3821 | 0 | 0 | 4 | K | 2 |  |  |  | ROZPOCET | 0 | 0 | 0 | 0 | 0 | 1 | 0 | 4 | 207922752
| VV |  | "rozsah a spec. SO 110.10_v.č.703, TZ_podhledové skladby" | [14 empty] | VV | 2 | 1 | True | 0 | ROZPOCET
| VV |  | (viz tabulky místností_množství odměřeno elektronicky) | [14 empty] | VV | 2 | 1 | True | 0 | ROZPOCET
| VV |  | "1.PP" 95,44+219,99 |  | 315.43 | [12 empty] | VV | 2 | 2 | True | 0 | ROZPOCET
| VV |  | "1.NP" 149,07 |  | 149.07 | [12 empty] | VV | 2 | 2 | True | 0 | ROZPOCET
| VV |  | "2.NP" 114,57 |  | 114.57 | [12 empty] | VV | 2 | 2 | True | 0 | ROZPOCET
| VV |  | "3.NP" 75,13 |  | 75.13 | [12 empty] | VV | 2 | 2 | True | 0 | ROZPOCET
| VV |  | "4.NP" 98,54 |  | 98.54 | [12 empty] | VV | 2 | 2 | True | 0 | ROZPOCET
| VV |  | Mezisoučet |  | 752.74 | [12 empty] | VV | 2 | 3 | True | 0 | ROZPOCET
| VV |  | "výklenky a ostatní plochy" 0,1*752,74 |  | 75.274 | [12 empty] | VV | 2 | 2 | True | 0 | ROZPOCET
| VV |  | Součet |  | 828.014 | [12 empty] | VV | 2 | 4 | True | 1 | ROZPOCET
42 | K | 611131121 | Penetrační disperzní nátěr vnitřních stropů nanášený ručně | m2 | 945.175 |  | 0 | CS ÚRS 2019 01 |  | základní |  | 0 | 0.00026 | 0.24575 | 0 | 0 | 4 | K | 2 |  |  |  | ROZPOCET | 0 | 0 | 0 | 0 | 0 | 1 | 0 | 4 | -1796980255
| VV |  | "rozsah a spec. SO 110.10_v.č.703, TZ_podhledové skladby" | [14 empty] | VV | 2 | 1 | True | 0 | ROZPOCET
| VV |  | (viz tabulky místností_množství odměřeno elektronicky) | [14 empty] | VV | 2 | 1 | True | 0 | ROZPOCET
| VV |  | (sádrové omítky) | [14 empty] | VV | 2 | 1 | True | 0 | ROZPOCET
| VV |  | "1.PP" 95,07 |  | 95.07 | [12 empty] | VV | 2 | 2 | True | 0 | ROZPOCET
| VV |  | "1.NP" 5,93 |  | 5.93 | [12 empty] | VV | 2 | 2 | True | 0 | ROZPOCET
| VV |  | "2.NP" 241,04 |  | 241.04 | [12 empty] | VV | 2 | 2 | True | 0 | ROZPOCET
| VV |  | "3.NP" 197,27 |  | 197.27 | [12 empty] | VV | 2 | 2 | True | 0 | ROZPOCET
| VV |  | "4.NP" 310,7 |  | 310.7 | [12 empty] | VV | 2 | 2 | True | 0 | ROZPOCET
| VV |  | (sterkové omítky) | [14 empty] | VV | 2 | 1 | True | 0 | ROZPOCET
| VV |  | "1.NP" 9,24 |  | 9.24 | [12 empty] | VV | 2 | 2 | True | 0 | ROZPOCET
| VV |  | Mezisoučet |  | 859.25 | [12 empty] | VV | 2 | 3 | True | 0 | ROZPOCET
| VV |  | "výklenky a ostatní plochy" 0,1*859,25 |  | 85.925 | [12 empty] | VV | 2 | 2 | True | 0 | ROZPOCET
| VV |  | Součet |  | 945.175 | [12 empty] | VV | 2 | 4 | True | 1 | ROZPOCET
43 | K | 611142001 | Potažení vnitřních stropů sklovláknitým pletivem vtlačeným do tenkovrstvé hmoty | m2 | 177.319 |  | 0 | CS ÚRS 2019 01 |  | základní |  | 0 | 0.00438 | 0.77666 | 0 | 0 | 4 | K | 2 |  |  |  | ROZPOCET | 0 | 0 | 0 | 0 | 0 | 1 | 0 | 4 | -496730890
| VV |  | "zpevnění podkladu_přechody materiálů" 0,1*(10,164+828,014+935,011) |  | 177.319 | [12 empty] | VV | 2 | 2 | True | 0 | ROZPOCET
| VV |  | Součet |  | 177.319 | [12 empty] | VV | 2 | 4 | True | 1 | ROZPOCET
44 | K | 611181002 | Stěrka tl.do 3 mm vnitřních stropů | m2 | 10.164 |  | 0 | CS ÚRS 2019 01 |  | základní |  | 0 | 0.00391 | 0.039741 | 0 | 0 | 4 | K | 2 |  |  |  | ROZPOCET | 0 | 0 | 0 | 0 | 0 | 1 | 0 | 4 | 905041174
| VV |  | "rozsah a spec. SO 110.10_v.č.703, TZ_podhledové skladby" | [14 empty] | VV | 2 | 1 | True | 0 | ROZPOCET
| VV |  | (viz tabulky místností_množství odměřeno elektronicky) | [14 empty] | VV | 2 | 1 | True | 0 | ROZPOCET
| VV |  | "1.NP" 9,24 |  | 9.24 | [12 empty] | VV | 2 | 2 | True | 0 | ROZPOCET
| VV |  | Mezisoučet |  | 9.24 | [12 empty] | VV | 2 | 3 | True | 0 | ROZPOCET
| VV |  | "výklenky a ostatní plochy" 0,1*9,24 |  | 0.924 | [12 empty] | VV | 2 | 2 | True | 0 | ROZPOCET
| VV |  | Součet |  | 10.164 | [12 empty] | VV | 2 | 4 | True | 1 | ROZPOCET
45 | K | 611311141 | Vápenná omítka štuková dvouvrstvá vnitřních stropů rovných nanášená ručně | m2 | 828.014 |  | 0 | CS ÚRS 2019 01 |  | základní |  | 0 | 0.01733 | 14.3495 | 0 | 0 | 4 | K | 2 |  |  |  | ROZPOCET | 0 | 0 | 0 | 0 | 0 | 1 | 0 | 4 | 778472823
| VV |  | "rozsah a spec. SO 110.10_v.č.703, TZ_podhledové skladby" | [14 empty] | VV | 2 | 1 | True | 0 | ROZPOCET
| VV |  | (viz tabulky místností_množství odměřeno elektronicky) | [14 empty] | VV | 2 | 1 | True | 0 | ROZPOCET
| VV |  | "1.PP" 95,44+219,99 |  | 315.43 | [12 empty] | VV | 2 | 2 | True | 0 | ROZPOCET
| VV |  | "1.NP" 149,07 |  | 149.07 | [12 empty] | VV | 2 | 2 | True | 0 | ROZPOCET
| VV |  | "2.NP" 114,57 |  | 114.57 | [12 empty] | VV | 2 | 2 | True | 0 | ROZPOCET
| VV |  | "3.NP" 75,13 |  | 75.13 | [12 empty] | VV | 2 | 2 | True | 0 | ROZPOCET
| VV |  | "4.NP" 98,54 |  | 98.54 | [12 empty] | VV | 2 | 2 | True | 0 | ROZPOCET
| VV |  | Mezisoučet |  | 752.74 | [12 empty] | VV | 2 | 3 | True | 0 | ROZPOCET
| VV |  | "výklenky a ostatní plochy" 0,1*752,74 |  | 75.274 | [12 empty] | VV | 2 | 2 | True | 0 | ROZPOCET
| VV |  | Součet |  | 828.014 | [12 empty] | VV | 2 | 4 | True | 1 | ROZPOCET
46 | K | 611311191 | Příplatek k vápenné omítce vnitřních stropů za každých dalších 5 mm tloušťky ručně | m2 | 1656.028 |  | 0 | CS ÚRS 2019 01 |  | základní |  | 0 | 0.00735 | 12.1718 | 0 | 0 | 4 | K | 2 |  |  |  | ROZPOCET | 0 | 0 | 0 | 0 | 0 | 1 | 0 | 4 | -7153923
| VV |  | 828,014*2 'Přepočtené koeficientem množství |  | 1656.028 | [12 empty] | VV | 2 | 2 | False | 1 | ROZPOCET
47 | K | 611341122 | Sádrová nebo vápenosádrová omítka hladká jednovrstvá vnitřních stropů nanášená ručně | m2 | 935.011 |  | 0 | CS ÚRS 2019 01 |  | základní |  | 0 | 0.01103 | 10.3132 | 0 | 0 | 4 | K | 2 |  |  |  | ROZPOCET | 0 | 0 | 0 | 0 | 0 | 1 | 0 | 4 | -1759406721
| VV |  | "rozsah a spec. SO 110.10_v.č.703, TZ_podhledové skladby" | [14 empty] | VV | 2 | 1 | True | 0 | ROZPOCET
| VV |  | (viz tabulky místností_množství odměřeno elektronicky) | [14 empty] | VV | 2 | 1 | True | 0 | ROZPOCET
| VV |  | "1.PP" 95,07 |  | 95.07 | [12 empty] | VV | 2 | 2 | True | 0 | ROZPOCET
| VV |  | "1.NP" 5,93 |  | 5.93 | [12 empty] | VV | 2 | 2 | True | 0 | ROZPOCET
| VV |  | "2.NP" 241,04 |  | 241.04 | [12 empty] | VV | 2 | 2 | True | 0 | ROZPOCET
| VV |  | "3.NP" 197,27 |  | 197.27 | [12 empty] | VV | 2 | 2 | True | 0 | ROZPOCET
| VV |  | "4.NP" 310,7 |  | 310.7 | [12 empty] | VV | 2 | 2 | True | 0 | ROZPOCET
| VV |  | Mezisoučet |  | 850.01 | [12 empty] | VV | 2 | 3 | True | 0 | ROZPOCET
| VV |  | "výklenky a ostatní plochy" 0,1*850,01 |  | 85.001 | [12 empty] | VV | 2 | 2 | True | 0 | ROZPOCET
| VV |  | Součet |  | 935.011 | [12 empty] | VV | 2 | 4 | True | 1 | ROZPOCET
48 | K | 611341191 | Příplatek k sádrové omítce vnitřních stropů za každých dalších 5 mm tloušťky ručně | m2 | 935.011 |  | 0 | CS ÚRS 2019 01 |  | základní |  | 0 | 0.00552 | 5.1613 | 0 | 0 | 4 | K | 2 |  |  |  | ROZPOCET | 0 | 0 | 0 | 0 | 0 | 1 | 0 | 4 | -468546285
49 | K | 612131101 | Cementový postřik vnitřních stěn nanášený celoplošně ručně | m2 | 18185.108 |  | 0 | CS ÚRS 2019 01 |  | základní |  | 0 | 0.00735 | 133.6605 | 0 | 0 | 4 | K | 2 |  |  |  | ROZPOCET | 0 | 0 | 0 | 0 | 0 | 1 | 0 | 4 | 1000160160
| VV |  | "rozsah a kompl. spec._SO 110.10_v.č. 200-204, skladby kcí, TZ" | [14 empty] | VV | 2 | 1 | True | 0 | ROZPOCET
| VV |  | "viz zděné konstrukce_pohledové plochy" 2*(22,372+422,394+424,979+(11,276*0,2)+141,677+1596,559+47,705+103,53+74,583) |  | 5672.108 | [12 empty] | VV | 2 | 2 | True | 0 | ROZPOCET
| VV |  | "viz ŽB kce_viz SO 110.20_pohledové plochy" 14877-(275,0+361,0+1728) |  | 12513 | [12 empty] | VV | 2 | 2 | True | 0 | ROZPOCET
| VV |  | Součet |  | 18185.108 | [12 empty] | VV | 2 | 4 | True | 1 | ROZPOCET
50 | K | 612131121 | Penetrační disperzní nátěr vnitřních stěn nanášený ručně | m2 | 17289.108 |  | 0 | CS ÚRS 2019 01 |  | základní |  | 0 | 0.00026 | 4.4952 | 0 | 0 | 4 | K | 2 |  |  |  | ROZPOCET | 0 | 0 | 0 | 0 | 0 | 1 | 0 | 4 | 1597932442
| VV |  | "rozsah a kompl. spec._SO 110.10_v.č. 200-204, skladby kcí, TZ" | [14 empty] | VV | 2 | 1 | True | 0 | ROZPOCET
| VV |  | "viz zděné konstrukce_pohledové plochy" 2*(22,372+422,394+424,979+(11,276*0,2)+141,677+1596,559+47,705+103,53+74,583) |  | 5672.108 | [12 empty] | VV | 2 | 2 | True | 0 | ROZPOCET
| VV |  | "viz ŽB kce_viz SO 110.20_pohledové plochy" 14877-(275,0+361,0+1728) |  | 12513 | [12 empty] | VV | 2 | 2 | True | 0 | ROZPOCET
| VV |  | "odečet obkladů stěn" -1292,0 |  | -1292 | [12 empty] | VV | 2 | 2 | True | 0 | ROZPOCET
| VV |  | Mezisoučet |  | 16893.108 | [12 empty] | VV | 2 | 3 | True | 0 | ROZPOCET
| VV |  | "stěrkové plochy" 396,0 |  | 396 | [12 empty] | VV | 2 | 2 | True | 0 | ROZPOCET
| VV |  | Součet |  | 17289.108 | [12 empty] | VV | 2 | 4 | True | 1 | ROZPOCET
51 | K | 612135101 | Hrubá výplň rýh ve stěnách maltou jakékoli šířky rýhy | m2 | 567.211 |  | 0 | CS ÚRS 2019 01 |  | základní |  | 0 | 0.04 | 22.6884 | 0 | 0 | 4 | K | 2 |  |  |  | ROZPOCET | 0 | 0 | 0 | 0 | 0 | 1 | 0 | 4 | -686925006
| VV |  | "rozsah a kompl. spec._SO 110.10_v.č. 200-204, skladby kcí, TZ" | [14 empty] | VV | 2 | 1 | True | 0 | ROZPOCET
| VV |  | "viz zděné konstrukce_pohledové plochy" 2*(22,372+422,394+424,979+(11,276*0,2)+141,677+1596,559+47,705+103,53+74,583)*0,1 |  | 567.211 | [12 empty] | VV | 2 | 2 | True | 0 | ROZPOCET
| VV |  | Součet |  | 567.211 | [12 empty] | VV | 2 | 4 | True | 1 | ROZPOCET
52 | K | 612142001 | Potažení vnitřních stěn sklovláknitým pletivem vtlačeným do tenkovrstvé hmoty | m2 | 3294.977 |  | 0 | CS ÚRS 2019 01 |  | základní |  | 0 | 0.00438 | 14.432 | 0 | 0 | 4 | K | 2 |  |  |  | ROZPOCET | 0 | 0 | 0 | 0 | 0 | 1 | 0 | 4 | -1538519409
| VV |  | "rozsah a kompl. spec._SO 110.10_v.č. 200-204, skladby kcí, TZ" | [14 empty] | VV | 2 | 1 | True | 0 | ROZPOCET
| VV |  | "viz zděné konstrukce_pohledové plochy" 2*(22,372+422,394+424,979+(11,276*0,2)+141,677+1596,559+47,705+103,53+74,583)*0,1 |  | 567.211 | [12 empty] | VV | 2 | 2 | True | 0 | ROZPOCET
| VV |  | Mezisoučet |  | 567.211 | [12 empty] | VV | 2 | 3 | True | 0 | ROZPOCET
| VV |  | "předpoklad styku materiálů" (18185,108*0,15) |  | 2727.766 | [12 empty] | VV | 2 | 2 | True | 0 | ROZPOCET
| VV |  | Součet |  | 3294.977 | [12 empty] | VV | 2 | 4 | True | 1 | ROZPOCET
53 | K | 6121430R0 | Příplatek za dodávku a osazení veškerých omítkových lišt, rohovníků a profilů vnitřních omítek stěn - viz specifikace systému a TP výrobce, TZ | m2 | 19062.297 |  | 0 | CS VLASTNÍ |  | základní |  | 0 | 0 | 0 | 0 | 0 | 4 | K | 2 |  |  |  | ROZPOCET | 0 | 0 | 0 | 0 | 0 | 1 | 0 | 4 | 964468421
| VV |  | "kompletní provedení dle specifikace PD a TZ vč. přímo souvisejících prací a dodávek" | [14 empty] | VV | 2 | 1 | True | 0 | ROZPOCET
| VV |  | "množství/rozsah vztažen na celkové štukové plochy" (10,164+828,014+935,011+16893,108+396) |  | 19062.297 | [12 empty] | VV | 2 | 2 | True | 0 | ROZPOCET
| VV |  | Součet |  | 19062.297 | [12 empty] | VV | 2 | 4 | True | 1 | ROZPOCET
54 | K | 612311131 | Potažení vnitřních stěn vápenným štukem tloušťky do 3 mm | m2 | 16893.108 |  | 0 | CS ÚRS 2019 01 |  | základní |  | 0 | 0.003 | 50.6793 | 0 | 0 | 4 | K | 2 |  |  |  | ROZPOCET | 0 | 0 | 0 | 0 | 0 | 1 | 0 | 4 | 1623525497
| VV |  | "rozsah a kompl. spec._SO 110.10_v.č. 200-204, skladby kcí, TZ" | [14 empty] | VV | 2 | 1 | True | 0 | ROZPOCET
| VV |  | "viz zděné konstrukce_pohledové plochy" 2*(22,372+422,394+424,979+(11,276*0,2)+141,677+1596,559+47,705+103,53+74,583) |  | 5672.108 | [12 empty] | VV | 2 | 2 | True | 0 | ROZPOCET
| VV |  | "viz ŽB kce_viz SO 110.20_pohledové plochy" 14877-(275,0+361,0+1728) |  | 12513 | [12 empty] | VV | 2 | 2 | True | 0 | ROZPOCET
| VV |  | "odečet obkladů stěn" -1292,0 |  | -1292 | [12 empty] | VV | 2 | 2 | True | 0 | ROZPOCET
| VV |  | Součet |  | 16893.108 | [12 empty] | VV | 2 | 4 | True | 1 | ROZPOCET
55 | K | 612321111 | Vápenná/Vápenocementová omítka hrubá jednovrstvá zatřená vnitřních stěn nanášená ručně | m2 | 18185.108 |  | 0 | CS ÚRS 2019 01 |  | základní |  | 0 | 0.01575 | 286.4155 | 0 | 0 | 4 | K | 2 |  |  |  | ROZPOCET | 0 | 0 | 0 | 0 | 0 | 1 | 0 | 4 | 1448987599
| VV |  | "rozsah a kompl. spec._SO 110.10_v.č. 200-204, skladby kcí, TZ" | [14 empty] | VV | 2 | 1 | True | 0 | ROZPOCET
| VV |  | "viz zděné konstrukce_pohledové plochy" 2*(22,372+422,394+424,979+(11,276*0,2)+141,677+1596,559+47,705+103,53+74,583) |  | 5672.108 | [12 empty] | VV | 2 | 2 | True | 0 | ROZPOCET
| VV |  | "viz ŽB kce_viz SO 110.20_pohledové plochy" 14877-(275,0+361,0+1728) |  | 12513 | [12 empty] | VV | 2 | 2 | True | 0 | ROZPOCET
| VV |  | Součet |  | 18185.108 | [12 empty] | VV | 2 | 4 | True | 1 | ROZPOCET
56 | K | 612321191 | Příplatek k vápenné/vápenocementové omítce vnitřních stěn za každých dalších 5 mm tloušťky ručně | m2 | 54555.324 |  | 0 | CS ÚRS 2019 01 |  | základní |  | 0 | 0.0079 | 430.9871 | 0 | 0 | 4 | K | 2 |  |  |  | ROZPOCET | 0 | 0 | 0 | 0 | 0 | 1 | 0 | 4 | 558292664
| VV |  | 18185,108*3 'Přepočtené koeficientem množství |  | 54555.324 | [12 empty] | VV | 2 | 2 | False | 1 | ROZPOCET
57 | K | 613181001 | Stěrka tl.do 3 mm vnitřních stěn, pilířů nebo sloupů | m2 | 396 |  | 0 | CS ÚRS 2019 01 |  | základní |  | 0 | 0.00391 | 1.5484 | 0 | 0 | 4 | K | 2 |  |  |  | ROZPOCET | 0 | 0 | 0 | 0 | 0 | 1 | 0 | 4 | -1095996411
| VV |  | "rozsah a kompl. spec._SO 110.10_v.č. 200-204, skladby kcí, TZ" | [14 empty] | VV | 2 | 1 | True | 0 | ROZPOCET
| VV |  | "stěrkové plochy" 396,0 |  | 396 | [12 empty] | VV | 2 | 2 | True | 0 | ROZPOCET
| VV |  | Součet |  | 396 | [12 empty] | VV | 2 | 4 | True | 1 | ROZPOCET
58 | K | 617321141 | Vápenocementová omítka štuková dvouvrstvá světlíků nebo výtahových šachet nanášená ručně | m2 | 491.708 |  | 0 | CS ÚRS 2019 01 |  | základní |  | 0 | 0.01838 | 9.0376 | 0 | 0 | 4 | K | 2 |  |  |  | ROZPOCET | 0 | 0 | 0 | 0 | 0 | 1 | 0 | 4 | 1337377580
| VV |  | "rozsah a kompl. spec._SO 110.10_v.č. 200-204, skladby kcí, TZ" | [14 empty] | VV | 2 | 1 | True | 0 | ROZPOCET
| VV |  | (1,75+2,91)*2*23,8 |  | 221.816 | [12 empty] | VV | 2 | 2 | True | 0 | ROZPOCET
| VV |  | (2,35+3,32)*2*23,8 |  | 269.892 | [12 empty] | VV | 2 | 2 | True | 0 | ROZPOCET
| VV |  | Součet |  | 491.708 | [12 empty] | VV | 2 | 4 | True | 1 | ROZPOCET
59 | K | 621131121 | Penetrační disperzní nátěr vnějších podhledů nanášený ručně | m2 | 438.9 |  | 0 | CS ÚRS 2019 01 |  | základní |  | 0 | 0.00026 | 0.11411 | 0 | 0 | 4 | K | 2 |  |  |  | ROZPOCET | 0 | 0 | 0 | 0 | 0 | 1 | 0 | 4 | 102667414
| VV |  | "rozsah a spec. SO 110.10_v.č. 401-404, skladby kcí, TZ" | [14 empty] | VV | 2 | 1 | True | 0 | ROZPOCET
| VV |  | "vnější podhled_průjezd" 438,9 |  | 438.9 | [12 empty] | VV | 2 | 2 | True | 0 | ROZPOCET
| VV |  | Součet |  | 438.9 | [12 empty] | VV | 2 | 4 | True | 1 | ROZPOCET
60 | K | 621221151 | Montáž kontaktního zateplení vnějších podhledů z minerální vlny s kolmou orientací tl přes 200 mm | m2 | 438.9 |  | 0 | CS ÚRS 2019 01 |  | základní |  | 0 | 0.01162 | 5.1 | 0 | 0 | 4 | K | 2 |  |  |  | ROZPOCET | 0 | 0 | 0 | 0 | 0 | 1 | 0 | 4 | 1369857197
| VV |  | "rozsah a spec. SO 110.10_v.č. 401-404, skladby kcí, TZ" | [14 empty] | VV | 2 | 1 | True | 0 | ROZPOCET
| VV |  | "vnější podhled_průjezd" 438,9 |  | 438.9 | [12 empty] | VV | 2 | 2 | True | 0 | ROZPOCET
| VV |  | Součet |  | 438.9 | [12 empty] | VV | 2 | 4 | True | 1 | ROZPOCET
61 | M | 63151543 | deska tepelně izolační minerální kontaktních fasád kolmé vlákno tl 260mm | m2 | 482.79 |  | 0 | CS ÚRS 2019 01 |  | základní |  | 0 | 0.026 | 12.5525 | 0 | 0 | 8 | M | 2 |  |  |  | ROZPOCET | 0 | 0 | 0 | 0 | 0 | 1 | 0 | 4 | 1694896559
| VV |  | 438,9*1,1 'Přepočtené koeficientem množství |  | 482.79 | [12 empty] | VV | 2 | 2 | False | 1 | ROZPOCET
62 | K | 621251105 | Příplatek k cenám kontaktního zateplení podhledů za použití tepelněizolačních zátek z minerální vlny | m2 | 438.9 |  | 0 | CS ÚRS 2019 01 |  | základní |  | 0 | 9e-05 | 0.039501 | 0 | 0 | 4 | K | 2 |  |  |  | ROZPOCET | 0 | 0 | 0 | 0 | 0 | 1 | 0 | 4 | -1994359196
63 | K | 621521011 | Tenkovrstvá silikátová zrnitá omítka tl. 1,5 mm včetně penetrace vnějších podhledů | m2 | 438.9 |  | 0 | CS ÚRS 2019 01 |  | základní |  | 0 | 0.00268 | 1.1763 | 0 | 0 | 4 | K | 2 |  |  |  | ROZPOCET | 0 | 0 | 0 | 0 | 0 | 1 | 0 | 4 | -122175681
| P |  | Poznámka k položce: Vodoodpudivá tenkovrstvá jednosložková omítka pastovité konzistence s barevnými kamínky zrnitosti 2 mm s organickým pojivem určená do exteriéru, mechanicky a UV odolná. | [14 empty] | P | 2
| VV |  | "rozsah a spec. SO 110.10_v.č. 401-404, skladby kcí, TZ" | [14 empty] | VV | 2 | 1 | True | 0 | ROZPOCET
| VV |  | "vnější podhled_průjezd" 438,9 |  | 438.9 | [12 empty] | VV | 2 | 2 | True | 0 | ROZPOCET
| VV |  | Součet |  | 438.9 | [12 empty] | VV | 2 | 4 | True | 1 | ROZPOCET
64 | K | 622131121 | Penetrační disperzní nátěr vnějších stěn nanášený ručně | m2 | 3553.062 |  | 0 | CS ÚRS 2019 01 |  | základní |  | 0 | 0.00026 | 0.9238 | 0 | 0 | 4 | K | 2 |  |  |  | ROZPOCET | 0 | 0 | 0 | 0 | 0 | 1 | 0 | 4 | -1634382423
65 | K | 622142001.1 | Potažení vnějších ploch pancéřovaným pletivem vtlačeným do tenkovrstvé hmoty | m2 | 434.206 |  | 0 | CS VLASTNÍ |  | základní |  | 0 | 0.00438 | 1.9018 | 0 | 0 | 4 | K | 2 |  |  |  | ROZPOCET | 0 | 0 | 0 | 0 | 0 | 1 | 0 | 4 | 359299148
| P |  | Poznámka k položce: PANCÉŘOVÁ SÍŤOVINA - pancéřová síťovina s apretací proti zásadám , kladena na sraz, oko 7,5x,7,5 mm, plošná hmotnost min. 450 g/m2, odolnost proti přetržení ve stavu dodání >4000 N/50mm umístěna v horní třetině armovací vrstvy (tl. 5 mm) | [14 empty] | P | 2
| VV |  | "rozsah a spec. SO 110.10_v.č. 401-404, skladby kcí, TZ" | [14 empty] | VV | 2 | 1 | True | 0 | ROZPOCET
| VV |  | "skladba_F.04" 0,6*(134,01+131,95) |  | 159.576 | [12 empty] | VV | 2 | 2 | True | 0 | ROZPOCET
| VV |  | "skladba_F.03" (218,95+55,68) |  | 274.63 | [12 empty] | VV | 2 | 2 | True | 0 | ROZPOCET
| VV |  | Součet |  | 434.206 | [12 empty] | VV | 2 | 4 | True | 1 | ROZPOCET
66 | K | 622211031 | Montáž kontaktního zateplení vnějších stěn z polystyrénových desek tl do 160 mm | m2 | 159.576 |  | 0 | CS ÚRS 2019 01 |  | základní |  | 0 | 0.0085 | 1.3564 | 0 | 0 | 4 | K | 2 |  |  |  | ROZPOCET | 0 | 0 | 0 | 0 | 0 | 1 | 0 | 4 | 1094482103
| VV |  | "rozsah a spec. SO 110.10_v.č. 401-404, skladby kcí, TZ" | [14 empty] | VV | 2 | 1 | True | 0 | ROZPOCET
| VV |  | "skladba_F.04" 0,6*(134,01+131,95) |  | 159.576 | [12 empty] | VV | 2 | 2 | True | 0 | ROZPOCET
| VV |  | Součet |  | 159.576 | [12 empty] | VV | 2 | 4 | True | 1 | ROZPOCET
67 | M | 28376425 | deska z polystyrénu XPS tl 160mm | m2 | 167.555 |  | 0 | CS ÚRS 2019 01 |  | základní |  | 0 | 0.0048 | 0.80426 | 0 | 0 | 8 | M | 2 |  |  |  | ROZPOCET | 0 | 0 | 0 | 0 | 0 | 1 | 0 | 4 | 975701301
| P |  | Poznámka k položce: 160 mm TEPELNĚ IZOLAČNÍ VRSTVA - soklový polystyren , desky z expandovaného polystyrenu s minimání nasákavosti a s polodrážkou | [14 empty] | P | 2
| VV |  | 159,576*1,05 'Přepočtené koeficientem množství |  | 167.555 | [12 empty] | VV | 2 | 2 | False | 1 | ROZPOCET
68 | K | 622221041 | Montáž kontaktního zateplení vnějších stěn z vlny s podélnou orientací tl přes 160 mm | m2 | 1467.57 |  | 0 | CS ÚRS 2019 01 |  | základní |  | 0 | 0.0095 | 13.9419 | 0 | 0 | 4 | K | 2 |  |  |  | ROZPOCET | 0 | 0 | 0 | 0 | 0 | 1 | 0 | 4 | -672393107
| VV |  | "rozsah a spec. SO 110.10_v.č. 401-404, skladby kcí, TZ" | [14 empty] | VV | 2 | 1 | True | 0 | ROZPOCET
| VV |  | "skladba F.06_(viz fasáda) " 471,31 |  | 471.31 | [12 empty] | VV | 2 | 2 | True | 0 | ROZPOCET
| VV |  | "skladba F.02_(viz fasáda) " 996,26 |  | 996.26 | [12 empty] | VV | 2 | 2 | True | 0 | ROZPOCET
| VV |  | Součet |  | 1467.57 | [12 empty] | VV | 2 | 4 | True | 1 | ROZPOCET
69 | M | 63151539.1 | deska tepelně izolační čedičová s nakašírovanou folií kontaktních fasád podélné vlákno tl 180mm | m2 | 1540.949 |  | 0 | CS VLASTNÍ |  | základní |  | 0 | 0.0195 | 30.0485 | 0 | 0 | 8 | M | 2 |  |  |  | ROZPOCET | 0 | 0 | 0 | 0 | 0 | 1 | 0 | 4 | -641678564
| P |  | Poznámka k položce: Desky z čedičové vlny s podélnou orientací vláken, hydrofobizované, s vhodností do provětrávaných fasád - lepené. Pevnost v tahu kolmo k desce 10 kPa, λD = 036 W.m-1.K-1. Faktor difuzního odporu 1. Třída reakce na oheň A1. | [14 empty] | P | 2
| VV |  | 1467,57*1,05 'Přepočtené koeficientem množství |  | 1540.949 | [12 empty] | VV | 2 | 2 | False | 1 | ROZPOCET
70 | K | 622221041 | Montáž kontaktního zateplení vnějších stěn z vlny s podélnou orientací tl přes 160 mm | m2 | 3167.336 |  | 0 | CS ÚRS 2019 01 |  | základní |  | 0 | 0.0095 | 30.0897 | 0 | 0 | 4 | K | 2 |  |  |  | ROZPOCET | 0 | 0 | 0 | 0 | 0 | 1 | 0 | 4 | -1784787292
| VV |  | "rozsah a spec. SO 110.10_v.č. 401-404, skladby kcí, TZ" | [14 empty] | VV | 2 | 1 | True | 0 | ROZPOCET
| VV |  | "skladba_F.03" (218,95+55,68) |  | 274.63 | [12 empty] | VV | 2 | 2 | True | 0 | ROZPOCET
| VV |  | "skladba_F.01" 5528,362-(471,31+159,576+274,63+996,26)-733,88 |  | 2892.706 | [12 empty] | VV | 2 | 2 | True | 0 | ROZPOCET
| VV |  | Součet |  | 3167.336 | [12 empty] | VV | 2 | 4 | True | 1 | ROZPOCET
71 | M | 63151539 | deska tepelně izolační minerální kontaktních fasád podélné vlákno λ=0,036 tl 180mm | m2 | 3325.703 |  | 0 | CS ÚRS 2019 01 |  | základní |  | 0 | 0.0195 | 64.8512 | 0 | 0 | 8 | M | 2 |  |  |  | ROZPOCET | 0 | 0 | 0 | 0 | 0 | 1 | 0 | 4 | -1008213315
| VV |  | 3167,336*1,05 'Přepočtené koeficientem množství |  | 3325.703 | [12 empty] | VV | 2 | 2 | False | 1 | ROZPOCET
72 | K | 622222001 | Montáž kontaktního zateplení vnějšího ostění hl. špalety do 200 mm z minerální vlny tl do 40 mm | m | 1130.75 |  | 0 | CS ÚRS 2019 01 |  | základní |  | 0 | 0.00176 | 1.9901 | 0 | 0 | 4 | K | 2 |  |  |  | ROZPOCET | 0 | 0 | 0 | 0 | 0 | 1 | 0 | 4 | 286110395
73 | M | 63151518 | deska tepelně izolační minerální kontaktních fasád podélné vlákno λ=0,036-0,037 tl 40mm | m2 | 226.15 |  | 0 | CS ÚRS 2019 01 |  | základní |  | 0 | 0.006 | 1.3569 | 0 | 0 | 8 | M | 2 |  |  |  | ROZPOCET | 0 | 0 | 0 | 0 | 0 | 1 | 0 | 4 | 1755149521
| VV |  | 1130,75*0,2 'Přepočtené koeficientem množství |  | 226.15 | [12 empty] | VV | 2 | 2 | False | 1 | ROZPOCET
74 | K | 622222001 | Montáž kontaktního zateplení vnějšího ostění hl. špalety do 200 mm z minerální vlny tl do 40 mm | m | 333.41 |  | 0 | CS ÚRS 2019 01 |  | základní |  | 0 | 0.00176 | 0.5868 | 0 | 0 | 4 | K | 2 |  |  |  | ROZPOCET | 0 | 0 | 0 | 0 | 0 | 1 | 0 | 4 | 2030493768
| VV |  | "zateplení parapetů" 333,41 |  | 333.41 | [12 empty] | VV | 2 | 2 | True | 0 | ROZPOCET
| VV |  | Součet |  | 333.41 | [12 empty] | VV | 2 | 4 | True | 1 | ROZPOCET
75 | M | 28376365 | deska izolační XPS tl 40mm | m2 | 83.353 |  | 0 | CS ÚRS 2019 01 |  | základní |  | 0 | 0.0012 | 0.10002 | 0 | 0 | 8 | M | 2 |  |  |  | ROZPOCET | 0 | 0 | 0 | 0 | 0 | 1 | 0 | 4 | 1165652892
| VV |  | 333,41*0,25 'Přepočtené koeficientem množství |  | 83.353 | [12 empty] | VV | 2 | 2 | False | 1 | ROZPOCET
76 | K | 622251105 | Příplatek k cenám kontaktního zateplení stěn za použití tepelněizolačních zátek z minerální vlny | m2 | 4794.482 |  | 0 | CS ÚRS 2019 01 |  | základní |  | 0 | 6e-05 | 0.28767 | 0 | 0 | 4 | K | 2 |  |  |  | ROZPOCET | 0 | 0 | 0 | 0 | 0 | 1 | 0 | 4 | -1567306710
| VV |  | "viz kontaktní systémy" (159,576+1467,57+3167,336) |  | 4794.482 | [12 empty] | VV | 2 | 2 | True | 0 | ROZPOCET
| VV |  | Součet |  | 4794.482 | [12 empty] | VV | 2 | 4 | True | 1 | ROZPOCET
77 | K | 622251201 | Příplatek k cenám kontaktního zateplení za použití bezcementové (organické) armovací hmoty stěrkování | m2 | 4794.482 |  | 0 | CS ÚRS 2019 01 |  | základní |  | 0 | 0 | 0 | 0 | 0 | 4 | K | 2 |  |  |  | ROZPOCET | 0 | 0 | 0 | 0 | 0 | 1 | 0 | 4 | -1627185004
| VV |  | "viz kontaktní systémy" (159,576+1467,57+3167,336) |  | 4794.482 | [12 empty] | VV | 2 | 2 | True | 0 | ROZPOCET
| VV |  | Součet |  | 4794.482 | [12 empty] | VV | 2 | 4 | True | 1 | ROZPOCET
78 | K | 622454R04 | Příplatek ke KZS za systémové doplňky a příslušenství | m2 | 3991.962 |  | 0 | CS VLASTNÍ |  | základní |  | 0 | 0 | 0 | 0 | 0 | 4 | K | 2 |  |  |  | ROZPOCET | 0 | 0 | 0 | 0 | 0 | 1 | 0 | 4 | 694357161
| VV |  | "kompletní provedení dle specifikace PD a TZ vč. všech souvisejících prací a dodávek" | [14 empty] | VV | 2 | 1 | True | 0 | ROZPOCET
| VV |  | "dle TP konkrétního výrobce KZS + požadavky PD a TZ" | [14 empty] | VV | 2 | 1 | True | 0 | ROZPOCET
| VV |  | -veškeré systémové lišty, rohovníky, profily | [14 empty] | VV | 2 | 1 | True | 0 | ROZPOCET
| VV |  | Množství vztaženo na plochu KZS. | [14 empty] | VV | 2 | 1 | True | 0 | ROZPOCET
| VV |  | 438,9+159,576+3393,486 |  | 3991.962 | [12 empty] | VV | 2 | 2 | True | 0 | ROZPOCET
| VV |  | Součet |  | 3991.962 | [12 empty] | VV | 2 | 4 | True | 1 | ROZPOCET
79 | K | 622511111 | Tenkovrstvá dekorativní mozaiková střednězrnná omítka včetně penetrace vnějších stěn | m2 | 159.576 |  | 0 | CS ÚRS 2019 01 |  | základní |  | 0 | 0.00628 | 1.0021 | 0 | 0 | 4 | K | 2 |  |  |  | ROZPOCET | 0 | 0 | 0 | 0 | 0 | 1 | 0 | 4 | 1413021664
| VV |  | "rozsah a spec. SO 110.10_v.č. 401-404, skladby kcí, TZ" | [14 empty] | VV | 2 | 1 | True | 0 | ROZPOCET
| VV |  | "skladba_F.04" 0,6*(134,01+131,95) |  | 159.576 | [12 empty] | VV | 2 | 2 | True | 0 | ROZPOCET
| VV |  | Součet |  | 159.576 | [12 empty] | VV | 2 | 4 | True | 1 | ROZPOCET
80 | K | 622521011 | Tenkovrstvá silikátová zrnitá omítka tl. 1,5 mm včetně penetrace vnějších stěn | m2 | 3393.486 |  | 0 | CS ÚRS 2019 01 |  | základní |  | 0 | 0.00268 | 9.0945 | 0 | 0 | 4 | K | 2 |  |  |  | ROZPOCET | 0 | 0 | 0 | 0 | 0 | 1 | 0 | 4 | -365728881
| P |  | Poznámka k položce: (vybráno na základě předloženého vzorku) -točená jednovrstvá ryze silikátová omítka se světlostálými anorganickými pigmenty, se sníženou špinivostí , zrnitosti 1,5 mm obsahující vlákna zabraňující mikrotrhlinám se zapouzdřeným ochranným filmem proti řasám a plísním, vysoce prodyšná pro vodní páry (µ ≤ 15) a CO2, faktor difúzního odporu μ ≤ 15 , reakce na oheň A2, součinitel tepelné vodivosti 0,8 W.m-1.K-1, propustnost pro vodní páru V1, permeabilita vody v kategorii W2. | [14 empty] | P | 2
| VV |  | "rozsah a spec. SO 110.10_v.č. 401-404, skladby kcí, TZ" | [14 empty] | VV | 2 | 1 | True | 0 | ROZPOCET
| VV |  | "skladba_F.03" (218,95+55,68) |  | 274.63 | [12 empty] | VV | 2 | 2 | True | 0 | ROZPOCET
| VV |  | "skladba_F.01" 5528,362-(471,31+159,576+274,63+996,26)-733,88 |  | 2892.706 | [12 empty] | VV | 2 | 2 | True | 0 | ROZPOCET
| VV |  | "ostění a nadpraží" 226,150 |  | 226.15 | [12 empty] | VV | 2 | 2 | True | 0 | ROZPOCET
| VV |  | Součet |  | 3393.486 | [12 empty] | VV | 2 | 4 | True | 1 | ROZPOCET
81 | K | 629991011 | Zakrytí výplní otvorů a svislých ploch fólií přilepenou lepící páskou | m2 | 733.88 |  | 0 | CS ÚRS 2019 01 |  | základní |  | 0 | 0 | 0 | 0 | 0 | 4 | K | 2 |  |  |  | ROZPOCET | 0 | 0 | 0 | 0 | 0 | 1 | 0 | 4 | 793862561
82 | K | 631311112 | Mazanina tl do 80 mm z betonu prostého bez zvýšených nároků na prostředí tř. C 8/10 | m3 | 84.875 |  | 0 | CS ÚRS 2019 01 |  | základní |  | 0 | 2.2563 | 191.5069 | 0 | 0 | 4 | K | 2 |  |  |  | ROZPOCET | 0 | 0 | 0 | 0 | 0 | 1 | 0 | 4 | 424694126
| VV |  | "rozsah a spec._SO 110.10_v.č. 101-102, skladby kcí, TZ" | [14 empty] | VV | 2 | 1 | True | 0 | ROZPOCET
| VV |  | Ochranná vrstva | [14 empty] | VV | 2 | 1 | True | 0 | ROZPOCET
| VV |  | "skladba_Z1" ((19,775*23,39)+(20,5*46,9)+(13,15*20,8))*0,05 |  | 84.875 | [12 empty] | VV | 2 | 2 | True | 0 | ROZPOCET
| VV |  | Součet |  | 84.875 | [12 empty] | VV | 2 | 4 | True | 1 | ROZPOCET
83 | K | 631311116 | Mazanina tl do 80 mm z betonu prostého bez zvýšených nároků na prostředí tř. C 25/30 | m3 | 278.422 |  | 0 | CS ÚRS 2019 01 |  | základní |  | 0 | 2.4533 | 683.0499 | 0 | 0 | 4 | K | 2 |  |  |  | ROZPOCET | 0 | 0 | 0 | 0 | 0 | 1 | 0 | 4 | -273653907
| VV |  | "rozsah a spec._SO 101.10_v.č.200-204,skladby,TZ" | [14 empty] | VV | 2 | 1 | True | 0 | ROZPOCET
| VV |  | "skladba_P02_1.PP+1.NP" (57,7+251,067)*0,08 |  | 24.701 | [12 empty] | VV | 2 | 2 | True | 0 | ROZPOCET
| VV |  | "skladba_P02a_1.PP" (40,07)*0,08 |  | 3.206 | [12 empty] | VV | 2 | 2 | True | 0 | ROZPOCET
| VV |  | "skladba_P03_1.PP+1.NP" (193,16+63,2)*0,08 |  | 20.509 | [12 empty] | VV | 2 | 2 | True | 0 | ROZPOCET
| VV |  | "skladba_P03a_1.PP+1.NP" (99,25+52,44)*0,08 |  | 12.135 | [12 empty] | VV | 2 | 2 | True | 0 | ROZPOCET
| VV |  | "skladba_P05_1.PP" (40,6)*0,08 |  | 3.248 | [12 empty] | VV | 2 | 2 | True | 0 | ROZPOCET
| VV |  | "skladba_P06_1.PP" (71,56)*0,08 |  | 5.725 | [12 empty] | VV | 2 | 2 | True | 0 | ROZPOCET
| VV |  | "skladba_P10_1.NP+2.NP+3.NP+4.NP" (41,15+68,184+52,38+47,76)*0,08 |  | 16.758 | [12 empty] | VV | 2 | 2 | True | 0 | ROZPOCET
| VV |  | "skladba_P11_1.NP" (30,99)*0,08 |  | 2.479 | [12 empty] | VV | 2 | 2 | True | 0 | ROZPOCET
| VV |  | "skladba_P14_1-4.NP" ((402,523+25,59)+(1197,1+42,94+6,31+32,816)+(348,15+24,19+6,23)+(222,47+38,93+23,51))*0,08 |  | 189.661 | [12 empty] | VV | 2 | 2 | True | 0 | ROZPOCET
| VV |  | Součet |  | 278.422 | [12 empty] | VV | 2 | 4 | True | 1 | ROZPOCET
84 | K | 631311126 | Mazanina tl do 120 mm z betonu prostého bez zvýšených nároků na prostředí tř. C 25/30 | m3 | 103.706 |  | 0 | CS ÚRS 2019 01 |  | základní |  | 0 | 2.4533 | 254.4209 | 0 | 0 | 4 | K | 2 |  |  |  | ROZPOCET | 0 | 0 | 0 | 0 | 0 | 1 | 0 | 4 | -1007524457
| VV |  | "rozsah a spec._SO 101.10_v.č.200-204,skladby,TZ" | [14 empty] | VV | 2 | 1 | True | 0 | ROZPOCET
| VV |  | "skladba_P01_1.PP" (171,98+12,55)*0,1 |  | 18.453 | [12 empty] | VV | 2 | 2 | True | 0 | ROZPOCET
| VV |  | "skladba_P04_1.PP+1.NP+3.NP" (95,55+186,98+18,83)*0,125 |  | 37.67 | [12 empty] | VV | 2 | 2 | True | 0 | ROZPOCET
| VV |  | "skladba_P04a_1.PP" (30,32)*0,125 |  | 3.79 | [12 empty] | VV | 2 | 2 | True | 0 | ROZPOCET
| VV |  | "skladba_P07_1.PP" (185,58)*0,1 |  | 18.558 | [12 empty] | VV | 2 | 2 | True | 0 | ROZPOCET
| VV |  | "skladba_P08_1.PP+1.NP" (83,47+126,82)*0,12 |  | 25.235 | [12 empty] | VV | 2 | 2 | True | 0 | ROZPOCET
| VV |  | Součet |  | 103.706 | [12 empty] | VV | 2 | 4 | True | 1 | ROZPOCET
85 | K | 631311136 | Mazanina tl do 240 mm z betonu prostého bez zvýšených nároků na prostředí tř. C 25/30 | m3 | 1.081 |  | 0 | CS ÚRS 2019 01 |  | základní |  | 0 | 2.4533 | 2.652 | 0 | 0 | 4 | K | 2 |  |  |  | ROZPOCET | 0 | 0 | 0 | 0 | 0 | 1 | 0 | 4 | 73062101
| VV |  | "rozsah a kompl. spec._SO 110.10_betonový sokl" | [14 empty] | VV | 2 | 1 | True | 0 | ROZPOCET
| VV |  | (0,425*0,825)*0,15 |  | 0.053 | [12 empty] | VV | 2 | 2 | True | 0 | ROZPOCET
| VV |  | (0,8*0,4)*0,15 |  | 0.048 | [12 empty] | VV | 2 | 2 | True | 0 | ROZPOCET
| VV |  | (0,975*0,425)*2*0,15 |  | 0.124 | [12 empty] | VV | 2 | 2 | True | 0 | ROZPOCET
| VV |  | (0,25*1,03)*0,15 |  | 0.039 | [12 empty] | VV | 2 | 2 | True | 0 | ROZPOCET
| VV |  | (0,6*2,3)*0,15 |  | 0.207 | [12 empty] | VV | 2 | 2 | True | 0 | ROZPOCET
| VV |  | (2,325*1,75)*0,15 |  | 0.61 | [12 empty] | VV | 2 | 2 | True | 0 | ROZPOCET
| VV |  | Součet |  | 1.081 | [12 empty] | VV | 2 | 4 | True | 1 | ROZPOCET
86 | K | 275354111 | Bednění betonových soklů - zřízení | m2 | 4.052 |  | 0 | CS ÚRS 2019 01 |  | základní |  | 0 | 0.00144 | 0.0058349 | 0 | 0 | 4 | K | 2 |  |  |  | ROZPOCET | 0 | 0 | 0 | 0 | 0 | 1 | 0 | 4 | -1390531348
| VV |  | "rozsah a kompl. spec._SO 110.10_betonový sokl" | [14 empty] | VV | 2 | 1 | True | 0 | ROZPOCET
| VV |  | (0,425+0,825)*2*0,15 |  | 0.375 | [12 empty] | VV | 2 | 2 | True | 0 | ROZPOCET
| VV |  | (0,8+0,4)*2*0,15 |  | 0.36 | [12 empty] | VV | 2 | 2 | True | 0 | ROZPOCET
| VV |  | (0,975+0,425)*2*2*0,15 |  | 0.84 | [12 empty] | VV | 2 | 2 | True | 0 | ROZPOCET
| VV |  | (0,25+1,03)*2*0,15 |  | 0.384 | [12 empty] | VV | 2 | 2 | True | 0 | ROZPOCET
| VV |  | (0,6+2,3)*2*0,15 |  | 0.87 | [12 empty] | VV | 2 | 2 | True | 0 | ROZPOCET
| VV |  | (2,325+1,75)*2*0,15 |  | 1.223 | [12 empty] | VV | 2 | 2 | True | 0 | ROZPOCET
| VV |  | Součet |  | 4.052 | [12 empty] | VV | 2 | 4 | True | 1 | ROZPOCET
87 | K | 275354211 | Bednění základových patek - odstranění | m2 | 4.052 |  | 0 | CS ÚRS 2019 01 |  | základní |  | 0 | 4e-05 | 0.00016208 | 0 | 0 | 4 | K | 2 |  |  |  | ROZPOCET | 0 | 0 | 0 | 0 | 0 | 1 | 0 | 4 | -1804210148
88 | K | 631319171 | Příplatek k mazanině tl do 80 mm za stržení povrchu spodní vrstvy před vložením výztuže | m3 | 278.422 |  | 0 | CS ÚRS 2019 01 |  | základní |  | 0 | 0 | 0 | 0 | 0 | 4 | K | 2 |  |  |  | ROZPOCET | 0 | 0 | 0 | 0 | 0 | 1 | 0 | 4 | -2022312566
89 | K | 631319173 | Příplatek k mazanině tl do 120 mm za stržení povrchu spodní vrstvy před vložením výztuže | m3 | 103.706 |  | 0 | CS ÚRS 2019 01 |  | základní |  | 0 | 0 | 0 | 0 | 0 | 4 | K | 2 |  |  |  | ROZPOCET | 0 | 0 | 0 | 0 | 0 | 1 | 0 | 4 | 2108169358
90 | K | 631341112 | Mazanina tl do 80 mm z betonu lehkého keramického (34 kg/m2/50 mm) | m3 | 217.245 |  | 0 | CS ÚRS 2019 01 |  | základní |  | 0 | 1.414 | 307.1844 | 0 | 0 | 4 | K | 2 |  |  |  | ROZPOCET | 0 | 0 | 0 | 0 | 0 | 1 | 0 | 4 | -579575193
| VV |  | "rozsah a spec._SO 101.10_v.č.200-204,skladby,TZ" | [14 empty] | VV | 2 | 1 | True | 0 | ROZPOCET
| VV |  | VYROVNÁVACÍ VRSTVA | [14 empty] | VV | 2 | 1 | True | 0 | ROZPOCET
| VV |  | "skladba_P02_1.PP+1.NP" (57,7+251,067)*0,05 |  | 15.438 | [12 empty] | VV | 2 | 2 | True | 0 | ROZPOCET
| VV |  | "skladba_P02a_1.PP" (40,07)*0,05 |  | 2.004 | [12 empty] | VV | 2 | 2 | True | 0 | ROZPOCET
| VV |  | "skladba_P03_1.PP+1.NP" (193,16+63,2)*0,05 |  | 12.818 | [12 empty] | VV | 2 | 2 | True | 0 | ROZPOCET
| VV |  | "skladba_P03a_1.PP+1.NP" (99,25+52,44)*0,05 |  | 7.585 | [12 empty] | VV | 2 | 2 | True | 0 | ROZPOCET
| VV |  | "skladba_P04_1.PP+1.NP+3.NP" (95,55+186,98+18,83)*0,03 |  | 9.041 | [12 empty] | VV | 2 | 2 | True | 0 | ROZPOCET
| VV |  | "skladba_P04A_1.PP" (30,32)*0,03 |  | 0.91 | [12 empty] | VV | 2 | 2 | True | 0 | ROZPOCET
| VV |  | "skladba_P05_1.PP" (40,6)*0,03 |  | 1.218 | [12 empty] | VV | 2 | 2 | True | 0 | ROZPOCET
| VV |  | "skladba_P06_1.PP" (71,56)*0,05 |  | 3.578 | [12 empty] | VV | 2 | 2 | True | 0 | ROZPOCET
| VV |  | "skladba_P07_1.PP" (185,58)*0,05 |  | 9.279 | [12 empty] | VV | 2 | 2 | True | 0 | ROZPOCET
| VV |  | "skladba_P08_1.PP+1.NP" (83,47+126,82)*0,05 |  | 10.515 | [12 empty] | VV | 2 | 2 | True | 0 | ROZPOCET
| VV |  | "skladba_P10_1.NP+2.NP+3.NP+4.NP" (41,15+68,184+52,38+47,76)*0,05 |  | 10.474 | [12 empty] | VV | 2 | 2 | True | 0 | ROZPOCET
| VV |  | "skladba_P11_1.NP" (30,99)*0,05 |  | 1.55 | [12 empty] | VV | 2 | 2 | True | 0 | ROZPOCET
| VV |  | "skladba_P12_1-4.NP" (7,93+68,51+184,96+197,54)*0,03 |  | 13.768 | [12 empty] | VV | 2 | 2 | True | 0 | ROZPOCET
| VV |  | "skladba_P13a_3.NP+4.NP" (5,32+5,26)*0,05 |  | 0.529 | [12 empty] | VV | 2 | 2 | True | 0 | ROZPOCET
| VV |  | "skladba_P14_1-4.NP" ((402,523+25,59)+(1197,1+42,94+6,31+32,816)+(348,15+24,19+6,23)+(222,47+38,93+23,51))*0,05 |  | 118.538 | [12 empty] | VV | 2 | 2 | True | 0 | ROZPOCET
| VV |  | Součet |  | 217.245 | [12 empty] | VV | 2 | 4 | True | 1 | ROZPOCET
91 | K | 631342123 | Mazanina tl do 120 mm z betonu lehkého tepelně-izolačního polystyrenového 750 kg/m3 | m3 | 5.382 |  | 0 | CS ÚRS 2019 01 |  | základní |  | 0 | 0.707 | 3.8051 | 0 | 0 | 4 | K | 2 |  |  |  | ROZPOCET | 0 | 0 | 0 | 0 | 0 | 1 | 0 | 4 | 1613874165
| VV |  | "rozsah a spec._SO 110.10_v.č. 204-205, skladby kcí, TZ" | [14 empty] | VV | 2 | 1 | True | 0 | ROZPOCET
| VV |  | "S.04" (11,65*3,08)*0,15 |  | 5.382 | [12 empty] | VV | 2 | 2 | True | 0 | ROZPOCET
| VV |  | Součet |  | 5.382 | [12 empty] | VV | 2 | 4 | True | 1 | ROZPOCET
92 | K | 631342133 | Mazanina tl do 240 mm z betonu lehkého tepelně-izolačního polystyrenového 750 kg/m3 | m3 | 369.837 |  | 0 | CS ÚRS 2019 01 |  | základní |  | 0 | 0.707 | 261.4748 | 0 | 0 | 4 | K | 2 |  |  |  | ROZPOCET | 0 | 0 | 0 | 0 | 0 | 1 | 0 | 4 | -657287236
| VV |  | "rozsah a spec._SO 110.10_v.č. 204-205, skladby kcí, TZ" | [14 empty] | VV | 2 | 1 | True | 0 | ROZPOCET
| VV |  | "S.01" ((46,35*18,85)+(51,75*18,85))*0,2 |  | 369.837 | [12 empty] | VV | 2 | 2 | True | 0 | ROZPOCET
| VV |  | Součet |  | 369.837 | [12 empty] | VV | 2 | 4 | True | 1 | ROZPOCET
93 | K | 631342R14 | Vyrovnávající vrstva z plastbetonu | m3 | 31.54 |  | 0 | CS VLASTNÍ |  | základní |  | 0 | 1.212 | 38.2265 | 0 | 0 | 4 | K | 2 |  |  |  | ROZPOCET | 0 | 0 | 0 | 0 | 0 | 1 | 0 | 4 | 68447878
94 | K | 631362021 | Výztuž mazanin svařovanými sítěmi Kari | t | 16.981 |  | 0 | CS ÚRS 2019 01 |  | základní |  | 0 | 1.0628 | 18.0469 | 0 | 0 | 4 | K | 2 |  |  |  | ROZPOCET | 0 | 0 | 0 | 0 | 0 | 1 | 0 | 4 | -8946598
| VV |  | "rozsah a spec._SO 101.10_v.č.200-204,skladby,TZ" | [14 empty] | VV | 2 | 1 | True | 0 | ROZPOCET
| VV |  | "skladba_P01_1.PP" (171,98+12,55)*(5,0*1,25)/1000 |  | 1.153 | [12 empty] | VV | 2 | 2 | True | 0 | ROZPOCET
| VV |  | "skladba_P02_1.PP+1.NP" (57,7+251,067)*(3,0*1,25)/1000 |  | 1.158 | [12 empty] | VV | 2 | 2 | True | 0 | ROZPOCET
| VV |  | "skladba_P02a_1.PP" (40,07)*(3,0*1,25)/1000 |  | 0.15 | [12 empty] | VV | 2 | 2 | True | 0 | ROZPOCET
| VV |  | "skladba_P03_1.PP+1.NP" (193,16+63,2)*(3,0*1,25)/1000 |  | 0.961 | [12 empty] | VV | 2 | 2 | True | 0 | ROZPOCET
| VV |  | "skladba_P03a_1.PP+1.NP" (99,25+52,44)*(3,0*1,25)/1000 |  | 0.569 | [12 empty] | VV | 2 | 2 | True | 0 | ROZPOCET
| VV |  | "skladba_P04_1.PP+1.NP+3.NP" (95,55+186,98+18,83)*(3,0*1,25)/1000 |  | 1.13 | [12 empty] | VV | 2 | 2 | True | 0 | ROZPOCET
| VV |  | "skladba_P04a_1.PP" (30,32)*(3,0*1,25)/1000 |  | 0.114 | [12 empty] | VV | 2 | 2 | True | 0 | ROZPOCET
| VV |  | "skladba_P05_1.PP" (40,6)*(3,0*1,25)/1000 |  | 0.152 | [12 empty] | VV | 2 | 2 | True | 0 | ROZPOCET
| VV |  | "skladba_P06_1.PP" (71,56)*(3,0*1,25)/1000 |  | 0.268 | [12 empty] | VV | 2 | 2 | True | 0 | ROZPOCET
| VV |  | "skladba_P07_1.PP" (185,58) *(3,0*1,25)/1000 |  | 0.696 | [12 empty] | VV | 2 | 2 | True | 0 | ROZPOCET
| VV |  | "skladba_P08_1.PP+1.NP" (83,47+126,82)*(3,0*1,25)/1000 |  | 0.789 | [12 empty] | VV | 2 | 2 | True | 0 | ROZPOCET
| VV |  | "skladba_P10_1.NP+2.NP+3.NP+4.NP" (41,15+68,184+52,38+47,76)*(3,0*1,25)/1000 |  | 0.786 | [12 empty] | VV | 2 | 2 | True | 0 | ROZPOCET
| VV |  | "skladba_P11_1.NP" (30,99)*(3,0*1,25)/1000 |  | 0.116 | [12 empty] | VV | 2 | 2 | True | 0 | ROZPOCET
| VV |  | "skladba_P14_1-4.NP" ((402,523+25,59)+(1197,1+42,94+6,31+32,816)+(348,15+24,19+6,23)+(222,47+38,93+23,51))*(3,0*1,25)/1000 |  | 8.89 | [12 empty] | VV | 2 | 2 | True | 0 | ROZPOCET
| VV |  | Mezisoučet |  | 16.932 | [12 empty] | VV | 2 | 3 | True | 0 | ROZPOCET
| VV |  | "rozsah a kompl. spec._SO 110.10_betonový sokl" | [14 empty] | VV | 2 | 1 | True | 0 | ROZPOCET
| VV |  | (0,425*0,825)*(5,44*1,25/1000) |  | 0.002 | [12 empty] | VV | 2 | 2 | True | 0 | ROZPOCET
| VV |  | (0,8*0,4)*(5,44*1,25/1000) |  | 0.002 | [12 empty] | VV | 2 | 2 | True | 0 | ROZPOCET
| VV |  | (0,975*0,425)*(5,44*1,25/1000)*2 |  | 0.006 | [12 empty] | VV | 2 | 2 | True | 0 | ROZPOCET
| VV |  | (0,25*1,03)*(5,44*1,25/1000) |  | 0.002 | [12 empty] | VV | 2 | 2 | True | 0 | ROZPOCET
| VV |  | (0,6*2,3)*(5,44*1,25/1000) |  | 0.009 | [12 empty] | VV | 2 | 2 | True | 0 | ROZPOCET
| VV |  | (2,325*1,75)*(5,44*1,25/1000) |  | 0.028 | [12 empty] | VV | 2 | 2 | True | 0 | ROZPOCET
| VV |  | Mezisoučet |  | 0.049 | [12 empty] | VV | 2 | 3 | True | 0 | ROZPOCET
| VV |  | Součet |  | 16.981 | [12 empty] | VV | 2 | 4 | True | 1 | ROZPOCET
95 | K | 631362021 | Výztuž mazanin svařovanými sítěmi Kari | t | 14.259 |  | 0 | CS ÚRS 2019 01 |  | základní |  | 0 | 1.0628 | 15.154 | 0 | 0 | 4 | K | 2 |  |  |  | ROZPOCET | 0 | 0 | 0 | 0 | 0 | 1 | 0 | 4 | 2035683052
| VV |  | "rozsah a spec._SO 110.10_v.č. 101-102, skladby kcí, TZ" | [14 empty] | VV | 2 | 1 | True | 0 | ROZPOCET
| VV |  | "skladba_Z1" ((19,775*23,39)+(20,5*46,9)+(13,15*20,8))*(7*1,2)/1000 |  | 14.259 | [12 empty] | VV | 2 | 2 | True | 0 | ROZPOCET
| VV |  | Součet |  | 14.259 | [12 empty] | VV | 2 | 4 | True | 1 | ROZPOCET
96 | K | 632450132 | Vyrovnávací cementový potěr tl do 30 mm ze suchých směsí provedený v ploše | m2 | 3840.827 |  | 0 | CS ÚRS 2019 01 |  | základní |  | 0 | 0.063 | 241.9721 | 0 | 0 | 4 | K | 2 |  |  |  | ROZPOCET | 0 | 0 | 0 | 0 | 0 | 1 | 0 | 4 | 825749829
| P |  | Poznámka k položce: VYROVNÁVAJÍCÍ VRSTVA POD APLIKACE HYDROIZOLAČNÍCH A POVLAKOVÝCH VRSTEV. | [14 empty] | P | 2
| VV |  | "rozsah a spec._SO 110.10_v.č. 101-102, skladby kcí, TZ" | [14 empty] | VV | 2 | 1 | True | 0 | ROZPOCET
| VV |  | "skladba_Z1" ((19,775*23,39)+(20,5*46,9)+(13,15*20,8)) |  | 1697.507 | [12 empty] | VV | 2 | 2 | True | 0 | ROZPOCET
| VV |  | Mezisoučet |  | 1697.507 | [12 empty] | VV | 2 | 3 | True | 0 | ROZPOCET
| VV |  | "S.02" (8,545*6,99)+(9,02*4,09) |  | 96.621 | [12 empty] | VV | 2 | 2 | True | 0 | ROZPOCET
| VV |  | "S.03" (17,05*3,08)+(18,153*2,08)+(20,295*1,98)+(2,85*5,82)+(36,31*1,39) |  | 197.514 | [12 empty] | VV | 2 | 2 | True | 0 | ROZPOCET
| VV |  | "S.01" ((46,35*18,85)+(51,75*18,85)) |  | 1849.185 | [12 empty] | VV | 2 | 2 | True | 0 | ROZPOCET
| VV |  | Mezisoučet |  | 2143.32 | [12 empty] | VV | 2 | 3 | True | 0 | ROZPOCET
| VV |  | Součet |  | 3840.827 | [12 empty] | VV | 2 | 4 | True | 1 | ROZPOCET
97 | K | 632450134 | Vyrovnávací a spádový cementový potěr tl prům. 50 mm ze suchých směsí provedený v ploše | m2 | 394.82 |  | 0 | CS ÚRS 2019 01 |  | základní |  | 0 | 0.105 | 41.4561 | 0 | 0 | 4 | K | 2 |  |  |  | ROZPOCET | 0 | 0 | 0 | 0 | 0 | 1 | 0 | 4 | 1437485590
| VV |  | "rozsah a spec._SO 101.10_v.č.200-204,skladby,TZ" | [14 empty] | VV | 2 | 1 | True | 0 | ROZPOCET
| VV |  | "skladba_P01_1.PP" (171,98+12,55) |  | 184.53 | [12 empty] | VV | 2 | 2 | True | 0 | ROZPOCET
| VV |  | "skladba_P08_1.PP+1.NP" (83,47+126,82) |  | 210.29 | [12 empty] | VV | 2 | 2 | True | 0 | ROZPOCET
| VV |  | Součet |  | 394.82 | [12 empty] | VV | 2 | 4 | True | 1 | ROZPOCET
98 | K | 632451101 | Cementový samonivelační potěr ze suchých směsí tloušťky do 5 mm | m2 | 4814.256 |  | 0 | CS ÚRS 2019 01 |  | základní |  | 0 | 0.0102 | 49.1054 | 0 | 0 | 4 | K | 2 |  |  |  | ROZPOCET | 0 | 0 | 0 | 0 | 0 | 1 | 0 | 4 | 868626303
| VV |  | "rozsah a spec._SO 101.10_v.č.200-204,skladby,TZ" | [14 empty] | VV | 2 | 1 | True | 0 | ROZPOCET
| VV |  | "skladba_P02_1.PP+1.NP" (57,7+251,067) |  | 308.767 | [12 empty] | VV | 2 | 2 | True | 0 | ROZPOCET
| VV |  | "skladba_P02a_1.PP" (40,07) |  | 40.07 | [12 empty] | VV | 2 | 2 | True | 0 | ROZPOCET
| VV |  | "skladba_P06_1.PP" (71,56) |  | 71.56 | [12 empty] | VV | 2 | 2 | True | 0 | ROZPOCET
| VV |  | "skladba_P07_1.PP" (185,58) |  | 185.58 | [12 empty] | VV | 2 | 2 | True | 0 | ROZPOCET
| VV |  | "skladba_P12_1-4.NP" (7,93+68,51+184,96+197,54) |  | 458.94 | [12 empty] | VV | 2 | 2 | True | 0 | ROZPOCET
| VV |  | "skladba_P14_1-4.NP" ((402,523+25,59)+(1197,1+42,94+6,31+32,816)+(348,15+24,19+6,23)+(222,47+38,93+23,51)) |  | 2370.759 | [12 empty] | VV | 2 | 2 | True | 0 | ROZPOCET
| VV |  | "skladba_P15_2-4.NP" (46,71+79,62+241,54) |  | 367.87 | [12 empty] | VV | 2 | 2 | True | 0 | ROZPOCET
| VV |  | "skladba_P16_1.NP" (490,815+14,54)*2 |  | 1010.71 | [12 empty] | VV | 2 | 2 | True | 0 | ROZPOCET
| VV |  | Součet |  | 4814.256 | [12 empty] | VV | 2 | 4 | True | 1 | ROZPOCET
99 | K | 632451103 | Cementový samonivelační potěr ze suchých směsí tloušťky do 10 mm | m2 | 30.99 |  | 0 | CS ÚRS 2019 01 |  | základní |  | 0 | 0.0204 | 0.6322 | 0 | 0 | 4 | K | 2 |  |  |  | ROZPOCET | 0 | 0 | 0 | 0 | 0 | 1 | 0 | 4 | -367626777
| VV |  | "rozsah a spec._SO 101.10_v.č.200-204,skladby,TZ" | [14 empty] | VV | 2 | 1 | True | 0 | ROZPOCET
| VV |  | "skladba_P11_1.NP" (30,99) |  | 30.99 | [12 empty] | VV | 2 | 2 | True | 0 | ROZPOCET
| VV |  | Součet |  | 30.99 | [12 empty] | VV | 2 | 4 | True | 1 | ROZPOCET
100 | K | 632451105 | Cementový samonivelační potěr ze suchých směsí tloušťky do 15 mm | m2 | 2029.593 |  | 0 | CS ÚRS 2019 01 |  | základní |  | 0 | 0.0306 | 62.1055 | 0 | 0 | 4 | K | 2 |  |  |  | ROZPOCET | 0 | 0 | 0 | 0 | 0 | 1 | 0 | 4 | -743342109
| P |  | Poznámka k položce: Mezivrstevní vyrovnání podkladů podlahových skladeb. | [14 empty] | P | 2
| VV |  | "vyrovnávací mezivrstva_bude upřesněno a odosuhlaseno při realizaci stavby" 6765,311*0,3 |  | 2029.593 | [12 empty] | VV | 2 | 2 | True | 0 | ROZPOCET
| VV |  | Součet |  | 2029.593 | [12 empty] | VV | 2 | 4 | True | 1 | ROZPOCET
101 | K | 632451254 | Potěr cementový samonivelační litý CF25 tl do 50 mm | m2 | 1745.71 |  | 0 | CS ÚRS 2019 01 |  | základní |  | 0 | 0.11 | 192.0281 | 0 | 0 | 4 | K | 2 |  |  |  | ROZPOCET | 0 | 0 | 0 | 0 | 0 | 1 | 0 | 4 | -1279085308
| VV |  | "rozsah a spec._SO 101.10_v.č.200-204,skladby,TZ" | [14 empty] | VV | 2 | 1 | True | 0 | ROZPOCET
| VV |  | "skladba_P09_1.PP+3.NP+4.NP" (41,06+8,26+8,47) |  | 57.79 | [12 empty] | VV | 2 | 2 | True | 0 | ROZPOCET
| VV |  | "skladba_P10a_1.NP" (473,89) |  | 473.89 | [12 empty] | VV | 2 | 2 | True | 0 | ROZPOCET
| VV |  | "skladba_P12_1-4.NP" (7,93+68,51+184,96+197,54) |  | 458.94 | [12 empty] | VV | 2 | 2 | True | 0 | ROZPOCET
| VV |  | "skladba_P13_1-4.NP" (111,94+100,9+123,37+40,43) |  | 376.64 | [12 empty] | VV | 2 | 2 | True | 0 | ROZPOCET
| VV |  | "skladba_P13a_3.NP+4.NP" (5,32+5,26) |  | 10.58 | [12 empty] | VV | 2 | 2 | True | 0 | ROZPOCET
| VV |  | "skladba_P15_2-4.NP" (46,71+79,62+241,54) |  | 367.87 | [12 empty] | VV | 2 | 2 | True | 0 | ROZPOCET
| VV |  | Součet |  | 1745.71 | [12 empty] | VV | 2 | 4 | True | 1 | ROZPOCET
102 | K | 632451293 | Příplatek k cementovému samonivelačnímu litému potěru CF25 ZKD 5 mm tloušťky přes 50 mm | m2 | 1745.71 |  | 0 | CS ÚRS 2019 01 |  | základní |  | 0 | 0.011 | 19.2028 | 0 | 0 | 4 | K | 2 |  |  |  | ROZPOCET | 0 | 0 | 0 | 0 | 0 | 1 | 0 | 4 | -1538844147
103 | K | 632451293 | Příplatek k cementovému samonivelačnímu litému potěru CF25 ZKD 5 mm tloušťky přes 50 mm | m2 | 367.87 |  | 0 | CS ÚRS 2019 01 |  | základní |  | 0 | 0.011 | 4.0466 | 0 | 0 | 4 | K | 2 |  |  |  | ROZPOCET | 0 | 0 | 0 | 0 | 0 | 1 | 0 | 4 | -1280117466
| D | 9 | Ostatní konstrukce a práce, bourání |  |  |  | 0 |  |  |  |  | 0 |  | 3.3396 |  | 0 | 1 | D | 1 |  |  |  | ROZPOCET | [6 empty] | 0
104 | K | 941211112 | Montáž lešení řadového rámového lehkého zatížení do 200 kg/m2 š do 0,9 m v do 25 m | m2 | 6634.034 |  | 0 | CS ÚRS 2019 01 |  | základní |  | 0 | 0 | 0 | 0 | 0 | 4 | K | 2 |  |  |  | ROZPOCET | 0 | 0 | 0 | 0 | 0 | 1 | 0 | 4 | -897076037
| VV |  | "rozsah a spec. SO 110.10_v.č. 401-404, skladby kcí, TZ" | [14 empty] | VV | 2 | 1 | True | 0 | ROZPOCET
| VV |  | (115,5*4,55)+(23,76*6,65)+(108,85*4,05) |  | 1124.372 | [12 empty] | VV | 2 | 2 | True | 0 | ROZPOCET
| VV |  | (134,01*11,25)+(131,95*20,45)+198,0 |  | 4403.99 | [12 empty] | VV | 2 | 2 | True | 0 | ROZPOCET
| VV |  | Mezisoučet |  | 5528.362 | [12 empty] | VV | 2 | 3 | True | 0 | ROZPOCET
| VV |  | "přesahy a ostatní plochy" 0,2*5528,362 |  | 1105.672 | [12 empty] | VV | 2 | 2 | True | 0 | ROZPOCET
| VV |  | Součet |  | 6634.034 | [12 empty] | VV | 2 | 4 | True | 1 | ROZPOCET
105 | K | 941211211 | Příplatek k lešení řadovému rámovému lehkému š 0,9 m v do 25 m za první a ZKD den použití | m2 | 995105.1 |  | 0 | CS ÚRS 2019 01 |  | základní |  | 0 | 0 | 0 | 0 | 0 | 4 | K | 2 |  |  |  | ROZPOCET | 0 | 0 | 0 | 0 | 0 | 1 | 0 | 4 | 1373508371
| VV |  | 6634,034*150 'Přepočtené koeficientem množství |  | 995105.1 | [12 empty] | VV | 2 | 2 | False | 1 | ROZPOCET
106 | K | 941211812 | Demontáž lešení řadového rámového lehkého zatížení do 200 kg/m2 š do 0,9 m v do 25 m | m2 | 6634.034 |  | 0 | CS ÚRS 2019 01 |  | základní |  | 0 | 0 | 0 | 0 | 0 | 4 | K | 2 |  |  |  | ROZPOCET | 0 | 0 | 0 | 0 | 0 | 1 | 0 | 4 | 1679894016
107 | K | 944111121 | Montáž ochranného zábradlí trubkového vnitřního na lešeňových konstrukcích jednotyčového | m | 1659 |  | 0 | CS ÚRS 2019 01 |  | základní |  | 0 | 0 | 0 | 0 | 0 | 4 | K | 2 |  |  |  | ROZPOCET | 0 | 0 | 0 | 0 | 0 | 1 | 0 | 4 | 1055865976
108 | K | 944111221 | Příplatek k ochrannému zábradlí trubkovému vnitřnímu jednotyčovému za první a ZKD den použití | m | 248850 |  | 0 | CS ÚRS 2019 01 |  | základní |  | 0 | 0 | 0 | 0 | 0 | 4 | K | 2 |  |  |  | ROZPOCET | 0 | 0 | 0 | 0 | 0 | 1 | 0 | 4 | -735028125
| VV |  | 1659*150 'Přepočtené koeficientem množství |  | 248850 | [12 empty] | VV | 2 | 2 | False | 1 | ROZPOCET
109 | K | 944111821 | Demontáž ochranného zábradlí trubkového vnitřního na lešeňových konstrukcích jednotyčového | m | 1659 |  | 0 | CS ÚRS 2019 01 |  | základní |  | 0 | 0 | 0 | 0 | 0 | 4 | K | 2 |  |  |  | ROZPOCET | 0 | 0 | 0 | 0 | 0 | 1 | 0 | 4 | -1382022771
110 | K | 944511111 | Montáž ochranné sítě z textilie z umělých vláken | m2 | 6634.034 |  | 0 | CS ÚRS 2019 01 |  | základní |  | 0 | 0 | 0 | 0 | 0 | 4 | K | 2 |  |  |  | ROZPOCET | 0 | 0 | 0 | 0 | 0 | 1 | 0 | 4 | 447419323
111 | K | 944511211 | Příplatek k ochranné síti za první a ZKD den použití | m2 | 995105.1 |  | 0 | CS ÚRS 2019 01 |  | základní |  | 0 | 0 | 0 | 0 | 0 | 4 | K | 2 |  |  |  | ROZPOCET | 0 | 0 | 0 | 0 | 0 | 1 | 0 | 4 | 891870477
| VV |  | 6634,034*150 'Přepočtené koeficientem množství |  | 995105.1 | [12 empty] | VV | 2 | 2 | False | 1 | ROZPOCET
112 | K | 944511811 | Demontáž ochranné sítě z textilie z umělých vláken | m2 | 6634.034 |  | 0 | CS ÚRS 2019 01 |  | základní |  | 0 | 0 | 0 | 0 | 0 | 4 | K | 2 |  |  |  | ROZPOCET | 0 | 0 | 0 | 0 | 0 | 1 | 0 | 4 | -1208652592
113 | K | 949101112 | Lešení pomocné pro objekty pozemních staveb s lešeňovou podlahou v do 3,5 m zatížení do 150 kg/m2 | m2 | 6765.311 |  | 0 | CS ÚRS 2019 01 |  | základní |  | 0 | 0.00021 | 1.4207 | 0 | 0 | 4 | K | 2 |  |  |  | ROZPOCET | 0 | 0 | 0 | 0 | 0 | 1 | 0 | 4 | 1169398686
| VV |  | "rozsah a spec. SO 110.10_v.č.703, TZ" | [14 empty] | VV | 2 | 1 | True | 0 | ROZPOCET
| VV |  | Omítkové systémy: | [14 empty] | VV | 2 | 1 | True | 0 | ROZPOCET
| VV |  | (10,164+828,014+935,011) |  | 1773.189 | [12 empty] | VV | 2 | 2 | True | 0 | ROZPOCET
| VV |  | Podhledové systémy: | [14 empty] | VV | 2 | 1 | True | 0 | ROZPOCET
| VV |  | (2140,31+430,731+39,921+640,448+538,713+83,916+335,433+44,825+429,093+308,732) |  | 4992.122 | [12 empty] | VV | 2 | 2 | True | 0 | ROZPOCET
| VV |  | Součet |  | 6765.311 | [12 empty] | VV | 2 | 4 | True | 1 | ROZPOCET
114 | K | 949101112 | Lešení pomocné pro objekty pozemních staveb s lešeňovou podlahou v do 3,5 m zatížení do 150 kg/m2 | m2 | 438.9 |  | 0 | CS ÚRS 2019 01 |  | základní |  | 0 | 0.00021 | 0.092169 | 0 | 0 | 4 | K | 2 |  |  |  | ROZPOCET | 0 | 0 | 0 | 0 | 0 | 1 | 0 | 4 | -1288267297
| VV |  | "rozsah a spec. SO 110.10_v.č. 401-404, skladby kcí, TZ" | [14 empty] | VV | 2 | 1 | True | 0 | ROZPOCET
| VV |  | "vnější podhled" 438,9 |  | 438.9 | [12 empty] | VV | 2 | 2 | True | 0 | ROZPOCET
| VV |  | Součet |  | 438.9 | [12 empty] | VV | 2 | 4 | True | 1 | ROZPOCET
115 | K | 949211132 | Montáž lešeňové podlahy pro trubková lešení ve světlíku | m2 | 144.32 |  | 0 | CS ÚRS 2019 01 |  | základní |  | 0 | 0 | 0 | 0 | 0 | 4 | K | 2 |  |  |  | ROZPOCET | 0 | 0 | 0 | 0 | 0 | 1 | 0 | 4 | -1270607624
| VV |  | (5,0+8,12)*11 |  | 144.32 | [12 empty] | VV | 2 | 2 | True | 0 | ROZPOCET
| VV |  | Součet |  | 144.32 | [12 empty] | VV | 2 | 4 | True | 1 | ROZPOCET
116 | K | 949211231 | Příplatek k lešeňové podlaze pro trubková lešení ve světlíku za první a ZKD den použití | m2 | 6494.4 |  | 0 | CS ÚRS 2019 01 |  | základní |  | 0 | 0 | 0 | 0 | 0 | 4 | K | 2 |  |  |  | ROZPOCET | 0 | 0 | 0 | 0 | 0 | 1 | 0 | 4 | 2058123642
| VV |  | 144,32*45 'Přepočtené koeficientem množství |  | 6494.4 | [12 empty] | VV | 2 | 2 | False | 1 | ROZPOCET
117 | K | 949221831 | Demontáž lešeňové podlahy pro dílcová lešení ve světlíku | m2 | 144.32 |  | 0 | CS ÚRS 2019 01 |  | základní |  | 0 | 0 | 0 | 0 | 0 | 4 | K | 2 |  |  |  | ROZPOCET | 0 | 0 | 0 | 0 | 0 | 1 | 0 | 4 | 1447712187
118 | K | 949311113 | Montáž lešení trubkového do šachet v do 30 m | m | 47.6 |  | 0 | CS ÚRS 2019 01 |  | základní |  | 0 | 0 | 0 | 0 | 0 | 4 | K | 2 |  |  |  | ROZPOCET | 0 | 0 | 0 | 0 | 0 | 1 | 0 | 4 | 1628458905
119 | K | 949311211 | Příplatek k lešení trubkovému do šachet v do 30 m za první a ZKD den použití | m | 2142 |  | 0 | CS ÚRS 2019 01 |  | základní |  | 0 | 0 | 0 | 0 | 0 | 4 | K | 2 |  |  |  | ROZPOCET | 0 | 0 | 0 | 0 | 0 | 1 | 0 | 4 | -1002575233
| VV |  | 47,6*45 'Přepočtené koeficientem množství |  | 2142 | [12 empty] | VV | 2 | 2 | False | 1 | ROZPOCET
120 | K | 949311813 | Demontáž lešení trubkového do šachet v do 30 m | m | 47.6 |  | 0 | CS ÚRS 2019 01 |  | základní |  | 0 | 0 | 0 | 0 | 0 | 4 | K | 2 |  |  |  | ROZPOCET | 0 | 0 | 0 | 0 | 0 | 1 | 0 | 4 | -364321258
121 | K | 952901111 | Vyčištění budov bytové a občanské výstavby | m2 | 8048.55 |  | 0 | CS ÚRS 2019 01 |  | základní |  | 0 | 4e-05 | 0.32194 | 0 | 0 | 4 | K | 2 |  |  |  | ROZPOCET | 0 | 0 | 0 | 0 | 0 | 1 | 0 | 4 | 634721096
122 | K | 985312114 | Stěrka k vyrovnání betonových ploch stěn tl 5 mm | m2 | 143.585 |  | 0 | CS ÚRS 2019 01 |  | základní |  | 0 | 0.0089 | 1.2779 | 0 | 0 | 4 | K | 2 |  |  |  | ROZPOCET | 0 | 0 | 0 | 0 | 0 | 1 | 0 | 4 | 1921293807
| VV |  | "rozsah a spec._SO 101.10_v.č.200-204,skladby,TZ" | [14 empty] | VV | 2 | 1 | True | 0 | ROZPOCET
| VV |  | "skladba_P16_1.NP_svislé plochy" (143,585) |  | 143.585 | [12 empty] | VV | 2 | 2 | True | 0 | ROZPOCET
| VV |  | Součet |  | 143.585 | [12 empty] | VV | 2 | 4 | True | 1 | ROZPOCET
123 | K | 985323111 | Spojovací můstek reprofilovaného betonu na cementové bázi tl 1 mm | m2 | 143.585 |  | 0 | CS ÚRS 2019 01 |  | základní |  | 0 | 0.00158 | 0.22686 | 0 | 0 | 4 | K | 2 |  |  |  | ROZPOCET | 0 | 0 | 0 | 0 | 0 | 1 | 0 | 4 | -963538953
| VV |  | "rozsah a spec._SO 101.10_v.č.200-204,skladby,TZ" | [14 empty] | VV | 2 | 1 | True | 0 | ROZPOCET
| VV |  | "skladba_P16_1.NP_svislé plochy" (143,585) |  | 143.585 | [12 empty] | VV | 2 | 2 | True | 0 | ROZPOCET
| VV |  | Součet |  | 143.585 | [12 empty] | VV | 2 | 4 | True | 1 | ROZPOCET
| D | 998 | Přesun hmot |  |  |  | 0 |  |  |  |  | 0 |  | 0 |  | 0 | 1 | D | 1 |  |  |  | ROZPOCET | [6 empty] | 0
124 | K | 998017003 | Přesun hmot pro budovy v do 24 m | t | 5745.412 |  | 0 | CS ÚRS 2019 01 |  | základní |  | 0 | 0 | 0 | 0 | 0 | 4 | K | 2 |  |  |  | ROZPOCET | 0 | 0 | 0 | 0 | 0 | 1 | 0 | 4 | 351206149
| D | PSV | Práce a dodávky PSV |  |  |  | 0 |  |  |  |  | 0 |  | 526.4511 |  | 0 | 2 | D | 0 |  |  |  | ROZPOCET | [6 empty] | 0
| D | 711 | Izolace proti vodě, vlhkosti a plynům |  |  |  | 0 |  |  |  |  | 0 |  | 13.9995 |  | 0 | 2 | D | 1 |  |  |  | ROZPOCET | [6 empty] | 0
125 | K | 711111001 | Provedení izolace proti zemní vlhkosti vodorovné za studena nátěrem penetračním | m2 | 1697.507 |  | 0 | CS ÚRS 2019 01 |  | základní |  | 0 | 0 | 0 | 0 | 0 | 16 | K | 2 |  |  |  | ROZPOCET | 0 | 0 | 0 | 0 | 0 | 1 | 0 | 16 | 1471362565
| VV |  | "rozsah a spec._SO 110.10_v.č. 101-102, skladby kcí, TZ" | [14 empty] | VV | 2 | 1 | True | 0 | ROZPOCET
| VV |  | "skladba_Z1" ((19,775*23,39)+(20,5*46,9)+(13,15*20,8)) |  | 1697.507 | [12 empty] | VV | 2 | 2 | True | 0 | ROZPOCET
| VV |  | Součet |  | 1697.507 | [12 empty] | VV | 2 | 4 | True | 1 | ROZPOCET
126 | M | 11163150 | lak penetrační asfaltový | t | 0.509 |  | 0 | CS ÚRS 2019 01 |  | základní |  | 0 | 1 | 0.509 | 0 | 0 | 32 | M | 2 |  |  |  | ROZPOCET | 0 | 0 | 0 | 0 | 0 | 1 | 0 | 16 | 1203701890
| VV |  | 1697,507*0,0003 'Přepočtené koeficientem množství |  | 0.509 | [12 empty] | VV | 2 | 2 | False | 1 | ROZPOCET
127 | K | 711112001 | Provedení izolace proti zemní vlhkosti svislé za studena nátěrem penetračním | m2 | 346.836 |  | 0 | CS ÚRS 2019 01 |  | základní |  | 0 | 0 | 0 | 0 | 0 | 16 | K | 2 |  |  |  | ROZPOCET | 0 | 0 | 0 | 0 | 0 | 1 | 0 | 16 | 294245614
| VV |  | "rozsah a spec._SO 110.10_v.č. 101-102, skladby kcí, TZ" | [14 empty] | VV | 2 | 1 | True | 0 | ROZPOCET
| VV |  | 1,2*(86,33+134,8+67,9) |  | 346.836 | [12 empty] | VV | 2 | 2 | True | 0 | ROZPOCET
| VV |  | Součet |  | 346.836 | [12 empty] | VV | 2 | 4 | True | 1 | ROZPOCET
128 | M | 11163150 | lak penetrační asfaltový | t | 0.121 |  | 0 | CS ÚRS 2019 01 |  | základní |  | 0 | 1 | 0.121 | 0 | 0 | 32 | M | 2 |  |  |  | ROZPOCET | 0 | 0 | 0 | 0 | 0 | 1 | 0 | 16 | 1463635768
| VV |  | 346,836*0,00035 'Přepočtené koeficientem množství |  | 0.121 | [12 empty] | VV | 2 | 2 | False | 1 | ROZPOCET
129 | K | 711141559 | Provedení izolace proti zemní vlhkosti pásy přitavením vodorovné NAIP | m2 | 3395.015 |  | 0 | CS ÚRS 2019 01 |  | základní |  | 0 | 0.0004 | 1.358 | 0 | 0 | 16 | K | 2 |  |  |  | ROZPOCET | 0 | 0 | 0 | 0 | 0 | 1 | 0 | 16 | 407715927
| VV |  | "rozsah a spec._SO 110.10_v.č. 101-102, skladby kcí, TZ" | [14 empty] | VV | 2 | 1 | True | 0 | ROZPOCET
| VV |  | "skladba_Z1" ((19,775*23,39)+(20,5*46,9)+(13,15*20,8))*2 |  | 3395.015 | [12 empty] | VV | 2 | 2 | True | 0 | ROZPOCET
| VV |  | Součet |  | 3395.015 | [12 empty] | VV | 2 | 4 | True | 1 | ROZPOCET
130 | M | 62853004 | pás asfaltový natavitelný modifikovaný SBS tl 4,0mm s vložkou ze skleněné tkaniny a spalitelnou PE fólií nebo jemnozrnný minerálním posypem na horním povrchu | m2 | 1952.134 |  | 0 | CS ÚRS 2019 01 |  | základní |  | 0 | 0.001 | 1.9521 | 0 | 0 | 32 | M | 2 |  |  |  | ROZPOCET | 0 | 0 | 0 | 0 | 0 | 1 | 0 | 16 | -391482729
| VV |  | 3395,015*0,575 'Přepočtené koeficientem množství |  | 1952.134 | [12 empty] | VV | 2 | 2 | False | 1 | ROZPOCET
131 | M | 62855001 | pás asfaltový natavitelný modifikovaný SBS tl 4,0mm s vložkou z polyesterové rohože a spalitelnou PE fólií nebo jemnozrnný minerálním posypem na horním povrchu | m2 | 1952.134 |  | 0 | CS ÚRS 2019 01 |  | základní |  | 0 | 0.001 | 1.9521 | 0 | 0 | 32 | M | 2 |  |  |  | ROZPOCET | 0 | 0 | 0 | 0 | 0 | 1 | 0 | 16 | -1359753175
| VV |  | 3395,015*0,575 'Přepočtené koeficientem množství |  | 1952.134 | [12 empty] | VV | 2 | 2 | False | 1 | ROZPOCET
132 | K | 711142559 | Provedení izolace proti zemní vlhkosti pásy přitavením svislé NAIP | m2 | 693.672 |  | 0 | CS ÚRS 2019 01 |  | základní |  | 0 | 0.0004 | 0.27747 | 0 | 0 | 16 | K | 2 |  |  |  | ROZPOCET | 0 | 0 | 0 | 0 | 0 | 1 | 0 | 16 | 252991206
| VV |  | "rozsah a spec._SO 110.10_v.č. 101-102, skladby kcí, TZ" | [14 empty] | VV | 2 | 1 | True | 0 | ROZPOCET
| VV |  | 1,2*(86,33+134,8+67,9)*2 |  | 693.672 | [12 empty] | VV | 2 | 2 | True | 0 | ROZPOCET
| VV |  | Součet |  | 693.672 | [12 empty] | VV | 2 | 4 | True | 1 | ROZPOCET
133 | M | 62853004 | pás asfaltový natavitelný modifikovaný SBS tl 4,0mm s vložkou ze skleněné tkaniny a spalitelnou PE fólií nebo jemnozrnný minerálním posypem na horním povrchu | m2 | 416.203 |  | 0 | CS ÚRS 2019 01 |  | základní |  | 0 | 0.001 | 0.4162 | 0 | 0 | 32 | M | 2 |  |  |  | ROZPOCET | 0 | 0 | 0 | 0 | 0 | 1 | 0 | 16 | 828963642
| VV |  | 693,672*0,6 'Přepočtené koeficientem množství |  | 416.203 | [12 empty] | VV | 2 | 2 | False | 1 | ROZPOCET
134 | M | 62855001 | pás asfaltový natavitelný modifikovaný SBS tl 4,0mm s vložkou z polyesterové rohože a spalitelnou PE fólií nebo jemnozrnný minerálním posypem na horním povrchu | m2 | 416.203 |  | 0 | CS ÚRS 2019 01 |  | základní |  | 0 | 0.001 | 0.4162 | 0 | 0 | 32 | M | 2 |  |  |  | ROZPOCET | 0 | 0 | 0 | 0 | 0 | 1 | 0 | 16 | 764050296
| VV |  | 693,672*0,6 'Přepočtené koeficientem množství |  | 416.203 | [12 empty] | VV | 2 | 2 | False | 1 | ROZPOCET
135 | K | 711161212 | Izolace proti zemní vlhkosti nopovou fólií svislá, nopek v 8,0 mm, tl do 0,6 mm | m2 | 346.836 |  | 0 | CS ÚRS 2019 01 |  | základní |  | 0 | 0.00068 | 0.23585 | 0 | 0 | 16 | K | 2 |  |  |  | ROZPOCET | 0 | 0 | 0 | 0 | 0 | 1 | 0 | 16 | 364928821
| VV |  | "rozsah a spec._SO 110.10_v.č. 101-102, skladby kcí, TZ" | [14 empty] | VV | 2 | 1 | True | 0 | ROZPOCET
| VV |  | 1,2*(86,33+134,8+67,9) |  | 346.836 | [12 empty] | VV | 2 | 2 | True | 0 | ROZPOCET
| VV |  | Součet |  | 346.836 | [12 empty] | VV | 2 | 4 | True | 1 | ROZPOCET
136 | K | 711161383 | Izolace proti zemní vlhkosti nopovou fólií ukončení horní lištou | m | 289.03 |  | 0 | CS ÚRS 2019 01 |  | základní |  | 0 | 0.00026 | 0.075148 | 0 | 0 | 16 | K | 2 |  |  |  | ROZPOCET | 0 | 0 | 0 | 0 | 0 | 1 | 0 | 16 | -1748167188
137 | K | 711491171 | Provedení izolace proti tlakové vodě vodorovné z textilií vrstva podkladní | m2 | 1697.507 |  | 0 | CS ÚRS 2019 01 |  | základní |  | 0 | 0 | 0 | 0 | 0 | 16 | K | 2 |  |  |  | ROZPOCET | 0 | 0 | 0 | 0 | 0 | 1 | 0 | 16 | 28062277
| VV |  | "rozsah a spec._SO 110.10_v.č. 101-102, skladby kcí, TZ" | [14 empty] | VV | 2 | 1 | True | 0 | ROZPOCET
| VV |  | "skladba_Z1" ((19,775*23,39)+(20,5*46,9)+(13,15*20,8)) |  | 1697.507 | [12 empty] | VV | 2 | 2 | True | 0 | ROZPOCET
| VV |  | Součet |  | 1697.507 | [12 empty] | VV | 2 | 4 | True | 1 | ROZPOCET
138 | M | 69311088 | geotextilie netkaná separační, ochranná, filtrační, drenážní PES 500g/m2 | m2 | 1782.382 |  | 0 | CS ÚRS 2019 01 |  | základní |  | 0 | 0.0005 | 0.89119 | 0 | 0 | 32 | M | 2 |  |  |  | ROZPOCET | 0 | 0 | 0 | 0 | 0 | 1 | 0 | 16 | -1989946415
| VV |  | 1697,507*1,05 'Přepočtené koeficientem množství |  | 1782.382 | [12 empty] | VV | 2 | 2 | False | 1 | ROZPOCET
139 | K | 711491171 | Provedení izolace proti tlakové vodě vodorovné z textilií vrstva podkladní | m2 | 1697.507 |  | 0 | CS ÚRS 2019 01 |  | základní |  | 0 | 0 | 0 | 0 | 0 | 16 | K | 2 |  |  |  | ROZPOCET | 0 | 0 | 0 | 0 | 0 | 1 | 0 | 16 | 1077802653
| VV |  | "rozsah a spec._SO 110.10_v.č. 101-102, skladby kcí, TZ" | [14 empty] | VV | 2 | 1 | True | 0 | ROZPOCET
| VV |  | "skladba_Z1" ((19,775*23,39)+(20,5*46,9)+(13,15*20,8)) |  | 1697.507 | [12 empty] | VV | 2 | 2 | True | 0 | ROZPOCET
| VV |  | Součet |  | 1697.507 | [12 empty] | VV | 2 | 4 | True | 1 | ROZPOCET
140 | M | 28329R82 | fólie PE ochranná (specifikace dle PD a TZ) | m2 | 1782.382 |  | 0 | CS VLASTNÍ |  | základní |  | 0 | 0.00017 | 0.303 | 0 | 0 | 32 | M | 2 |  |  |  | ROZPOCET | 0 | 0 | 0 | 0 | 0 | 1 | 0 | 16 | -1156170674
| VV |  | 1697,507*1,05 'Přepočtené koeficientem množství |  | 1782.382 | [12 empty] | VV | 2 | 2 | False | 1 | ROZPOCET
141 | K | 711493112 | Izolace proti vodě vodorovná těsnicí stěrkou | m2 | 427.82 |  | 0 | CS ÚRS 2019 01 |  | základní |  | 0 | 0.0045 | 1.9252 | 0 | 0 | 16 | K | 2 |  |  |  | ROZPOCET | 0 | 0 | 0 | 0 | 0 | 1 | 0 | 16 | 1562002633
| P |  | Poznámka k položce: Specifikace: -------------------------------------- V jednotkové ceně zahrnuty náklady na systémové koutové pásky/profily. Tl. hydroizolační stěrky 2x2 mm. --------------------------------------- | [14 empty] | P | 2
| VV |  | "rozsah a spec._SO 101.10_v.č.200-204,skladby,TZ" | [14 empty] | VV | 2 | 1 | True | 0 | ROZPOCET
| VV |  | "skladba_P05_1.PP" (40,6) |  | 40.6 | [12 empty] | VV | 2 | 2 | True | 0 | ROZPOCET
| VV |  | "skladba_P13_1-4.NP" (111,94+100,9+123,37+40,43) |  | 376.64 | [12 empty] | VV | 2 | 2 | True | 0 | ROZPOCET
| VV |  | "skladba_P13a_3.NP+4.NP" (5,32+5,26) |  | 10.58 | [12 empty] | VV | 2 | 2 | True | 0 | ROZPOCET
| VV |  | Součet |  | 427.82 | [12 empty] | VV | 2 | 4 | True | 1 | ROZPOCET
142 | K | 711493121 | Izolace proti vodě svislá těsnicí hmotou (exteriérové využití) | m2 | 159.576 |  | 0 | CS ÚRS 2019 01 |  | základní |  | 0 | 0.00452 | 0.72128 | 0 | 0 | 16 | K | 2 |  |  |  | ROZPOCET | 0 | 0 | 0 | 0 | 0 | 1 | 0 | 16 | -304273282
| P |  | Poznámka k položce: Specifikace: -------------------------------------- V jednotkové ceně zahrnuty náklady na systémové koutové pásky/profily. Tl. hydroizolační stěrky 2x2 mm. --------------------------------------- | [14 empty] | P | 2
| VV |  | "rozsah a spec. SO 110.10_v.č. 401-404, skladby kcí, TZ" | [14 empty] | VV | 2 | 1 | True | 0 | ROZPOCET
| VV |  | "skladba_F.04" 0,6*(134,01+131,95) |  | 159.576 | [12 empty] | VV | 2 | 2 | True | 0 | ROZPOCET
| VV |  | Součet |  | 159.576 | [12 empty] | VV | 2 | 4 | True | 1 | ROZPOCET
143 | K | 711493122 | Izolace proti vodě svislá těsnicí stěrkou | m2 | 430.702 |  | 0 | CS ÚRS 2019 01 |  | základní |  | 0 | 0.0045 | 1.9382 | 0 | 0 | 16 | K | 2 |  |  |  | ROZPOCET | 0 | 0 | 0 | 0 | 0 | 1 | 0 | 16 | 1631219699
| P |  | Poznámka k položce: Specifikace: -------------------------------------- V jednotkové ceně zahrnuty náklady na systémové koutové pásky/profily. Tl. hydroizolační stěrky 2x2 mm. --------------------------------------- | [14 empty] | P | 2
| VV |  | "viz keramické obklady stěn" 1292,106/3 |  | 430.702 | [12 empty] | VV | 2 | 2 | True | 0 | ROZPOCET
| VV |  | Součet |  | 430.702 | [12 empty] | VV | 2 | 4 | True | 1 | ROZPOCET
144 | K | 711745567 | Izolace proti vodě provedení spojů přitavením pásu NAIP 500 mm | m | 289.03 |  | 0 | CS ÚRS 2019 01 |  | základní |  | 0 | 0.0002 | 0.057806 | 0 | 0 | 4 | K | 2 |  |  |  | ROZPOCET | 0 | 0 | 0 | 0 | 0 | 1 | 0 | 4 | 859523983
| VV |  | "rozsah a spec._SO 110.10_v.č. 101-102, skladby kcí, TZ" | [14 empty] | VV | 2 | 1 | True | 0 | ROZPOCET
| VV |  | (86,33+134,8+67,9) |  | 289.03 | [12 empty] | VV | 2 | 2 | True | 0 | ROZPOCET
| VV |  | Součet |  | 289.03 | [12 empty] | VV | 2 | 4 | True | 1 | ROZPOCET
145 | M | 62852254.1 | pásy s modifikovaným asfaltem tl. 4,0 mm s nosnou vložkou | m2 | 173.418 |  | 0 | CS VLASTNÍ |  | základní |  | 0 | 0.0049 | 0.84975 | 0 | 0 | 8 | M | 2 |  |  |  | ROZPOCET | 0 | 0 | 0 | 0 | 0 | 1 | 0 | 4 | -1678729762
| P |  | Poznámka k položce: Přesná specifikace _ viz PD a TZ | [14 empty] | P | 2
| VV |  | 289,03*0,6 'Přepočtené koeficientem množství |  | 173.418 | [12 empty] | VV | 2 | 2 | False | 1 | ROZPOCET
146 | K | 998711202 | Přesun hmot procentní pro izolace proti vodě, vlhkosti a plynům | % |  |  | 0 | CS ÚRS 2019 01 |  | základní |  | 0 | 0 | 0 | 0 | 0 | 16 | K | 2 |  |  |  | ROZPOCET | 0 | 0 | 0 | 0 | 0 | 1 | 0 | 16 | 1265260864
| D | 712 | Povlakové krytiny |  |  |  | 0 |  |  |  |  | 0 |  | 24.4823 |  | 0 | 2 | D | 1 |  |  |  | ROZPOCET | [6 empty] | 0
147 | K | 712311101 | Provedení povlakové krytiny střech do 10° za studena lakem penetračním nebo asfaltovým | m2 | 2179.202 |  | 0 | CS ÚRS 2019 01 |  | základní |  | 0 | 0 | 0 | 0 | 0 | 16 | K | 2 |  |  |  | ROZPOCET | 0 | 0 | 0 | 0 | 0 | 1 | 0 | 16 | 1589860021
| VV |  | "rozsah a spec._SO 110.10_v.č. 204-205, skladby kcí, TZ" | [14 empty] | VV | 2 | 1 | True | 0 | ROZPOCET
| VV |  | "S.02" (8,545*6,99)+(9,02*4,09) |  | 96.621 | [12 empty] | VV | 2 | 2 | True | 0 | ROZPOCET
| VV |  | "S.03" (17,05*3,08)+(18,153*2,08)+(20,295*1,98)+(2,85*5,82)+(36,31*1,39) |  | 197.514 | [12 empty] | VV | 2 | 2 | True | 0 | ROZPOCET
| VV |  | "S.04" (11,65*3,08) |  | 35.882 | [12 empty] | VV | 2 | 2 | True | 0 | ROZPOCET
| VV |  | "S.01" ((46,35*18,85)+(51,75*18,85)) |  | 1849.185 | [12 empty] | VV | 2 | 2 | True | 0 | ROZPOCET
| VV |  | Součet |  | 2179.202 | [12 empty] | VV | 2 | 4 | True | 1 | ROZPOCET
148 | M | 11163150 | lak penetrační asfaltový | t | 0.654 |  | 0 | CS ÚRS 2019 01 |  | základní |  | 0 | 1 | 0.654 | 0 | 0 | 32 | M | 2 |  |  |  | ROZPOCET | 0 | 0 | 0 | 0 | 0 | 1 | 0 | 16 | 1665992720
| VV |  | 2179,202*0,0003 'Přepočtené koeficientem množství |  | 0.654 | [12 empty] | VV | 2 | 2 | False | 1 | ROZPOCET
149 | K | 712331111 | Provedení povlakové krytiny střech do 10° podkladní vrstvy pásy na sucho samolepící | m2 | 2616.407 |  | 0 | CS ÚRS 2019 01 |  | základní |  | 0 | 0 | 0 | 0 | 0 | 16 | K | 2 |  |  |  | ROZPOCET | 0 | 0 | 0 | 0 | 0 | 1 | 0 | 16 | -1160393090
| VV |  | "rozsah a spec._SO 110.10_v.č. 204-205, skladby kcí, TZ" | [14 empty] | VV | 2 | 1 | True | 0 | ROZPOCET
| VV |  | "S.02" (8,545*6,99)+(9,02*4,09)+(0,6*57,29) |  | 130.995 | [12 empty] | VV | 2 | 2 | True | 0 | ROZPOCET
| VV |  | "S.03" (17,05*3,08)+(18,153*2,08)+(20,295*1,98)+(2,85*5,82)+(36,31*1,39) |  | 197.514 | [12 empty] | VV | 2 | 2 | True | 0 | ROZPOCET
| VV |  | "S.03" 0,6*(40,26+40,466+44,55+17,34+75,4) |  | 130.81 | [12 empty] | VV | 2 | 2 | True | 0 | ROZPOCET
| VV |  | "S.04" (11,65*3,08)+(0,6*29,46) |  | 53.558 | [12 empty] | VV | 2 | 2 | True | 0 | ROZPOCET
| VV |  | "S.01" ((46,35*18,85)+(51,75*18,85)) |  | 1849.185 | [12 empty] | VV | 2 | 2 | True | 0 | ROZPOCET
| VV |  | "S.01" (0,7*(129,7+141,2+92,45)) |  | 254.345 | [12 empty] | VV | 2 | 2 | True | 0 | ROZPOCET
| VV |  | Součet |  | 2616.407 | [12 empty] | VV | 2 | 4 | True | 1 | ROZPOCET
150 | M | 62866281 | pás asfaltový samolepicí modifikovaný SBS tl 3mm s nosnou vložkou se spalitelnou fólií nebo jemnozrnným minerálním posypem nebo textilií na horním povrchu | m2 | 3008.868 |  | 0 | CS ÚRS 2019 01 |  | základní |  | 0 | 0.004 | 12.0355 | 0 | 0 | 32 | M | 2 |  |  |  | ROZPOCET | 0 | 0 | 0 | 0 | 0 | 1 | 0 | 16 | -1815230041
| VV |  | 2616,407*1,15 'Přepočtené koeficientem množství |  | 3008.868 | [12 empty] | VV | 2 | 2 | False | 1 | ROZPOCET
151 | K | 712341559 | Provedení povlakové krytiny střech do 10° pásy NAIP přitavením v plné ploše | m2 | 2143.32 |  | 0 | CS ÚRS 2019 01 |  | základní |  | 0 | 0.00088 | 1.8861 | 0 | 0 | 16 | K | 2 |  |  |  | ROZPOCET | 0 | 0 | 0 | 0 | 0 | 1 | 0 | 16 | 1598170973
| VV |  | "rozsah a spec._SO 110.10_v.č. 204-205, skladby kcí, TZ" | [14 empty] | VV | 2 | 1 | True | 0 | ROZPOCET
| VV |  | "S.02" (8,545*6,99)+(9,02*4,09) |  | 96.621 | [12 empty] | VV | 2 | 2 | True | 0 | ROZPOCET
| VV |  | "S.03" (17,05*3,08)+(18,153*2,08)+(20,295*1,98)+(2,85*5,82)+(36,31*1,39) |  | 197.514 | [12 empty] | VV | 2 | 2 | True | 0 | ROZPOCET
| VV |  | "S.01" ((46,35*18,85)+(51,75*18,85)) |  | 1849.185 | [12 empty] | VV | 2 | 2 | True | 0 | ROZPOCET
| VV |  | Součet |  | 2143.32 | [12 empty] | VV | 2 | 4 | True | 1 | ROZPOCET
152 | M | 62856011 | pás asfaltový natavitelný modifikovaný SBS tl 4,0mm s vložkou z hliníkové fólie, hliníkové fólie kašírovaná skleněnými vlákny a spalitelnou PE fólií nebo jemnozrnný minerálním posypem na horním povrchu | m2 | 2464.818 |  | 0 | CS ÚRS 2019 01 |  | základní |  | 0 | 0.001 | 2.4648 | 0 | 0 | 32 | M | 2 |  |  |  | ROZPOCET | 0 | 0 | 0 | 0 | 0 | 1 | 0 | 16 | -146621564
| VV |  | 2143,32*1,15 'Přepočtené koeficientem množství |  | 2464.818 | [12 empty] | VV | 2 | 2 | False | 1 | ROZPOCET
153 | K | 712341559 | Provedení povlakové krytiny střech do 10° pásy NAIP přitavením v plné ploše | m2 | 2179.202 |  | 0 | CS ÚRS 2019 01 |  | základní |  | 0 | 0.00088 | 1.9177 | 0 | 0 | 16 | K | 2 |  |  |  | ROZPOCET | 0 | 0 | 0 | 0 | 0 | 1 | 0 | 16 | -2088354306
| VV |  | "rozsah a spec._SO 110.10_v.č. 204-205, skladby kcí, TZ" | [14 empty] | VV | 2 | 1 | True | 0 | ROZPOCET
| VV |  | "S.02" (8,545*6,99)+(9,02*4,09) |  | 96.621 | [12 empty] | VV | 2 | 2 | True | 0 | ROZPOCET
| VV |  | "S.03" (17,05*3,08)+(18,153*2,08)+(20,295*1,98)+(2,85*5,82)+(36,31*1,39) |  | 197.514 | [12 empty] | VV | 2 | 2 | True | 0 | ROZPOCET
| VV |  | "S.04" (11,65*3,08) |  | 35.882 | [12 empty] | VV | 2 | 2 | True | 0 | ROZPOCET
| VV |  | "S.01" ((46,35*18,85)+(51,75*18,85)) |  | 1849.185 | [12 empty] | VV | 2 | 2 | True | 0 | ROZPOCET
| VV |  | Součet |  | 2179.202 | [12 empty] | VV | 2 | 4 | True | 1 | ROZPOCET
154 | M | 62855011 | pás asfaltový natavitelný modifikovaný SBS tl 5,3mm s vložkou z polyesterové rohože a hrubozrnným břidličným posypem na horním povrchu | m2 | 2506.082 |  | 0 | CS ÚRS 2019 01 |  | základní |  | 0 | 0.001 | 2.5061 | 0 | 0 | 32 | M | 2 |  |  |  | ROZPOCET | 0 | 0 | 0 | 0 | 0 | 1 | 0 | 16 | 1840749462
| VV |  | 2179,202*1,15 'Přepočtené koeficientem množství |  | 2506.082 | [12 empty] | VV | 2 | 2 | False | 1 | ROZPOCET
155 | K | 712363422 | Provedení povlak krytiny mechanicky kotvenou do betonu TI tl do 100mm ,budova v přes 18m | m2 | 447.264 |  | 0 | CS ÚRS 2019 01 |  | základní |  | 0 | 0.00013 | 0.058144 | 0 | 0 | 16 | K | 2 |  |  |  | ROZPOCET | 0 | 0 | 0 | 0 | 0 | 1 | 0 | 16 | 862367314
| VV |  | "rozsah a spec._SO 110.10_v.č. 204-205, skladby kcí, TZ" | [14 empty] | VV | 2 | 1 | True | 0 | ROZPOCET
| VV |  | "S.02" 0,6*(57,29) |  | 34.374 | [12 empty] | VV | 2 | 2 | True | 0 | ROZPOCET
| VV |  | "S.03" 0,6*(40,26+40,466+44,55+17,34+75,4) |  | 130.81 | [12 empty] | VV | 2 | 2 | True | 0 | ROZPOCET
| VV |  | "S.01" (0,7*(129,7+141,2))+92,45 |  | 282.08 | [12 empty] | VV | 2 | 2 | True | 0 | ROZPOCET
| VV |  | Součet |  | 447.264 | [12 empty] | VV | 2 | 4 | True | 1 | ROZPOCET
156 | K | 712363622 | Provedení povlak krytiny mechanicky kotvenou do betonu TI tl přes 240mm ,budova v přes 18m | m2 | 2179.202 |  | 0 | CS ÚRS 2019 01 |  | základní |  | 0 | 0.00038 | 0.8281 | 0 | 0 | 16 | K | 2 |  |  |  | ROZPOCET | 0 | 0 | 0 | 0 | 0 | 1 | 0 | 16 | 1929392402
| VV |  | "rozsah a spec._SO 110.10_v.č. 204-205, skladby kcí, TZ" | [14 empty] | VV | 2 | 1 | True | 0 | ROZPOCET
| VV |  | "S.02" (8,545*6,99)+(9,02*4,09) |  | 96.621 | [12 empty] | VV | 2 | 2 | True | 0 | ROZPOCET
| VV |  | "S.03" (17,05*3,08)+(18,153*2,08)+(20,295*1,98)+(2,85*5,82)+(36,31*1,39) |  | 197.514 | [12 empty] | VV | 2 | 2 | True | 0 | ROZPOCET
| VV |  | "S.04" (11,65*3,08) |  | 35.882 | [12 empty] | VV | 2 | 2 | True | 0 | ROZPOCET
| VV |  | "S.01" ((46,35*18,85)+(51,75*18,85)) |  | 1849.185 | [12 empty] | VV | 2 | 2 | True | 0 | ROZPOCET
| VV |  | Součet |  | 2179.202 | [12 empty] | VV | 2 | 4 | True | 1 | ROZPOCET
157 | K | 712811101 | Provedení povlakové krytiny vytažením na konstrukce za studena nátěrem penetračním | m2 | 464.94 |  | 0 | CS ÚRS 2019 01 |  | základní |  | 0 | 0 | 0 | 0 | 0 | 16 | K | 2 |  |  |  | ROZPOCET | 0 | 0 | 0 | 0 | 0 | 1 | 0 | 16 | -85504729
| VV |  | "rozsah a spec._SO 110.10_v.č. 204-205, skladby kcí, TZ" | [14 empty] | VV | 2 | 1 | True | 0 | ROZPOCET
| VV |  | "S.02" 0,6*(57,29) |  | 34.374 | [12 empty] | VV | 2 | 2 | True | 0 | ROZPOCET
| VV |  | "S.03" 0,6*(40,26+40,466+44,55+17,34+75,4) |  | 130.81 | [12 empty] | VV | 2 | 2 | True | 0 | ROZPOCET
| VV |  | "S.04" (0,6*29,46) |  | 17.676 | [12 empty] | VV | 2 | 2 | True | 0 | ROZPOCET
| VV |  | "S.01" (0,7*(129,7+141,2))+92,45 |  | 282.08 | [12 empty] | VV | 2 | 2 | True | 0 | ROZPOCET
| VV |  | Součet |  | 464.94 | [12 empty] | VV | 2 | 4 | True | 1 | ROZPOCET
158 | M | 11163150 | lak penetrační asfaltový | t | 0.163 |  | 0 | CS ÚRS 2019 01 |  | základní |  | 0 | 1 | 0.163 | 0 | 0 | 32 | M | 2 |  |  |  | ROZPOCET | 0 | 0 | 0 | 0 | 0 | 1 | 0 | 16 | 1605238107
| VV |  | 464,94*0,00035 'Přepočtené koeficientem množství |  | 0.163 | [12 empty] | VV | 2 | 2 | False | 1 | ROZPOCET
159 | K | 712841559 | Provedení povlakové krytiny vytažením na konstrukce pásy přitavením NAIP | m2 | 447.264 |  | 0 | CS ÚRS 2019 01 |  | základní |  | 0 | 0.00094 | 0.42043 | 0 | 0 | 16 | K | 2 |  |  |  | ROZPOCET | 0 | 0 | 0 | 0 | 0 | 1 | 0 | 16 | 775912836
| VV |  | "rozsah a spec._SO 110.10_v.č. 204-205, skladby kcí, TZ" | [14 empty] | VV | 2 | 1 | True | 0 | ROZPOCET
| VV |  | "S.02" 0,6*(57,29) |  | 34.374 | [12 empty] | VV | 2 | 2 | True | 0 | ROZPOCET
| VV |  | "S.03" 0,6*(40,26+40,466+44,55+17,34+75,4) |  | 130.81 | [12 empty] | VV | 2 | 2 | True | 0 | ROZPOCET
| VV |  | "S.01" (0,7*(129,7+141,2))+92,45 |  | 282.08 | [12 empty] | VV | 2 | 2 | True | 0 | ROZPOCET
| VV |  | Součet |  | 447.264 | [12 empty] | VV | 2 | 4 | True | 1 | ROZPOCET
160 | M | 62856011 | pás asfaltový natavitelný modifikovaný SBS tl 4,0mm s vložkou z hliníkové fólie, hliníkové fólie kašírovaná skleněnými vlákny a spalitelnou PE fólií nebo jemnozrnný minerálním posypem na horním povrchu | m2 | 536.717 |  | 0 | CS ÚRS 2019 01 |  | základní |  | 0 | 0.001 | 0.53672 | 0 | 0 | 32 | M | 2 |  |  |  | ROZPOCET | 0 | 0 | 0 | 0 | 0 | 1 | 0 | 16 | 2134678392
| VV |  | 447,264*1,2 'Přepočtené koeficientem množství |  | 536.717 | [12 empty] | VV | 2 | 2 | False | 1 | ROZPOCET
161 | K | 712841559 | Provedení povlakové krytiny vytažením na konstrukce pásy přitavením NAIP | m2 | 464.94 |  | 0 | CS ÚRS 2019 01 |  | základní |  | 0 | 0.00094 | 0.43704 | 0 | 0 | 16 | K | 2 |  |  |  | ROZPOCET | 0 | 0 | 0 | 0 | 0 | 1 | 0 | 16 | -1800159667
| VV |  | "rozsah a spec._SO 110.10_v.č. 204-205, skladby kcí, TZ" | [14 empty] | VV | 2 | 1 | True | 0 | ROZPOCET
| VV |  | "S.02" 0,6*(57,29) |  | 34.374 | [12 empty] | VV | 2 | 2 | True | 0 | ROZPOCET
| VV |  | "S.03" 0,6*(40,26+40,466+44,55+17,34+75,4) |  | 130.81 | [12 empty] | VV | 2 | 2 | True | 0 | ROZPOCET
| VV |  | "S.04" (0,6*29,46) |  | 17.676 | [12 empty] | VV | 2 | 2 | True | 0 | ROZPOCET
| VV |  | "S.01" (0,7*(129,7+141,2))+92,45 |  | 282.08 | [12 empty] | VV | 2 | 2 | True | 0 | ROZPOCET
| VV |  | Součet |  | 464.94 | [12 empty] | VV | 2 | 4 | True | 1 | ROZPOCET
162 | M | 62855011 | pás asfaltový natavitelný modifikovaný SBS tl 5,3mm s vložkou z polyesterové rohože a hrubozrnným břidličným posypem na horním povrchu | m2 | 557.928 |  | 0 | CS ÚRS 2019 01 |  | základní |  | 0 | 0.001 | 0.55793 | 0 | 0 | 32 | M | 2 |  |  |  | ROZPOCET | 0 | 0 | 0 | 0 | 0 | 1 | 0 | 16 | -432646193
| VV |  | 464,94*1,2 'Přepočtené koeficientem množství |  | 557.928 | [12 empty] | VV | 2 | 2 | False | 1 | ROZPOCET
163 | K | 712998201 | Montáž bezpečnostního přepadu z PVC do DN 75 | kus | 16 |  | 0 | CS ÚRS 2019 01 |  | základní |  | 0 | 5e-05 | 0.0008 | 0 | 0 | 16 | K | 2 |  |  |  | ROZPOCET | 0 | 0 | 0 | 0 | 0 | 1 | 0 | 16 | 1264792511
164 | M | 28342475 | přepad bezpečnostní PVC atikový DN 75 s integrovanou manžetou | kus | 16 |  | 0 | CS ÚRS 2019 01 |  | základní |  | 0 | 0.001 | 0.016 | 0 | 0 | 32 | M | 2 |  |  |  | ROZPOCET | 0 | 0 | 0 | 0 | 0 | 1 | 0 | 16 | -465987022
165 | K | 998712203 | Přesun hmot procentní pro krytiny povlakové | % |  |  | 0 | CS ÚRS 2019 01 |  | základní |  | 0 | 0 | 0 | 0 | 0 | 16 | K | 2 |  |  |  | ROZPOCET | 0 | 0 | 0 | 0 | 0 | 1 | 0 | 16 | 510862041
| D | 713 | Izolace tepelné |  |  |  | 0 |  |  |  |  | 0 |  | 37.5855 |  | 0 | 2 | D | 1 |  |  |  | ROZPOCET | [6 empty] | 0
166 | K | 713121111 | Montáž izolace tepelné podlah volně kladenými rohožemi, pásy, dílci, deskami 1 vrstva | m2 | 2121.264 |  | 0 | CS ÚRS 2019 01 |  | základní |  | 0 | 0 | 0 | 0 | 0 | 16 | K | 2 |  |  |  | ROZPOCET | 0 | 0 | 0 | 0 | 0 | 1 | 0 | 16 | -2138108077
| VV |  | "rozsah a spec._SO 101.10_v.č.200-204,skladby,TZ" | [14 empty] | VV | 2 | 1 | True | 0 | ROZPOCET
| VV |  | "skladba_P01_1.PP" (171,98+12,55) |  | 184.53 | [12 empty] | VV | 2 | 2 | True | 0 | ROZPOCET
| VV |  | "skladba_P02_1.PP+1.NP" (57,7+251,067)*2 |  | 617.534 | [12 empty] | VV | 2 | 2 | True | 0 | ROZPOCET
| VV |  | "skladba_P03_1.PP+1.NP" (193,16+63,2)*2 |  | 512.72 | [12 empty] | VV | 2 | 2 | True | 0 | ROZPOCET
| VV |  | "skladba_P04_1.PP+1.NP+3.NP" (95,55+186,98+18,83)*2 |  | 602.72 | [12 empty] | VV | 2 | 2 | True | 0 | ROZPOCET
| VV |  | "skladba_P04a_1.PP" (30,32)*2 |  | 60.64 | [12 empty] | VV | 2 | 2 | True | 0 | ROZPOCET
| VV |  | "skladba_P06_1.PP" (71,56)*2 |  | 143.12 | [12 empty] | VV | 2 | 2 | True | 0 | ROZPOCET
| VV |  | Součet |  | 2121.264 | [12 empty] | VV | 2 | 4 | True | 1 | ROZPOCET
167 | M | 28376380 | deska z polystyrénu XPS, hrana polodrážková a hladký povrch s vyšší odolností tl 60mm | m2 | 2227.327 |  | 0 | CS ÚRS 2019 01 |  | základní |  | 0 | 0.0024 | 5.3456 | 0 | 0 | 32 | M | 2 |  |  |  | ROZPOCET | 0 | 0 | 0 | 0 | 0 | 1 | 0 | 16 | 1096453384
| VV |  | 2121,264*1,05 'Přepočtené koeficientem množství |  | 2227.327 | [12 empty] | VV | 2 | 2 | False | 1 | ROZPOCET
168 | K | 713121111 | Montáž izolace tepelné podlah volně kladenými rohožemi, pásy, dílci, deskami 1 vrstva | m2 | 184.53 |  | 0 | CS ÚRS 2019 01 |  | základní |  | 0 | 0 | 0 | 0 | 0 | 16 | K | 2 |  |  |  | ROZPOCET | 0 | 0 | 0 | 0 | 0 | 1 | 0 | 16 | 1514106122
| VV |  | "rozsah a spec._SO 101.10_v.č.200-204,skladby,TZ" | [14 empty] | VV | 2 | 1 | True | 0 | ROZPOCET
| VV |  | "skladba_P01_1.PP" (171,98+12,55) |  | 184.53 | [12 empty] | VV | 2 | 2 | True | 0 | ROZPOCET
| VV |  | Součet |  | 184.53 | [12 empty] | VV | 2 | 4 | True | 1 | ROZPOCET
169 | M | 28375671 | deska izolační pro kročejový útlum tl 20mm | m2 | 193.757 |  | 0 | CS ÚRS 2019 01 |  | základní |  | 0 | 0.00031 | 0.060065 | 0 | 0 | 32 | M | 2 |  |  |  | ROZPOCET | 0 | 0 | 0 | 0 | 0 | 1 | 0 | 16 | 53759876
| VV |  | 184,53*1,05 'Přepočtené koeficientem množství |  | 193.757 | [12 empty] | VV | 2 | 2 | False | 1 | ROZPOCET
170 | K | 713121111 | Montáž izolace tepelné podlah volně kladenými rohožemi, pásy, dílci, deskami 1 vrstva | m2 | 532.5 |  | 0 | CS ÚRS 2019 01 |  | základní |  | 0 | 0 | 0 | 0 | 0 | 16 | K | 2 |  |  |  | ROZPOCET | 0 | 0 | 0 | 0 | 0 | 1 | 0 | 16 | 331960689
| VV |  | "rozsah a spec._SO 101.10_v.č.200-204,skladby,TZ" | [14 empty] | VV | 2 | 1 | True | 0 | ROZPOCET
| VV |  | "skladba_P02a_1.PP" (40,07)*2 |  | 80.14 | [12 empty] | VV | 2 | 2 | True | 0 | ROZPOCET
| VV |  | "skladba_P05_1.PP" (40,6)*2 |  | 81.2 | [12 empty] | VV | 2 | 2 | True | 0 | ROZPOCET
| VV |  | "skladba_P07_1.PP" (185,58)*2 |  | 371.16 | [12 empty] | VV | 2 | 2 | True | 0 | ROZPOCET
| VV |  | Součet |  | 532.5 | [12 empty] | VV | 2 | 4 | True | 1 | ROZPOCET
171 | M | 28376379 | deska z polystyrénu XPS, hrana polodrážková a hladký povrch s vyšší odolností tl 50mm | m2 | 559.125 |  | 0 | CS ÚRS 2019 01 |  | základní |  | 0 | 0.002 | 1.1182 | 0 | 0 | 32 | M | 2 |  |  |  | ROZPOCET | 0 | 0 | 0 | 0 | 0 | 1 | 0 | 16 | 1354728143
| VV |  | 532,5*1,05 'Přepočtené koeficientem množství |  | 559.125 | [12 empty] | VV | 2 | 2 | False | 1 | ROZPOCET
172 | K | 713121111 | Montáž izolace tepelné podlah volně kladenými rohožemi, pásy, dílci, deskami 1 vrstva | m2 | 1909.7 |  | 0 | CS ÚRS 2019 01 |  | základní |  | 0 | 0 | 0 | 0 | 0 | 16 | K | 2 |  |  |  | ROZPOCET | 0 | 0 | 0 | 0 | 0 | 1 | 0 | 16 | 123617204
| VV |  | "rozsah a spec._SO 101.10_v.č.200-204,skladby,TZ" | [14 empty] | VV | 2 | 1 | True | 0 | ROZPOCET
| VV |  | "skladba_P02a_1.PP" (40,07) |  | 40.07 | [12 empty] | VV | 2 | 2 | True | 0 | ROZPOCET
| VV |  | "skladba_P03a_1.PP+1.NP" (99,25+52,44) |  | 151.69 | [12 empty] | VV | 2 | 2 | True | 0 | ROZPOCET
| VV |  | "skladba_P05_1.PP" (40,6) |  | 40.6 | [12 empty] | VV | 2 | 2 | True | 0 | ROZPOCET
| VV |  | "skladba_P10a_1.NP" (473,89) |  | 473.89 | [12 empty] | VV | 2 | 2 | True | 0 | ROZPOCET
| VV |  | "skladba_P12_1-4.NP" (7,93+68,51+184,96+197,54) |  | 458.94 | [12 empty] | VV | 2 | 2 | True | 0 | ROZPOCET
| VV |  | "skladba_P13_1-4.NP" (111,94+100,9+123,37+40,43) |  | 376.64 | [12 empty] | VV | 2 | 2 | True | 0 | ROZPOCET
| VV |  | "skladba_P15_2-4.NP" (46,71+79,62+241,54) |  | 367.87 | [12 empty] | VV | 2 | 2 | True | 0 | ROZPOCET
| VV |  | Součet |  | 1909.7 | [12 empty] | VV | 2 | 4 | True | 1 | ROZPOCET
173 | M | 28616310 | deska systémová pro podlahové topení celkové v 50-51mm s izolací v 30mm | m2 | 2005.185 |  | 0 | CS ÚRS 2019 01 |  | základní |  | 0 | 0.00158 | 3.1682 | 0 | 0 | 32 | M | 2 |  |  |  | ROZPOCET | 0 | 0 | 0 | 0 | 0 | 1 | 0 | 16 | -1291705533
| VV |  | 1909,7*1,05 'Přepočtené koeficientem množství |  | 2005.185 | [12 empty] | VV | 2 | 2 | False | 1 | ROZPOCET
174 | K | 713121111 | Montáž izolace tepelné podlah volně kladenými rohožemi, pásy, dílci, deskami 1 vrstva | m2 | 361.98 |  | 0 | CS ÚRS 2019 01 |  | základní |  | 0 | 0 | 0 | 0 | 0 | 16 | K | 2 |  |  |  | ROZPOCET | 0 | 0 | 0 | 0 | 0 | 1 | 0 | 16 | -1653880508
| VV |  | "rozsah a spec._SO 101.10_v.č.200-204,skladby,TZ" | [14 empty] | VV | 2 | 1 | True | 0 | ROZPOCET
| VV |  | "skladba_P03a_1.PP+1.NP" (99,25+52,44) |  | 151.69 | [12 empty] | VV | 2 | 2 | True | 0 | ROZPOCET
| VV |  | "skladba_P08_1.PP+1.NP" (83,47+126,82) |  | 210.29 | [12 empty] | VV | 2 | 2 | True | 0 | ROZPOCET
| VV |  | Součet |  | 361.98 | [12 empty] | VV | 2 | 4 | True | 1 | ROZPOCET
175 | M | 28376381 | deska z polystyrénu XPS, hrana polodrážková a hladký povrch s vyšší odolností tl 80mm | m2 | 380.079 |  | 0 | CS ÚRS 2019 01 |  | základní |  | 0 | 0.0028 | 1.0642 | 0 | 0 | 32 | M | 2 |  |  |  | ROZPOCET | 0 | 0 | 0 | 0 | 0 | 1 | 0 | 16 | 208335394
| VV |  | 361,98*1,05 'Přepočtené koeficientem množství |  | 380.079 | [12 empty] | VV | 2 | 2 | False | 1 | ROZPOCET
176 | K | 713121111 | Montáž izolace tepelné podlah volně kladenými rohožemi, pásy, dílci, deskami 1 vrstva | m2 | 4356.933 |  | 0 | CS ÚRS 2019 01 |  | základní |  | 0 | 0 | 0 | 0 | 0 | 16 | K | 2 |  |  |  | ROZPOCET | 0 | 0 | 0 | 0 | 0 | 1 | 0 | 16 | 405068859
| VV |  | "rozsah a spec._SO 101.10_v.č.200-204,skladby,TZ" | [14 empty] | VV | 2 | 1 | True | 0 | ROZPOCET
| VV |  | "skladba_P09_1.PP+3.NP+4.NP" (41,06+8,26+8,47) |  | 57.79 | [12 empty] | VV | 2 | 2 | True | 0 | ROZPOCET
| VV |  | "skladba_P10_1.NP+2.NP+3.NP+4.NP" (41,15+68,184+52,38+47,76) |  | 209.474 | [12 empty] | VV | 2 | 2 | True | 0 | ROZPOCET
| VV |  | "skladba_P10a_1.NP" (473,89) |  | 473.89 | [12 empty] | VV | 2 | 2 | True | 0 | ROZPOCET
| VV |  | "skladba_P11_1.NP" (30,99) |  | 30.99 | [12 empty] | VV | 2 | 2 | True | 0 | ROZPOCET
| VV |  | "skladba_P12_1-4.NP" (7,93+68,51+184,96+197,54) |  | 458.94 | [12 empty] | VV | 2 | 2 | True | 0 | ROZPOCET
| VV |  | "skladba_P13_1-4.NP" (111,94+100,9+123,37+40,43) |  | 376.64 | [12 empty] | VV | 2 | 2 | True | 0 | ROZPOCET
| VV |  | "skladba_P13a_3.NP+4.NP" (5,32+5,26) |  | 10.58 | [12 empty] | VV | 2 | 2 | True | 0 | ROZPOCET
| VV |  | "skladba_P14_1-4.NP" ((402,523+25,59)+(1197,1+42,94+6,31+32,816)+(348,15+24,19+6,23)+(222,47+38,93+23,51)) |  | 2370.759 | [12 empty] | VV | 2 | 2 | True | 0 | ROZPOCET
| VV |  | "skladba_P15_2-4.NP" (46,71+79,62+241,54) |  | 367.87 | [12 empty] | VV | 2 | 2 | True | 0 | ROZPOCET
| VV |  | Součet |  | 4356.933 | [12 empty] | VV | 2 | 4 | True | 1 | ROZPOCET
177 | M | 28375673 | deska pro kročejový útlum tl 30mm | m2 | 4574.78 |  | 0 | CS ÚRS 2019 01 |  | základní |  | 0 | 0.00046 | 2.1044 | 0 | 0 | 32 | M | 2 |  |  |  | ROZPOCET | 0 | 0 | 0 | 0 | 0 | 1 | 0 | 16 | -642234285
| VV |  | 4356,933*1,05 'Přepočtené koeficientem množství |  | 4574.78 | [12 empty] | VV | 2 | 2 | False | 1 | ROZPOCET
178 | K | 713131141 | Montáž izolace tepelné stěn a základů lepením celoplošně rohoží, pásů, dílců, desek | m2 | 447.264 |  | 0 | CS ÚRS 2019 01 |  | základní |  | 0 | 0.006 | 2.6836 | 0 | 0 | 16 | K | 2 |  |  |  | ROZPOCET | 0 | 0 | 0 | 0 | 0 | 1 | 0 | 16 | -197528987
| VV |  | "rozsah a spec._SO 110.10_v.č. 204-205, skladby kcí, TZ" | [14 empty] | VV | 2 | 1 | True | 0 | ROZPOCET
| VV |  | "S.02" 0,6*(57,29) |  | 34.374 | [12 empty] | VV | 2 | 2 | True | 0 | ROZPOCET
| VV |  | "S.03" 0,6*(40,26+40,466+44,55+17,34+75,4) |  | 130.81 | [12 empty] | VV | 2 | 2 | True | 0 | ROZPOCET
| VV |  | "S.01" (0,7*(129,7+141,2))+92,45 |  | 282.08 | [12 empty] | VV | 2 | 2 | True | 0 | ROZPOCET
| VV |  | Součet |  | 447.264 | [12 empty] | VV | 2 | 4 | True | 1 | ROZPOCET
179 | M | 28372309 | deska střešní EPS 100 tl 100mm | m2 | 469.627 |  | 0 | CS ÚRS 2019 01 |  | základní |  | 0 | 0.0025 | 1.1741 | 0 | 0 | 32 | M | 2 |  |  |  | ROZPOCET | 0 | 0 | 0 | 0 | 0 | 1 | 0 | 16 | 24216085
| VV |  | 447,264*1,05 'Přepočtené koeficientem množství |  | 469.627 | [12 empty] | VV | 2 | 2 | False | 1 | ROZPOCET
180 | K | 713131141 | Montáž izolace tepelné stěn a základů lepením celoplošně rohoží, pásů, dílců, desek | m2 | 346.836 |  | 0 | CS ÚRS 2019 01 |  | základní |  | 0 | 0.006 | 2.081 | 0 | 0 | 16 | K | 2 |  |  |  | ROZPOCET | 0 | 0 | 0 | 0 | 0 | 1 | 0 | 16 | -1904332668
| VV |  | "rozsah a spec._SO 110.10_v.č. 101-102, skladby kcí, TZ" | [14 empty] | VV | 2 | 1 | True | 0 | ROZPOCET
| VV |  | 1,2*(86,33+134,8+67,9) |  | 346.836 | [12 empty] | VV | 2 | 2 | True | 0 | ROZPOCET
| VV |  | Součet |  | 346.836 | [12 empty] | VV | 2 | 4 | True | 1 | ROZPOCET
181 | M | 28376422 | deska z polystyrénu XPS, hrana polodrážková a hladký povrch tl 100mm | m2 | 364.178 |  | 0 | CS ÚRS 2019 01 |  | základní |  | 0 | 0.003 | 1.0925 | 0 | 0 | 32 | M | 2 |  |  |  | ROZPOCET | 0 | 0 | 0 | 0 | 0 | 1 | 0 | 16 | 1524494573
| VV |  | 346,836*1,05 'Přepočtené koeficientem množství |  | 364.178 | [12 empty] | VV | 2 | 2 | False | 1 | ROZPOCET
182 | K | 713141135 | Montáž izolace tepelné střech plochých lepené za studena bodově 1 vrstva rohoží, pásů, dílců, desek | m2 | 96.621 |  | 0 | CS ÚRS 2019 01 |  | základní |  | 0 | 0.00058 | 0.05604 | 0 | 0 | 16 | K | 2 |  |  |  | ROZPOCET | 0 | 0 | 0 | 0 | 0 | 1 | 0 | 16 | -1923570589
| VV |  | "rozsah a spec._SO 110.10_v.č. 204-205, skladby kcí, TZ" | [14 empty] | VV | 2 | 1 | True | 0 | ROZPOCET
| VV |  | "S.02" (8,545*6,99)+(9,02*4,09) |  | 96.621 | [12 empty] | VV | 2 | 2 | True | 0 | ROZPOCET
| VV |  | Součet |  | 96.621 | [12 empty] | VV | 2 | 4 | True | 1 | ROZPOCET
183 | M | 28372321 | deska střešní EPS 100 tl 260mm | m2 | 101.452 |  | 0 | CS ÚRS 2019 01 |  | základní |  | 0 | 0.005 | 0.50726 | 0 | 0 | 32 | M | 2 |  |  |  | ROZPOCET | 0 | 0 | 0 | 0 | 0 | 1 | 0 | 16 | -831542026
| VV |  | 96,621*1,05 'Přepočtené koeficientem množství |  | 101.452 | [12 empty] | VV | 2 | 2 | False | 1 | ROZPOCET
184 | K | 713141135 | Montáž izolace tepelné střech plochých lepené za studena bodově 1 vrstva rohoží, pásů, dílců, desek | m2 | 197.514 |  | 0 | CS ÚRS 2019 01 |  | základní |  | 0 | 0.00058 | 0.11456 | 0 | 0 | 16 | K | 2 |  |  |  | ROZPOCET | 0 | 0 | 0 | 0 | 0 | 1 | 0 | 16 | 1990122122
| VV |  | "rozsah a spec._SO 110.10_v.č. 204-205, skladby kcí, TZ" | [14 empty] | VV | 2 | 1 | True | 0 | ROZPOCET
| VV |  | "S.03" (17,05*3,08)+(18,153*2,08)+(20,295*1,98)+(2,85*5,82)+(36,31*1,39) |  | 197.514 | [12 empty] | VV | 2 | 2 | True | 0 | ROZPOCET
| VV |  | Součet |  | 197.514 | [12 empty] | VV | 2 | 4 | True | 1 | ROZPOCET
185 | M | 28372R12 | deska střešní PIR tl 120mm | m2 | 207.39 |  | 0 | CS VLASTNÍ |  | základní |  | 0 | 0.003 | 0.62217 | 0 | 0 | 32 | M | 2 |  |  |  | ROZPOCET | 0 | 0 | 0 | 0 | 0 | 1 | 0 | 16 | 1570062929
| P |  | Poznámka k položce: (specifikace dodávky_viz PD a TZ_vztaženo ke konkrétní skladbě) | [14 empty] | P | 2
| VV |  | 197,514*1,05 'Přepočtené koeficientem množství |  | 207.39 | [12 empty] | VV | 2 | 2 | False | 1 | ROZPOCET
186 | K | 713141135 | Montáž izolace tepelné střech plochých lepené za studena bodově 1 vrstva rohoží, pásů, dílců, desek | m2 | 1849.185 |  | 0 | CS ÚRS 2019 01 |  | základní |  | 0 | 0.00058 | 1.0725 | 0 | 0 | 16 | K | 2 |  |  |  | ROZPOCET | 0 | 0 | 0 | 0 | 0 | 1 | 0 | 16 | -988367058
| VV |  | "rozsah a spec._SO 110.10_v.č. 204-205, skladby kcí, TZ" | [14 empty] | VV | 2 | 1 | True | 0 | ROZPOCET
| VV |  | "S.01" ((46,35*18,85)+(51,75*18,85)) |  | 1849.185 | [12 empty] | VV | 2 | 2 | True | 0 | ROZPOCET
| VV |  | Součet |  | 1849.185 | [12 empty] | VV | 2 | 4 | True | 1 | ROZPOCET
187 | M | 28375963 | deska střešní EPS 200 tl 260mm | m2 | 1941.644 |  | 0 | CS ÚRS 2019 01 |  | základní |  | 0 | 0.007 | 13.5915 | 0 | 0 | 32 | M | 2 |  |  |  | ROZPOCET | 0 | 0 | 0 | 0 | 0 | 1 | 0 | 16 | -640654038
| VV |  | 1849,185*1,05 'Přepočtené koeficientem množství |  | 1941.644 | [12 empty] | VV | 2 | 2 | False | 1 | ROZPOCET
188 | K | 713141211 | Montáž izolace tepelné střech plochých _ atikový klín | m | 575.666 |  | 0 | CS ÚRS 2019 01 |  | základní |  | 0 | 0 | 0 | 0 | 0 | 16 | K | 2 |  |  |  | ROZPOCET | 0 | 0 | 0 | 0 | 0 | 1 | 0 | 16 | 321224357
| VV |  | "rozsah a spec._SO 110.10_v.č. 204-205, skladby kcí, TZ" | [14 empty] | VV | 2 | 1 | True | 0 | ROZPOCET
| VV |  | "S.02" (57,29) |  | 57.29 | [12 empty] | VV | 2 | 2 | True | 0 | ROZPOCET
| VV |  | "S.03" (40,26+40,466+44,55+17,34+75,4) |  | 218.016 | [12 empty] | VV | 2 | 2 | True | 0 | ROZPOCET
| VV |  | "S.04" (29,46) |  | 29.46 | [12 empty] | VV | 2 | 2 | True | 0 | ROZPOCET
| VV |  | "S.01" ((129,7+141,2)) |  | 270.9 | [12 empty] | VV | 2 | 2 | True | 0 | ROZPOCET
| VV |  | Součet |  | 575.666 | [12 empty] | VV | 2 | 4 | True | 1 | ROZPOCET
189 | M | 63152006 | klín atikový přechodný plochých střech tl.60 x 60 mm | m | 633.233 |  | 0 | CS ÚRS 2019 01 |  | základní |  | 0 | 0.00055 | 0.34828 | 0 | 0 | 32 | M | 2 |  |  |  | ROZPOCET | 0 | 0 | 0 | 0 | 0 | 1 | 0 | 16 | -1063022456
| VV |  | 575,666*1,1 'Přepočtené koeficientem množství |  | 633.233 | [12 empty] | VV | 2 | 2 | False | 1 | ROZPOCET
190 | K | 713141335 | Montáž izolace tepelné střech plochých lepené za studena bodově, spádová vrstva | m2 | 197.514 |  | 0 | CS ÚRS 2019 01 |  | základní |  | 0 | 0.00058 | 0.11456 | 0 | 0 | 16 | K | 2 |  |  |  | ROZPOCET | 0 | 0 | 0 | 0 | 0 | 1 | 0 | 16 | 129371413
| VV |  | "rozsah a spec._SO 110.10_v.č. 204-205, skladby kcí, TZ" | [14 empty] | VV | 2 | 1 | True | 0 | ROZPOCET
| VV |  | "S.03" (17,05*3,08)+(18,153*2,08)+(20,295*1,98)+(2,85*5,82)+(36,31*1,39) |  | 197.514 | [12 empty] | VV | 2 | 2 | True | 0 | ROZPOCET
| VV |  | Součet |  | 197.514 | [12 empty] | VV | 2 | 4 | True | 1 | ROZPOCET
191 | M | 28376141 | klín izolační střešní z pěnového polystyrenu EPS 100 spádový | m3 | 24.689 |  | 0 | CS ÚRS 2019 01 |  | základní |  | 0 | 0.02 | 0.49378 | 0 | 0 | 32 | M | 2 |  |  |  | ROZPOCET | 0 | 0 | 0 | 0 | 0 | 1 | 0 | 16 | 1721514091
| VV |  | 197,514*0,125 'Přepočtené koeficientem množství |  | 24.689 | [12 empty] | VV | 2 | 2 | False | 1 | ROZPOCET
192 | K | 713191R32 | Překrytí izolace tepelné separační a parotěsnou fólií tl 0,2 mm u podlah a stropů vč. vytažení na svislé konstrukce v = do cca 150 mm | m2 | 6440.666 |  | 0 | CS VLASTNÍ |  | základní |  | 0 | 0.00012 | 0.77288 | 0 | 0 | 16 | K | 2 |  |  |  | ROZPOCET | 0 | 0 | 0 | 0 | 0 | 1 | 0 | 16 | -1044686924
| VV |  | "kompletní provedení dle specifikace PD a TZ vč. všech souvisejících prací a dodávek" | [14 empty] | VV | 2 | 1 | True | 0 | ROZPOCET
| VV |  | v jednotkové ceně započítány náklady na obvodové dilatační pásky tl. min 15 mm v = min 150 mm | [14 empty] | VV | 2 | 1 | True | 0 | ROZPOCET
| VV |  | "skladba_P01_1.PP" (171,98+12,55)*1,15 |  | 212.21 | [12 empty] | VV | 2 | 2 | True | 0 | ROZPOCET
| VV |  | "skladba_P02_1.PP+1.NP" (57,7+251,067)*1,15 |  | 355.082 | [12 empty] | VV | 2 | 2 | True | 0 | ROZPOCET
| VV |  | "skladba_P03_1.PP+1.NP" (193,16+63,2)*1,15 |  | 294.814 | [12 empty] | VV | 2 | 2 | True | 0 | ROZPOCET
| VV |  | "skladba_P04_1.PP+1.NP+3.NP" (95,55+186,98+18,83)*1,15 |  | 346.564 | [12 empty] | VV | 2 | 2 | True | 0 | ROZPOCET
| VV |  | "skladba_P04a_1.PP" (30,32)*1,15 |  | 34.868 | [12 empty] | VV | 2 | 2 | True | 0 | ROZPOCET
| VV |  | "skladba_P08_1.PP+1.NP" (83,47+126,82)*1,15 |  | 241.834 | [12 empty] | VV | 2 | 2 | True | 0 | ROZPOCET
| VV |  | "skladba_P09_1.PP+3.NP+4.NP" (41,06+8,26+8,47)*1,15 |  | 66.459 | [12 empty] | VV | 2 | 2 | True | 0 | ROZPOCET
| VV |  | "skladba_P10_1.NP+2.NP+3.NP+4.NP" (41,15+68,184+52,38+47,76)*1,15 |  | 240.895 | [12 empty] | VV | 2 | 2 | True | 0 | ROZPOCET
| VV |  | "skladba_P10a_1.NP" (473,89)*1,15 |  | 544.974 | [12 empty] | VV | 2 | 2 | True | 0 | ROZPOCET
| VV |  | "skladba_P11_1.NP" (30,99)*1,15 |  | 35.639 | [12 empty] | VV | 2 | 2 | True | 0 | ROZPOCET
| VV |  | "skladba_P12_1-4.NP" (7,93+68,51+184,96+197,54)*1,15 |  | 527.781 | [12 empty] | VV | 2 | 2 | True | 0 | ROZPOCET
| VV |  | "skladba_P13_1-4.NP" (111,94+100,9+123,37+40,43)*1,15 |  | 433.136 | [12 empty] | VV | 2 | 2 | True | 0 | ROZPOCET
| VV |  | "skladba_P13a_3.NP+4.NP" (5,32+5,26)*1,15 |  | 12.167 | [12 empty] | VV | 2 | 2 | True | 0 | ROZPOCET
| VV |  | "skladba_P14_1-4.NP" ((402,523+25,59)+(1197,1+42,94+6,31+32,816)+(348,15+24,19+6,23)+(222,47+38,93+23,51))*1,15 |  | 2726.373 | [12 empty] | VV | 2 | 2 | True | 0 | ROZPOCET
| VV |  | "skladba_P15_2-4.NP" (46,71+79,62+241,54) |  | 367.87 | [12 empty] | VV | 2 | 2 | True | 0 | ROZPOCET
| VV |  | Součet |  | 6440.666 | [12 empty] | VV | 2 | 4 | True | 1 | ROZPOCET
193 | K | 998713203 | Přesun hmot procentní pro izolace tepelné | % |  |  | 0 | CS ÚRS 2019 01 |  | základní |  | 0 | 0 | 0 | 0 | 0 | 16 | K | 2 |  |  |  | ROZPOCET | 0 | 0 | 0 | 0 | 0 | 1 | 0 | 16 | 6410895
| D | 714 | Akustická a protiotřesová opatření |  |  |  | 0 |  |  |  |  | 0 |  | 1.3289 |  | 0 | 2 | D | 1 |  |  |  | ROZPOCET | [6 empty] | 0
194 | K | 714015r01 | AP-S1 _ D+M _ akustický podhled - širokopásmový, skrytý rastr | m2 | 318.6 |  | 0 | CS VLASTNÍ |  | základní |  | 0 | 0 | 0 | 0 | 0 | 16 | K | 2 |  |  |  | ROZPOCET | 0 | 0 | 0 | 0 | 0 | 1 | 0 | 16 | 1767201787
| P |  | Poznámka k položce: Kompletní systémová dodávka a provedení dle specifikace PD a TZ včetně všech pčímo souvisejících prací a dodávek. (rozsah a specifikace _ viz PROSTOROVÁ AKUSTIKA objektu) ---------------------------------------------------------------------------------------------------------------------------------------------------------------------------------------------- Jedná se o širokopásmově pohltivý akustický podhled; podhledové kazety mají jádro vyrobené ze skelné vlny o vysoké hustotě; přední strana panelu disponuje povrchem umožňujícím denní stírání prachu a vysávání a týdenní čištění za mokra; hrany kazet jsou natřené; tloušťka podhledových desek je 20 mm a jejich základní formát je 1200x600 mm; jedná se o podhledový systém se skrytým nosným rastrem; jednotlivé podhledové kazety jsou aplikovány na sraz a mezi nimi vzniká V spára šířky cca 3 mm; na podhledové kazety je v celé ploše umístěna přídavná absorpční vložka tloušťky 50 mm formátu 1200×600 mm zabalená v mikroperforované PE folii; Svěšení akustického podhledu od nosného stropu dle výkresové dokumentace; uvažovaný činitel zvukové pohltivosti podhledu při skladebné tloušťce 200 mm v oktávových pásmech je: 125 Hz – α ÷ 0,55; 250 Hz - α ÷ 0,90; 500 Hz - α ÷ 0,90; 1 kHz - α ÷ 0,90; 2 kHz - α ÷ 0,90; 4 kHz - α ÷ 0,9; třída reakce na oheň A2-s1,d0 | [14 empty] | P | 2
195 | K | 714015r02 | AP-S2 _ D+M _ akustický podhled - širokopásmový, polo zapuštěná hrana | m2 | 34.6 |  | 0 | CS VLASTNÍ |  | základní |  | 0 | 0 | 0 | 0 | 0 | 16 | K | 2 |  |  |  | ROZPOCET | 0 | 0 | 0 | 0 | 0 | 1 | 0 | 16 | -1763391118
| P |  | Poznámka k položce: Kompletní systémová dodávka a provedení dle specifikace PD a TZ včetně všech pčímo souvisejících prací a dodávek. (rozsah a specifikace _ viz PROSTOROVÁ AKUSTIKA objektu) ---------------------------------------------------------------------------------------------------------------------------------------------------------------------------------------------- jedná se o širokopásmově pohltivý rastrový akustický podhled; tloušťka panelů je 20 mm; formát jednotlivých kazet - 1200×600 mm; jádro panelu je vyrobeno se skelné vlny vysoké hustoty; pohledovou plochu tvoří bílý povrch s možností týdenního stírání prachu/vysávání; zadní strana je pokryta sklovlákennou tkaninou; panely jsou zasazeny do bílého nosného roštu z pozinkované oceli; jedná se o podhledový systém s polozapuštěným viditelným nosným roštem; na podhledové kazety je v celé ploše umístěna přídavná absorpční vložka tloušťky 50 mm formátu 1200×600 mm zabalená v mikroperforované PE folii; celkové svěšení podhledu dle výkresové dokumentace; požadované hodnoty činitele zvukové pohltivosti v oktávových pásmech pro uvažované svěšení jsou: 125 Hz α ÷ 0,5; 250 Hz α ÷ 0,90; 500 Hz α ÷ 0,90; 1 kHz α ÷ 0,90; 2 kHz α ÷ 0,90; 4 kHz α ÷ 0,90; třída reakce na oheň A2-s1,d0 | [14 empty] | P | 2
196 | K | 714015r03 | AP-SDK _ D+M _ doplnění SDK podhledů o přídavnou absorpční vložkou tl. 50 mm zabalenou v mikroperforované folii;_požadovaná hodnota činitele zvukové pohltivosti v oktávovém pásmu 125 Hz je α125Hz ≥ 0,15 | m2 | 367.9 |  | 0 | CS VLASTNÍ |  | základní |  | 0 | 0 | 0 | 0 | 0 | 16 | K | 2 |  |  |  | ROZPOCET | 0 | 0 | 0 | 0 | 0 | 1 | 0 | 16 | 357797787
| P |  | Poznámka k položce: Kompletní systémová dodávka a provedení dle specifikace PD a TZ včetně všech pčímo souvisejících prací a dodávek. (rozsah a specifikace _ viz PROSTOROVÁ AKUSTIKA objektu) ---------------------------------------------------------------------------------------------------------------------------------------------------------------------------------------------- | [14 empty] | P | 2
197 | K | 714015r04 | VP (SP 12) _ D+M _ vykrývací podhledový panel (viz specifikace) | m2 | 113.29 |  | 0 | CS VLASTNÍ |  | základní |  | 0 | 0 | 0 | 0 | 0 | 16 | K | 2 |  |  |  | ROZPOCET | 0 | 0 | 0 | 0 | 0 | 1 | 0 | 16 | -464534794
| P |  | Poznámka k položce: Kompletní systémová dodávka a provedení dle specifikace PD a TZ včetně všech pčímo souvisejících prací a dodávek. (rozsah a specifikace _ viz PROSTOROVÁ AKUSTIKA objektu) ---------------------------------------------------------------------------------------------------------------------------------------------------------------------------------------------- PLOVOUCÍ SAMOSTATNĚ ZAVĚŠENÉ AKUSTICKÉ PANELY Z KAMENNÉ VLNY TL. 40 MM (PRŮMĚR 800 A 1200 MM) | [14 empty] | P | 2
| VV |  | "rozsah a spec. SO 110.10_v.č.703, TZ_podhledové skladby_SP12" | [14 empty] | VV | 2 | 1 | True | 0 | ROZPOCET
| VV |  | (viz tabulky místností_množství odměřeno elektronicky) | [14 empty] | VV | 2 | 1 | True | 0 | ROZPOCET
| VV |  | "1.NP" 113,29 |  | 113.29 | [12 empty] | VV | 2 | 2 | True | 0 | ROZPOCET
| VV |  | Součet |  | 113.29 | [12 empty] | VV | 2 | 4 | True | 1 | ROZPOCET
198 | K | 714015r05 | SAO-P _ D+M _ stěnový akustický obklad - perforovaný | m2 | 205.8 |  | 0 | CS VLASTNÍ |  | základní |  | 0 | 0 | 0 | 0 | 0 | 16 | K | 2 |  |  |  | ROZPOCET | 0 | 0 | 0 | 0 | 0 | 1 | 0 | 16 | 963542130
| P |  | Poznámka k položce: Kompletní systémová dodávka a provedení dle specifikace PD a TZ včetně všech pčímo souvisejících prací a dodávek. (rozsah a specifikace _ viz PROSTOROVÁ AKUSTIKA objektu) ---------------------------------------------------------------------------------------------------------------------------------------------------------------------------------------------- jedná se o širokopásmově pohltivý akustický prvek s maximem zvukové pohltivosti na středních kmitočtech; lícová plocha prvku je tvořena oboustranně frézovanou deskou z materiálu na bázi dřeva tl. 18 mm; z rubové strany je navrtána kruhovými otvory o průměru 8 mm do hloubky 14 mm s roztečí otvorů 16 mm; z lícové strany je deska prořezána drážkami šířky 3 mm, hloubky 6 mm a osové vzdálenosti 16 mm; lícová deska je kotvena k vyrovnávacímu nosnému rastru; rubová strana čelní desky je celoplošně čalouněna průzvučnou textilií černé barvy; vzduchová mezera obkladu je v celé ploše doplněna přídavnou absorpční vložkou o tloušťce, objemové hmotnosti a umístění dle požadovaných akustických parametrů; požadovaný činitel zvukové pohltivosti obkladu při skladebné tloušťce 100 mm v oktávových pásmech je: 125 Hz – α ÷ 0,4; 250 Hz - α ÷ 0,8; 500 Hz - α ÷ 0,9; 1 kHz - α ÷ 0,8; 2 kHz - α ÷ 0,55; 4 kHz - α ÷ 0,45; celková skladebná tloušťka obkladu je 100 mm; šířka stykové spáry: 3 - 5 mm; skryté kotevní prvky; povrchová úprava HPL dle výběru architekta; třída reakce na oheň B-s1-d0, s indexem šíření plamene is = 0 mm.min-1 | [14 empty] | P | 2
199 | K | 714451001 | Montáž antivibračních rohoží a podložek z recyklované pryže volně položených vodorovně nebo svisle | m2 | 29.615 |  | 0 | CS ÚRS 2019 01 |  | základní |  | 0 | 0 | 0 | 0 | 0 | 16 | K | 2 |  |  |  | ROZPOCET | 0 | 0 | 0 | 0 | 0 | 1 | 0 | 16 | 176839944
| VV |  | "rozsah a spec. SO 110.10_v.č.502,503, TZ" | [14 empty] | VV | 2 | 1 | True | 0 | ROZPOCET
| VV |  | (0,25*0,25*38)+(0,3*0,2*23) |  | 3.755 | [12 empty] | VV | 2 | 2 | True | 0 | ROZPOCET
| VV |  | (4,8+3,82)*2*1,5 |  | 25.86 | [12 empty] | VV | 2 | 2 | True | 0 | ROZPOCET
| VV |  | Součet |  | 29.615 | [12 empty] | VV | 2 | 4 | True | 1 | ROZPOCET
200 | M | 27244001 | rohož antivibrační pryžová tl 10mm | m2 | 4.5 |  | 0 | CS ÚRS 2019 01 |  | základní |  | 0 | 0.0055 | 0.02475 | 0 | 0 | 32 | M | 2 |  |  |  | ROZPOCET | 0 | 0 | 0 | 0 | 0 | 1 | 0 | 16 | 1417709883
201 | M | 27244004 | rohož antivibrační pryžová tl 50mm | m2 | 31.05 |  | 0 | CS ÚRS 2019 01 |  | základní |  | 0 | 0.042 | 1.3041 | 0 | 0 | 32 | M | 2 |  |  |  | ROZPOCET | 0 | 0 | 0 | 0 | 0 | 1 | 0 | 16 | -1686387325
| D | 762 | Konstrukce tesařské |  |  |  | 0 |  |  |  |  | 0 |  | 5.1154 |  | 0 | 2 | D | 1 |  |  |  | ROZPOCET | [6 empty] | 0
202 | K | 762341046 | Bednění střešních atik z desek OSB tl 20 mm na pero a drážku šroubovaných do nosného podkladu | m2 | 355.728 |  | 0 | CS ÚRS 2019 01 |  | základní |  | 0 | 0.01438 | 5.1154 | 0 | 0 | 16 | K | 2 |  |  |  | ROZPOCET | 0 | 0 | 0 | 0 | 0 | 1 | 0 | 16 | -1938285421
| VV |  | "rozsah a spec._SO 110.10_v.č. 204-205, skladby kcí, TZ" | [14 empty] | VV | 2 | 1 | True | 0 | ROZPOCET
| VV |  | "S.02" 0,5*57,29 |  | 28.645 | [12 empty] | VV | 2 | 2 | True | 0 | ROZPOCET
| VV |  | "S.03" 0,5*(40,26+40,466+44,55+17,34+75,4) |  | 109.008 | [12 empty] | VV | 2 | 2 | True | 0 | ROZPOCET
| VV |  | "S.01" (0,7*(129,7+141,2+40,635)) |  | 218.075 | [12 empty] | VV | 2 | 2 | True | 0 | ROZPOCET
| VV |  | Součet |  | 355.728 | [12 empty] | VV | 2 | 4 | True | 1 | ROZPOCET
203 | K | 998762203 | Přesun hmot procentní pro kce tesařské | % |  |  | 0 | CS ÚRS 2019 01 |  | základní |  | 0 | 0 | 0 | 0 | 0 | 16 | K | 2 |  |  |  | ROZPOCET | 0 | 0 | 0 | 0 | 0 | 1 | 0 | 16 | 2087796110
| D | 763 | Konstrukce suché výstavby |  |  |  | 0 |  |  |  |  | 0 |  | 292.0737 |  | 0 | 2 | D | 1 |  |  |  | ROZPOCET | [6 empty] | 0
204 | K | 763055R01 | Dodávka a montáž systémového akustického obkladu svislých konstrukcí _ AO.2 |  | 373.848 |  | 0 | CS VLASTNÍ |  | základní |  | 0 | 0 | 0 | 0 | 0 | 16 | K | 2 |  |  |  | ROZPOCET | 0 | 0 | 0 | 0 | 0 | 1 | 0 | 16 | -1979579130
| P |  | Poznámka k položce: Kompletní systémová dodávka a provedení dle specifikace PD a TZ včetně všech přímo souvisejících prací/dodávek/komponentů/doplňků/příslušenství ------------------------------------------------------------------------------------------------------------------------------------------------------------------------------------ (kompletní rozsah a specifikace dodávky/provedení _ viz příslušná skladba podhledové konstrukce) | [14 empty] | P | 2
| VV |  | "rozsah a spec. SO 110.10_v.č.200-204, skladby kcí, TZ" | [14 empty] | VV | 2 | 1 | True | 0 | ROZPOCET
| VV |  | (množství odměřeno elektronicky) | [14 empty] | VV | 2 | 1 | True | 0 | ROZPOCET
| VV |  | "1.PP" (101,04*3,7) |  | 373.848 | [12 empty] | VV | 2 | 2 | True | 0 | ROZPOCET
| VV |  | Součet |  | 373.848 | [12 empty] | VV | 2 | 4 | True | 1 | ROZPOCET
205 | K | 763055R02 | Dodávka a montáž systémového akustického obkladu svislých konstrukcí _ AO.1 |  | 1033.054 |  | 0 | CS VLASTNÍ |  | základní |  | 0 | 0 | 0 | 0 | 0 | 16 | K | 2 |  |  |  | ROZPOCET | 0 | 0 | 0 | 0 | 0 | 1 | 0 | 16 | -80321107
| P |  | Poznámka k položce: Kompletní systémová dodávka a provedení dle specifikace PD a TZ včetně všech přímo souvisejících prací/dodávek/komponentů/doplňků/příslušenství ------------------------------------------------------------------------------------------------------------------------------------------------------------------------------------ (kompletní rozsah a specifikace dodávky/provedení _ viz příslušná skladba podhledové konstrukce) | [14 empty] | P | 2
| VV |  | "rozsah a spec. SO 110.10_v.č.200-204, skladby kcí, TZ" | [14 empty] | VV | 2 | 1 | True | 0 | ROZPOCET
| VV |  | (množství odměřeno elektronicky) | [14 empty] | VV | 2 | 1 | True | 0 | ROZPOCET
| VV |  | "1.NP" ((19,25+19,9)*2*5,8)+(172,81*3,35) |  | 1033.054 | [12 empty] | VV | 2 | 2 | True | 0 | ROZPOCET
| VV |  | Součet |  | 1033.054 | [12 empty] | VV | 2 | 4 | True | 1 | ROZPOCET
206 | K | 763111314 | SDK příčka tl 100 mm profil CW+UW 75 desky 1xA 12,5 TI 60 mm min 40 kg/m3 _ SK.o, SK.r | m2 | 279.28 |  | 0 | CS ÚRS 2019 01 |  | základní |  | 0 | 0.02503 | 6.9904 | 0 | 0 | 16 | K | 2 |  |  |  | ROZPOCET | 0 | 0 | 0 | 0 | 0 | 1 | 0 | 16 | 1504243529
| P |  | Poznámka k položce: (specifikace : požární odolnosti + savební neprůzvučnosti konstrukce _ DLE PD/TZ A VÝKAZU (TABULEK SDK) ) | [14 empty] | P | 2
| VV |  | "rozsah a kompl. spec._SO 110.10_v.č. 200-204, skladby SDK, TZ" | [14 empty] | VV | 2 | 1 | True | 0 | ROZPOCET
| VV |  | 4,0*(7,45+7,1+18,45) |  | 132 | [12 empty] | VV | 2 | 2 | True | 0 | ROZPOCET
| VV |  | 4,0*(13,285+8,89+13,385) |  | 142.24 | [12 empty] | VV | 2 | 2 | True | 0 | ROZPOCET
| VV |  | (2,8*1,8) |  | 5.04 | [12 empty] | VV | 2 | 2 | True | 0 | ROZPOCET
| VV |  | Součet |  | 279.28 | [12 empty] | VV | 2 | 4 | True | 1 | ROZPOCET
207 | K | 763111333 | SDK příčka tl 100 mm profil CW+UW 75 desky 1xH2 12,5 TI 50 mm min 45 kg/m3 _ SK.t | m2 | 92.48 |  | 0 | CS ÚRS 2019 01 |  | základní |  | 0 | 0.02566 | 2.373 | 0 | 0 | 16 | K | 2 |  |  |  | ROZPOCET | 0 | 0 | 0 | 0 | 0 | 1 | 0 | 16 | -423137828
| P |  | Poznámka k položce: (specifikace : požární odolnosti + savební neprůzvučnosti konstrukce _ DLE PD/TZ A VÝKAZU (TABULEK SDK) ) | [14 empty] | P | 2
| VV |  | "rozsah a kompl. spec._SO 110.10_v.č. 200-204, skladby SDK, TZ" | [14 empty] | VV | 2 | 1 | True | 0 | ROZPOCET
| VV |  | 4,0*(2,625+6,375+14,12) |  | 92.48 | [12 empty] | VV | 2 | 2 | True | 0 | ROZPOCET
| VV |  | Součet |  | 92.48 | [12 empty] | VV | 2 | 4 | True | 1 | ROZPOCET
208 | K | 763111348 | SDK příčka tl 125 mm profil CW+UW 100 desky 1xH2DF 12,5 TI 50 mm 45 kg/m3 _ SK.i | m2 | 413.416 |  | 0 | CS ÚRS 2019 01 |  | základní |  | 0 | 0.02686 | 11.1044 | 0 | 0 | 16 | K | 2 |  |  |  | ROZPOCET | 0 | 0 | 0 | 0 | 0 | 1 | 0 | 16 | -901675347
| P |  | Poznámka k položce: (specifikace : požární odolnosti + savební neprůzvučnosti konstrukce _ DLE PD/TZ A VÝKAZU (TABULEK SDK) ) | [14 empty] | P | 2
| VV |  | "rozsah a kompl. spec._SO 110.10_v.č. 200-204, skladby SDK, TZ_2-4.NP" | [14 empty] | VV | 2 | 1 | True | 0 | ROZPOCET
| VV |  | 4,0*(45,654+19,9+29,125+8,675) |  | 413.416 | [12 empty] | VV | 2 | 2 | True | 0 | ROZPOCET
| VV |  | Součet |  | 413.416 | [12 empty] | VV | 2 | 4 | True | 1 | ROZPOCET
209 | K | 763111414 | SDK příčka tl 125 mm profil CW+UW 75 desky 2xA 12,5 TI min 40 kg/m3 | m2 | 365.505 |  | 0 | CS ÚRS 2019 01 |  | základní |  | 0 | 0.04512 | 16.4916 | 0 | 0 | 16 | K | 2 |  |  |  | ROZPOCET | 0 | 0 | 0 | 0 | 0 | 1 | 0 | 16 | 394168156
| P |  | Poznámka k položce: (specifikace : požární odolnosti + savební neprůzvučnosti konstrukce _ DLE PD/TZ A VÝKAZU (TABULEK SDK) ) | [14 empty] | P | 2
210 | K | 763111422 | SDK příčka tl 100 mm profil CW+UW 50 desky 2xDF 12,5 TI 40 mm 45 kg/m3 _ SK.g, SK.m | m2 | 80.5 |  | 0 | CS ÚRS 2019 01 |  | základní |  | 0 | 0.05346 | 4.3035 | 0 | 0 | 16 | K | 2 |  |  |  | ROZPOCET | 0 | 0 | 0 | 0 | 0 | 1 | 0 | 16 | 375878039
| P |  | Poznámka k položce: (specifikace : požární odolnosti + savební neprůzvučnosti konstrukce _ DLE PD/TZ A VÝKAZU (TABULEK SDK) ) | [14 empty] | P | 2
| VV |  | "rozsah a kompl. spec._SO 110.10_v.č. 200-204, skladby SDK, TZ_2-4.NP" | [14 empty] | VV | 2 | 1 | True | 0 | ROZPOCET
| VV |  | 4,0*(6,65) |  | 26.6 | [12 empty] | VV | 2 | 2 | True | 0 | ROZPOCET
| VV |  | 4,0*(9,65+1,9+1,925) |  | 53.9 | [12 empty] | VV | 2 | 2 | True | 0 | ROZPOCET
| VV |  | Součet |  | 80.5 | [12 empty] | VV | 2 | 4 | True | 1 | ROZPOCET
211 | K | 763111424 | SDK příčka tl 125 mm profil CW+UW 75 desky 2xDF 12,5 TI 60 mm min 40 kg/m3_ SK.c | m2 | 210.52 |  | 0 | CS ÚRS 2019 01 |  | základní |  | 0 | 0.05066 | 10.6649 | 0 | 0 | 16 | K | 2 |  |  |  | ROZPOCET | 0 | 0 | 0 | 0 | 0 | 1 | 0 | 16 | -1662129071
| P |  | Poznámka k položce: (specifikace : požární odolnosti + savební neprůzvučnosti konstrukce _ DLE PD/TZ A VÝKAZU (TABULEK SDK) ) | [14 empty] | P | 2
| VV |  | "rozsah a kompl. spec._SO 110.10_v.č. 200-204, skladby SDK, TZ_2-4.NP" | [14 empty] | VV | 2 | 1 | True | 0 | ROZPOCET
| VV |  | 4,0*(11,6+11,93+29,1) |  | 210.52 | [12 empty] | VV | 2 | 2 | True | 0 | ROZPOCET
| VV |  | Součet |  | 210.52 | [12 empty] | VV | 2 | 4 | True | 1 | ROZPOCET
212 | K | 763111425 | SDK příčka tl 125 mm profil CW+UW 75 desky 2xDF 12,5 TI 40 mm 45 kg/m3 _ SK.k | m2 | 27.78 |  | 0 | CS ÚRS 2019 01 |  | základní |  | 0 | 0.05372 | 1.4923 | 0 | 0 | 16 | K | 2 |  |  |  | ROZPOCET | 0 | 0 | 0 | 0 | 0 | 1 | 0 | 16 | 2113956132
| P |  | Poznámka k položce: (specifikace : požární odolnosti + savební neprůzvučnosti konstrukce _ DLE PD/TZ A VÝKAZU (TABULEK SDK) ) | [14 empty] | P | 2
| VV |  | "rozsah a kompl. spec._SO 110.10_v.č. 200-204, skladby SDK, TZ_2-4.NP" | [14 empty] | VV | 2 | 1 | True | 0 | ROZPOCET
| VV |  | 4,0*(2,45+4,495) |  | 27.78 | [12 empty] | VV | 2 | 2 | True | 0 | ROZPOCET
| VV |  | Součet |  | 27.78 | [12 empty] | VV | 2 | 4 | True | 1 | ROZPOCET
213 | K | 763111428 | SDK příčka tl 150 mm profil CW+UW 100 desky 2xDF 12,5 TI 60 mm 40 kg/m3 _ SK.l, SK.b, SK.l | m2 | 2161.72 |  | 0 | CS ÚRS 2019 01 |  | základní |  | 0 | 0.05403 | 116.7977 | 0 | 0 | 16 | K | 2 |  |  |  | ROZPOCET | 0 | 0 | 0 | 0 | 0 | 1 | 0 | 16 | 1103163942
| P |  | Poznámka k položce: (specifikace : požární odolnosti + savební neprůzvučnosti konstrukce _ DLE PD/TZ A VÝKAZU (TABULEK SDK) ) | [14 empty] | P | 2
| VV |  | "rozsah a kompl. spec._SO 110.10_v.č. 200-204, skladby SDK, TZ_2-4.NP" | [14 empty] | VV | 2 | 1 | True | 0 | ROZPOCET
| VV |  | 4,0*(17,95+21,87+20,671) |  | 241.964 | [12 empty] | VV | 2 | 2 | True | 0 | ROZPOCET
| VV |  | Mezisoučet |  | 241.964 | [12 empty] | VV | 2 | 3 | True | 0 | ROZPOCET
| VV |  | 4,0*(208,587+144,956+111,372) |  | 1859.66 | [12 empty] | VV | 2 | 2 | True | 0 | ROZPOCET
| VV |  | Mezisoučet |  | 1859.66 | [12 empty] | VV | 2 | 3 | True | 0 | ROZPOCET
| VV |  | (10,15*4,0)+(4,874*4,0) |  | 60.096 | [12 empty] | VV | 2 | 2 | True | 0 | ROZPOCET
| VV |  | Součet |  | 2161.72 | [12 empty] | VV | 2 | 4 | True | 1 | ROZPOCET
214 | K | 763111437 | SDK příčka tl 150 mm profil CW+UW 100 desky 2xH2 12,5 TI 50 mm min 45 kg/m3 _ SK.n | m2 | 9.2 |  | 0 | CS ÚRS 2019 01 |  | základní |  | 0 | 0.04746 | 0.43663 | 0 | 0 | 16 | K | 2 |  |  |  | ROZPOCET | 0 | 0 | 0 | 0 | 0 | 1 | 0 | 16 | 864597847
| P |  | Poznámka k položce: (specifikace : požární odolnosti + savební neprůzvučnosti konstrukce _ DLE PD/TZ A VÝKAZU (TABULEK SDK) ) | [14 empty] | P | 2
| VV |  | "rozsah a kompl. spec._SO 110.10_v.č. 200-204, skladby SDK, TZ_2-4.NP" | [14 empty] | VV | 2 | 1 | True | 0 | ROZPOCET
| VV |  | 4,0*(2,3) |  | 9.2 | [12 empty] | VV | 2 | 2 | True | 0 | ROZPOCET
| VV |  | Součet |  | 9.2 | [12 empty] | VV | 2 | 4 | True | 1 | ROZPOCET
215 | K | 763111717 | SDK příčka a stěna předsazená, základní penetrační nátěr | m2 | 8802.877 |  | 0 | CS ÚRS 2019 01 |  | základní |  | 0 | 0.0002 | 1.7606 | 0 | 0 | 16 | K | 2 |  |  |  | ROZPOCET | 0 | 0 | 0 | 0 | 0 | 1 | 0 | 16 | 1823719431
| VV |  | "rozsah a kompl. spec._SO 110.10_v.č. 200-204, skladby SDK, TZ_2-4.NP" | [14 empty] | VV | 2 | 1 | True | 0 | ROZPOCET
| VV |  | Příčky: | [14 empty] | VV | 2 | 1 | True | 0 | ROZPOCET
| VV |  | 2*(279,28+92,48+413,416+80,5+210,52+27,78+2161,72+9,2+553,5+15,4+23,7) |  | 7734.992 | [12 empty] | VV | 2 | 2 | True | 0 | ROZPOCET
| VV |  | Stěny předsazené: | [14 empty] | VV | 2 | 1 | True | 0 | ROZPOCET
| VV |  | 1*(50,329+14,04+317,84+22,176+112,95+470,424+80,126) |  | 1067.885 | [12 empty] | VV | 2 | 2 | True | 0 | ROZPOCET
| VV |  | Součet |  | 8802.877 | [12 empty] | VV | 2 | 4 | True | 1 | ROZPOCET
216 | K | 763111741 | Montáž parotěsné zábrany do SDK příčky a stěny předsazené | m2 | 8802.877 |  | 0 | CS ÚRS 2019 01 |  | základní |  | 0 | 0 | 0 | 0 | 0 | 16 | K | 2 |  |  |  | ROZPOCET | 0 | 0 | 0 | 0 | 0 | 1 | 0 | 16 | -223532749
| VV |  | "rozsah a kompl. spec._SO 110.10_v.č. 200-204, skladby SDK, TZ_2-4.NP" | [14 empty] | VV | 2 | 1 | True | 0 | ROZPOCET
| VV |  | Příčky: | [14 empty] | VV | 2 | 1 | True | 0 | ROZPOCET
| VV |  | 2*(279,28+92,48+413,416+80,5+210,52+27,78+2161,72+9,2+553,5+15,4+23,7) |  | 7734.992 | [12 empty] | VV | 2 | 2 | True | 0 | ROZPOCET
| VV |  | Stěny předsazené: | [14 empty] | VV | 2 | 1 | True | 0 | ROZPOCET
| VV |  | 1*(50,329+14,04+317,84+22,176+112,95+470,424+80,126) |  | 1067.885 | [12 empty] | VV | 2 | 2 | True | 0 | ROZPOCET
| VV |  | Součet |  | 8802.877 | [12 empty] | VV | 2 | 4 | True | 1 | ROZPOCET
217 | M | 28329274 | fólie PE vyztužená pro parotěsnou vrstvu | m2 | 9683.165 |  | 0 | CS ÚRS 2019 01 |  | základní |  | 0 | 0.00011 | 1.0651 | 0 | 0 | 32 | M | 2 |  |  |  | ROZPOCET | 0 | 0 | 0 | 0 | 0 | 1 | 0 | 16 | -203584854
| VV |  | 8802,877*1,1 'Přepočtené koeficientem množství |  | 9683.165 | [12 empty] | VV | 2 | 2 | False | 1 | ROZPOCET
218 | K | 763111771 | Příplatek k SDK příčce a stěně předsazené za rovinnost kvality Q3 | m2 | 8802.877 |  | 0 | CS ÚRS 2019 01 |  | základní |  | 0 | 0.0002 | 1.7606 | 0 | 0 | 16 | K | 2 |  |  |  | ROZPOCET | 0 | 0 | 0 | 0 | 0 | 1 | 0 | 16 | -1596417240
219 | K | 763112328 | SDK příčka tl 255 mm zdvojený profil CW+UW 100 desky 2xDF 12,5 TI 100+100 mm min 40 kg/m3 _ SK.a | m2 | 553.5 |  | 0 | CS ÚRS 2019 01 |  | základní |  | 0 | 0.05961 | 32.9941 | 0 | 0 | 16 | K | 2 |  |  |  | ROZPOCET | 0 | 0 | 0 | 0 | 0 | 1 | 0 | 16 | -88572889
| P |  | Poznámka k položce: (specifikace : požární odolnosti + savební neprůzvučnosti konstrukce _ DLE PD/TZ A VÝKAZU (TABULEK SDK) ) | [14 empty] | P | 2
| VV |  | "rozsah a kompl. spec._SO 110.10_v.č. 200-204, skladby SDK, TZ_2-4.NP" | [14 empty] | VV | 2 | 1 | True | 0 | ROZPOCET
| VV |  | 4,0*(80,275+32,4+25,7) |  | 553.5 | [12 empty] | VV | 2 | 2 | True | 0 | ROZPOCET
| VV |  | Součet |  | 553.5 | [12 empty] | VV | 2 | 4 | True | 1 | ROZPOCET
220 | K | 763113347 | SDK příčka instalační tl 250 mm zdvojený profil CW+UW 75 desky 2xH2 12,5 TI 50 mm min 45 kg/m3 _ SK.u | m2 | 15.4 |  | 0 | CS ÚRS 2019 01 |  | základní |  | 0 | 0.04779 | 0.73597 | 0 | 0 | 16 | K | 2 |  |  |  | ROZPOCET | 0 | 0 | 0 | 0 | 0 | 1 | 0 | 16 | -2102539209
| P |  | Poznámka k položce: (specifikace : požární odolnosti + savební neprůzvučnosti konstrukce _ DLE PD/TZ A VÝKAZU (TABULEK SDK) ) | [14 empty] | P | 2
| VV |  | "rozsah a kompl. spec._SO 110.10_v.č. 200-204, skladby SDK, TZ_2-4.NP" | [14 empty] | VV | 2 | 1 | True | 0 | ROZPOCET
| VV |  | 4,0*(3,85) |  | 15.4 | [12 empty] | VV | 2 | 2 | True | 0 | ROZPOCET
| VV |  | Součet |  | 15.4 | [12 empty] | VV | 2 | 4 | True | 1 | ROZPOCET
221 | K | 763113349 | SDK příčka instalační tl 300 mm zdvojený profil CW+UW 100 desky 2xH2 12,5 TI 2x50 mm min 45 kg/m3 _ SK.j | m2 | 23.7 |  | 0 | CS ÚRS 2019 01 |  | základní |  | 0 | 0.04994 | 1.1836 | 0 | 0 | 16 | K | 2 |  |  |  | ROZPOCET | 0 | 0 | 0 | 0 | 0 | 1 | 0 | 16 | -933462697
| P |  | Poznámka k položce: (specifikace : požární odolnosti + savební neprůzvučnosti konstrukce _ DLE PD/TZ A VÝKAZU (TABULEK SDK) ) | [14 empty] | P | 2
| VV |  | "rozsah a kompl. spec._SO 110.10_v.č. 200-204, skladby SDK, TZ_2-4.NP" | [14 empty] | VV | 2 | 1 | True | 0 | ROZPOCET
| VV |  | 4,0*(3,375+2,55) |  | 23.7 | [12 empty] | VV | 2 | 2 | True | 0 | ROZPOCET
| VV |  | Součet |  | 23.7 | [12 empty] | VV | 2 | 4 | True | 1 | ROZPOCET
222 | K | 763121211 | SDK stěna předsazená deska 1x A tl 12,5 mm lepené celoplošně bez nosné kce _ SK.s | m2 | 50.329 |  | 0 | CS ÚRS 2019 01 |  | základní |  | 0 | 0.01087 | 0.54708 | 0 | 0 | 16 | K | 2 |  |  |  | ROZPOCET | 0 | 0 | 0 | 0 | 0 | 1 | 0 | 16 | 1448331770
| P |  | Poznámka k položce: (specifikace : požární odolnosti + savební neprůzvučnosti konstrukce _ DLE PD/TZ A VÝKAZU (TABULEK SDK) ) | [14 empty] | P | 2
| VV |  | "rozsah a kompl. spec._SO 110.10_v.č. 200-204, skladby SDK, TZ_2-4.NP" | [14 empty] | VV | 2 | 1 | True | 0 | ROZPOCET
| VV |  | 3,1*(6,37+0,975+8,89) |  | 50.329 | [12 empty] | VV | 2 | 2 | True | 0 | ROZPOCET
| VV |  | Součet |  | 50.329 | [12 empty] | VV | 2 | 4 | True | 1 | ROZPOCET
223 | K | 763121443 | SDK stěna předsazená profil CW+UW deska 1xDF 15 TI 80 mm 45 kg/m3 _ SK.d | m2 | 14.04 |  | 0 | CS ÚRS 2019 01 |  | základní |  | 0 | 0.01851 | 0.25988 | 0 | 0 | 16 | K | 2 |  |  |  | ROZPOCET | 0 | 0 | 0 | 0 | 0 | 1 | 0 | 16 | -374304803
| P |  | Poznámka k položce: (specifikace : požární odolnosti + savební neprůzvučnosti konstrukce _ DLE PD/TZ A VÝKAZU (TABULEK SDK) ) | [14 empty] | P | 2
| VV |  | "rozsah a kompl. spec._SO 110.10_v.č. 200-204, skladby SDK, TZ_2-4.NP" | [14 empty] | VV | 2 | 1 | True | 0 | ROZPOCET
| VV |  | (3,685*3,81) |  | 14.04 | [12 empty] | VV | 2 | 2 | True | 0 | ROZPOCET
| VV |  | Součet |  | 14.04 | [12 empty] | VV | 2 | 4 | True | 1 | ROZPOCET
224 | K | 763121466 | SDK stěna předsazená profil CW+UW desky 2xH2DF 12,5 TI 50 mm min 45 kg/m3 _ SK.e | m2 | 317.84 |  | 0 | CS ÚRS 2019 01 |  | základní |  | 0 | 0.02741 | 8.712 | 0 | 0 | 16 | K | 2 |  |  |  | ROZPOCET | 0 | 0 | 0 | 0 | 0 | 1 | 0 | 16 | -99113002
| P |  | Poznámka k položce: (specifikace : požární odolnosti + savební neprůzvučnosti konstrukce _ DLE PD/TZ A VÝKAZU (TABULEK SDK) ) | [14 empty] | P | 2
| VV |  | "rozsah a kompl. spec._SO 110.10_v.č. 200-204, skladby SDK, TZ_2-4.NP" | [14 empty] | VV | 2 | 1 | True | 0 | ROZPOCET
| VV |  | 4,0*(40,65+14,4+21,02) |  | 304.28 | [12 empty] | VV | 2 | 2 | True | 0 | ROZPOCET
| VV |  | Mezisoučet |  | 304.28 | [12 empty] | VV | 2 | 3 | True | 0 | ROZPOCET
| VV |  | "instalační" 4,0*(2,44+0,95) |  | 13.56 | [12 empty] | VV | 2 | 2 | True | 0 | ROZPOCET
| VV |  | Součet |  | 317.84 | [12 empty] | VV | 2 | 4 | True | 1 | ROZPOCET
225 | K | 763121467 | SDK stěna předsazená profil CW+UW desky 2xH2DF 12,5 TI min 45 kg/m3 _ SK.q | m2 | 22.176 |  | 0 | CS ÚRS 2019 01 |  | základní |  | 0 | 0.02771 | 0.6145 | 0 | 0 | 16 | K | 2 |  |  |  | ROZPOCET | 0 | 0 | 0 | 0 | 0 | 1 | 0 | 16 | 2064815914
| P |  | Poznámka k položce: (specifikace : požární odolnosti + savební neprůzvučnosti konstrukce _ DLE PD/TZ A VÝKAZU (TABULEK SDK) ) | [14 empty] | P | 2
| VV |  | "rozsah a kompl. spec._SO 110.10_v.č. 200-204, skladby SDK, TZ_2-4.NP" | [14 empty] | VV | 2 | 1 | True | 0 | ROZPOCET
| VV |  | (0,49+0,25+0,25)*2,2*2 |  | 4.356 | [12 empty] | VV | 2 | 2 | True | 0 | ROZPOCET
| VV |  | (0,55+0,2+0,2)*2,2*2 |  | 4.18 | [12 empty] | VV | 2 | 2 | True | 0 | ROZPOCET
| VV |  | (1,04+0,25+0,25)*2,2*2 |  | 6.776 | [12 empty] | VV | 2 | 2 | True | 0 | ROZPOCET
| VV |  | (0,435+0,2+0,2)*2,2*2 |  | 3.674 | [12 empty] | VV | 2 | 2 | True | 0 | ROZPOCET
| VV |  | (0,95+0,25+0,25)*2,2*1 |  | 3.19 | [12 empty] | VV | 2 | 2 | True | 0 | ROZPOCET
| VV |  | Součet |  | 22.176 | [12 empty] | VV | 2 | 4 | True | 1 | ROZPOCET
226 | K | 763121473 | SDK stěna předsazená profil CW+UW 75 desky 2xDF 15 TI 50 mm min 45 kg/m3 _ SK.x, SK.y, SK.z | m2 | 112.95 |  | 0 | CS ÚRS 2019 01 |  | základní |  | 0 | 0.03116 | 3.5195 | 0 | 0 | 16 | K | 2 |  |  |  | ROZPOCET | 0 | 0 | 0 | 0 | 0 | 1 | 0 | 16 | -929221488
| P |  | Poznámka k položce: (specifikace : požární odolnosti + savební neprůzvučnosti konstrukce _ DLE PD/TZ A VÝKAZU (TABULEK SDK) ) | [14 empty] | P | 2
227 | K | 763121521 | SDK stěna předsazená profil CD+UD desky 1xDF 15 TI 50 mm min 45 kg/m3 _ SK.d, SK.f, SK.h | m2 | 470.424 |  | 0 | CS ÚRS 2019 01 |  | základní |  | 0 | 0.01903 | 8.9522 | 0 | 0 | 16 | K | 2 |  |  |  | ROZPOCET | 0 | 0 | 0 | 0 | 0 | 1 | 0 | 16 | -747355058
| P |  | Poznámka k položce: (specifikace : požární odolnosti + savební neprůzvučnosti konstrukce _ DLE PD/TZ A VÝKAZU (TABULEK SDK) ) | [14 empty] | P | 2
| VV |  | "rozsah a kompl. spec._SO 110.10_v.č. 200-204, skladby SDK, TZ_2-4.NP" | [14 empty] | VV | 2 | 1 | True | 0 | ROZPOCET
| VV |  | 4,0*(10,06+9,68+28,27) |  | 192.04 | [12 empty] | VV | 2 | 2 | True | 0 | ROZPOCET
| VV |  | 4,0*(9,59+12,13+8,318) |  | 120.152 | [12 empty] | VV | 2 | 2 | True | 0 | ROZPOCET
| VV |  | 4,0*(23,118+8,57+7,87) |  | 158.232 | [12 empty] | VV | 2 | 2 | True | 0 | ROZPOCET
| VV |  | Součet |  | 470.424 | [12 empty] | VV | 2 | 4 | True | 1 | ROZPOCET
228 | K | 763121551 | SDK stěna předsazená profil CD+UD desky 2xDF 12,5 TI 50 mm min 45 kg/m3 _ SK.p, SK.v | m2 | 80.126 |  | 0 | CS ÚRS 2019 01 |  | základní |  | 0 | 0.0271 | 2.1714 | 0 | 0 | 16 | K | 2 |  |  |  | ROZPOCET | 0 | 0 | 0 | 0 | 0 | 1 | 0 | 16 | -1069056873
| P |  | Poznámka k položce: (specifikace : požární odolnosti + savební neprůzvučnosti konstrukce _ DLE PD/TZ A VÝKAZU (TABULEK SDK) ) | [14 empty] | P | 2
| VV |  | "rozsah a kompl. spec._SO 110.10_v.č. 200-204, skladby SDK, TZ_2-4.NP" | [14 empty] | VV | 2 | 1 | True | 0 | ROZPOCET
| VV |  | 4,0*(0,9) |  | 3.6 | [12 empty] | VV | 2 | 2 | True | 0 | ROZPOCET
| VV |  | 5,1*(5,655+6,95+2,4) |  | 76.526 | [12 empty] | VV | 2 | 2 | True | 0 | ROZPOCET
| VV |  | Součet |  | 80.126 | [12 empty] | VV | 2 | 4 | True | 1 | ROZPOCET
229 | K | 763131491 | SDK podhled deska 1x akustická 12,5 TI 40 mm dvouvrstvá spodní kce profil CD+UD | m2 | 2092.356 |  | 0 | CS ÚRS 2019 01 |  | základní |  | 0 | 0.01681 | 35.1725 | 0 | 0 | 16 | K | 2 |  |  |  | ROZPOCET | 0 | 0 | 0 | 0 | 0 | 1 | 0 | 16 | 736625319
| P |  | Poznámka k položce: -akustická izolace tl. 50 mm zabalená v mikroperforované folii | [14 empty] | P | 2
| VV |  | "rozsah a spec. SO 110.10_v.č.703, TZ_podhledové skladby_SP2/SP10" | [14 empty] | VV | 2 | 1 | True | 0 | ROZPOCET
| VV |  | (viz tabulky místností_množství odměřeno elektronicky) | [14 empty] | VV | 2 | 1 | True | 0 | ROZPOCET
| VV |  | "1.PP" 243,47 |  | 243.47 | [12 empty] | VV | 2 | 2 | True | 0 | ROZPOCET
| VV |  | "1.NP" 531,91+479,66 |  | 1011.57 | [12 empty] | VV | 2 | 2 | True | 0 | ROZPOCET
| VV |  | "2.NP" 483,89 |  | 483.89 | [12 empty] | VV | 2 | 2 | True | 0 | ROZPOCET
| VV |  | "3.NP" 196,27 |  | 196.27 | [12 empty] | VV | 2 | 2 | True | 0 | ROZPOCET
| VV |  | "4.NP" 57,52 |  | 57.52 | [12 empty] | VV | 2 | 2 | True | 0 | ROZPOCET
| VV |  | Mezisoučet |  | 1992.72 | [12 empty] | VV | 2 | 3 | True | 0 | ROZPOCET
| VV |  | "výklenky a ostatní plochy" 0,05*1992,72 |  | 99.636 | [12 empty] | VV | 2 | 2 | True | 0 | ROZPOCET
| VV |  | Součet |  | 2092.356 | [12 empty] | VV | 2 | 4 | True | 1 | ROZPOCET
230 | K | 763131511 | SDK podhled deska 1xA 12,5 bez TI jednovrstvá spodní kce profil CD+UD | m2 | 471.177 |  | 0 | CS ÚRS 2019 01 |  | základní |  | 0 | 0.01261 | 5.9415 | 0 | 0 | 16 | K | 2 |  |  |  | ROZPOCET | 0 | 0 | 0 | 0 | 0 | 1 | 0 | 16 | -2078985252
| VV |  | "rozsah a spec. SO 110.10_v.č.703, TZ_podhledové skladby_SP1" | [14 empty] | VV | 2 | 1 | True | 0 | ROZPOCET
| VV |  | (viz tabulky místností_množství odměřeno elektronicky) | [14 empty] | VV | 2 | 1 | True | 0 | ROZPOCET
| VV |  | "1.PP" 46,48 |  | 46.48 | [12 empty] | VV | 2 | 2 | True | 0 | ROZPOCET
| VV |  | "1.NP" 97,31 |  | 97.31 | [12 empty] | VV | 2 | 2 | True | 0 | ROZPOCET
| VV |  | "2.NP" 100,68 |  | 100.68 | [12 empty] | VV | 2 | 2 | True | 0 | ROZPOCET
| VV |  | "3.NP" 71,18 |  | 71.18 | [12 empty] | VV | 2 | 2 | True | 0 | ROZPOCET
| VV |  | "4.NP" 133,09 |  | 133.09 | [12 empty] | VV | 2 | 2 | True | 0 | ROZPOCET
| VV |  | Mezisoučet |  | 448.74 | [12 empty] | VV | 2 | 3 | True | 0 | ROZPOCET
| VV |  | "výklenky a ostatní plochy" 0,05*448,74 |  | 22.437 | [12 empty] | VV | 2 | 2 | True | 0 | ROZPOCET
| VV |  | Součet |  | 471.177 | [12 empty] | VV | 2 | 4 | True | 1 | ROZPOCET
231 | K | 763131714 | SDK podhled základní penetrační nátěr | m2 | 2597.007 |  | 0 | CS ÚRS 2019 01 |  | základní |  | 0 | 0.0001 | 0.2597 | 0 | 0 | 16 | K | 2 |  |  |  | ROZPOCET | 0 | 0 | 0 | 0 | 0 | 1 | 0 | 16 | -395987632
| VV |  | (2092,356+471,177+33,474) |  | 2597.007 | [12 empty] | VV | 2 | 2 | True | 0 | ROZPOCET
| VV |  | Součet |  | 2597.007 | [12 empty] | VV | 2 | 4 | True | 1 | ROZPOCET
232 | K | 763131722.1 | SDK a kazetový podhled _ skoková změna v přes 0,5 m | m | 745.968 |  | 0 |  |  | základní |  | 0 | 0.00663 | 4.9458 | 0 | 0 | 16 | K | 2 |  |  |  | ROZPOCET | 0 | 0 | 0 | 0 | 0 | 1 | 0 | 16 | -1675870084
| P |  | Poznámka k položce: Kompletní systémová dodávka a provedení dle specifikace PD a TZ včetně všech přímo souvisejících prací a systémových dodávek (jednotková cena obsahuje kompletní dodávku a provedení ve specifikaci příslušné podhledové skladby) --------------------------------------------------------------------------------------------------------------------------------------------------------------- | [14 empty] | P | 2
| VV |  | "rozsah a spec. SO 110.10_v.č.703, TZ_podhledové skladby" | [14 empty] | VV | 2 | 1 | True | 0 | ROZPOCET
| VV |  | "(viz tabulky místností_množství odměřeno elektronicky)" (2,5*(3,042+45,138+19,9+122,534+49,393+58,38)) |  | 745.968 | [12 empty] | VV | 2 | 2 | True | 0 | ROZPOCET
| VV |  | Součet |  | 745.968 | [12 empty] | VV | 2 | 4 | True | 1 | ROZPOCET
233 | K | 763131751 | Montáž parotěsné zábrany do SDK podhledu | m2 | 2597.007 |  | 0 | CS ÚRS 2019 01 |  | základní |  | 0 | 0 | 0 | 0 | 0 | 16 | K | 2 |  |  |  | ROZPOCET | 0 | 0 | 0 | 0 | 0 | 1 | 0 | 16 | 1518987582
234 | M | 28329274 | fólie PE vyztužená pro parotěsnou vrstvu | m2 | 2856.708 |  | 0 | CS ÚRS 2019 01 |  | základní |  | 0 | 0.00011 | 0.31424 | 0 | 0 | 32 | M | 2 |  |  |  | ROZPOCET | 0 | 0 | 0 | 0 | 0 | 1 | 0 | 16 | -60853830
| VV |  | 2597,007*1,1 'Přepočtené koeficientem množství |  | 2856.708 | [12 empty] | VV | 2 | 2 | False | 1 | ROZPOCET
235 | K | 763131771 | Příplatek k SDK podhledu za rovinnost kvality Q3 | m2 | 2597.007 |  | 0 | CS ÚRS 2019 01 |  | základní |  | 0 | 0.0001 | 0.2597 | 0 | 0 | 16 | K | 2 |  |  |  | ROZPOCET | 0 | 0 | 0 | 0 | 0 | 1 | 0 | 16 | -426348554
236 | K | 763132122 | SDK podhled samostatný požární předěl desky 2xDF 15 TI60 mm min 40 kg/m3 EI Z/S 60/60 dvouvrstvá spodní kce CD+UD | m2 | 33.474 |  | 0 | CS ÚRS 2019 01 |  | základní |  | 0 | 0.03497 | 1.1706 | 0 | 0 | 16 | K | 2 |  |  |  | ROZPOCET | 0 | 0 | 0 | 0 | 0 | 1 | 0 | 16 | 567586762
| VV |  | "rozsah a spec. SO 110.10_v.č.703, TZ_podhledové skladby_SP9" | [14 empty] | VV | 2 | 1 | True | 0 | ROZPOCET
| VV |  | (viz tabulky místností_množství odměřeno elektronicky) | [14 empty] | VV | 2 | 1 | True | 0 | ROZPOCET
| VV |  | "1.PP" 7,97 |  | 7.97 | [12 empty] | VV | 2 | 2 | True | 0 | ROZPOCET
| VV |  | "1.NP" 17,48 |  | 17.48 | [12 empty] | VV | 2 | 2 | True | 0 | ROZPOCET
| VV |  | "2.NP" 6,43 |  | 6.43 | [12 empty] | VV | 2 | 2 | True | 0 | ROZPOCET
| VV |  | Mezisoučet |  | 31.88 | [12 empty] | VV | 2 | 3 | True | 0 | ROZPOCET
| VV |  | "výklenky a ostatní plochy" 0,05*31,88 |  | 1.594 | [12 empty] | VV | 2 | 2 | True | 0 | ROZPOCET
| VV |  | Součet |  | 33.474 | [12 empty] | VV | 2 | 4 | True | 1 | ROZPOCET
237 | K | 763135R01 | SP3 _ Dodávka a montáž kazetového podhledu na zavěšenou nosnou konstrukci _ AKU , 600/600-600/1200/20 mm | m2 | 631.806 |  | 0 | CS VLASTNÍ |  | základní |  | 0 | 0.00139 | 0.87821 | 0 | 0 | 16 | K | 2 |  |  |  | ROZPOCET | 0 | 0 | 0 | 0 | 0 | 1 | 0 | 16 | 1331214734
| P |  | Poznámka k položce: Kompletní systémová dodávka a provedení dle specifikace PD a TZ včetně všech přímo souvisejících prací/dodávek/komponentů/doplňků/příslušenství ------------------------------------------------------------------------------------------------------------------------------------------------------------------------------------ (kompletní rozsah a specifikace dodávky/provedení _ viz příslušná skladba podhledové konstrukce) | [14 empty] | P | 2
| VV |  | "rozsah a spec. SO 110.10_v.č.703, TZ_podhledové skladby_SP3" | [14 empty] | VV | 2 | 1 | True | 0 | ROZPOCET
| VV |  | (viz tabulky místností_množství odměřeno elektronicky) | [14 empty] | VV | 2 | 1 | True | 0 | ROZPOCET
| VV |  | "1.PP" 89,28 |  | 89.28 | [12 empty] | VV | 2 | 2 | True | 0 | ROZPOCET
| VV |  | "1.NP" 14,4 |  | 14.4 | [12 empty] | VV | 2 | 2 | True | 0 | ROZPOCET
| VV |  | "2.NP" 244,86 |  | 244.86 | [12 empty] | VV | 2 | 2 | True | 0 | ROZPOCET
| VV |  | "3.NP" 127,48 |  | 127.48 | [12 empty] | VV | 2 | 2 | True | 0 | ROZPOCET
| VV |  | "4.NP" 125,7 |  | 125.7 | [12 empty] | VV | 2 | 2 | True | 0 | ROZPOCET
| VV |  | Mezisoučet |  | 601.72 | [12 empty] | VV | 2 | 3 | True | 0 | ROZPOCET
| VV |  | "výklenky a ostatní plochy" 0,05*601,72 |  | 30.086 | [12 empty] | VV | 2 | 2 | True | 0 | ROZPOCET
| VV |  | Součet |  | 631.806 | [12 empty] | VV | 2 | 4 | True | 1 | ROZPOCET
238 | K | 763135R02 | SP4 _ Dodávka a montáž kazetového podhledu na zavěšenou nosnou konstrukci _ AKU , 600/1200/20 mm s akustickou izolací | m2 | 550.389 |  | 0 | CS VLASTNÍ |  | základní |  | 0 | 0.00139 | 0.76504 | 0 | 0 | 16 | K | 2 |  |  |  | ROZPOCET | 0 | 0 | 0 | 0 | 0 | 1 | 0 | 16 | 2130162421
| P |  | Poznámka k položce: Kompletní systémová dodávka a provedení dle specifikace PD a TZ včetně všech přímo souvisejících prací/dodávek/komponentů/doplňků/příslušenství ------------------------------------------------------------------------------------------------------------------------------------------------------------------------------------ (kompletní rozsah a specifikace dodávky/provedení _ viz příslušná skladba podhledové konstrukce) -akustická izolace tl. 50 mm zabalená v mikroperforované folii | [14 empty] | P | 2
| VV |  | "rozsah a spec. SO 110.10_v.č.703, TZ_podhledové skladby_SP4" | [14 empty] | VV | 2 | 1 | True | 0 | ROZPOCET
| VV |  | (viz tabulky místností_množství odměřeno elektronicky) | [14 empty] | VV | 2 | 1 | True | 0 | ROZPOCET
| VV |  | "1.NP" 166,34 |  | 166.34 | [12 empty] | VV | 2 | 2 | True | 0 | ROZPOCET
| VV |  | "2.NP" 258,48 |  | 258.48 | [12 empty] | VV | 2 | 2 | True | 0 | ROZPOCET
| VV |  | "3.NP" 99,36 |  | 99.36 | [12 empty] | VV | 2 | 2 | True | 0 | ROZPOCET
| VV |  | Mezisoučet |  | 524.18 | [12 empty] | VV | 2 | 3 | True | 0 | ROZPOCET
| VV |  | "výklenky a ostatní plochy" 0,05*524,18 |  | 26.209 | [12 empty] | VV | 2 | 2 | True | 0 | ROZPOCET
| VV |  | Součet |  | 550.389 | [12 empty] | VV | 2 | 4 | True | 1 | ROZPOCET
239 | K | 763135R03 | SP5 _ Dodávka a montáž kazetového podhledu na zavěšenou nosnou konstrukci _ AKU, 600/1200/24 mm | m2 | 139.629 |  | 0 | CS VLASTNÍ |  | základní |  | 0 | 0.00139 | 0.19408 | 0 | 0 | 16 | K | 2 |  |  |  | ROZPOCET | 0 | 0 | 0 | 0 | 0 | 1 | 0 | 16 | 893176072
| P |  | Poznámka k položce: Kompletní systémová dodávka a provedení dle specifikace PD a TZ včetně všech přímo souvisejících prací/dodávek/komponentů/doplňků/příslušenství ------------------------------------------------------------------------------------------------------------------------------------------------------------------------------------ (kompletní rozsah a specifikace dodávky/provedení _ viz příslušná skladba podhledové konstrukce) | [14 empty] | P | 2
| VV |  | "rozsah a spec. SO 110.10_v.č.703, TZ_podhledové skladby_SP5" | [14 empty] | VV | 2 | 1 | True | 0 | ROZPOCET
| VV |  | (viz tabulky místností_množství odměřeno elektronicky) | [14 empty] | VV | 2 | 1 | True | 0 | ROZPOCET
| VV |  | "2.NP" 79,82 |  | 79.82 | [12 empty] | VV | 2 | 2 | True | 0 | ROZPOCET
| VV |  | "4.NP" 53,16 |  | 53.16 | [12 empty] | VV | 2 | 2 | True | 0 | ROZPOCET
| VV |  | Mezisoučet |  | 132.98 | [12 empty] | VV | 2 | 3 | True | 0 | ROZPOCET
| VV |  | "výklenky a ostatní plochy" 0,05*132,98 |  | 6.649 | [12 empty] | VV | 2 | 2 | True | 0 | ROZPOCET
| VV |  | Součet |  | 139.629 | [12 empty] | VV | 2 | 4 | True | 1 | ROZPOCET
240 | K | 763135R04 | SP6,SP8 _ Dodávka a montáž kazetového podhledu na zavěšenou nosnou konstrukci _ 600/600-600/1200/15 mm | m2 | 337.302 |  | 0 | CS VLASTNÍ |  | základní |  | 0 | 0.00139 | 0.46885 | 0 | 0 | 16 | K | 2 |  |  |  | ROZPOCET | 0 | 0 | 0 | 0 | 0 | 1 | 0 | 16 | -547365777
| P |  | Poznámka k položce: Kompletní systémová dodávka a provedení dle specifikace PD a TZ včetně všech přímo souvisejících prací/dodávek/komponentů/doplňků/příslušenství ------------------------------------------------------------------------------------------------------------------------------------------------------------------------------------ (kompletní rozsah a specifikace dodávky/provedení _ viz příslušná skladba podhledové konstrukce) | [14 empty] | P | 2
| VV |  | "rozsah a spec. SO 110.10_v.č.703, TZ_podhledové skladby_SP6,SP8" | [14 empty] | VV | 2 | 1 | True | 0 | ROZPOCET
| VV |  | (viz tabulky místností_množství odměřeno elektronicky) | [14 empty] | VV | 2 | 1 | True | 0 | ROZPOCET
| VV |  | "1.PP" 22,57 |  | 22.57 | [12 empty] | VV | 2 | 2 | True | 0 | ROZPOCET
| VV |  | "1.NP" 104,9+14,69 |  | 119.59 | [12 empty] | VV | 2 | 2 | True | 0 | ROZPOCET
| VV |  | "2.NP" 81,0 |  | 81 | [12 empty] | VV | 2 | 2 | True | 0 | ROZPOCET
| VV |  | "3.NP" 53,71 |  | 53.71 | [12 empty] | VV | 2 | 2 | True | 0 | ROZPOCET
| VV |  | "4.NP" 44,37 |  | 44.37 | [12 empty] | VV | 2 | 2 | True | 0 | ROZPOCET
| VV |  | Mezisoučet |  | 321.24 | [12 empty] | VV | 2 | 3 | True | 0 | ROZPOCET
| VV |  | "výklenky a ostatní plochy" 0,05*321,24 |  | 16.062 | [12 empty] | VV | 2 | 2 | True | 0 | ROZPOCET
| VV |  | Součet |  | 337.302 | [12 empty] | VV | 2 | 4 | True | 1 | ROZPOCET
241 | K | 763135R05 | SP7 _ Dodávka a montáž kazetového podhledu na zavěšenou nosnou konstrukci _ AKU, impregnovaný, 600/600-600/1200/15 mm | m2 | 45.182 |  | 0 | CS VLASTNÍ |  | základní |  | 0 | 0.00139 | 0.062803 | 0 | 0 | 16 | K | 2 |  |  |  | ROZPOCET | 0 | 0 | 0 | 0 | 0 | 1 | 0 | 16 | 312951580
| P |  | Poznámka k položce: Kompletní systémová dodávka a provedení dle specifikace PD a TZ včetně všech přímo souvisejících prací/dodávek/komponentů/doplňků/příslušenství ------------------------------------------------------------------------------------------------------------------------------------------------------------------------------------ (kompletní rozsah a specifikace dodávky/provedení _ viz příslušná skladba podhledové konstrukce) | [14 empty] | P | 2
| VV |  | "rozsah a spec. SO 110.10_v.č.703, TZ_podhledové skladby_SP7" | [14 empty] | VV | 2 | 1 | True | 0 | ROZPOCET
| VV |  | (viz tabulky místností_množství odměřeno elektronicky) | [14 empty] | VV | 2 | 1 | True | 0 | ROZPOCET
| VV |  | "1.PP" 13,12 |  | 13.12 | [12 empty] | VV | 2 | 2 | True | 0 | ROZPOCET
| VV |  | "2.NP" 20,70 |  | 20.7 | [12 empty] | VV | 2 | 2 | True | 0 | ROZPOCET
| VV |  | "3.NP" 7,24 |  | 7.24 | [12 empty] | VV | 2 | 2 | True | 0 | ROZPOCET
| VV |  | "4.NP" 1,97 |  | 1.97 | [12 empty] | VV | 2 | 2 | True | 0 | ROZPOCET
| VV |  | Mezisoučet |  | 43.03 | [12 empty] | VV | 2 | 3 | True | 0 | ROZPOCET
| VV |  | "výklenky a ostatní plochy" 0,05*43,03 |  | 2.152 | [12 empty] | VV | 2 | 2 | True | 0 | ROZPOCET
| VV |  | Součet |  | 45.182 | [12 empty] | VV | 2 | 4 | True | 1 | ROZPOCET
242 | K | 763135R06 | AO.2 _ Dodávka a montáž akustického obkladu podhledů | m2 | 363.077 |  | 0 | CS VLASTNÍ |  | základní |  | 0 | 0.00139 | 0.50468 | 0 | 0 | 16 | K | 2 |  |  |  | ROZPOCET | 0 | 0 | 0 | 0 | 0 | 1 | 0 | 16 | 921723684
| P |  | Poznámka k položce: Kompletní systémová dodávka a provedení dle specifikace PD a TZ včetně všech přímo souvisejících prací/dodávek/komponentů/doplňků/příslušenství ------------------------------------------------------------------------------------------------------------------------------------------------------------------------------------ (kompletní rozsah a specifikace dodávky/provedení _ viz příslušná skladba podhledové konstrukce) | [14 empty] | P | 2
| VV |  | "rozsah a spec. SO 110.10_v.č.703, TZ_podhledové skladby_AO.2" | [14 empty] | VV | 2 | 1 | True | 0 | ROZPOCET
| VV |  | (viz tabulky místností_množství odměřeno elektronicky) | [14 empty] | VV | 2 | 1 | True | 0 | ROZPOCET
| VV |  | (146,97+31,9)+(125,87+25,33) |  | 330.07 | [12 empty] | VV | 2 | 2 | True | 0 | ROZPOCET
| VV |  | Mezisoučet |  | 330.07 | [12 empty] | VV | 2 | 3 | True | 0 | ROZPOCET
| VV |  | "výklenky a ostatní plochy" 0,1*330,07 |  | 33.007 | [12 empty] | VV | 2 | 2 | True | 0 | ROZPOCET
| VV |  | Součet |  | 363.077 | [12 empty] | VV | 2 | 4 | True | 1 | ROZPOCET
243 | K | 763135R07 | SP11 _ Dodávka a montáž kazetového podhledu na zavěšenou nosnou konstrukci _ AKU , 600/1200/20 mm s akustickou izolací | m2 | 298.358 |  | 0 | CS VLASTNÍ |  | základní |  | 0 | 0.00139 | 0.41472 | 0 | 0 | 16 | K | 2 |  |  |  | ROZPOCET | 0 | 0 | 0 | 0 | 0 | 1 | 0 | 16 | -796620171
| P |  | Poznámka k položce: Kompletní systémová dodávka a provedení dle specifikace PD a TZ včetně všech přímo souvisejících prací/dodávek/komponentů/doplňků/příslušenství ------------------------------------------------------------------------------------------------------------------------------------------------------------------------------------ (kompletní rozsah a specifikace dodávky/provedení _ viz příslušná skladba podhledové konstrukce) -akustická izolace tl. 50 mm zabalená v mikroperforované folii | [14 empty] | P | 2
| VV |  | "rozsah a spec. SO 110.10_v.č.703, TZ_podhledové skladby_SP11" | [14 empty] | VV | 2 | 1 | True | 0 | ROZPOCET
| VV |  | (viz tabulky místností_množství odměřeno elektronicky) | [14 empty] | VV | 2 | 1 | True | 0 | ROZPOCET
| VV |  | "1.NP" 284,15 |  | 284.15 | [12 empty] | VV | 2 | 2 | True | 0 | ROZPOCET
| VV |  | Mezisoučet |  | 284.15 | [12 empty] | VV | 2 | 3 | True | 0 | ROZPOCET
| VV |  | "výklenky a ostatní plochy" 0,05*284,15 |  | 14.208 | [12 empty] | VV | 2 | 2 | True | 0 | ROZPOCET
| VV |  | Součet |  | 298.358 | [12 empty] | VV | 2 | 4 | True | 1 | ROZPOCET
244 | K | 763164361 | SDK obklad kcí desky 1xH2 12,5 | m2 | 185.45 |  | 0 | CS ÚRS 2019 01 |  | základní |  | 0 | 0.01152 | 2.1364 | 0 | 0 | 16 | K | 2 |  |  |  | ROZPOCET | 0 | 0 | 0 | 0 | 0 | 1 | 0 | 16 | -840485570
245 | K | 763164367 | SDK obklad kcí desky 2xH2DF 12,5 | m2 | 142.95 |  | 0 | CS ÚRS 2019 01 |  | základní |  | 0 | 0.02556 | 3.6538 | 0 | 0 | 16 | K | 2 |  |  |  | ROZPOCET | 0 | 0 | 0 | 0 | 0 | 1 | 0 | 16 | -1464942633
246 | K | 763450R01 | 1.SK_D+M_SÁDROKARTONOVÁ REVIZNÍ DVÍŘKA PROTIPOŽÁRNÍ, KOUŘOTĚSNÁ, JEDNOKŘÍDLOVÁ , OTEVÍRAVÁ, UZAMYKATELNÁ, VČETNĚ ČTYŘHRANÉHO KLÍČE, OSAZENA DO SDK ŠACHTOVÉ STĚNY_600/800 mm | kus | 2 |  | 0 | CS VLASTNÍ |  | základní |  | 0 | 0 | 0 | 0 | 0 | 16 | K | 2 |  |  |  | ROZPOCET | 0 | 0 | 0 | 0 | 0 | 1 | 0 | 16 | 1349149177
| P |  | Poznámka k položce: Kompletní systémová dodávka a provedení dle specifikace PD a TZ včetně všech přímo souvisejících prací dodávek. ------------------------------------------------------------------------------------------------------------------------------------------- | [14 empty] | P | 2
247 | K | 763450R04 | 4.SK _ D+M _ SÁDROKARTONOVÁ REVIZNÍ DVÍŘKA, JEDNOKŘÍDLOVÁ , OTEVÍRAVÁ, UZAMYKATELNÁ, VČETNĚ ČTYŘHRANÉHO KLÍČE, OSAZENA DO SDK PODHLEDU_600/600 mm | kus | 10 |  | 0 | CS VLASTNÍ |  | základní |  | 0 | 0 | 0 | 0 | 0 | 16 | K | 2 |  |  |  | ROZPOCET | 0 | 0 | 0 | 0 | 0 | 1 | 0 | 16 | -1637789556
| P |  | Poznámka k položce: Kompletní systémová dodávka a provedení dle specifikace PD a TZ včetně všech přímo souvisejících prací dodávek. ------------------------------------------------------------------------------------------------------------------------------------------- | [14 empty] | P | 2
248 | K | 763450R05 | 5.SK _ D+M _ SÁDROKARTONOVÁ REVIZNÍ DVÍŘKA , VYKLÁPĚCÍ, UZAMYKATELNÁ, VČETNĚ ČTYŘHRANÉHO KLÍČE, OSAZENA DO SDK PODHLEDU _ 400/400 mm | kus | 102 |  | 0 | CS VLASTNÍ |  | základní |  | 0 | 0 | 0 | 0 | 0 | 16 | K | 2 |  |  |  | ROZPOCET | 0 | 0 | 0 | 0 | 0 | 1 | 0 | 16 | 1895293308
| P |  | Poznámka k položce: Kompletní systémová dodávka a provedení dle specifikace PD a TZ včetně všech přímo souvisejících prací dodávek. ------------------------------------------------------------------------------------------------------------------------------------------- | [14 empty] | P | 2
249 | K | 763450R06 | 6.SK _ D+M _ SÁDROKARTONOVÁ REVIZNÍ DVÍŘKA PROTIPOŽÁRNÍ, VYKLÁPĚCÍ, UZAMYKATELNÁ, VČETNĚ ČTYŘHRANÉHO KLÍČE, OSAZENA DO SDK PODHLEDU _ 600/600 mm | kus | 1 |  | 0 | CS VLASTNÍ |  | základní |  | 0 | 0 | 0 | 0 | 0 | 16 | K | 2 |  |  |  | ROZPOCET | 0 | 0 | 0 | 0 | 0 | 1 | 0 | 16 | -114746397
| P |  | Poznámka k položce: Kompletní systémová dodávka a provedení dle specifikace PD a TZ včetně všech přímo souvisejících prací dodávek. ------------------------------------------------------------------------------------------------------------------------------------------- | [14 empty] | P | 2
250 | K | 763450R07 | 7.SK _ D+M _ SÁDROKARTONOVÁ REVIZNÍ DVÍŘKA PROTIPOŽÁRNÍ, VYKLÁPĚCÍ, UZAMYKATELNÁ, VČETNĚ ČTYŘHRANÉHO KLÍČE, OSAZENA DO SDK PODHLEDU _ 400/400 mm | kus | 2 |  | 0 | CS VLASTNÍ |  | základní |  | 0 | 0 | 0 | 0 | 0 | 16 | K | 2 |  |  |  | ROZPOCET | 0 | 0 | 0 | 0 | 0 | 1 | 0 | 16 | -78292696
| P |  | Poznámka k položce: Kompletní systémová dodávka a provedení dle specifikace PD a TZ včetně všech přímo souvisejících prací dodávek. ------------------------------------------------------------------------------------------------------------------------------------------- | [14 empty] | P | 2
251 | K | 763755R01 | Dodávka a osazení veškerých doplňkových prvků SDK konstrukcí (lišt, profilů, výztužných profilů, ukončovacích prvků, dilatačních a přechodových prvků, navázání na okolní konstrukce atd) | m2 | 11417.911 |  | 0 | CS VLASTNÍ |  | základní |  | 0 | 0 | 0 | 0 | 0 | 16 | K | 2 |  |  |  | ROZPOCET | 0 | 0 | 0 | 0 | 0 | 1 | 0 | 16 | -831590251
| P |  | Poznámka k položce: SYSTÉMOVÉ PROVEDENÍ (DLE KONKRÉTNÍHO DODAVATELE SYSTÉMU) | [14 empty] | P | 2
| VV |  | "kompletní provedení dle specifikace PD a TZ vč. všech souvisejících prací a dodávek" | [14 empty] | VV | 2 | 1 | True | 0 | ROZPOCET
| VV |  | "rozsah a množství vztaženo na celkovou plochu SDK konstrukcí" 8806,949+2610,962 |  | 11417.911 | [12 empty] | VV | 2 | 2 | True | 0 | ROZPOCET
| VV |  | Součet |  | 11417.911 | [12 empty] | VV | 2 | 4 | True | 1 | ROZPOCET
252 | K | 998763202 | Přesun hmot procentní pro dřevostavby | % |  |  | 0 | CS ÚRS 2019 01 |  | základní |  | 0 | 0 | 0 | 0 | 0 | 16 | K | 2 |  |  |  | ROZPOCET | 0 | 0 | 0 | 0 | 0 | 1 | 0 | 16 | 75033653
| D | 764 | Konstrukce klempířské |  |  |  | 0 |  |  |  |  | 0 |  | 0 |  | 0 | 2 | D | 1 |  |  |  | ROZPOCET | [6 empty] | 0
253 | K | 764851N01 | KL-1 - D+M Oplechování atiky š. 520mm, materiál jakostní TiZn plech tl. 1mm, r.š. 770mm | bm | 225.433 |  | 0 | CS VLASTNÍ |  | základní |  | 0 | 0 | 0 | 0 | 0 | 16 | K | 2 |  |  |  | ROZPOCET | 0 | 0 | 0 | 0 | 0 | 1 | 0 | 16 | -972243264
| P |  | Poznámka k položce: Kompletní provedení dle specifikace PD a TZ vč. všech souvisejících prací dodávek, příslušenství a komponentů dle výpisu. V jednotkové ceně započítáno: dodávka, výroba, montáž/osazení/kotvení (vč.kotvících prvků), povrchová úprava. Kompletní specifikace viz tabulka klempířských prvků. | [14 empty] | P | 2
254 | K | 764851N02 | KL-3 - D+M Oplechování atiky š. 560mm, materiál lakovaný AL plech tl. 1mm, r.š. 810mm | bm | 154.548 |  | 0 | CS VLASTNÍ |  | základní |  | 0 | 0 | 0 | 0 | 0 | 16 | K | 2 |  |  |  | ROZPOCET | 0 | 0 | 0 | 0 | 0 | 1 | 0 | 16 | 369765619
| P |  | Poznámka k položce: Kompletní provedení dle specifikace PD a TZ vč. všech souvisejících prací dodávek, příslušenství a komponentů dle výpisu. V jednotkové ceně započítáno: dodávka, výroba, montáž/osazení/kotvení (vč.kotvících prvků), povrchová úprava. Kompletní specifikace viz tabulka klempířských prvků. | [14 empty] | P | 2
255 | K | 764851N03 | KL-4 - D+M Oplechování atiky š. 480mm, materiál lakovaný AL plech tl. 1mm, r.š. 730mm | bm | 3.395 |  | 0 | CS VLASTNÍ |  | základní |  | 0 | 0 | 0 | 0 | 0 | 16 | K | 2 |  |  |  | ROZPOCET | 0 | 0 | 0 | 0 | 0 | 1 | 0 | 16 | 439942712
| P |  | Poznámka k položce: Kompletní provedení dle specifikace PD a TZ vč. všech souvisejících prací dodávek, příslušenství a komponentů dle výpisu. V jednotkové ceně započítáno: dodávka, výroba, montáž/osazení/kotvení (vč.kotvících prvků), povrchová úprava. Kompletní specifikace viz tabulka klempířských prvků. | [14 empty] | P | 2
256 | K | 764851N04 | KL-5 - D+M Oplechování atiky š. 460mm, materiál lakovaný AL plech tl. 1mm, r.š. 710mm | bm | 12.159 |  | 0 | CS VLASTNÍ |  | základní |  | 0 | 0 | 0 | 0 | 0 | 16 | K | 2 |  |  |  | ROZPOCET | 0 | 0 | 0 | 0 | 0 | 1 | 0 | 16 | 701147372
| P |  | Poznámka k položce: Kompletní provedení dle specifikace PD a TZ vč. všech souvisejících prací dodávek, příslušenství a komponentů dle výpisu. V jednotkové ceně započítáno: dodávka, výroba, montáž/osazení/kotvení (vč.kotvících prvků), povrchová úprava. Kompletní specifikace viz tabulka klempířských prvků. | [14 empty] | P | 2
257 | K | 764851N05 | KL-6 - D+M Oplechování atiky š. 280mm, materiál lakovaný AL plech tl. 1mm, r.š. 530mm | bm | 2.82 |  | 0 | CS VLASTNÍ |  | základní |  | 0 | 0 | 0 | 0 | 0 | 16 | K | 2 |  |  |  | ROZPOCET | 0 | 0 | 0 | 0 | 0 | 1 | 0 | 16 | 1213168773
| P |  | Poznámka k položce: Kompletní provedení dle specifikace PD a TZ vč. všech souvisejících prací dodávek, příslušenství a komponentů dle výpisu. V jednotkové ceně započítáno: dodávka, výroba, montáž/osazení/kotvení (vč.kotvících prvků), povrchová úprava. Kompletní specifikace viz tabulka klempířských prvků. | [14 empty] | P | 2
258 | K | 764851N06 | KL-7 - D+M Podokapní žlab kruhového průřezu, lakovaný AL plech tl. 0,7mm | bm | 15.8 |  | 0 | CS VLASTNÍ |  | základní |  | 0 | 0 | 0 | 0 | 0 | 16 | K | 2 |  |  |  | ROZPOCET | 0 | 0 | 0 | 0 | 0 | 1 | 0 | 16 | 1594840426
| P |  | Poznámka k položce: Kompletní provedení dle specifikace PD a TZ vč. všech souvisejících prací dodávek, příslušenství a komponentů dle výpisu. V jednotkové ceně započítáno: dodávka, výroba, montáž/osazení/kotvení (vč.kotvících prvků), povrchová úprava. Kompletní specifikace viz tabulka klempířských prvků. | [14 empty] | P | 2
259 | K | 764851N07 | KL-7 - D+M Podokapní žlab kruhového průřezu, lakovaný AL plech tl. 0,7mm | bm | 14.9 |  | 0 | CS VLASTNÍ |  | základní |  | 0 | 0 | 0 | 0 | 0 | 16 | K | 2 |  |  |  | ROZPOCET | 0 | 0 | 0 | 0 | 0 | 1 | 0 | 16 | -1814587481
| P |  | Poznámka k položce: Kompletní provedení dle specifikace PD a TZ vč. všech souvisejících prací dodávek, příslušenství a komponentů dle výpisu. V jednotkové ceně započítáno: dodávka, výroba, montáž/osazení/kotvení (vč.kotvících prvků), povrchová úprava. Kompletní specifikace viz tabulka klempířských prvků. | [14 empty] | P | 2
260 | K | 764851N07.1 | KL-7a - D+M _ okapnice rš 350 mm | bm | 15.35 |  | 0 | CS VLASTNÍ |  | základní |  | 0 | 0 | 0 | 0 | 0 | 16 | K | 2 |  |  |  | ROZPOCET | 0 | 0 | 0 | 0 | 0 | 1 | 0 | 16 | 571461968
| P |  | Poznámka k položce: Kompletní provedení dle specifikace PD a TZ vč. všech souvisejících prací dodávek, příslušenství a komponentů dle výpisu. V jednotkové ceně započítáno: dodávka, výroba, montáž/osazení/kotvení (vč.kotvících prvků), povrchová úprava. Kompletní specifikace viz tabulka klempířských prvků. | [14 empty] | P | 2
261 | K | 764851N07.2 | KL-7b - D+M _ lemování střechy rš 375 mm | bm | 15.35 |  | 0 | CS VLASTNÍ |  | základní |  | 0 | 0 | 0 | 0 | 0 | 16 | K | 2 |  |  |  | ROZPOCET | 0 | 0 | 0 | 0 | 0 | 1 | 0 | 16 | -1792433401
| P |  | Poznámka k položce: Kompletní provedení dle specifikace PD a TZ vč. všech souvisejících prací dodávek, příslušenství a komponentů dle výpisu. V jednotkové ceně započítáno: dodávka, výroba, montáž/osazení/kotvení (vč.kotvících prvků), povrchová úprava. Kompletní specifikace viz tabulka klempířských prvků. | [14 empty] | P | 2
262 | K | 764851N07.3 | KL-7c - D+M _ okapnice rš 350 mm | bm | 15.35 |  | 0 | CS VLASTNÍ |  | základní |  | 0 | 0 | 0 | 0 | 0 | 16 | K | 2 |  |  |  | ROZPOCET | 0 | 0 | 0 | 0 | 0 | 1 | 0 | 16 | -1101871182
| P |  | Poznámka k položce: Kompletní provedení dle specifikace PD a TZ vč. všech souvisejících prací dodávek, příslušenství a komponentů dle výpisu. V jednotkové ceně započítáno: dodávka, výroba, montáž/osazení/kotvení (vč.kotvících prvků), povrchová úprava. Kompletní specifikace viz tabulka klempířských prvků. | [14 empty] | P | 2
263 | K | 764851N08 | KL-8 - D+M Okapový svod kruhového průřezu prof. 80mm, lakovaný AL plech tl. 0,7mm | bm | 5.8 |  | 0 | CS VLASTNÍ |  | základní |  | 0 | 0 | 0 | 0 | 0 | 16 | K | 2 |  |  |  | ROZPOCET | 0 | 0 | 0 | 0 | 0 | 1 | 0 | 16 | -302799940
| P |  | Poznámka k položce: Kompletní provedení dle specifikace PD a TZ vč. všech souvisejících prací dodávek, příslušenství a komponentů dle výpisu. V jednotkové ceně započítáno: dodávka, výroba, montáž/osazení/kotvení (vč.kotvících prvků), povrchová úprava. Kompletní specifikace viz tabulka klempířských prvků. | [14 empty] | P | 2
264 | K | 764851N09 | KL-8a - D+M Výtokové koleno - součástí okapového svodu, lakovaný AL plech tl. 0,7mm | ks | 2 |  | 0 | CS VLASTNÍ |  | základní |  | 0 | 0 | 0 | 0 | 0 | 16 | K | 2 |  |  |  | ROZPOCET | 0 | 0 | 0 | 0 | 0 | 1 | 0 | 16 | -1808009805
| P |  | Poznámka k položce: Kompletní provedení dle specifikace PD a TZ vč. všech souvisejících prací dodávek, příslušenství a komponentů dle výpisu. V jednotkové ceně započítáno: dodávka, výroba, montáž/osazení/kotvení (vč.kotvících prvků), povrchová úprava. Kompletní specifikace viz tabulka klempířských prvků. | [14 empty] | P | 2
265 | K | 764851N10 | KL-9 - D+M Oplechování parapetu š. cca 150mm, lakovaný AL plech tl. 1mm | bm | 13.803 |  | 0 | CS VLASTNÍ |  | základní |  | 0 | 0 | 0 | 0 | 0 | 16 | K | 2 |  |  |  | ROZPOCET | 0 | 0 | 0 | 0 | 0 | 1 | 0 | 16 | -48533176
| P |  | Poznámka k položce: Kompletní provedení dle specifikace PD a TZ vč. všech souvisejících prací dodávek, příslušenství a komponentů dle výpisu. V jednotkové ceně započítáno: dodávka, výroba, montáž/osazení/kotvení (vč.kotvících prvků), povrchová úprava. Kompletní specifikace viz tabulka klempířských prvků. | [14 empty] | P | 2
266 | K | 764851N11 | KL-10 - D+M Oplechování parapetu š. cca 260mm, lakovaný AL plech tl. 1mm | bm | 17.169 |  | 0 | CS VLASTNÍ |  | základní |  | 0 | 0 | 0 | 0 | 0 | 16 | K | 2 |  |  |  | ROZPOCET | 0 | 0 | 0 | 0 | 0 | 1 | 0 | 16 | 1770741559
| P |  | Poznámka k položce: Kompletní provedení dle specifikace PD a TZ vč. všech souvisejících prací dodávek, příslušenství a komponentů dle výpisu. V jednotkové ceně započítáno: dodávka, výroba, montáž/osazení/kotvení (vč.kotvících prvků), povrchová úprava. Kompletní specifikace viz tabulka klempířských prvků. | [14 empty] | P | 2
267 | K | 764851N12 | KL-11 - D+M Krycí lišta svislá, lakovaný AL plech tl. 1mm, r.š. 175mm | ks | 2 |  | 0 | CS VLASTNÍ |  | základní |  | 0 | 0 | 0 | 0 | 0 | 16 | K | 2 |  |  |  | ROZPOCET | 0 | 0 | 0 | 0 | 0 | 1 | 0 | 16 | 1736546948
| P |  | Poznámka k položce: Kompletní provedení dle specifikace PD a TZ vč. všech souvisejících prací dodávek, příslušenství a komponentů dle výpisu. V jednotkové ceně započítáno: dodávka, výroba, montáž/osazení/kotvení (vč.kotvících prvků), povrchová úprava. Kompletní specifikace viz tabulka klempířských prvků. | [14 empty] | P | 2
268 | K | 764851N13 | KL-12 - D+M Oplechování parapetu š. cca 260mm, lakovaný AL plech tl. 1mm | bm | 20.959 |  | 0 | CS VLASTNÍ |  | základní |  | 0 | 0 | 0 | 0 | 0 | 16 | K | 2 |  |  |  | ROZPOCET | 0 | 0 | 0 | 0 | 0 | 1 | 0 | 16 | -1855778497
| P |  | Poznámka k položce: Kompletní provedení dle specifikace PD a TZ vč. všech souvisejících prací dodávek, příslušenství a komponentů dle výpisu. V jednotkové ceně započítáno: dodávka, výroba, montáž/osazení/kotvení (vč.kotvících prvků), povrchová úprava. Kompletní specifikace viz tabulka klempířských prvků. | [14 empty] | P | 2
269 | K | 764851N14 | KL-13 - D+M Krycí lišta vodorovná, lakovaný AL plech tl. 1mm, r.š. 250mm | bm | 144.599 |  | 0 | CS VLASTNÍ |  | základní |  | 0 | 0 | 0 | 0 | 0 | 16 | K | 2 |  |  |  | ROZPOCET | 0 | 0 | 0 | 0 | 0 | 1 | 0 | 16 | 1774577870
| P |  | Poznámka k položce: Kompletní provedení dle specifikace PD a TZ vč. všech souvisejících prací dodávek, příslušenství a komponentů dle výpisu. V jednotkové ceně započítáno: dodávka, výroba, montáž/osazení/kotvení (vč.kotvících prvků), povrchová úprava. Kompletní specifikace viz tabulka klempířských prvků. | [14 empty] | P | 2
270 | K | 764851N15 | KL-14 - D+M Ukončující lišta vodorovná, včetně podkladní voděodolné desky a kotevních prvků, lakovaný AL plech tl. 1mm, r.š. 250mm | bm | 12.56 |  | 0 | CS VLASTNÍ |  | základní |  | 0 | 0 | 0 | 0 | 0 | 16 | K | 2 |  |  |  | ROZPOCET | 0 | 0 | 0 | 0 | 0 | 1 | 0 | 16 | -1654133943
| P |  | Poznámka k položce: Kompletní provedení dle specifikace PD a TZ vč. všech souvisejících prací dodávek, příslušenství a komponentů dle výpisu. V jednotkové ceně započítáno: dodávka, výroba, montáž/osazení/kotvení (vč.kotvících prvků), povrchová úprava. Kompletní specifikace viz tabulka klempířských prvků. | [14 empty] | P | 2
271 | K | 764851N16 | KL-15 - D+M Oplechování atiky š. 290mm, lakovaný AL plech tl. 1mm, r.š. 550+300+180mm, součástí dodávky profilovaného plechu zástěny | bm | 87.037 |  | 0 | CS VLASTNÍ |  | základní |  | 0 | 0 | 0 | 0 | 0 | 16 | K | 2 |  |  |  | ROZPOCET | 0 | 0 | 0 | 0 | 0 | 1 | 0 | 16 | 2055198214
| P |  | Poznámka k položce: Kompletní provedení dle specifikace PD a TZ vč. všech souvisejících prací dodávek, příslušenství a komponentů dle výpisu. V jednotkové ceně započítáno: dodávka, výroba, montáž/osazení/kotvení (vč.kotvících prvků), povrchová úprava. Kompletní specifikace viz tabulka klempířských prvků. | [14 empty] | P | 2
272 | K | 764851N17 | KL-15 - D+M Oplechování atiky š. 290mm, lakovaný AL plech tl. 1mm, r.š. 550+300+180mm, součástí dodávky profilovaného plechu zástěny | bm | 12.098 |  | 0 | CS VLASTNÍ |  | základní |  | 0 | 0 | 0 | 0 | 0 | 16 | K | 2 |  |  |  | ROZPOCET | 0 | 0 | 0 | 0 | 0 | 1 | 0 | 16 | 713227896
| P |  | Poznámka k položce: Kompletní provedení dle specifikace PD a TZ vč. všech souvisejících prací dodávek, příslušenství a komponentů dle výpisu. V jednotkové ceně započítáno: dodávka, výroba, montáž/osazení/kotvení (vč.kotvících prvků), povrchová úprava. Kompletní specifikace viz tabulka klempířských prvků. | [14 empty] | P | 2
273 | K | 764851N18 | KL-16 - D+M Soklová lišta, lakovaný AL plech tl. 1mm, r.š. 310mm, součástí dodávky profilovaného plechu zástěny | bm | 84.084 |  | 0 | CS VLASTNÍ |  | základní |  | 0 | 0 | 0 | 0 | 0 | 16 | K | 2 |  |  |  | ROZPOCET | 0 | 0 | 0 | 0 | 0 | 1 | 0 | 16 | -1925763668
| P |  | Poznámka k položce: Kompletní provedení dle specifikace PD a TZ vč. všech souvisejících prací dodávek, příslušenství a komponentů dle výpisu. V jednotkové ceně započítáno: dodávka, výroba, montáž/osazení/kotvení (vč.kotvících prvků), povrchová úprava. Kompletní specifikace viz tabulka klempířských prvků. | [14 empty] | P | 2
274 | K | 764851N19 | KL-16 - D+M Soklová lišta, lakovaný AL plech tl. 1mm, r.š. 310mm, součástí dodávky profilovaného plechu zástěny | bm | 9.046 |  | 0 | CS VLASTNÍ |  | základní |  | 0 | 0 | 0 | 0 | 0 | 16 | K | 2 |  |  |  | ROZPOCET | 0 | 0 | 0 | 0 | 0 | 1 | 0 | 16 | 320007218
| P |  | Poznámka k položce: Kompletní provedení dle specifikace PD a TZ vč. všech souvisejících prací dodávek, příslušenství a komponentů dle výpisu. V jednotkové ceně započítáno: dodávka, výroba, montáž/osazení/kotvení (vč.kotvících prvků), povrchová úprava. Kompletní specifikace viz tabulka klempířských prvků. | [14 empty] | P | 2
275 | K | 764851N20 | KL-17 - D+M Oplechování atiky š. 240mm, lakovaný AL plech tl. 1mm, r.š. 500+300+180mm, součástí dodávky profilovaného plechu fasády | bm | 49.208 |  | 0 | CS VLASTNÍ |  | základní |  | 0 | 0 | 0 | 0 | 0 | 16 | K | 2 |  |  |  | ROZPOCET | 0 | 0 | 0 | 0 | 0 | 1 | 0 | 16 | 1233914734
| P |  | Poznámka k položce: Kompletní provedení dle specifikace PD a TZ vč. všech souvisejících prací dodávek, příslušenství a komponentů dle výpisu. V jednotkové ceně započítáno: dodávka, výroba, montáž/osazení/kotvení (vč.kotvících prvků), povrchová úprava. Kompletní specifikace viz tabulka klempířských prvků. | [14 empty] | P | 2
276 | K | 998764203 | Přesun hmot procentní pro konstrukce klempířské | % |  |  | 0 | CS ÚRS 2019 01 |  | základní |  | 0 | 0 | 0 | 0 | 0 | 16 | K | 2 |  |  |  | ROZPOCET | 0 | 0 | 0 | 0 | 0 | 1 | 0 | 16 | 226340384
| D | 766 | Konstrukce truhlářské |  |  |  | 0 |  |  |  |  | 0 |  | 0.31661 |  | 0 | 2 | D | 1 |  |  |  | ROZPOCET | [6 empty] | 0
277 | K | 766849N01 | D-30, 1.PP - D+M Vnitřní dveře dřevěné, plné, včetně ocelové zárubně, 800x2100mm _ (požární odolnost-dle specifikace výpisu) | ks | 1 |  | 0 | CS VLASTNÍ |  | základní |  | 0 | 0 | 0 | 0 | 0 | 16 | K | 2 |  |  |  | ROZPOCET | 0 | 0 | 0 | 0 | 0 | 1 | 0 | 16 | -1168803295
| P |  | Poznámka k položce: Kompletní provedení dle specifikace PD a TZ vč. všech souvisejících prací dodávek, příslušenství a komponentů dle výpisu. V jednotkové ceně započítáno: dodávka, výroba, montáž/osazení/kotvení (vč.kotvících prvků), povrchová úprava. Kompletní specifikace viz tabulka dveří. | [14 empty] | P | 2
278 | K | 766849N02 | D-30, 1.PP - D+M Vnitřní dveře dřevěné, plné, včetně ocelové zárubně, 800x2100mm, do vlhkého prostředí _ (požární odolnost-dle specifikace výpisu) | ks | 2 |  | 0 | CS VLASTNÍ |  | základní |  | 0 | 0 | 0 | 0 | 0 | 16 | K | 2 |  |  |  | ROZPOCET | 0 | 0 | 0 | 0 | 0 | 1 | 0 | 16 | 1599975234
| P |  | Poznámka k položce: Kompletní provedení dle specifikace PD a TZ vč. všech souvisejících prací dodávek, příslušenství a komponentů dle výpisu. V jednotkové ceně započítáno: dodávka, výroba, montáž/osazení/kotvení (vč.kotvících prvků), povrchová úprava. Kompletní specifikace viz tabulka dveří. | [14 empty] | P | 2
279 | K | 766849N03 | D-30, 1.PP - D+M Vnitřní dveře dřevěné, plné, včetně ocelové zárubně, 800x2100mm, do vlhkého prostředí _ (požární odolnost-dle specifikace výpisu) | ks | 2 |  | 0 | CS VLASTNÍ |  | základní |  | 0 | 0 | 0 | 0 | 0 | 16 | K | 2 |  |  |  | ROZPOCET | 0 | 0 | 0 | 0 | 0 | 1 | 0 | 16 | 1839993220
| P |  | Poznámka k položce: Kompletní provedení dle specifikace PD a TZ vč. všech souvisejících prací dodávek, příslušenství a komponentů dle výpisu. V jednotkové ceně započítáno: dodávka, výroba, montáž/osazení/kotvení (vč.kotvících prvků), povrchová úprava. Kompletní specifikace viz tabulka dveří. | [14 empty] | P | 2
280 | K | 766849N04 | D-45, 1.PP - D+M Vnitřní únikové protipož. dveře, dřevěné s vloženým ocel. plechem, vč. ocel. zárubně, 1600x2100mm _ (požární odolnost-dle specifikace výpisu) | ks | 1 |  | 0 | CS VLASTNÍ |  | základní |  | 0 | 0 | 0 | 0 | 0 | 16 | K | 2 |  |  |  | ROZPOCET | 0 | 0 | 0 | 0 | 0 | 1 | 0 | 16 | 1586497898
| P |  | Poznámka k položce: Kompletní provedení dle specifikace PD a TZ vč. všech souvisejících prací dodávek, příslušenství a komponentů dle výpisu. V jednotkové ceně započítáno: dodávka, výroba, montáž/osazení/kotvení (vč.kotvících prvků), povrchová úprava. Kompletní specifikace viz tabulka dveří. | [14 empty] | P | 2
281 | K | 766849N05 | D-46, 1.PP - D+M Vnitřní protipož. dveře, dřevěné, včetně ocelové zárubně protipož., 900x2100mm _ (požární odolnost-dle specifikace výpisu) | ks | 1 |  | 0 | CS VLASTNÍ |  | základní |  | 0 | 0 | 0 | 0 | 0 | 16 | K | 2 |  |  |  | ROZPOCET | 0 | 0 | 0 | 0 | 0 | 1 | 0 | 16 | 1342481235
| P |  | Poznámka k položce: Kompletní provedení dle specifikace PD a TZ vč. všech souvisejících prací dodávek, příslušenství a komponentů dle výpisu. V jednotkové ceně započítáno: dodávka, výroba, montáž/osazení/kotvení (vč.kotvících prvků), povrchová úprava. Kompletní specifikace viz tabulka dveří. | [14 empty] | P | 2
282 | K | 766849N06 | D-50, 1.PP - D+M Vnitřní dveře dřevěné, plné, včetně ocelové zárubně, do vlhkého prostředí, 600x2100mm _ (požární odolnost-dle specifikace výpisu) | ks | 2 |  | 0 | CS VLASTNÍ |  | základní |  | 0 | 0 | 0 | 0 | 0 | 16 | K | 2 |  |  |  | ROZPOCET | 0 | 0 | 0 | 0 | 0 | 1 | 0 | 16 | -748598697
| P |  | Poznámka k položce: Kompletní provedení dle specifikace PD a TZ vč. všech souvisejících prací dodávek, příslušenství a komponentů dle výpisu. V jednotkové ceně započítáno: dodávka, výroba, montáž/osazení/kotvení (vč.kotvících prvků), povrchová úprava. Kompletní specifikace viz tabulka dveří. | [14 empty] | P | 2
283 | K | 766849N07 | D-51a, 1.PP - D+M Vnitřní dveře dřevěné, plné, včetně ocelové zárubně, 800x2100mm _ (požární odolnost-dle specifikace výpisu) | ks | 1 |  | 0 | CS VLASTNÍ |  | základní |  | 0 | 0 | 0 | 0 | 0 | 16 | K | 2 |  |  |  | ROZPOCET | 0 | 0 | 0 | 0 | 0 | 1 | 0 | 16 | 1398557669
| P |  | Poznámka k položce: Kompletní provedení dle specifikace PD a TZ vč. všech souvisejících prací dodávek, příslušenství a komponentů dle výpisu. V jednotkové ceně započítáno: dodávka, výroba, montáž/osazení/kotvení (vč.kotvících prvků), povrchová úprava. Kompletní specifikace viz tabulka dveří. | [14 empty] | P | 2
284 | K | 766849N08 | D-53, 1.PP - D+M Vnitřní dveře dřevěné, plné, včetně ocelové zárubně, 800x2100mm _ (požární odolnost-dle specifikace výpisu) | ks | 1 |  | 0 | CS VLASTNÍ |  | základní |  | 0 | 0 | 0 | 0 | 0 | 16 | K | 2 |  |  |  | ROZPOCET | 0 | 0 | 0 | 0 | 0 | 1 | 0 | 16 | -905016504
| P |  | Poznámka k položce: Kompletní provedení dle specifikace PD a TZ vč. všech souvisejících prací dodávek, příslušenství a komponentů dle výpisu. V jednotkové ceně započítáno: dodávka, výroba, montáž/osazení/kotvení (vč.kotvících prvků), povrchová úprava. Kompletní specifikace viz tabulka dveří. | [14 empty] | P | 2
285 | K | 766849N09 | D-53, 1.PP - D+M Vnitřní dveře dřevěné, plné, včetně ocelové zárubně, 800x2100mm _ (požární odolnost-dle specifikace výpisu) | ks | 1 |  | 0 | CS VLASTNÍ |  | základní |  | 0 | 0 | 0 | 0 | 0 | 16 | K | 2 |  |  |  | ROZPOCET | 0 | 0 | 0 | 0 | 0 | 1 | 0 | 16 | -1685347648
| P |  | Poznámka k položce: Kompletní provedení dle specifikace PD a TZ vč. všech souvisejících prací dodávek, příslušenství a komponentů dle výpisu. V jednotkové ceně započítáno: dodávka, výroba, montáž/osazení/kotvení (vč.kotvících prvků), povrchová úprava. Kompletní specifikace viz tabulka dveří. | [14 empty] | P | 2
286 | K | 766849N10 | D-54, 1.PP - D+M Vnitřní dveře dřevěné, plné, včetně ocelové zárubně, 900x2100mm _ (požární odolnost-dle specifikace výpisu) | ks | 1 |  | 0 | CS VLASTNÍ |  | základní |  | 0 | 0 | 0 | 0 | 0 | 16 | K | 2 |  |  |  | ROZPOCET | 0 | 0 | 0 | 0 | 0 | 1 | 0 | 16 | 39947669
| P |  | Poznámka k položce: Kompletní provedení dle specifikace PD a TZ vč. všech souvisejících prací dodávek, příslušenství a komponentů dle výpisu. V jednotkové ceně započítáno: dodávka, výroba, montáž/osazení/kotvení (vč.kotvících prvků), povrchová úprava. Kompletní specifikace viz tabulka dveří. | [14 empty] | P | 2
287 | K | 766849N11 | D-54, 1.PP - D+M Vnitřní dveře dřevěné, plné, včetně ocelové zárubně, 900x2100mm _ (požární odolnost-dle specifikace výpisu) | ks | 1 |  | 0 | CS VLASTNÍ |  | základní |  | 0 | 0 | 0 | 0 | 0 | 16 | K | 2 |  |  |  | ROZPOCET | 0 | 0 | 0 | 0 | 0 | 1 | 0 | 16 | -872276084
| P |  | Poznámka k položce: Kompletní provedení dle specifikace PD a TZ vč. všech souvisejících prací dodávek, příslušenství a komponentů dle výpisu. V jednotkové ceně započítáno: dodávka, výroba, montáž/osazení/kotvení (vč.kotvících prvků), povrchová úprava. Kompletní specifikace viz tabulka dveří. | [14 empty] | P | 2
288 | K | 766849N12 | D-54, 1.PP - D+M Vnitřní protipožární dveře dřevěné, plné, včetně ocelové zárubně protipož., 900x2100mm _ (požární odolnost-dle specifikace výpisu) | ks | 1 |  | 0 | CS VLASTNÍ |  | základní |  | 0 | 0 | 0 | 0 | 0 | 16 | K | 2 |  |  |  | ROZPOCET | 0 | 0 | 0 | 0 | 0 | 1 | 0 | 16 | -122600967
| P |  | Poznámka k položce: Kompletní provedení dle specifikace PD a TZ vč. všech souvisejících prací dodávek, příslušenství a komponentů dle výpisu. V jednotkové ceně započítáno: dodávka, výroba, montáž/osazení/kotvení (vč.kotvících prvků), povrchová úprava. Kompletní specifikace viz tabulka dveří. | [14 empty] | P | 2
289 | K | 766849N13 | D-55, 1.PP - D+M Vnitřní protipožární kouřotěsné dveře dřevěné, plné, včetně ocelové zárubně, 800x1970mm _ (požární odolnost-dle specifikace výpisu) | ks | 1 |  | 0 | CS VLASTNÍ |  | základní |  | 0 | 0 | 0 | 0 | 0 | 16 | K | 2 |  |  |  | ROZPOCET | 0 | 0 | 0 | 0 | 0 | 1 | 0 | 16 | 1503880829
| P |  | Poznámka k položce: Kompletní provedení dle specifikace PD a TZ vč. všech souvisejících prací dodávek, příslušenství a komponentů dle výpisu. V jednotkové ceně započítáno: dodávka, výroba, montáž/osazení/kotvení (vč.kotvících prvků), povrchová úprava. Kompletní specifikace viz tabulka dveří. | [14 empty] | P | 2
290 | K | 766849N14 | D-56, 1.PP - D+M Vnitřní dveře dřevěné, plné, včetně ocelové zárubně, do vlhkého prostředí, 700x2100mm _ (požární odolnost-dle specifikace výpisu) | ks | 2 |  | 0 | CS VLASTNÍ |  | základní |  | 0 | 0 | 0 | 0 | 0 | 16 | K | 2 |  |  |  | ROZPOCET | 0 | 0 | 0 | 0 | 0 | 1 | 0 | 16 | 271227146
| P |  | Poznámka k položce: Kompletní provedení dle specifikace PD a TZ vč. všech souvisejících prací dodávek, příslušenství a komponentů dle výpisu. V jednotkové ceně započítáno: dodávka, výroba, montáž/osazení/kotvení (vč.kotvících prvků), povrchová úprava. Kompletní specifikace viz tabulka dveří. | [14 empty] | P | 2
291 | K | 766849N15 | D-56, 1.PP - D+M Vnitřní dveře dřevěné, plné, včetně ocelové zárubně, do vlhkého prostředí, 700x2100mm _ (požární odolnost-dle specifikace výpisu) | ks | 2 |  | 0 | CS VLASTNÍ |  | základní |  | 0 | 0 | 0 | 0 | 0 | 16 | K | 2 |  |  |  | ROZPOCET | 0 | 0 | 0 | 0 | 0 | 1 | 0 | 16 | -981438704
| P |  | Poznámka k položce: Kompletní provedení dle specifikace PD a TZ vč. všech souvisejících prací dodávek, příslušenství a komponentů dle výpisu. V jednotkové ceně započítáno: dodávka, výroba, montáž/osazení/kotvení (vč.kotvících prvků), povrchová úprava. Kompletní specifikace viz tabulka dveří. | [14 empty] | P | 2
292 | K | 766849N16 | D-57, 1.PP - D+M Vnitřní dveře dřevěné, plné, včetně ocelové zárubně, 600x1970mm _ (požární odolnost-dle specifikace výpisu) | ks | 1 |  | 0 | CS VLASTNÍ |  | základní |  | 0 | 0 | 0 | 0 | 0 | 16 | K | 2 |  |  |  | ROZPOCET | 0 | 0 | 0 | 0 | 0 | 1 | 0 | 16 | -636692223
| P |  | Poznámka k položce: Kompletní provedení dle specifikace PD a TZ vč. všech souvisejících prací dodávek, příslušenství a komponentů dle výpisu. V jednotkové ceně započítáno: dodávka, výroba, montáž/osazení/kotvení (vč.kotvících prvků), povrchová úprava. Kompletní specifikace viz tabulka dveří. | [14 empty] | P | 2
293 | K | 766849N17 | D-60, 1.PP - D+M Vnitřní dveře dřevěné, plné, dvoukřídlé, včetně ocelové zárubně, 1750x2100mm _ (požární odolnost-dle specifikace výpisu) | ks | 1 |  | 0 | CS VLASTNÍ |  | základní |  | 0 | 0 | 0 | 0 | 0 | 16 | K | 2 |  |  |  | ROZPOCET | 0 | 0 | 0 | 0 | 0 | 1 | 0 | 16 | 430299238
| P |  | Poznámka k položce: Kompletní provedení dle specifikace PD a TZ vč. všech souvisejících prací dodávek, příslušenství a komponentů dle výpisu. V jednotkové ceně započítáno: dodávka, výroba, montáž/osazení/kotvení (vč.kotvících prvků), povrchová úprava. Kompletní specifikace viz tabulka dveří. | [14 empty] | P | 2
294 | K | 766849N18 | D-60, 1.PP - D+M Vnitřní dveře dřevěné, plné, dvoukřídlé, včetně ocelové zárubně, 1750x2100mm _ (požární odolnost-dle specifikace výpisu) | ks | 1 |  | 0 | CS VLASTNÍ |  | základní |  | 0 | 0 | 0 | 0 | 0 | 16 | K | 2 |  |  |  | ROZPOCET | 0 | 0 | 0 | 0 | 0 | 1 | 0 | 16 | 1734792274
| P |  | Poznámka k položce: Kompletní provedení dle specifikace PD a TZ vč. všech souvisejících prací dodávek, příslušenství a komponentů dle výpisu. V jednotkové ceně započítáno: dodávka, výroba, montáž/osazení/kotvení (vč.kotvících prvků), povrchová úprava. Kompletní specifikace viz tabulka dveří. | [14 empty] | P | 2
295 | K | 766849N19 | D-61, 1.PP - D+M Vnitřní protipož. dveře dřevěné s elektronicky řízeným vstupem, včetně ocelové zárubně, 900x2100mm _ (požární odolnost-dle specifikace výpisu) | ks | 1 |  | 0 | CS VLASTNÍ |  | základní |  | 0 | 0 | 0 | 0 | 0 | 16 | K | 2 |  |  |  | ROZPOCET | 0 | 0 | 0 | 0 | 0 | 1 | 0 | 16 | 287619226
| P |  | Poznámka k položce: Kompletní provedení dle specifikace PD a TZ vč. všech souvisejících prací dodávek, příslušenství a komponentů dle výpisu. V jednotkové ceně započítáno: dodávka, výroba, montáž/osazení/kotvení (vč.kotvících prvků), povrchová úprava. Kompletní specifikace viz tabulka dveří. | [14 empty] | P | 2
296 | K | 766849N20 | D-62, 1.PP - D+M Vnitřní dveře dřevěné, plné, včetně ocelové zárubně, 800x2100mm _ (požární odolnost-dle specifikace výpisu) | ks | 1 |  | 0 | CS VLASTNÍ |  | základní |  | 0 | 0 | 0 | 0 | 0 | 16 | K | 2 |  |  |  | ROZPOCET | 0 | 0 | 0 | 0 | 0 | 1 | 0 | 16 | -1196284284
| P |  | Poznámka k položce: Kompletní provedení dle specifikace PD a TZ vč. všech souvisejících prací dodávek, příslušenství a komponentů dle výpisu. V jednotkové ceně započítáno: dodávka, výroba, montáž/osazení/kotvení (vč.kotvících prvků), povrchová úprava. Kompletní specifikace viz tabulka dveří. | [14 empty] | P | 2
297 | K | 766849N21 | D-64, 1.PP - D+M Vnitřní protipož. dveře dřevěné, plné, včetně ocelové zárubně, 1750x2100mm _ (požární odolnost-dle specifikace výpisu) | ks | 2 |  | 0 | CS VLASTNÍ |  | základní |  | 0 | 0 | 0 | 0 | 0 | 16 | K | 2 |  |  |  | ROZPOCET | 0 | 0 | 0 | 0 | 0 | 1 | 0 | 16 | -1506877631
| P |  | Poznámka k položce: Kompletní provedení dle specifikace PD a TZ vč. všech souvisejících prací dodávek, příslušenství a komponentů dle výpisu. V jednotkové ceně započítáno: dodávka, výroba, montáž/osazení/kotvení (vč.kotvících prvků), povrchová úprava. Kompletní specifikace viz tabulka dveří. | [14 empty] | P | 2
298 | K | 766849N22 | D-65, 1.PP - D+M Vnitřní protipož. dveře dřevěné s elektronicky řízeným vstupem, včetně ocelové zárubně, 800x2100mm _ (požární odolnost-dle specifikace výpisu) | ks | 1 |  | 0 | CS VLASTNÍ |  | základní |  | 0 | 0 | 0 | 0 | 0 | 16 | K | 2 |  |  |  | ROZPOCET | 0 | 0 | 0 | 0 | 0 | 1 | 0 | 16 | -2013760067
| P |  | Poznámka k položce: Kompletní provedení dle specifikace PD a TZ vč. všech souvisejících prací dodávek, příslušenství a komponentů dle výpisu. V jednotkové ceně započítáno: dodávka, výroba, montáž/osazení/kotvení (vč.kotvících prvků), povrchová úprava. Kompletní specifikace viz tabulka dveří. | [14 empty] | P | 2
299 | K | 766849N23 | D-66, 1.PP - D+M Vnitřní protipož. dveře dřevěné s elektronicky řízeným vstupem, včetně ocelové zárubně, 900x2100mm _ (požární odolnost-dle specifikace výpisu) | ks | 1 |  | 0 | CS VLASTNÍ |  | základní |  | 0 | 0 | 0 | 0 | 0 | 16 | K | 2 |  |  |  | ROZPOCET | 0 | 0 | 0 | 0 | 0 | 1 | 0 | 16 | 1308800958
| P |  | Poznámka k položce: Kompletní provedení dle specifikace PD a TZ vč. všech souvisejících prací dodávek, příslušenství a komponentů dle výpisu. V jednotkové ceně započítáno: dodávka, výroba, montáž/osazení/kotvení (vč.kotvících prvků), povrchová úprava. Kompletní specifikace viz tabulka dveří. | [14 empty] | P | 2
300 | K | 766849N24 | D-67, 1.PP - D+M Vnitřní dveře dřevěné, plné, včetně ocelové zárubně, 1200x2100mm _ (požární odolnost-dle specifikace výpisu) | ks | 1 |  | 0 | CS VLASTNÍ |  | základní |  | 0 | 0 | 0 | 0 | 0 | 16 | K | 2 |  |  |  | ROZPOCET | 0 | 0 | 0 | 0 | 0 | 1 | 0 | 16 | 847005223
| P |  | Poznámka k položce: Kompletní provedení dle specifikace PD a TZ vč. všech souvisejících prací dodávek, příslušenství a komponentů dle výpisu. V jednotkové ceně započítáno: dodávka, výroba, montáž/osazení/kotvení (vč.kotvících prvků), povrchová úprava. Kompletní specifikace viz tabulka dveří. | [14 empty] | P | 2
301 | K | 766849N25 | D-67, 1.PP - D+M Vnitřní dveře dřevěné, plné, včetně ocelové zárubně, 1200x2100mm _ (požární odolnost-dle specifikace výpisu) | ks | 1 |  | 0 | CS VLASTNÍ |  | základní |  | 0 | 0 | 0 | 0 | 0 | 16 | K | 2 |  |  |  | ROZPOCET | 0 | 0 | 0 | 0 | 0 | 1 | 0 | 16 | 287460872
| P |  | Poznámka k položce: Kompletní provedení dle specifikace PD a TZ vč. všech souvisejících prací dodávek, příslušenství a komponentů dle výpisu. V jednotkové ceně započítáno: dodávka, výroba, montáž/osazení/kotvení (vč.kotvících prvků), povrchová úprava. Kompletní specifikace viz tabulka dveří. | [14 empty] | P | 2
302 | K | 766849N26 | D-68, 1.PP - D+M Vnitřní dveře dřevěné, plné, včetně ocelové zárubně, 1200x2100mm _ (požární odolnost-dle specifikace výpisu) | ks | 1 |  | 0 | CS VLASTNÍ |  | základní |  | 0 | 0 | 0 | 0 | 0 | 16 | K | 2 |  |  |  | ROZPOCET | 0 | 0 | 0 | 0 | 0 | 1 | 0 | 16 | 1103692568
| P |  | Poznámka k položce: Kompletní provedení dle specifikace PD a TZ vč. všech souvisejících prací dodávek, příslušenství a komponentů dle výpisu. V jednotkové ceně započítáno: dodávka, výroba, montáž/osazení/kotvení (vč.kotvících prvků), povrchová úprava. Kompletní specifikace viz tabulka dveří. | [14 empty] | P | 2
303 | K | 766849N27 | D-69, 1.PP - D+M Vnitřní dveře dřevěné, plné, včetně ocelové zárubně, 800x2100mm _ (požární odolnost-dle specifikace výpisu) | ks | 1 |  | 0 | CS VLASTNÍ |  | základní |  | 0 | 0 | 0 | 0 | 0 | 16 | K | 2 |  |  |  | ROZPOCET | 0 | 0 | 0 | 0 | 0 | 1 | 0 | 16 | -47724584
| P |  | Poznámka k položce: Kompletní provedení dle specifikace PD a TZ vč. všech souvisejících prací dodávek, příslušenství a komponentů dle výpisu. V jednotkové ceně započítáno: dodávka, výroba, montáž/osazení/kotvení (vč.kotvících prvků), povrchová úprava. Kompletní specifikace viz tabulka dveří. | [14 empty] | P | 2
304 | K | 766849N28 | D-04a, 1.NP - D+M Vnitřní protipož. dveře dřevěné s vloženým ocel. plechem, plné, včetně ocel. zárubně, 1200x2100mm _ (požární odolnost-dle specifikace výpisu) | ks | 1 |  | 0 | CS VLASTNÍ |  | základní |  | 0 | 0 | 0 | 0 | 0 | 16 | K | 2 |  |  |  | ROZPOCET | 0 | 0 | 0 | 0 | 0 | 1 | 0 | 16 | -1158333109
| P |  | Poznámka k položce: Kompletní provedení dle specifikace PD a TZ vč. všech souvisejících prací dodávek, příslušenství a komponentů dle výpisu. V jednotkové ceně započítáno: dodávka, výroba, montáž/osazení/kotvení (vč.kotvících prvků), povrchová úprava. Kompletní specifikace viz tabulka dveří. | [14 empty] | P | 2
305 | K | 766849N29 | D-04a, 1.NP - D+M Vnitřní protipož. dveře dřevěné s vloženým ocel. plechem, plné, včetně ocel. zárubně, 1200x2100mm _ (požární odolnost-dle specifikace výpisu) | ks | 1 |  | 0 | CS VLASTNÍ |  | základní |  | 0 | 0 | 0 | 0 | 0 | 16 | K | 2 |  |  |  | ROZPOCET | 0 | 0 | 0 | 0 | 0 | 1 | 0 | 16 | -1750497206
| P |  | Poznámka k položce: Kompletní provedení dle specifikace PD a TZ vč. všech souvisejících prací dodávek, příslušenství a komponentů dle výpisu. V jednotkové ceně započítáno: dodávka, výroba, montáž/osazení/kotvení (vč.kotvících prvků), povrchová úprava. Kompletní specifikace viz tabulka dveří. | [14 empty] | P | 2
306 | K | 766849N30 | D-04b, 1.NP - D+M Vnitřní protipož. dveře dřevěné s vloženým ocel. plechem, plné, včetně ocel. zárubně, 1200x2100mm _ (požární odolnost-dle specifikace výpisu) | ks | 2 |  | 0 | CS VLASTNÍ |  | základní |  | 0 | 0 | 0 | 0 | 0 | 16 | K | 2 |  |  |  | ROZPOCET | 0 | 0 | 0 | 0 | 0 | 1 | 0 | 16 | 426294036
| P |  | Poznámka k položce: Kompletní provedení dle specifikace PD a TZ vč. všech souvisejících prací dodávek, příslušenství a komponentů dle výpisu. V jednotkové ceně započítáno: dodávka, výroba, montáž/osazení/kotvení (vč.kotvících prvků), povrchová úprava. Kompletní specifikace viz tabulka dveří. | [14 empty] | P | 2
307 | K | 766849N31 | D-25, 1.NP - D+M Vnitřní protipož. dveře dřevěné s vloženým ocel. plechem, plné, včetně ocel. zárubně, 1750x2100mm _ (požární odolnost-dle specifikace výpisu) | ks | 1 |  | 0 | CS VLASTNÍ |  | základní |  | 0 | 0 | 0 | 0 | 0 | 16 | K | 2 |  |  |  | ROZPOCET | 0 | 0 | 0 | 0 | 0 | 1 | 0 | 16 | 1082988328
| P |  | Poznámka k položce: Kompletní provedení dle specifikace PD a TZ vč. všech souvisejících prací dodávek, příslušenství a komponentů dle výpisu. V jednotkové ceně započítáno: dodávka, výroba, montáž/osazení/kotvení (vč.kotvících prvků), povrchová úprava. Kompletní specifikace viz tabulka dveří. | [14 empty] | P | 2
308 | K | 766849N32 | D-25a, 1.NP - D+M Vnitřní protipož. dveře dřevěné s vloženým ocel. plechem, plné, včetně ocel. zárubně, 1100x2100mm _ (požární odolnost-dle specifikace výpisu) | ks | 1 |  | 0 | CS VLASTNÍ |  | základní |  | 0 | 0 | 0 | 0 | 0 | 16 | K | 2 |  |  |  | ROZPOCET | 0 | 0 | 0 | 0 | 0 | 1 | 0 | 16 | -1706095024
| P |  | Poznámka k položce: Kompletní provedení dle specifikace PD a TZ vč. všech souvisejících prací dodávek, příslušenství a komponentů dle výpisu. V jednotkové ceně započítáno: dodávka, výroba, montáž/osazení/kotvení (vč.kotvících prvků), povrchová úprava. Kompletní specifikace viz tabulka dveří. | [14 empty] | P | 2
309 | K | 766849N33 | D-25a, 1.NP - D+M Vnitřní protipož. dveře dřevěné s vloženým ocel. plechem, plné, včetně ocel. zárubně, 1750x2100mm _ (požární odolnost-dle specifikace výpisu) | ks | 1 |  | 0 | CS VLASTNÍ |  | základní |  | 0 | 0 | 0 | 0 | 0 | 16 | K | 2 |  |  |  | ROZPOCET | 0 | 0 | 0 | 0 | 0 | 1 | 0 | 16 | 255201370
| P |  | Poznámka k položce: Kompletní provedení dle specifikace PD a TZ vč. všech souvisejících prací dodávek, příslušenství a komponentů dle výpisu. V jednotkové ceně započítáno: dodávka, výroba, montáž/osazení/kotvení (vč.kotvících prvků), povrchová úprava. Kompletní specifikace viz tabulka dveří. | [14 empty] | P | 2
310 | K | 766849N34 | D-26, 1.NP - D+M Dveře protipož. dřevěné s vloženým ocel. plechem, plné, včetně ocel. zárubně protipož., 1650x2100mm _ (požární odolnost-dle specifikace výpisu) | ks | 1 |  | 0 | CS VLASTNÍ |  | základní |  | 0 | 0 | 0 | 0 | 0 | 16 | K | 2 |  |  |  | ROZPOCET | 0 | 0 | 0 | 0 | 0 | 1 | 0 | 16 | -834658296
| P |  | Poznámka k položce: Kompletní provedení dle specifikace PD a TZ vč. všech souvisejících prací dodávek, příslušenství a komponentů dle výpisu. V jednotkové ceně započítáno: dodávka, výroba, montáž/osazení/kotvení (vč.kotvících prvků), povrchová úprava. Kompletní specifikace viz tabulka dveří. | [14 empty] | P | 2
311 | K | 766849N35 | D-26, 1.NP - D+M Dveře protipož. dřevěné s vloženým ocel. plechem, plné, včetně ocel. zárubně protipož., 1650x2100mm _ (požární odolnost-dle specifikace výpisu) | ks | 1 |  | 0 | CS VLASTNÍ |  | základní |  | 0 | 0 | 0 | 0 | 0 | 16 | K | 2 |  |  |  | ROZPOCET | 0 | 0 | 0 | 0 | 0 | 1 | 0 | 16 | 1717865452
| P |  | Poznámka k položce: Kompletní provedení dle specifikace PD a TZ vč. všech souvisejících prací dodávek, příslušenství a komponentů dle výpisu. V jednotkové ceně započítáno: dodávka, výroba, montáž/osazení/kotvení (vč.kotvících prvků), povrchová úprava. Kompletní specifikace viz tabulka dveří. | [14 empty] | P | 2
312 | K | 766849N36 | D-27, 1.NP - D+M Vnitřní protipožární dveře dřevěné, plné, včetně ocelové zárubně, 800x2100mm _ (požární odolnost-dle specifikace výpisu) | ks | 1 |  | 0 | CS VLASTNÍ |  | základní |  | 0 | 0 | 0 | 0 | 0 | 16 | K | 2 |  |  |  | ROZPOCET | 0 | 0 | 0 | 0 | 0 | 1 | 0 | 16 | -2084116151
| P |  | Poznámka k položce: Kompletní provedení dle specifikace PD a TZ vč. všech souvisejících prací dodávek, příslušenství a komponentů dle výpisu. V jednotkové ceně započítáno: dodávka, výroba, montáž/osazení/kotvení (vč.kotvících prvků), povrchová úprava. Kompletní specifikace viz tabulka dveří. | [14 empty] | P | 2
313 | K | 766849N37 | D-28, 1.NP - D+M Vnitřní dveře dřevěné, plné, včetně ocelové zárubně, 800x2100mm _ (požární odolnost-dle specifikace výpisu) | ks | 1 |  | 0 | CS VLASTNÍ |  | základní |  | 0 | 0 | 0 | 0 | 0 | 16 | K | 2 |  |  |  | ROZPOCET | 0 | 0 | 0 | 0 | 0 | 1 | 0 | 16 | -1755003441
| P |  | Poznámka k položce: Kompletní provedení dle specifikace PD a TZ vč. všech souvisejících prací dodávek, příslušenství a komponentů dle výpisu. V jednotkové ceně započítáno: dodávka, výroba, montáž/osazení/kotvení (vč.kotvících prvků), povrchová úprava. Kompletní specifikace viz tabulka dveří. | [14 empty] | P | 2
314 | K | 766849N38 | D-28, 1.NP - D+M Vnitřní dveře dřevěné, plné, včetně ocelové zárubně, 800x2100mm _ (požární odolnost-dle specifikace výpisu) | ks | 1 |  | 0 | CS VLASTNÍ |  | základní |  | 0 | 0 | 0 | 0 | 0 | 16 | K | 2 |  |  |  | ROZPOCET | 0 | 0 | 0 | 0 | 0 | 1 | 0 | 16 | 2032413959
| P |  | Poznámka k položce: Kompletní provedení dle specifikace PD a TZ vč. všech souvisejících prací dodávek, příslušenství a komponentů dle výpisu. V jednotkové ceně započítáno: dodávka, výroba, montáž/osazení/kotvení (vč.kotvících prvků), povrchová úprava. Kompletní specifikace viz tabulka dveří. | [14 empty] | P | 2
315 | K | 766849N39 | D-29, 1.NP - D+M Vnitřní dveře dřevěné, plné, včetně ocelové zárubně, 600x2100mm _ (požární odolnost-dle specifikace výpisu) | ks | 1 |  | 0 | CS VLASTNÍ |  | základní |  | 0 | 0 | 0 | 0 | 0 | 16 | K | 2 |  |  |  | ROZPOCET | 0 | 0 | 0 | 0 | 0 | 1 | 0 | 16 | -410939803
| P |  | Poznámka k položce: Kompletní provedení dle specifikace PD a TZ vč. všech souvisejících prací dodávek, příslušenství a komponentů dle výpisu. V jednotkové ceně započítáno: dodávka, výroba, montáž/osazení/kotvení (vč.kotvících prvků), povrchová úprava. Kompletní specifikace viz tabulka dveří. | [14 empty] | P | 2
316 | K | 766849N40 | D-30, 1.NP - D+M Vnitřní dveře dřevěné, plné, včetně ocelové zárubně, 800x2100mm _ (požární odolnost-dle specifikace výpisu) | ks | 3 |  | 0 | CS VLASTNÍ |  | základní |  | 0 | 0 | 0 | 0 | 0 | 16 | K | 2 |  |  |  | ROZPOCET | 0 | 0 | 0 | 0 | 0 | 1 | 0 | 16 | -1242926168
| P |  | Poznámka k položce: Kompletní provedení dle specifikace PD a TZ vč. všech souvisejících prací dodávek, příslušenství a komponentů dle výpisu. V jednotkové ceně započítáno: dodávka, výroba, montáž/osazení/kotvení (vč.kotvících prvků), povrchová úprava. Kompletní specifikace viz tabulka dveří. | [14 empty] | P | 2
317 | K | 766849N41 | D-30, 1.NP - D+M Vnitřní dveře dřevěné, plné, včetně ocelové zárubně, 800x2100mm _ (požární odolnost-dle specifikace výpisu) | ks | 4 |  | 0 | CS VLASTNÍ |  | základní |  | 0 | 0 | 0 | 0 | 0 | 16 | K | 2 |  |  |  | ROZPOCET | 0 | 0 | 0 | 0 | 0 | 1 | 0 | 16 | 1394623484
| P |  | Poznámka k položce: Kompletní provedení dle specifikace PD a TZ vč. všech souvisejících prací dodávek, příslušenství a komponentů dle výpisu. V jednotkové ceně započítáno: dodávka, výroba, montáž/osazení/kotvení (vč.kotvících prvků), povrchová úprava. Kompletní specifikace viz tabulka dveří. | [14 empty] | P | 2
318 | K | 766849N42 | D-30a, 1.NP - D+M Vnitřní dveře dřevěné, plné, včetně ocelové zárubně, 800x2100mm _ (požární odolnost-dle specifikace výpisu) | ks | 1 |  | 0 | CS VLASTNÍ |  | základní |  | 0 | 0 | 0 | 0 | 0 | 16 | K | 2 |  |  |  | ROZPOCET | 0 | 0 | 0 | 0 | 0 | 1 | 0 | 16 | 1602097221
| P |  | Poznámka k položce: Kompletní provedení dle specifikace PD a TZ vč. všech souvisejících prací dodávek, příslušenství a komponentů dle výpisu. V jednotkové ceně započítáno: dodávka, výroba, montáž/osazení/kotvení (vč.kotvících prvků), povrchová úprava. Kompletní specifikace viz tabulka dveří. | [14 empty] | P | 2
319 | K | 766849N43 | D-30a, 1.NP - D+M Vnitřní dveře dřevěné, plné, včetně ocelové zárubně, 800x2100mm _ (požární odolnost-dle specifikace výpisu) | ks | 1 |  | 0 | CS VLASTNÍ |  | základní |  | 0 | 0 | 0 | 0 | 0 | 16 | K | 2 |  |  |  | ROZPOCET | 0 | 0 | 0 | 0 | 0 | 1 | 0 | 16 | -1570323270
| P |  | Poznámka k položce: Kompletní provedení dle specifikace PD a TZ vč. všech souvisejících prací dodávek, příslušenství a komponentů dle výpisu. V jednotkové ceně započítáno: dodávka, výroba, montáž/osazení/kotvení (vč.kotvících prvků), povrchová úprava. Kompletní specifikace viz tabulka dveří. | [14 empty] | P | 2
320 | K | 766849N44 | D-30a, 1.NP - D+M Vnitřní dveře dřevěné, plné, včetně ocelové zárubně, 800x2100mm _ (požární odolnost-dle specifikace výpisu) | ks | 1 |  | 0 | CS VLASTNÍ |  | základní |  | 0 | 0 | 0 | 0 | 0 | 16 | K | 2 |  |  |  | ROZPOCET | 0 | 0 | 0 | 0 | 0 | 1 | 0 | 16 | 2074378652
| P |  | Poznámka k položce: Kompletní provedení dle specifikace PD a TZ vč. všech souvisejících prací dodávek, příslušenství a komponentů dle výpisu. V jednotkové ceně započítáno: dodávka, výroba, montáž/osazení/kotvení (vč.kotvících prvků), povrchová úprava. Kompletní specifikace viz tabulka dveří. | [14 empty] | P | 2
321 | K | 766849N45 | D-30a, 1.NP - D+M Vnitřní dveře dřevěné, plné, včetně ocelové zárubně, 800x2100mm _ (požární odolnost-dle specifikace výpisu) | ks | 1 |  | 0 | CS VLASTNÍ |  | základní |  | 0 | 0 | 0 | 0 | 0 | 16 | K | 2 |  |  |  | ROZPOCET | 0 | 0 | 0 | 0 | 0 | 1 | 0 | 16 | -811581543
| P |  | Poznámka k položce: Kompletní provedení dle specifikace PD a TZ vč. všech souvisejících prací dodávek, příslušenství a komponentů dle výpisu. V jednotkové ceně započítáno: dodávka, výroba, montáž/osazení/kotvení (vč.kotvících prvků), povrchová úprava. Kompletní specifikace viz tabulka dveří. | [14 empty] | P | 2
322 | K | 766849N46 | D-31, 1.NP - D+M Vnitřní dveře dřevěné, plné, včetně ocelové zárubně, 800x2100mm _ (požární odolnost-dle specifikace výpisu) | ks | 1 |  | 0 | CS VLASTNÍ |  | základní |  | 0 | 0 | 0 | 0 | 0 | 16 | K | 2 |  |  |  | ROZPOCET | 0 | 0 | 0 | 0 | 0 | 1 | 0 | 16 | -1332969900
| P |  | Poznámka k položce: Kompletní provedení dle specifikace PD a TZ vč. všech souvisejících prací dodávek, příslušenství a komponentů dle výpisu. V jednotkové ceně započítáno: dodávka, výroba, montáž/osazení/kotvení (vč.kotvících prvků), povrchová úprava. Kompletní specifikace viz tabulka dveří. | [14 empty] | P | 2
323 | K | 766849N47 | D-32, 1.NP - D+M Vnitřní dveře dřevěné, plné, včetně ocelové zárubně, 700x2100mm _ (požární odolnost-dle specifikace výpisu) | ks | 1 |  | 0 | CS VLASTNÍ |  | základní |  | 0 | 0 | 0 | 0 | 0 | 16 | K | 2 |  |  |  | ROZPOCET | 0 | 0 | 0 | 0 | 0 | 1 | 0 | 16 | 1197212735
| P |  | Poznámka k položce: Kompletní provedení dle specifikace PD a TZ vč. všech souvisejících prací dodávek, příslušenství a komponentů dle výpisu. V jednotkové ceně započítáno: dodávka, výroba, montáž/osazení/kotvení (vč.kotvících prvků), povrchová úprava. Kompletní specifikace viz tabulka dveří. | [14 empty] | P | 2
324 | K | 766849N48 | D-33, 1.NP - D+M Vnitřní dveře dřevěné, plné, včetně ocelové zárubně, 800x2100mm _ (požární odolnost-dle specifikace výpisu) | ks | 2 |  | 0 | CS VLASTNÍ |  | základní |  | 0 | 0 | 0 | 0 | 0 | 16 | K | 2 |  |  |  | ROZPOCET | 0 | 0 | 0 | 0 | 0 | 1 | 0 | 16 | -1576925043
| P |  | Poznámka k položce: Kompletní provedení dle specifikace PD a TZ vč. všech souvisejících prací dodávek, příslušenství a komponentů dle výpisu. V jednotkové ceně započítáno: dodávka, výroba, montáž/osazení/kotvení (vč.kotvících prvků), povrchová úprava. Kompletní specifikace viz tabulka dveří. | [14 empty] | P | 2
325 | K | 766849N49 | D-34, 1.NP - D+M Vnitřní dveře dřevěné, plné, včetně ocelové zárubně, 700x2100mm _ (požární odolnost-dle specifikace výpisu) | ks | 1 |  | 0 | CS VLASTNÍ |  | základní |  | 0 | 0 | 0 | 0 | 0 | 16 | K | 2 |  |  |  | ROZPOCET | 0 | 0 | 0 | 0 | 0 | 1 | 0 | 16 | -1458283752
| P |  | Poznámka k položce: Kompletní provedení dle specifikace PD a TZ vč. všech souvisejících prací dodávek, příslušenství a komponentů dle výpisu. V jednotkové ceně započítáno: dodávka, výroba, montáž/osazení/kotvení (vč.kotvících prvků), povrchová úprava. Kompletní specifikace viz tabulka dveří. | [14 empty] | P | 2
326 | K | 766849N50 | D-44, 1.NP - D+M Vnitřní protipož. dveře dřevěné s vloženým ocelovým plechem, plné, včetně ocel. zárubně, 760x1970mm _ (požární odolnost-dle specifikace výpisu) | ks | 1 |  | 0 | CS VLASTNÍ |  | základní |  | 0 | 0 | 0 | 0 | 0 | 16 | K | 2 |  |  |  | ROZPOCET | 0 | 0 | 0 | 0 | 0 | 1 | 0 | 16 | 1232089111
| P |  | Poznámka k položce: Kompletní provedení dle specifikace PD a TZ vč. všech souvisejících prací dodávek, příslušenství a komponentů dle výpisu. V jednotkové ceně započítáno: dodávka, výroba, montáž/osazení/kotvení (vč.kotvících prvků), povrchová úprava. Kompletní specifikace viz tabulka dveří. | [14 empty] | P | 2
327 | K | 766849N51 | D-01, 2.NP - D+M Vnitřní dveře dřevěné, plné, včetně ocelové zárubně, 800x2100mm _ (požární odolnost-dle specifikace výpisu) | ks | 7 |  | 0 | CS VLASTNÍ |  | základní |  | 0 | 0 | 0 | 0 | 0 | 16 | K | 2 |  |  |  | ROZPOCET | 0 | 0 | 0 | 0 | 0 | 1 | 0 | 16 | 256558786
| P |  | Poznámka k položce: Kompletní provedení dle specifikace PD a TZ vč. všech souvisejících prací dodávek, příslušenství a komponentů dle výpisu. V jednotkové ceně započítáno: dodávka, výroba, montáž/osazení/kotvení (vč.kotvících prvků), povrchová úprava. Kompletní specifikace viz tabulka dveří. | [14 empty] | P | 2
328 | K | 766849N52 | D-01, 2.NP - D+M Vnitřní dveře dřevěné, plné, včetně ocelové zárubně, 800x2100mm _ (požární odolnost-dle specifikace výpisu) | ks | 8 |  | 0 | CS VLASTNÍ |  | základní |  | 0 | 0 | 0 | 0 | 0 | 16 | K | 2 |  |  |  | ROZPOCET | 0 | 0 | 0 | 0 | 0 | 1 | 0 | 16 | -961353596
| P |  | Poznámka k položce: Kompletní provedení dle specifikace PD a TZ vč. všech souvisejících prací dodávek, příslušenství a komponentů dle výpisu. V jednotkové ceně započítáno: dodávka, výroba, montáž/osazení/kotvení (vč.kotvících prvků), povrchová úprava. Kompletní specifikace viz tabulka dveří. | [14 empty] | P | 2
329 | K | 766849N53 | D-02, 2.NP - D+M Vnitřní dveře dřevěné, plné, včetně ocelové zárubně, 800x2100mm _ (požární odolnost-dle specifikace výpisu) | ks | 1 |  | 0 | CS VLASTNÍ |  | základní |  | 0 | 0 | 0 | 0 | 0 | 16 | K | 2 |  |  |  | ROZPOCET | 0 | 0 | 0 | 0 | 0 | 1 | 0 | 16 | 515675159
| P |  | Poznámka k položce: Kompletní provedení dle specifikace PD a TZ vč. všech souvisejících prací dodávek, příslušenství a komponentů dle výpisu. V jednotkové ceně započítáno: dodávka, výroba, montáž/osazení/kotvení (vč.kotvících prvků), povrchová úprava. Kompletní specifikace viz tabulka dveří. | [14 empty] | P | 2
330 | K | 766849N54 | D-02, 2.NP - D+M Vnitřní dveře dřevěné, plné, včetně ocelové zárubně, 800x2100mm _ (požární odolnost-dle specifikace výpisu) | ks | 2 |  | 0 | CS VLASTNÍ |  | základní |  | 0 | 0 | 0 | 0 | 0 | 16 | K | 2 |  |  |  | ROZPOCET | 0 | 0 | 0 | 0 | 0 | 1 | 0 | 16 | -1971149608
| P |  | Poznámka k položce: Kompletní provedení dle specifikace PD a TZ vč. všech souvisejících prací dodávek, příslušenství a komponentů dle výpisu. V jednotkové ceně započítáno: dodávka, výroba, montáž/osazení/kotvení (vč.kotvících prvků), povrchová úprava. Kompletní specifikace viz tabulka dveří. | [14 empty] | P | 2
331 | K | 766849N55 | D-03, 2.NP - D+M Vnitřní dveře dřevěné, plné, s nadsvětlíkem, včetně ocelové zárubně, otvor 980x2600mm, dveře 900x2100mm _ (požární odolnost-dle specifikace výpisu) | ks | 1 |  | 0 | CS VLASTNÍ |  | základní |  | 0 | 0 | 0 | 0 | 0 | 16 | K | 2 |  |  |  | ROZPOCET | 0 | 0 | 0 | 0 | 0 | 1 | 0 | 16 | 709116649
| P |  | Poznámka k položce: Kompletní provedení dle specifikace PD a TZ vč. všech souvisejících prací dodávek, příslušenství a komponentů dle výpisu. V jednotkové ceně započítáno: dodávka, výroba, montáž/osazení/kotvení (vč.kotvících prvků), povrchová úprava. Kompletní specifikace viz tabulka dveří. | [14 empty] | P | 2
332 | K | 766849N56 | D-03, 2.NP - D+M Vnitřní dveře dřevěné, plné, s nadsvětlíkem, včetně ocelové zárubně, otvor 980x2600mm, dveře 900x2100mm _ (požární odolnost-dle specifikace výpisu) | ks | 1 |  | 0 | CS VLASTNÍ |  | základní |  | 0 | 0 | 0 | 0 | 0 | 16 | K | 2 |  |  |  | ROZPOCET | 0 | 0 | 0 | 0 | 0 | 1 | 0 | 16 | 26377485
| P |  | Poznámka k položce: Kompletní provedení dle specifikace PD a TZ vč. všech souvisejících prací dodávek, příslušenství a komponentů dle výpisu. V jednotkové ceně započítáno: dodávka, výroba, montáž/osazení/kotvení (vč.kotvících prvků), povrchová úprava. Kompletní specifikace viz tabulka dveří. | [14 empty] | P | 2
333 | K | 766849N57 | D-03, 2.NP - D+M Vnitřní dveře dřevěné, plné, s nadsvětlíkem, včetně ocelové zárubně, otvor 980x2600mm, dveře 900x2100mm _ (požární odolnost-dle specifikace výpisu) | ks | 1 |  | 0 | CS VLASTNÍ |  | základní |  | 0 | 0 | 0 | 0 | 0 | 16 | K | 2 |  |  |  | ROZPOCET | 0 | 0 | 0 | 0 | 0 | 1 | 0 | 16 | -1718082033
| P |  | Poznámka k položce: Kompletní provedení dle specifikace PD a TZ vč. všech souvisejících prací dodávek, příslušenství a komponentů dle výpisu. V jednotkové ceně započítáno: dodávka, výroba, montáž/osazení/kotvení (vč.kotvících prvků), povrchová úprava. Kompletní specifikace viz tabulka dveří. | [14 empty] | P | 2
334 | K | 766849N58 | D-03, 2.NP - D+M Vnitřní dveře dřevěné, plné, s nadsvětlíkem, včetně ocelové zárubně, otvor 980x2600mm, dveře 900x2100mm _ (požární odolnost-dle specifikace výpisu) | ks | 4 |  | 0 | CS VLASTNÍ |  | základní |  | 0 | 0 | 0 | 0 | 0 | 16 | K | 2 |  |  |  | ROZPOCET | 0 | 0 | 0 | 0 | 0 | 1 | 0 | 16 | 809296910
| P |  | Poznámka k položce: Kompletní provedení dle specifikace PD a TZ vč. všech souvisejících prací dodávek, příslušenství a komponentů dle výpisu. V jednotkové ceně započítáno: dodávka, výroba, montáž/osazení/kotvení (vč.kotvících prvků), povrchová úprava. Kompletní specifikace viz tabulka dveří. | [14 empty] | P | 2
335 | K | 766849N59 | D-04, 2.NP - D+M Vnitřní dveře dřevěné, plné, s nadsvětlíkem, včetně ocelové zárubně, otvor 1280x2600mm, dveře 1200x2100mm _ (požární odolnost-dle specifikace výpisu) | ks | 1 |  | 0 | CS VLASTNÍ |  | základní |  | 0 | 0 | 0 | 0 | 0 | 16 | K | 2 |  |  |  | ROZPOCET | 0 | 0 | 0 | 0 | 0 | 1 | 0 | 16 | 1112616677
| P |  | Poznámka k položce: Kompletní provedení dle specifikace PD a TZ vč. všech souvisejících prací dodávek, příslušenství a komponentů dle výpisu. V jednotkové ceně započítáno: dodávka, výroba, montáž/osazení/kotvení (vč.kotvících prvků), povrchová úprava. Kompletní specifikace viz tabulka dveří. | [14 empty] | P | 2
336 | K | 766849N60 | D-04, 2.NP - D+M Vnitřní dveře dřevěné, plné, s nadsvětlíkem, včetně ocelové zárubně, otvor 1280x2600mm, dveře 1200x2100mm _ (požární odolnost-dle specifikace výpisu) | ks | 2 |  | 0 | CS VLASTNÍ |  | základní |  | 0 | 0 | 0 | 0 | 0 | 16 | K | 2 |  |  |  | ROZPOCET | 0 | 0 | 0 | 0 | 0 | 1 | 0 | 16 | -120885554
| P |  | Poznámka k položce: Kompletní provedení dle specifikace PD a TZ vč. všech souvisejících prací dodávek, příslušenství a komponentů dle výpisu. V jednotkové ceně započítáno: dodávka, výroba, montáž/osazení/kotvení (vč.kotvících prvků), povrchová úprava. Kompletní specifikace viz tabulka dveří. | [14 empty] | P | 2
337 | K | 766849N61 | D-05, 2.NP - D+M Vnitřní dveře dřevěné, plné, včetně ocelové zárubně, 1200x2100mm _ (požární odolnost-dle specifikace výpisu) | ks | 1 |  | 0 | CS VLASTNÍ |  | základní |  | 0 | 0 | 0 | 0 | 0 | 16 | K | 2 |  |  |  | ROZPOCET | 0 | 0 | 0 | 0 | 0 | 1 | 0 | 16 | -131692060
| P |  | Poznámka k položce: Kompletní provedení dle specifikace PD a TZ vč. všech souvisejících prací dodávek, příslušenství a komponentů dle výpisu. V jednotkové ceně započítáno: dodávka, výroba, montáž/osazení/kotvení (vč.kotvících prvků), povrchová úprava. Kompletní specifikace viz tabulka dveří. | [14 empty] | P | 2
338 | K | 766849N62 | D-06, 2.NP - D+M Vnitřní dveře dřevěné, plné, s nadsvětlíkem, včetně ocelové zárubně, otvor 1550x2700mm, dveře 1450x2100mm _ (požární odolnost-dle specifikace výpisu) | ks | 1 |  | 0 | CS VLASTNÍ |  | základní |  | 0 | 0 | 0 | 0 | 0 | 16 | K | 2 |  |  |  | ROZPOCET | 0 | 0 | 0 | 0 | 0 | 1 | 0 | 16 | 866947401
| P |  | Poznámka k položce: Kompletní provedení dle specifikace PD a TZ vč. všech souvisejících prací dodávek, příslušenství a komponentů dle výpisu. V jednotkové ceně započítáno: dodávka, výroba, montáž/osazení/kotvení (vč.kotvících prvků), povrchová úprava. Kompletní specifikace viz tabulka dveří. | [14 empty] | P | 2
339 | K | 766849N63 | D-07, 2.NP - D+M Vnitřní dveře dřevěné, plné, s nadsvětlíkem, včetně ocelové zárubně, otvor 1550x2700mm, dveře 1450x2100mm _ (požární odolnost-dle specifikace výpisu) | ks | 1 |  | 0 | CS VLASTNÍ |  | základní |  | 0 | 0 | 0 | 0 | 0 | 16 | K | 2 |  |  |  | ROZPOCET | 0 | 0 | 0 | 0 | 0 | 1 | 0 | 16 | 1414872078
| P |  | Poznámka k položce: Kompletní provedení dle specifikace PD a TZ vč. všech souvisejících prací dodávek, příslušenství a komponentů dle výpisu. V jednotkové ceně započítáno: dodávka, výroba, montáž/osazení/kotvení (vč.kotvících prvků), povrchová úprava. Kompletní specifikace viz tabulka dveří. | [14 empty] | P | 2
340 | K | 766849N64 | D-08, 2.NP - D+M Vnitřní dveře dřevěné, plné, včetně ocelové zárubně, 800x2100mm _ (požární odolnost-dle specifikace výpisu) | ks | 1 |  | 0 | CS VLASTNÍ |  | základní |  | 0 | 0 | 0 | 0 | 0 | 16 | K | 2 |  |  |  | ROZPOCET | 0 | 0 | 0 | 0 | 0 | 1 | 0 | 16 | -2013331945
| P |  | Poznámka k položce: Kompletní provedení dle specifikace PD a TZ vč. všech souvisejících prací dodávek, příslušenství a komponentů dle výpisu. V jednotkové ceně započítáno: dodávka, výroba, montáž/osazení/kotvení (vč.kotvících prvků), povrchová úprava. Kompletní specifikace viz tabulka dveří. | [14 empty] | P | 2
341 | K | 766849N65 | D-08, 2.NP - D+M Vnitřní dveře dřevěné, plné, včetně ocelové zárubně, 800x2100mm _ (požární odolnost-dle specifikace výpisu) | ks | 1 |  | 0 | CS VLASTNÍ |  | základní |  | 0 | 0 | 0 | 0 | 0 | 16 | K | 2 |  |  |  | ROZPOCET | 0 | 0 | 0 | 0 | 0 | 1 | 0 | 16 | -1570388188
| P |  | Poznámka k položce: Kompletní provedení dle specifikace PD a TZ vč. všech souvisejících prací dodávek, příslušenství a komponentů dle výpisu. V jednotkové ceně započítáno: dodávka, výroba, montáž/osazení/kotvení (vč.kotvících prvků), povrchová úprava. Kompletní specifikace viz tabulka dveří. | [14 empty] | P | 2
342 | K | 766849N66 | D-08a, 2.NP - D+M Vnitřní dveře dřevěné, plné, včetně ocelové zárubně, 800x2100mm _ (požární odolnost-dle specifikace výpisu) | ks | 1 |  | 0 | CS VLASTNÍ |  | základní |  | 0 | 0 | 0 | 0 | 0 | 16 | K | 2 |  |  |  | ROZPOCET | 0 | 0 | 0 | 0 | 0 | 1 | 0 | 16 | -1622388847
| P |  | Poznámka k položce: Kompletní provedení dle specifikace PD a TZ vč. všech souvisejících prací dodávek, příslušenství a komponentů dle výpisu. V jednotkové ceně započítáno: dodávka, výroba, montáž/osazení/kotvení (vč.kotvících prvků), povrchová úprava. Kompletní specifikace viz tabulka dveří. | [14 empty] | P | 2
343 | K | 766849N67 | D-08a, 2.NP - D+M Vnitřní dveře dřevěné, plné, včetně ocelové zárubně, 800x2100mm _ (požární odolnost-dle specifikace výpisu) | ks | 1 |  | 0 | CS VLASTNÍ |  | základní |  | 0 | 0 | 0 | 0 | 0 | 16 | K | 2 |  |  |  | ROZPOCET | 0 | 0 | 0 | 0 | 0 | 1 | 0 | 16 | -1166920025
| P |  | Poznámka k položce: Kompletní provedení dle specifikace PD a TZ vč. všech souvisejících prací dodávek, příslušenství a komponentů dle výpisu. V jednotkové ceně započítáno: dodávka, výroba, montáž/osazení/kotvení (vč.kotvících prvků), povrchová úprava. Kompletní specifikace viz tabulka dveří. | [14 empty] | P | 2
344 | K | 766849N68 | D-08b, 2.NP - D+M Vnitřní dveře dřevěné, plné, včetně ocelové zárubně, 800x2100mm _ (požární odolnost-dle specifikace výpisu) | ks | 2 |  | 0 | CS VLASTNÍ |  | základní |  | 0 | 0 | 0 | 0 | 0 | 16 | K | 2 |  |  |  | ROZPOCET | 0 | 0 | 0 | 0 | 0 | 1 | 0 | 16 | 1444023119
| P |  | Poznámka k položce: Kompletní provedení dle specifikace PD a TZ vč. všech souvisejících prací dodávek, příslušenství a komponentů dle výpisu. V jednotkové ceně započítáno: dodávka, výroba, montáž/osazení/kotvení (vč.kotvících prvků), povrchová úprava. Kompletní specifikace viz tabulka dveří. | [14 empty] | P | 2
345 | K | 766849N69 | D-09, 2.NP - D+M Vnitřní dveře dřevěné, plné, včetně ocelové zárubně, 800x2100mm _ (požární odolnost-dle specifikace výpisu) | ks | 1 |  | 0 | CS VLASTNÍ |  | základní |  | 0 | 0 | 0 | 0 | 0 | 16 | K | 2 |  |  |  | ROZPOCET | 0 | 0 | 0 | 0 | 0 | 1 | 0 | 16 | 1452949928
| P |  | Poznámka k položce: Kompletní provedení dle specifikace PD a TZ vč. všech souvisejících prací dodávek, příslušenství a komponentů dle výpisu. V jednotkové ceně započítáno: dodávka, výroba, montáž/osazení/kotvení (vč.kotvících prvků), povrchová úprava. Kompletní specifikace viz tabulka dveří. | [14 empty] | P | 2
346 | K | 766849N70 | D-09, 2.NP - D+M Vnitřní dveře dřevěné, plné, včetně ocelové zárubně, 800x2100mm _ (požární odolnost-dle specifikace výpisu) | ks | 1 |  | 0 | CS VLASTNÍ |  | základní |  | 0 | 0 | 0 | 0 | 0 | 16 | K | 2 |  |  |  | ROZPOCET | 0 | 0 | 0 | 0 | 0 | 1 | 0 | 16 | -1963266146
| P |  | Poznámka k položce: Kompletní provedení dle specifikace PD a TZ vč. všech souvisejících prací dodávek, příslušenství a komponentů dle výpisu. V jednotkové ceně započítáno: dodávka, výroba, montáž/osazení/kotvení (vč.kotvících prvků), povrchová úprava. Kompletní specifikace viz tabulka dveří. | [14 empty] | P | 2
347 | K | 766849N71 | D-09a, 2.NP - D+M Vnitřní dveře dřevěné, plné, včetně ocelové zárubně, 800x2100mm _ (požární odolnost-dle specifikace výpisu) | ks | 1 |  | 0 | CS VLASTNÍ |  | základní |  | 0 | 0 | 0 | 0 | 0 | 16 | K | 2 |  |  |  | ROZPOCET | 0 | 0 | 0 | 0 | 0 | 1 | 0 | 16 | 140977916
| P |  | Poznámka k položce: Kompletní provedení dle specifikace PD a TZ vč. všech souvisejících prací dodávek, příslušenství a komponentů dle výpisu. V jednotkové ceně započítáno: dodávka, výroba, montáž/osazení/kotvení (vč.kotvících prvků), povrchová úprava. Kompletní specifikace viz tabulka dveří. | [14 empty] | P | 2
348 | K | 766849N72 | D-09a, 2.NP - D+M Vnitřní dveře dřevěné, plné, včetně ocelové zárubně, 800x2100mm _ (požární odolnost-dle specifikace výpisu) | ks | 1 |  | 0 | CS VLASTNÍ |  | základní |  | 0 | 0 | 0 | 0 | 0 | 16 | K | 2 |  |  |  | ROZPOCET | 0 | 0 | 0 | 0 | 0 | 1 | 0 | 16 | -1110952932
| P |  | Poznámka k položce: Kompletní provedení dle specifikace PD a TZ vč. všech souvisejících prací dodávek, příslušenství a komponentů dle výpisu. V jednotkové ceně započítáno: dodávka, výroba, montáž/osazení/kotvení (vč.kotvících prvků), povrchová úprava. Kompletní specifikace viz tabulka dveří. | [14 empty] | P | 2
349 | K | 766849N73 | D-09b, 2.NP - D+M Vnitřní dveře dřevěné, plné, včetně ocelové zárubně, 800x2100mm _ (požární odolnost-dle specifikace výpisu) | ks | 1 |  | 0 | CS VLASTNÍ |  | základní |  | 0 | 0 | 0 | 0 | 0 | 16 | K | 2 |  |  |  | ROZPOCET | 0 | 0 | 0 | 0 | 0 | 1 | 0 | 16 | 1072264742
| P |  | Poznámka k položce: Kompletní provedení dle specifikace PD a TZ vč. všech souvisejících prací dodávek, příslušenství a komponentů dle výpisu. V jednotkové ceně započítáno: dodávka, výroba, montáž/osazení/kotvení (vč.kotvících prvků), povrchová úprava. Kompletní specifikace viz tabulka dveří. | [14 empty] | P | 2
350 | K | 766849N74 | D-09b, 2.NP - D+M Vnitřní dveře dřevěné, plné, včetně ocelové zárubně, 800x2100mm _ (požární odolnost-dle specifikace výpisu) | ks | 1 |  | 0 | CS VLASTNÍ |  | základní |  | 0 | 0 | 0 | 0 | 0 | 16 | K | 2 |  |  |  | ROZPOCET | 0 | 0 | 0 | 0 | 0 | 1 | 0 | 16 | 702906261
| P |  | Poznámka k položce: Kompletní provedení dle specifikace PD a TZ vč. všech souvisejících prací dodávek, příslušenství a komponentů dle výpisu. V jednotkové ceně započítáno: dodávka, výroba, montáž/osazení/kotvení (vč.kotvících prvků), povrchová úprava. Kompletní specifikace viz tabulka dveří. | [14 empty] | P | 2
351 | K | 766849N75 | D-10, 2.NP - D+M Vnitřní dveře dřevěné, plné, včetně ocelové zárubně, 700x2100mm, do vlhkého prostředí _ (požární odolnost-dle specifikace výpisu) | ks | 1 |  | 0 | CS VLASTNÍ |  | základní |  | 0 | 0 | 0 | 0 | 0 | 16 | K | 2 |  |  |  | ROZPOCET | 0 | 0 | 0 | 0 | 0 | 1 | 0 | 16 | -1151999038
| P |  | Poznámka k položce: Kompletní provedení dle specifikace PD a TZ vč. všech souvisejících prací dodávek, příslušenství a komponentů dle výpisu. V jednotkové ceně započítáno: dodávka, výroba, montáž/osazení/kotvení (vč.kotvících prvků), povrchová úprava. Kompletní specifikace viz tabulka dveří. | [14 empty] | P | 2
352 | K | 766849N76 | D-10, 2.NP - D+M Vnitřní dveře dřevěné, plné, včetně ocelové zárubně, 700x2100mm, do vlhkého prostředí _ (požární odolnost-dle specifikace výpisu) | ks | 1 |  | 0 | CS VLASTNÍ |  | základní |  | 0 | 0 | 0 | 0 | 0 | 16 | K | 2 |  |  |  | ROZPOCET | 0 | 0 | 0 | 0 | 0 | 1 | 0 | 16 | 32473465
| P |  | Poznámka k položce: Kompletní provedení dle specifikace PD a TZ vč. všech souvisejících prací dodávek, příslušenství a komponentů dle výpisu. V jednotkové ceně započítáno: dodávka, výroba, montáž/osazení/kotvení (vč.kotvících prvků), povrchová úprava. Kompletní specifikace viz tabulka dveří. | [14 empty] | P | 2
353 | K | 766849N77 | D-11, 2.NP - D+M Vnitřní dveře dřevěné, plné, včetně ocelové zárubně, 800x2100mm _ (požární odolnost-dle specifikace výpisu) | ks | 1 |  | 0 | CS VLASTNÍ |  | základní |  | 0 | 0 | 0 | 0 | 0 | 16 | K | 2 |  |  |  | ROZPOCET | 0 | 0 | 0 | 0 | 0 | 1 | 0 | 16 | -255955217
| P |  | Poznámka k položce: Kompletní provedení dle specifikace PD a TZ vč. všech souvisejících prací dodávek, příslušenství a komponentů dle výpisu. V jednotkové ceně započítáno: dodávka, výroba, montáž/osazení/kotvení (vč.kotvících prvků), povrchová úprava. Kompletní specifikace viz tabulka dveří. | [14 empty] | P | 2
354 | K | 766849N78 | D-11, 2.NP - D+M Vnitřní dveře dřevěné, plné, včetně ocelové zárubně, 800x2100mm _ (požární odolnost-dle specifikace výpisu) | ks | 2 |  | 0 | CS VLASTNÍ |  | základní |  | 0 | 0 | 0 | 0 | 0 | 16 | K | 2 |  |  |  | ROZPOCET | 0 | 0 | 0 | 0 | 0 | 1 | 0 | 16 | 1867686994
| P |  | Poznámka k položce: Kompletní provedení dle specifikace PD a TZ vč. všech souvisejících prací dodávek, příslušenství a komponentů dle výpisu. V jednotkové ceně započítáno: dodávka, výroba, montáž/osazení/kotvení (vč.kotvících prvků), povrchová úprava. Kompletní specifikace viz tabulka dveří. | [14 empty] | P | 2
355 | K | 766849N79 | D-14, 2.NP - D+M Vnitřní protipožární dveře dřevěné, plné, včetně ocelové zárubně, 800x2100mm _ (požární odolnost-dle specifikace výpisu) | ks | 1 |  | 0 | CS VLASTNÍ |  | základní |  | 0 | 0 | 0 | 0 | 0 | 16 | K | 2 |  |  |  | ROZPOCET | 0 | 0 | 0 | 0 | 0 | 1 | 0 | 16 | 1190073165
| P |  | Poznámka k položce: Kompletní provedení dle specifikace PD a TZ vč. všech souvisejících prací dodávek, příslušenství a komponentů dle výpisu. V jednotkové ceně započítáno: dodávka, výroba, montáž/osazení/kotvení (vč.kotvících prvků), povrchová úprava. Kompletní specifikace viz tabulka dveří. | [14 empty] | P | 2
356 | K | 766849N80 | D-14, 2.NP - D+M Vnitřní protipožární dveře dřevěné, plné, včetně ocelové zárubně, 800x2100mm _ (požární odolnost-dle specifikace výpisu) | ks | 1 |  | 0 | CS VLASTNÍ |  | základní |  | 0 | 0 | 0 | 0 | 0 | 16 | K | 2 |  |  |  | ROZPOCET | 0 | 0 | 0 | 0 | 0 | 1 | 0 | 16 | 670950825
| P |  | Poznámka k položce: Kompletní provedení dle specifikace PD a TZ vč. všech souvisejících prací dodávek, příslušenství a komponentů dle výpisu. V jednotkové ceně započítáno: dodávka, výroba, montáž/osazení/kotvení (vč.kotvících prvků), povrchová úprava. Kompletní specifikace viz tabulka dveří. | [14 empty] | P | 2
357 | K | 766849N81 | D-01, 3.NP - D+M Dveře dřevěné, plné, včetně ocelové zárubně, 800x2100mm _ (požární odolnost-dle specifikace výpisu) | ks | 2 |  | 0 | CS VLASTNÍ |  | základní |  | 0 | 0 | 0 | 0 | 0 | 16 | K | 2 |  |  |  | ROZPOCET | 0 | 0 | 0 | 0 | 0 | 1 | 0 | 16 | 1419400027
| P |  | Poznámka k položce: Kompletní provedení dle specifikace PD a TZ vč. všech souvisejících prací dodávek, příslušenství a komponentů dle výpisu. V jednotkové ceně započítáno: dodávka, výroba, montáž/osazení/kotvení (vč.kotvících prvků), povrchová úprava. Kompletní specifikace viz tabulka dveří. | [14 empty] | P | 2
358 | K | 766849N82 | D-01, 3.NP - D+M Dveře dřevěné, plné, včetně ocelové zárubně, 800x2100mm _ (požární odolnost-dle specifikace výpisu) | ks | 3 |  | 0 | CS VLASTNÍ |  | základní |  | 0 | 0 | 0 | 0 | 0 | 16 | K | 2 |  |  |  | ROZPOCET | 0 | 0 | 0 | 0 | 0 | 1 | 0 | 16 | -744071866
| P |  | Poznámka k položce: Kompletní provedení dle specifikace PD a TZ vč. všech souvisejících prací dodávek, příslušenství a komponentů dle výpisu. V jednotkové ceně započítáno: dodávka, výroba, montáž/osazení/kotvení (vč.kotvících prvků), povrchová úprava. Kompletní specifikace viz tabulka dveří. | [14 empty] | P | 2
359 | K | 766849N83 | D-01, 3.NP - D+M Dveře dřevěné, plné, včetně ocelové zárubně, 800x2100mm _ (požární odolnost-dle specifikace výpisu) | ks | 4 |  | 0 | CS VLASTNÍ |  | základní |  | 0 | 0 | 0 | 0 | 0 | 16 | K | 2 |  |  |  | ROZPOCET | 0 | 0 | 0 | 0 | 0 | 1 | 0 | 16 | -169685143
| P |  | Poznámka k položce: Kompletní provedení dle specifikace PD a TZ vč. všech souvisejících prací dodávek, příslušenství a komponentů dle výpisu. V jednotkové ceně započítáno: dodávka, výroba, montáž/osazení/kotvení (vč.kotvících prvků), povrchová úprava. Kompletní specifikace viz tabulka dveří. | [14 empty] | P | 2
360 | K | 766849N84 | D-02, 3.NP - D+M Dveře dřevěné, plné, včetně ocelové zárubně, 800x2100mm _ (požární odolnost-dle specifikace výpisu) | ks | 1 |  | 0 | CS VLASTNÍ |  | základní |  | 0 | 0 | 0 | 0 | 0 | 16 | K | 2 |  |  |  | ROZPOCET | 0 | 0 | 0 | 0 | 0 | 1 | 0 | 16 | 212843384
| P |  | Poznámka k položce: Kompletní provedení dle specifikace PD a TZ vč. všech souvisejících prací dodávek, příslušenství a komponentů dle výpisu. V jednotkové ceně započítáno: dodávka, výroba, montáž/osazení/kotvení (vč.kotvících prvků), povrchová úprava. Kompletní specifikace viz tabulka dveří. | [14 empty] | P | 2
361 | K | 766849N85 | D-02, 3.NP - D+M Dveře dřevěné, plné, včetně ocelové zárubně, 800x2100mm _ (požární odolnost-dle specifikace výpisu) | ks | 1 |  | 0 | CS VLASTNÍ |  | základní |  | 0 | 0 | 0 | 0 | 0 | 16 | K | 2 |  |  |  | ROZPOCET | 0 | 0 | 0 | 0 | 0 | 1 | 0 | 16 | -1744629600
| P |  | Poznámka k položce: Kompletní provedení dle specifikace PD a TZ vč. všech souvisejících prací dodávek, příslušenství a komponentů dle výpisu. V jednotkové ceně započítáno: dodávka, výroba, montáž/osazení/kotvení (vč.kotvících prvků), povrchová úprava. Kompletní specifikace viz tabulka dveří. | [14 empty] | P | 2
362 | K | 766849N86 | D-03, 3.NP - D+M Dveře dřevěné, plné, s nadsvětlíkem, včetně ocelové zárubně, dveře 900x2100mm, otvor 980x2600mm _ (požární odolnost-dle specifikace výpisu) | ks | 1 |  | 0 | CS VLASTNÍ |  | základní |  | 0 | 0 | 0 | 0 | 0 | 16 | K | 2 |  |  |  | ROZPOCET | 0 | 0 | 0 | 0 | 0 | 1 | 0 | 16 | -1236455092
| P |  | Poznámka k položce: Kompletní provedení dle specifikace PD a TZ vč. všech souvisejících prací dodávek, příslušenství a komponentů dle výpisu. V jednotkové ceně započítáno: dodávka, výroba, montáž/osazení/kotvení (vč.kotvících prvků), povrchová úprava. Kompletní specifikace viz tabulka dveří. | [14 empty] | P | 2
363 | K | 766849N87 | D-03, 3.NP - D+M Dveře dřevěné, plné, s nadsvětlíkem, včetně ocelové zárubně, dveře 900x2100mm, otvor 980x2600mm _ (požární odolnost-dle specifikace výpisu) | ks | 2 |  | 0 | CS VLASTNÍ |  | základní |  | 0 | 0 | 0 | 0 | 0 | 16 | K | 2 |  |  |  | ROZPOCET | 0 | 0 | 0 | 0 | 0 | 1 | 0 | 16 | 130679978
| P |  | Poznámka k položce: Kompletní provedení dle specifikace PD a TZ vč. všech souvisejících prací dodávek, příslušenství a komponentů dle výpisu. V jednotkové ceně započítáno: dodávka, výroba, montáž/osazení/kotvení (vč.kotvících prvků), povrchová úprava. Kompletní specifikace viz tabulka dveří. | [14 empty] | P | 2
364 | K | 766849N88 | D-06, 3.NP - D+M Dveře dřevěné, plné, s nadsvětlíkem, včetně ocelové zárubně, dveře 1450x2100mm, otvor 1550x2700mm _ (požární odolnost-dle specifikace výpisu) | ks | 1 |  | 0 | CS VLASTNÍ |  | základní |  | 0 | 0 | 0 | 0 | 0 | 16 | K | 2 |  |  |  | ROZPOCET | 0 | 0 | 0 | 0 | 0 | 1 | 0 | 16 | -817349514
| P |  | Poznámka k položce: Kompletní provedení dle specifikace PD a TZ vč. všech souvisejících prací dodávek, příslušenství a komponentů dle výpisu. V jednotkové ceně započítáno: dodávka, výroba, montáž/osazení/kotvení (vč.kotvících prvků), povrchová úprava. Kompletní specifikace viz tabulka dveří. | [14 empty] | P | 2
365 | K | 766849N89 | D-07, 3.NP - D+M Dveře dřevěné, plné, s nadsvětlíkem, včetně ocelové zárubně, dveře 1450x2100mm, otvor 1550x2700mm _ (požární odolnost-dle specifikace výpisu) | ks | 1 |  | 0 | CS VLASTNÍ |  | základní |  | 0 | 0 | 0 | 0 | 0 | 16 | K | 2 |  |  |  | ROZPOCET | 0 | 0 | 0 | 0 | 0 | 1 | 0 | 16 | 1913113217
| P |  | Poznámka k položce: Kompletní provedení dle specifikace PD a TZ vč. všech souvisejících prací dodávek, příslušenství a komponentů dle výpisu. V jednotkové ceně započítáno: dodávka, výroba, montáž/osazení/kotvení (vč.kotvících prvků), povrchová úprava. Kompletní specifikace viz tabulka dveří. | [14 empty] | P | 2
366 | K | 766849N90 | D-08, 3.NP - D+M Dveře dřevěné, plné, včetně ocelové zárubně, 800x2100mm _ (požární odolnost-dle specifikace výpisu) | ks | 1 |  | 0 | CS VLASTNÍ |  | základní |  | 0 | 0 | 0 | 0 | 0 | 16 | K | 2 |  |  |  | ROZPOCET | 0 | 0 | 0 | 0 | 0 | 1 | 0 | 16 | -118603232
| P |  | Poznámka k položce: Kompletní provedení dle specifikace PD a TZ vč. všech souvisejících prací dodávek, příslušenství a komponentů dle výpisu. V jednotkové ceně započítáno: dodávka, výroba, montáž/osazení/kotvení (vč.kotvících prvků), povrchová úprava. Kompletní specifikace viz tabulka dveří. | [14 empty] | P | 2
367 | K | 766849N91 | D-08, 3.NP - D+M Dveře dřevěné, plné, včetně ocelové zárubně, 800x2100mm _ (požární odolnost-dle specifikace výpisu) | ks | 1 |  | 0 | CS VLASTNÍ |  | základní |  | 0 | 0 | 0 | 0 | 0 | 16 | K | 2 |  |  |  | ROZPOCET | 0 | 0 | 0 | 0 | 0 | 1 | 0 | 16 | 1681417222
| P |  | Poznámka k položce: Kompletní provedení dle specifikace PD a TZ vč. všech souvisejících prací dodávek, příslušenství a komponentů dle výpisu. V jednotkové ceně započítáno: dodávka, výroba, montáž/osazení/kotvení (vč.kotvících prvků), povrchová úprava. Kompletní specifikace viz tabulka dveří. | [14 empty] | P | 2
368 | K | 766849N92 | D-08a, 3.NP - D+M Dveře dřevěné, plné, včetně ocelové zárubně, 800x2100mm _ (požární odolnost-dle specifikace výpisu) | ks | 1 |  | 0 | CS VLASTNÍ |  | základní |  | 0 | 0 | 0 | 0 | 0 | 16 | K | 2 |  |  |  | ROZPOCET | 0 | 0 | 0 | 0 | 0 | 1 | 0 | 16 | -1703979316
| P |  | Poznámka k položce: Kompletní provedení dle specifikace PD a TZ vč. všech souvisejících prací dodávek, příslušenství a komponentů dle výpisu. V jednotkové ceně započítáno: dodávka, výroba, montáž/osazení/kotvení (vč.kotvících prvků), povrchová úprava. Kompletní specifikace viz tabulka dveří. | [14 empty] | P | 2
369 | K | 766849N93 | D-08a, 3.NP - D+M Dveře dřevěné, plné, včetně ocelové zárubně, 800x2100mm _ (požární odolnost-dle specifikace výpisu) | ks | 1 |  | 0 | CS VLASTNÍ |  | základní |  | 0 | 0 | 0 | 0 | 0 | 16 | K | 2 |  |  |  | ROZPOCET | 0 | 0 | 0 | 0 | 0 | 1 | 0 | 16 | -1176401525
| P |  | Poznámka k položce: Kompletní provedení dle specifikace PD a TZ vč. všech souvisejících prací dodávek, příslušenství a komponentů dle výpisu. V jednotkové ceně započítáno: dodávka, výroba, montáž/osazení/kotvení (vč.kotvících prvků), povrchová úprava. Kompletní specifikace viz tabulka dveří. | [14 empty] | P | 2
370 | K | 766849N94 | D-08b, 3.NP - D+M Dveře dřevěné, plné, včetně ocelové zárubně, 800x2100mm _ (požární odolnost-dle specifikace výpisu) | ks | 1 |  | 0 | CS VLASTNÍ |  | základní |  | 0 | 0 | 0 | 0 | 0 | 16 | K | 2 |  |  |  | ROZPOCET | 0 | 0 | 0 | 0 | 0 | 1 | 0 | 16 | -579048272
| P |  | Poznámka k položce: Kompletní provedení dle specifikace PD a TZ vč. všech souvisejících prací dodávek, příslušenství a komponentů dle výpisu. V jednotkové ceně započítáno: dodávka, výroba, montáž/osazení/kotvení (vč.kotvících prvků), povrchová úprava. Kompletní specifikace viz tabulka dveří. | [14 empty] | P | 2
371 | K | 766849N95 | D-08b, 3.NP - D+M Dveře dřevěné, plné, včetně ocelové zárubně, 800x2100mm _ (požární odolnost-dle specifikace výpisu) | ks | 1 |  | 0 | CS VLASTNÍ |  | základní |  | 0 | 0 | 0 | 0 | 0 | 16 | K | 2 |  |  |  | ROZPOCET | 0 | 0 | 0 | 0 | 0 | 1 | 0 | 16 | -999286875
| P |  | Poznámka k položce: Kompletní provedení dle specifikace PD a TZ vč. všech souvisejících prací dodávek, příslušenství a komponentů dle výpisu. V jednotkové ceně započítáno: dodávka, výroba, montáž/osazení/kotvení (vč.kotvících prvků), povrchová úprava. Kompletní specifikace viz tabulka dveří. | [14 empty] | P | 2
372 | K | 766849N96 | D-09a, 3.NP - D+M Dveře dřevěné, plné, včetně ocelové zárubně, 800x2100mm _ (požární odolnost-dle specifikace výpisu) | ks | 2 |  | 0 | CS VLASTNÍ |  | základní |  | 0 | 0 | 0 | 0 | 0 | 16 | K | 2 |  |  |  | ROZPOCET | 0 | 0 | 0 | 0 | 0 | 1 | 0 | 16 | -1763288882
| P |  | Poznámka k položce: Kompletní provedení dle specifikace PD a TZ vč. všech souvisejících prací dodávek, příslušenství a komponentů dle výpisu. V jednotkové ceně započítáno: dodávka, výroba, montáž/osazení/kotvení (vč.kotvících prvků), povrchová úprava. Kompletní specifikace viz tabulka dveří. | [14 empty] | P | 2
373 | K | 766849N97 | D-09a, 3.NP - D+M Dveře dřevěné, plné, včetně ocelové zárubně, 800x2100mm _ (požární odolnost-dle specifikace výpisu) | ks | 2 |  | 0 | CS VLASTNÍ |  | základní |  | 0 | 0 | 0 | 0 | 0 | 16 | K | 2 |  |  |  | ROZPOCET | 0 | 0 | 0 | 0 | 0 | 1 | 0 | 16 | 1000918122
| P |  | Poznámka k položce: Kompletní provedení dle specifikace PD a TZ vč. všech souvisejících prací dodávek, příslušenství a komponentů dle výpisu. V jednotkové ceně započítáno: dodávka, výroba, montáž/osazení/kotvení (vč.kotvících prvků), povrchová úprava. Kompletní specifikace viz tabulka dveří. | [14 empty] | P | 2
374 | K | 766849N98 | D-10, 3.NP - D+M Dveře dřevěné, plné, včetně ocelové zárubně, 700x2100mm _ (požární odolnost-dle specifikace výpisu) | ks | 1 |  | 0 | CS VLASTNÍ |  | základní |  | 0 | 0 | 0 | 0 | 0 | 16 | K | 2 |  |  |  | ROZPOCET | 0 | 0 | 0 | 0 | 0 | 1 | 0 | 16 | -401183397
| P |  | Poznámka k položce: Kompletní provedení dle specifikace PD a TZ vč. všech souvisejících prací dodávek, příslušenství a komponentů dle výpisu. V jednotkové ceně započítáno: dodávka, výroba, montáž/osazení/kotvení (vč.kotvících prvků), povrchová úprava. Kompletní specifikace viz tabulka dveří. | [14 empty] | P | 2
375 | K | 766849N99 | D-10, 3.NP - D+M Dveře dřevěné, plné, včetně ocelové zárubně, 700x2100mm _ (požární odolnost-dle specifikace výpisu) | ks | 1 |  | 0 | CS VLASTNÍ |  | základní |  | 0 | 0 | 0 | 0 | 0 | 16 | K | 2 |  |  |  | ROZPOCET | 0 | 0 | 0 | 0 | 0 | 1 | 0 | 16 | -204517838
| P |  | Poznámka k položce: Kompletní provedení dle specifikace PD a TZ vč. všech souvisejících prací dodávek, příslušenství a komponentů dle výpisu. V jednotkové ceně započítáno: dodávka, výroba, montáž/osazení/kotvení (vč.kotvících prvků), povrchová úprava. Kompletní specifikace viz tabulka dveří. | [14 empty] | P | 2
376 | K | 766853N00 | D-10a, 3.NP - D+M Dveře dřevěné, plné, včetně ocelové zárubně, do vlhkého prostředí, 700x2100mm _ (požární odolnost-dle specifikace výpisu) | ks | 1 |  | 0 | CS VLASTNÍ |  | základní |  | 0 | 0 | 0 | 0 | 0 | 16 | K | 2 |  |  |  | ROZPOCET | 0 | 0 | 0 | 0 | 0 | 1 | 0 | 16 | -1256254519
| P |  | Poznámka k položce: Kompletní provedení dle specifikace PD a TZ vč. všech souvisejících prací dodávek, příslušenství a komponentů dle výpisu. V jednotkové ceně započítáno: dodávka, výroba, montáž/osazení/kotvení (vč.kotvících prvků), povrchová úprava. Kompletní specifikace viz tabulka dveří. | [14 empty] | P | 2
377 | K | 766853N01 | D-10a, 3.NP - D+M Dveře dřevěné, plné, včetně ocelové zárubně, do vlhkého prostředí, 700x2100mm _ (požární odolnost-dle specifikace výpisu) | ks | 1 |  | 0 | CS VLASTNÍ |  | základní |  | 0 | 0 | 0 | 0 | 0 | 16 | K | 2 |  |  |  | ROZPOCET | 0 | 0 | 0 | 0 | 0 | 1 | 0 | 16 | 1315230284
| P |  | Poznámka k položce: Kompletní provedení dle specifikace PD a TZ vč. všech souvisejících prací dodávek, příslušenství a komponentů dle výpisu. V jednotkové ceně započítáno: dodávka, výroba, montáž/osazení/kotvení (vč.kotvících prvků), povrchová úprava. Kompletní specifikace viz tabulka dveří. | [14 empty] | P | 2
378 | K | 766853N02 | D-11, 3.NP - D+M Vnitřní dveře dřevěné, plné, včetně ocelové zárubně, 800x2100mm _ (požární odolnost-dle specifikace výpisu) | ks | 1 |  | 0 | CS VLASTNÍ |  | základní |  | 0 | 0 | 0 | 0 | 0 | 16 | K | 2 |  |  |  | ROZPOCET | 0 | 0 | 0 | 0 | 0 | 1 | 0 | 16 | 1014272275
| P |  | Poznámka k položce: Kompletní provedení dle specifikace PD a TZ vč. všech souvisejících prací dodávek, příslušenství a komponentů dle výpisu. V jednotkové ceně započítáno: dodávka, výroba, montáž/osazení/kotvení (vč.kotvících prvků), povrchová úprava. Kompletní specifikace viz tabulka dveří. | [14 empty] | P | 2
379 | K | 766853N03 | D-11a, 3.NP - D+M Vnitřní dveře dřevěné, plné, včetně ocelové zárubně, 800x2100mm _ (požární odolnost-dle specifikace výpisu) | ks | 1 |  | 0 | CS VLASTNÍ |  | základní |  | 0 | 0 | 0 | 0 | 0 | 16 | K | 2 |  |  |  | ROZPOCET | 0 | 0 | 0 | 0 | 0 | 1 | 0 | 16 | 1721536426
| P |  | Poznámka k položce: Kompletní provedení dle specifikace PD a TZ vč. všech souvisejících prací dodávek, příslušenství a komponentů dle výpisu. V jednotkové ceně započítáno: dodávka, výroba, montáž/osazení/kotvení (vč.kotvících prvků), povrchová úprava. Kompletní specifikace viz tabulka dveří. | [14 empty] | P | 2
380 | K | 766853N04 | D-14, 3.NP - D+M Vnitřní protipožární dveře dřevěné, plné, včetně ocelové zárubně, 800x2100mm _ (požární odolnost-dle specifikace výpisu) | ks | 1 |  | 0 | CS VLASTNÍ |  | základní |  | 0 | 0 | 0 | 0 | 0 | 16 | K | 2 |  |  |  | ROZPOCET | 0 | 0 | 0 | 0 | 0 | 1 | 0 | 16 | -1520920120
| P |  | Poznámka k položce: Kompletní provedení dle specifikace PD a TZ vč. všech souvisejících prací dodávek, příslušenství a komponentů dle výpisu. V jednotkové ceně započítáno: dodávka, výroba, montáž/osazení/kotvení (vč.kotvících prvků), povrchová úprava. Kompletní specifikace viz tabulka dveří. | [14 empty] | P | 2
381 | K | 766853N05 | D-14, 3.NP - D+M Vnitřní protipožární dveře dřevěné, plné, včetně ocelové zárubně, 800x2100mm _ (požární odolnost-dle specifikace výpisu) | ks | 1 |  | 0 | CS VLASTNÍ |  | základní |  | 0 | 0 | 0 | 0 | 0 | 16 | K | 2 |  |  |  | ROZPOCET | 0 | 0 | 0 | 0 | 0 | 1 | 0 | 16 | -415696329
| P |  | Poznámka k položce: Kompletní provedení dle specifikace PD a TZ vč. všech souvisejících prací dodávek, příslušenství a komponentů dle výpisu. V jednotkové ceně započítáno: dodávka, výroba, montáž/osazení/kotvení (vč.kotvících prvků), povrchová úprava. Kompletní specifikace viz tabulka dveří. | [14 empty] | P | 2
382 | K | 766853N06 | D-19, 3.NP - D+M Dveře dřevěné, plné, 800x2100mm _ (požární odolnost-dle specifikace výpisu) | ks | 1 |  | 0 | CS VLASTNÍ |  | základní |  | 0 | 0 | 0 | 0 | 0 | 16 | K | 2 |  |  |  | ROZPOCET | 0 | 0 | 0 | 0 | 0 | 1 | 0 | 16 | -1728156652
| P |  | Poznámka k položce: Kompletní provedení dle specifikace PD a TZ vč. všech souvisejících prací dodávek, příslušenství a komponentů dle výpisu. V jednotkové ceně započítáno: dodávka, výroba, montáž/osazení/kotvení (vč.kotvících prvků), povrchová úprava. Kompletní specifikace viz tabulka dveří. | [14 empty] | P | 2
383 | K | 766853N07 | D-20, 3.NP - D+M Dveře dřevěné, plné, včetně ocelové zárubně, 800x2100mm _ (požární odolnost-dle specifikace výpisu) | ks | 1 |  | 0 | CS VLASTNÍ |  | základní |  | 0 | 0 | 0 | 0 | 0 | 16 | K | 2 |  |  |  | ROZPOCET | 0 | 0 | 0 | 0 | 0 | 1 | 0 | 16 | 163088045
| P |  | Poznámka k položce: Kompletní provedení dle specifikace PD a TZ vč. všech souvisejících prací dodávek, příslušenství a komponentů dle výpisu. V jednotkové ceně započítáno: dodávka, výroba, montáž/osazení/kotvení (vč.kotvících prvků), povrchová úprava. Kompletní specifikace viz tabulka dveří. | [14 empty] | P | 2
384 | K | 766853N08 | D-21, 3.NP - D+M Dveře dřevěné, plné, včetně ocelové zárubně, 700x2100mm, do vlhkého prostředí _ (požární odolnost-dle specifikace výpisu) | ks | 1 |  | 0 | CS VLASTNÍ |  | základní |  | 0 | 0 | 0 | 0 | 0 | 16 | K | 2 |  |  |  | ROZPOCET | 0 | 0 | 0 | 0 | 0 | 1 | 0 | 16 | 458461201
| P |  | Poznámka k položce: Kompletní provedení dle specifikace PD a TZ vč. všech souvisejících prací dodávek, příslušenství a komponentů dle výpisu. V jednotkové ceně započítáno: dodávka, výroba, montáž/osazení/kotvení (vč.kotvících prvků), povrchová úprava. Kompletní specifikace viz tabulka dveří. | [14 empty] | P | 2
385 | K | 766853N09 | D-21, 3.NP - D+M Dveře dřevěné, plné, včetně ocelové zárubně, 700x2100mm _ (požární odolnost-dle specifikace výpisu) | ks | 1 |  | 0 | CS VLASTNÍ |  | základní |  | 0 | 0 | 0 | 0 | 0 | 16 | K | 2 |  |  |  | ROZPOCET | 0 | 0 | 0 | 0 | 0 | 1 | 0 | 16 | 1617825774
| P |  | Poznámka k položce: Kompletní provedení dle specifikace PD a TZ vč. všech souvisejících prací dodávek, příslušenství a komponentů dle výpisu. V jednotkové ceně započítáno: dodávka, výroba, montáž/osazení/kotvení (vč.kotvících prvků), povrchová úprava. Kompletní specifikace viz tabulka dveří. | [14 empty] | P | 2
386 | K | 766853N10 | D-63, 3.NP - D+M Dveře dřevěné, plné, včetně ocelové zárubně, 600x2100mm, do vlhkého prostředí _ (požární odolnost-dle specifikace výpisu) | ks | 1 |  | 0 | CS VLASTNÍ |  | základní |  | 0 | 0 | 0 | 0 | 0 | 16 | K | 2 |  |  |  | ROZPOCET | 0 | 0 | 0 | 0 | 0 | 1 | 0 | 16 | -1253051769
| P |  | Poznámka k položce: Kompletní provedení dle specifikace PD a TZ vč. všech souvisejících prací dodávek, příslušenství a komponentů dle výpisu. V jednotkové ceně započítáno: dodávka, výroba, montáž/osazení/kotvení (vč.kotvících prvků), povrchová úprava. Kompletní specifikace viz tabulka dveří. | [14 empty] | P | 2
387 | K | 766853N11 | D-01, 4.NP - D+M Vnitřní dveře dřevěné, plné, včetně ocelové zárubně, 800x2100mm _ (požární odolnost-dle specifikace výpisu) | ks | 1 |  | 0 | CS VLASTNÍ |  | základní |  | 0 | 0 | 0 | 0 | 0 | 16 | K | 2 |  |  |  | ROZPOCET | 0 | 0 | 0 | 0 | 0 | 1 | 0 | 16 | 1620911698
| P |  | Poznámka k položce: Kompletní provedení dle specifikace PD a TZ vč. všech souvisejících prací dodávek, příslušenství a komponentů dle výpisu. V jednotkové ceně započítáno: dodávka, výroba, montáž/osazení/kotvení (vč.kotvících prvků), povrchová úprava. Kompletní specifikace viz tabulka dveří. | [14 empty] | P | 2
388 | K | 766853N12 | D-01, 4.NP - D+M Dveře s elektronicky řízeným vstupem, dřevěné, plné, 800x2100mm _ (požární odolnost-dle specifikace výpisu) | ks | 3 |  | 0 | CS VLASTNÍ |  | základní |  | 0 | 0 | 0 | 0 | 0 | 16 | K | 2 |  |  |  | ROZPOCET | 0 | 0 | 0 | 0 | 0 | 1 | 0 | 16 | -215564024
| P |  | Poznámka k položce: Kompletní provedení dle specifikace PD a TZ vč. všech souvisejících prací dodávek, příslušenství a komponentů dle výpisu. V jednotkové ceně započítáno: dodávka, výroba, montáž/osazení/kotvení (vč.kotvících prvků), povrchová úprava. Kompletní specifikace viz tabulka dveří. | [14 empty] | P | 2
389 | K | 766853N13 | D-01, 4.NP - D+M Dveře s elektronicky řízeným vstupem, dřevěné, plné, včetně ocelové zárubně, 800x2100mm _ (požární odolnost-dle specifikace výpisu) | ks | 6 |  | 0 | CS VLASTNÍ |  | základní |  | 0 | 0 | 0 | 0 | 0 | 16 | K | 2 |  |  |  | ROZPOCET | 0 | 0 | 0 | 0 | 0 | 1 | 0 | 16 | 415530084
| P |  | Poznámka k položce: Kompletní provedení dle specifikace PD a TZ vč. všech souvisejících prací dodávek, příslušenství a komponentů dle výpisu. V jednotkové ceně započítáno: dodávka, výroba, montáž/osazení/kotvení (vč.kotvících prvků), povrchová úprava. Kompletní specifikace viz tabulka dveří. | [14 empty] | P | 2
390 | K | 766853N14 | D-01, 4.NP - D+M Dveře s elektronicky řízeným vstupem, dřevěné, plné, včetně ocelové zárubně, 800x2100mm _ (požární odolnost-dle specifikace výpisu) | ks | 7 |  | 0 | CS VLASTNÍ |  | základní |  | 0 | 0 | 0 | 0 | 0 | 16 | K | 2 |  |  |  | ROZPOCET | 0 | 0 | 0 | 0 | 0 | 1 | 0 | 16 | -372805216
| P |  | Poznámka k položce: Kompletní provedení dle specifikace PD a TZ vč. všech souvisejících prací dodávek, příslušenství a komponentů dle výpisu. V jednotkové ceně započítáno: dodávka, výroba, montáž/osazení/kotvení (vč.kotvících prvků), povrchová úprava. Kompletní specifikace viz tabulka dveří. | [14 empty] | P | 2
391 | K | 766853N15 | D-02, 4.NP - D+M Vnitřní dveře dřevěné, plné, včetně ocelové zárubně, 800x2100mm _ (požární odolnost-dle specifikace výpisu) | ks | 1 |  | 0 | CS VLASTNÍ |  | základní |  | 0 | 0 | 0 | 0 | 0 | 16 | K | 2 |  |  |  | ROZPOCET | 0 | 0 | 0 | 0 | 0 | 1 | 0 | 16 | 1450959641
| P |  | Poznámka k položce: Kompletní provedení dle specifikace PD a TZ vč. všech souvisejících prací dodávek, příslušenství a komponentů dle výpisu. V jednotkové ceně započítáno: dodávka, výroba, montáž/osazení/kotvení (vč.kotvících prvků), povrchová úprava. Kompletní specifikace viz tabulka dveří. | [14 empty] | P | 2
392 | K | 766853N16 | D-02, 4.NP - D+M Vnitřní dveře dřevěné, plné, včetně ocelové zárubně, 800x2100mm _ (požární odolnost-dle specifikace výpisu) | ks | 1 |  | 0 | CS VLASTNÍ |  | základní |  | 0 | 0 | 0 | 0 | 0 | 16 | K | 2 |  |  |  | ROZPOCET | 0 | 0 | 0 | 0 | 0 | 1 | 0 | 16 | -763538270
| P |  | Poznámka k položce: Kompletní provedení dle specifikace PD a TZ vč. všech souvisejících prací dodávek, příslušenství a komponentů dle výpisu. V jednotkové ceně započítáno: dodávka, výroba, montáž/osazení/kotvení (vč.kotvících prvků), povrchová úprava. Kompletní specifikace viz tabulka dveří. | [14 empty] | P | 2
393 | K | 766853N17 | D-08, 4.NP - D+M Vnitřní dveře dřevěné, plné, včetně ocelové zárubně, 800x2100mm _ (požární odolnost-dle specifikace výpisu) | ks | 1 |  | 0 | CS VLASTNÍ |  | základní |  | 0 | 0 | 0 | 0 | 0 | 16 | K | 2 |  |  |  | ROZPOCET | 0 | 0 | 0 | 0 | 0 | 1 | 0 | 16 | 1897300228
| P |  | Poznámka k položce: Kompletní provedení dle specifikace PD a TZ vč. všech souvisejících prací dodávek, příslušenství a komponentů dle výpisu. V jednotkové ceně započítáno: dodávka, výroba, montáž/osazení/kotvení (vč.kotvících prvků), povrchová úprava. Kompletní specifikace viz tabulka dveří. | [14 empty] | P | 2
394 | K | 766853N18 | D-08, 4.NP - D+M Vnitřní dveře dřevěné, plné, včetně ocelové zárubně, 800x2100mm _ (požární odolnost-dle specifikace výpisu) | ks | 1 |  | 0 | CS VLASTNÍ |  | základní |  | 0 | 0 | 0 | 0 | 0 | 16 | K | 2 |  |  |  | ROZPOCET | 0 | 0 | 0 | 0 | 0 | 1 | 0 | 16 | -712763954
| P |  | Poznámka k položce: Kompletní provedení dle specifikace PD a TZ vč. všech souvisejících prací dodávek, příslušenství a komponentů dle výpisu. V jednotkové ceně započítáno: dodávka, výroba, montáž/osazení/kotvení (vč.kotvících prvků), povrchová úprava. Kompletní specifikace viz tabulka dveří. | [14 empty] | P | 2
395 | K | 766853N19 | D-08a, 4.NP - D+M Vnitřní dveře dřevěné, plné, včetně ocelové zárubně, 800x2100mm _ (požární odolnost-dle specifikace výpisu) | ks | 1 |  | 0 | CS VLASTNÍ |  | základní |  | 0 | 0 | 0 | 0 | 0 | 16 | K | 2 |  |  |  | ROZPOCET | 0 | 0 | 0 | 0 | 0 | 1 | 0 | 16 | 1719531082
| P |  | Poznámka k položce: Kompletní provedení dle specifikace PD a TZ vč. všech souvisejících prací dodávek, příslušenství a komponentů dle výpisu. V jednotkové ceně započítáno: dodávka, výroba, montáž/osazení/kotvení (vč.kotvících prvků), povrchová úprava. Kompletní specifikace viz tabulka dveří. | [14 empty] | P | 2
396 | K | 766853N20 | D-08b, 4.NP - D+M Vnitřní dveře dřevěné, plné, včetně ocelové zárubně, 800x2100mm _ (požární odolnost-dle specifikace výpisu) | ks | 1 |  | 0 | CS VLASTNÍ |  | základní |  | 0 | 0 | 0 | 0 | 0 | 16 | K | 2 |  |  |  | ROZPOCET | 0 | 0 | 0 | 0 | 0 | 1 | 0 | 16 | 1580873198
| P |  | Poznámka k položce: Kompletní provedení dle specifikace PD a TZ vč. všech souvisejících prací dodávek, příslušenství a komponentů dle výpisu. V jednotkové ceně započítáno: dodávka, výroba, montáž/osazení/kotvení (vč.kotvících prvků), povrchová úprava. Kompletní specifikace viz tabulka dveří. | [14 empty] | P | 2
397 | K | 766853N21 | D-08b, 4.NP - D+M Vnitřní dveře dřevěné, plné, včetně ocelové zárubně, 800x2100mm _ (požární odolnost-dle specifikace výpisu) | ks | 1 |  | 0 | CS VLASTNÍ |  | základní |  | 0 | 0 | 0 | 0 | 0 | 16 | K | 2 |  |  |  | ROZPOCET | 0 | 0 | 0 | 0 | 0 | 1 | 0 | 16 | -1977836378
| P |  | Poznámka k položce: Kompletní provedení dle specifikace PD a TZ vč. všech souvisejících prací dodávek, příslušenství a komponentů dle výpisu. V jednotkové ceně započítáno: dodávka, výroba, montáž/osazení/kotvení (vč.kotvících prvků), povrchová úprava. Kompletní specifikace viz tabulka dveří. | [14 empty] | P | 2
398 | K | 766853N22 | D-08b, 4.NP - D+M Vnitřní dveře dřevěné, plné, včetně ocelové zárubně, 800x2100mm _ (požární odolnost-dle specifikace výpisu) | ks | 1 |  | 0 | CS VLASTNÍ |  | základní |  | 0 | 0 | 0 | 0 | 0 | 16 | K | 2 |  |  |  | ROZPOCET | 0 | 0 | 0 | 0 | 0 | 1 | 0 | 16 | -1408042434
| P |  | Poznámka k položce: Kompletní provedení dle specifikace PD a TZ vč. všech souvisejících prací dodávek, příslušenství a komponentů dle výpisu. V jednotkové ceně započítáno: dodávka, výroba, montáž/osazení/kotvení (vč.kotvících prvků), povrchová úprava. Kompletní specifikace viz tabulka dveří. | [14 empty] | P | 2
399 | K | 766853N23 | D-09, 4.NP - D+M Vnitřní dveře dřevěné, plné, včetně ocelové zárubně, 800x2100mm _ (požární odolnost-dle specifikace výpisu) | ks | 1 |  | 0 | CS VLASTNÍ |  | základní |  | 0 | 0 | 0 | 0 | 0 | 16 | K | 2 |  |  |  | ROZPOCET | 0 | 0 | 0 | 0 | 0 | 1 | 0 | 16 | 66159010
| P |  | Poznámka k položce: Kompletní provedení dle specifikace PD a TZ vč. všech souvisejících prací dodávek, příslušenství a komponentů dle výpisu. V jednotkové ceně započítáno: dodávka, výroba, montáž/osazení/kotvení (vč.kotvících prvků), povrchová úprava. Kompletní specifikace viz tabulka dveří. | [14 empty] | P | 2
400 | K | 766853N24 | D-09, 4.NP - D+M Vnitřní dveře dřevěné, plné, včetně ocelové zárubně, 800x2100mm _ (požární odolnost-dle specifikace výpisu) | ks | 1 |  | 0 | CS VLASTNÍ |  | základní |  | 0 | 0 | 0 | 0 | 0 | 16 | K | 2 |  |  |  | ROZPOCET | 0 | 0 | 0 | 0 | 0 | 1 | 0 | 16 | 324729470
| P |  | Poznámka k položce: Kompletní provedení dle specifikace PD a TZ vč. všech souvisejících prací dodávek, příslušenství a komponentů dle výpisu. V jednotkové ceně započítáno: dodávka, výroba, montáž/osazení/kotvení (vč.kotvících prvků), povrchová úprava. Kompletní specifikace viz tabulka dveří. | [14 empty] | P | 2
401 | K | 766853N25 | D-11, 4.NP - D+M Vnitřní dveře dřevěné, plné, včetně ocelové zárubně, 800x2100mm _ (požární odolnost-dle specifikace výpisu) | ks | 1 |  | 0 | CS VLASTNÍ |  | základní |  | 0 | 0 | 0 | 0 | 0 | 16 | K | 2 |  |  |  | ROZPOCET | 0 | 0 | 0 | 0 | 0 | 1 | 0 | 16 | -2081627554
| P |  | Poznámka k položce: Kompletní provedení dle specifikace PD a TZ vč. všech souvisejících prací dodávek, příslušenství a komponentů dle výpisu. V jednotkové ceně započítáno: dodávka, výroba, montáž/osazení/kotvení (vč.kotvících prvků), povrchová úprava. Kompletní specifikace viz tabulka dveří. | [14 empty] | P | 2
402 | K | 766853N26 | D-14, 4.NP - D+M Vnitřní protipožární dveře dřevěné, plné, včetně ocelové zárubně, 800x2100mm _ (požární odolnost-dle specifikace výpisu) | ks | 1 |  | 0 | CS VLASTNÍ |  | základní |  | 0 | 0 | 0 | 0 | 0 | 16 | K | 2 |  |  |  | ROZPOCET | 0 | 0 | 0 | 0 | 0 | 1 | 0 | 16 | 1631443087
| P |  | Poznámka k položce: Kompletní provedení dle specifikace PD a TZ vč. všech souvisejících prací dodávek, příslušenství a komponentů dle výpisu. V jednotkové ceně započítáno: dodávka, výroba, montáž/osazení/kotvení (vč.kotvících prvků), povrchová úprava. Kompletní specifikace viz tabulka dveří. | [14 empty] | P | 2
403 | K | 766853N27 | D-14, 4.NP - D+M Vnitřní protipožární dveře dřevěné, plné, včetně ocelové zárubně, 800x2100mm _ (požární odolnost-dle specifikace výpisu) | ks | 1 |  | 0 | CS VLASTNÍ |  | základní |  | 0 | 0 | 0 | 0 | 0 | 16 | K | 2 |  |  |  | ROZPOCET | 0 | 0 | 0 | 0 | 0 | 1 | 0 | 16 | -123276967
| P |  | Poznámka k položce: Kompletní provedení dle specifikace PD a TZ vč. všech souvisejících prací dodávek, příslušenství a komponentů dle výpisu. V jednotkové ceně započítáno: dodávka, výroba, montáž/osazení/kotvení (vč.kotvících prvků), povrchová úprava. Kompletní specifikace viz tabulka dveří. | [14 empty] | P | 2
404 | K | 766853N28 | D-19, 4.NP - D+M Dveře s elektronicky řízeným vstupem, dřevěné plné, včetně ocelové zárubně, 800x2100mm _ (požární odolnost-dle specifikace výpisu) | ks | 1 |  | 0 | CS VLASTNÍ |  | základní |  | 0 | 0 | 0 | 0 | 0 | 16 | K | 2 |  |  |  | ROZPOCET | 0 | 0 | 0 | 0 | 0 | 1 | 0 | 16 | 1537445354
| P |  | Poznámka k položce: Kompletní provedení dle specifikace PD a TZ vč. všech souvisejících prací dodávek, příslušenství a komponentů dle výpisu. V jednotkové ceně započítáno: dodávka, výroba, montáž/osazení/kotvení (vč.kotvících prvků), povrchová úprava. Kompletní specifikace viz tabulka dveří. | [14 empty] | P | 2
405 | K | 766853N29 | D-20, 4.NP - D+M Vnitřní dveře dřevěné, plné, včetně ocelové zárubně, 800x2100mm _ (požární odolnost-dle specifikace výpisu) | ks | 1 |  | 0 | CS VLASTNÍ |  | základní |  | 0 | 0 | 0 | 0 | 0 | 16 | K | 2 |  |  |  | ROZPOCET | 0 | 0 | 0 | 0 | 0 | 1 | 0 | 16 | 1414612775
| P |  | Poznámka k položce: Kompletní provedení dle specifikace PD a TZ vč. všech souvisejících prací dodávek, příslušenství a komponentů dle výpisu. V jednotkové ceně započítáno: dodávka, výroba, montáž/osazení/kotvení (vč.kotvících prvků), povrchová úprava. Kompletní specifikace viz tabulka dveří. | [14 empty] | P | 2
406 | K | 766853N30 | D-20, 4.NP - D+M Vnitřní dveře dřevěné, plné, včetně ocelové zárubně, 800x2100mm _ (požární odolnost-dle specifikace výpisu) | ks | 1 |  | 0 | CS VLASTNÍ |  | základní |  | 0 | 0 | 0 | 0 | 0 | 16 | K | 2 |  |  |  | ROZPOCET | 0 | 0 | 0 | 0 | 0 | 1 | 0 | 16 | -285768738
| P |  | Poznámka k položce: Kompletní provedení dle specifikace PD a TZ vč. všech souvisejících prací dodávek, příslušenství a komponentů dle výpisu. V jednotkové ceně započítáno: dodávka, výroba, montáž/osazení/kotvení (vč.kotvících prvků), povrchová úprava. Kompletní specifikace viz tabulka dveří. | [14 empty] | P | 2
407 | K | 766853N31 | D-21, 4.NP - D+M Vnitřní dveře dřevěné, plné, včetně ocelové zárubně, 700x2100mm _ (požární odolnost-dle specifikace výpisu) | ks | 1 |  | 0 | CS VLASTNÍ |  | základní |  | 0 | 0 | 0 | 0 | 0 | 16 | K | 2 |  |  |  | ROZPOCET | 0 | 0 | 0 | 0 | 0 | 1 | 0 | 16 | 1449138199
| P |  | Poznámka k položce: Kompletní provedení dle specifikace PD a TZ vč. všech souvisejících prací dodávek, příslušenství a komponentů dle výpisu. V jednotkové ceně započítáno: dodávka, výroba, montáž/osazení/kotvení (vč.kotvících prvků), povrchová úprava. Kompletní specifikace viz tabulka dveří. | [14 empty] | P | 2
408 | K | 766853N32 | D-21, 4.NP - D+M Vnitřní dveře dřevěné, plné, včetně ocelové zárubně, 700x2100mm _ (požární odolnost-dle specifikace výpisu) | ks | 1 |  | 0 | CS VLASTNÍ |  | základní |  | 0 | 0 | 0 | 0 | 0 | 16 | K | 2 |  |  |  | ROZPOCET | 0 | 0 | 0 | 0 | 0 | 1 | 0 | 16 | -755290487
| P |  | Poznámka k položce: Kompletní provedení dle specifikace PD a TZ vč. všech souvisejících prací dodávek, příslušenství a komponentů dle výpisu. V jednotkové ceně započítáno: dodávka, výroba, montáž/osazení/kotvení (vč.kotvících prvků), povrchová úprava. Kompletní specifikace viz tabulka dveří. | [14 empty] | P | 2
409 | K | 766853N33 | D-63, 4.NP - D+M Dveře dřevěné, plné, včetně ocelové zárubně, 600x2100mm _ (požární odolnost-dle specifikace výpisu) | ks | 1 |  | 0 | CS VLASTNÍ |  | základní |  | 0 | 0 | 0 | 0 | 0 | 16 | K | 2 |  |  |  | ROZPOCET | 0 | 0 | 0 | 0 | 0 | 1 | 0 | 16 | -1044605358
| P |  | Poznámka k položce: Kompletní provedení dle specifikace PD a TZ vč. všech souvisejících prací dodávek, příslušenství a komponentů dle výpisu. V jednotkové ceně započítáno: dodávka, výroba, montáž/osazení/kotvení (vč.kotvících prvků), povrchová úprava. Kompletní specifikace viz tabulka dveří. | [14 empty] | P | 2
410 | K | 766853N34 | O-18, 1.PP - D+M Plastové okno vnější trojdílné, včetně parapetů a vnitřní AL horizontální žaluzie ručně ovládané, 3525x1300mm | ks | 1 |  | 0 | CS VLASTNÍ |  | základní |  | 0 | 0 | 0 | 0 | 0 | 16 | K | 2 |  |  |  | ROZPOCET | 0 | 0 | 0 | 0 | 0 | 1 | 0 | 16 | 1325648769
| P |  | Poznámka k položce: Kompletní provedení dle specifikace PD a TZ vč. všech souvisejících prací dodávek, příslušenství a komponentů dle výpisu. V jednotkové ceně započítáno: dodávka, výroba, montáž/osazení/kotvení (vč.kotvících prvků), povrchová úprava. Kompletní specifikace viz tabulka oken. | [14 empty] | P | 2
411 | K | 766853N35 | O-19, 1.PP - D+M Plastové okno vnější dvoudílné, včetně parapetů, 2000x1300mm | ks | 1 |  | 0 | CS VLASTNÍ |  | základní |  | 0 | 0 | 0 | 0 | 0 | 16 | K | 2 |  |  |  | ROZPOCET | 0 | 0 | 0 | 0 | 0 | 1 | 0 | 16 | -287245553
| P |  | Poznámka k položce: Kompletní provedení dle specifikace PD a TZ vč. všech souvisejících prací dodávek, příslušenství a komponentů dle výpisu. V jednotkové ceně započítáno: dodávka, výroba, montáž/osazení/kotvení (vč.kotvících prvků), povrchová úprava. Kompletní specifikace viz tabulka oken. | [14 empty] | P | 2
412 | K | 766853N36 | O-12, 1.NP - D+M Plastové okno vnější třídílné, včetně parapetů, 5150x1000mm | ks | 2 |  | 0 | CS VLASTNÍ |  | základní |  | 0 | 0 | 0 | 0 | 0 | 16 | K | 2 |  |  |  | ROZPOCET | 0 | 0 | 0 | 0 | 0 | 1 | 0 | 16 | -513460833
| P |  | Poznámka k položce: Kompletní provedení dle specifikace PD a TZ vč. všech souvisejících prací dodávek, příslušenství a komponentů dle výpisu. V jednotkové ceně započítáno: dodávka, výroba, montáž/osazení/kotvení (vč.kotvících prvků), povrchová úprava. Kompletní specifikace viz tabulka oken. | [14 empty] | P | 2
413 | K | 766853N37 | O-13, 1.NP - D+M Plastové okno vnější třídílné, včetně parapetů, 5150x2125mm | ks | 2 |  | 0 | CS VLASTNÍ |  | základní |  | 0 | 0 | 0 | 0 | 0 | 16 | K | 2 |  |  |  | ROZPOCET | 0 | 0 | 0 | 0 | 0 | 1 | 0 | 16 | 1508070102
| P |  | Poznámka k položce: Kompletní provedení dle specifikace PD a TZ vč. všech souvisejících prací dodávek, příslušenství a komponentů dle výpisu. V jednotkové ceně započítáno: dodávka, výroba, montáž/osazení/kotvení (vč.kotvících prvků), povrchová úprava. Kompletní specifikace viz tabulka oken. | [14 empty] | P | 2
414 | K | 766853N38 | O-14, 1.NP - D+M Plastové okno vnější třídílné, včetně parapetů, 6000x2125mm | ks | 3 |  | 0 | CS VLASTNÍ |  | základní |  | 0 | 0 | 0 | 0 | 0 | 16 | K | 2 |  |  |  | ROZPOCET | 0 | 0 | 0 | 0 | 0 | 1 | 0 | 16 | 1545656606
| P |  | Poznámka k položce: Kompletní provedení dle specifikace PD a TZ vč. všech souvisejících prací dodávek, příslušenství a komponentů dle výpisu. V jednotkové ceně započítáno: dodávka, výroba, montáž/osazení/kotvení (vč.kotvících prvků), povrchová úprava. Kompletní specifikace viz tabulka oken. | [14 empty] | P | 2
415 | K | 766853N39 | O-15, 1.NP - D+M Plastové okno vnější třídílné, včetně parapetů, 4500x2125mm | ks | 2 |  | 0 | CS VLASTNÍ |  | základní |  | 0 | 0 | 0 | 0 | 0 | 16 | K | 2 |  |  |  | ROZPOCET | 0 | 0 | 0 | 0 | 0 | 1 | 0 | 16 | 1614472033
| P |  | Poznámka k položce: Kompletní provedení dle specifikace PD a TZ vč. všech souvisejících prací dodávek, příslušenství a komponentů dle výpisu. V jednotkové ceně započítáno: dodávka, výroba, montáž/osazení/kotvení (vč.kotvících prvků), povrchová úprava. Kompletní specifikace viz tabulka oken. | [14 empty] | P | 2
416 | K | 766853N40 | O-16, 1.NP - D+M Plastové okno vnější třídílné, včetně parapetů, 4500x1000mm | ks | 2 |  | 0 | CS VLASTNÍ |  | základní |  | 0 | 0 | 0 | 0 | 0 | 16 | K | 2 |  |  |  | ROZPOCET | 0 | 0 | 0 | 0 | 0 | 1 | 0 | 16 | 1541959118
| P |  | Poznámka k položce: Kompletní provedení dle specifikace PD a TZ vč. všech souvisejících prací dodávek, příslušenství a komponentů dle výpisu. V jednotkové ceně započítáno: dodávka, výroba, montáž/osazení/kotvení (vč.kotvících prvků), povrchová úprava. Kompletní specifikace viz tabulka oken. | [14 empty] | P | 2
417 | K | 766853N41 | O-23, 1.NP - D+M Plastové okno vnitřní jednodílné, včetně vnitřního parapetu, 2000x750mm | ks | 2 |  | 0 | CS VLASTNÍ |  | základní |  | 0 | 0 | 0 | 0 | 0 | 16 | K | 2 |  |  |  | ROZPOCET | 0 | 0 | 0 | 0 | 0 | 1 | 0 | 16 | -17083947
| P |  | Poznámka k položce: Kompletní provedení dle specifikace PD a TZ vč. všech souvisejících prací dodávek, příslušenství a komponentů dle výpisu. V jednotkové ceně započítáno: dodávka, výroba, montáž/osazení/kotvení (vč.kotvících prvků), povrchová úprava. Kompletní specifikace viz tabulka oken. | [14 empty] | P | 2
418 | K | 766853N42 | O-1, 2.NP - D+M Plastové okno vnější třídílné, včetně parapetů a vnitřní AL horizontální žaluzie ručně ovládané, 2550x2200mm | ks | 1 |  | 0 | CS VLASTNÍ |  | základní |  | 0 | 0 | 0 | 0 | 0 | 16 | K | 2 |  |  |  | ROZPOCET | 0 | 0 | 0 | 0 | 0 | 1 | 0 | 16 | -2030860596
| P |  | Poznámka k položce: Kompletní provedení dle specifikace PD a TZ vč. všech souvisejících prací dodávek, příslušenství a komponentů dle výpisu. V jednotkové ceně započítáno: dodávka, výroba, montáž/osazení/kotvení (vč.kotvících prvků), povrchová úprava. Kompletní specifikace viz tabulka oken. | [14 empty] | P | 2
419 | K | 766853N43 | O-1, 2.NP - D+M Plastové okno vnější třídílné, včetně parapetů a vnitřní AL horizontální žaluzie ručně ovládané, 2550x2200mm | ks | 5 |  | 0 | CS VLASTNÍ |  | základní |  | 0 | 0 | 0 | 0 | 0 | 16 | K | 2 |  |  |  | ROZPOCET | 0 | 0 | 0 | 0 | 0 | 1 | 0 | 16 | 696792800
| P |  | Poznámka k položce: Kompletní provedení dle specifikace PD a TZ vč. všech souvisejících prací dodávek, příslušenství a komponentů dle výpisu. V jednotkové ceně započítáno: dodávka, výroba, montáž/osazení/kotvení (vč.kotvících prvků), povrchová úprava. Kompletní specifikace viz tabulka oken. | [14 empty] | P | 2
420 | K | 766853N44 | O-2, 2.NP - D+M Plastové okno vnější třídílné, včetně parapetů a vnitřní AL horizontální žaluzie ručně ovládané, 2550x2200mm | ks | 9 |  | 0 | CS VLASTNÍ |  | základní |  | 0 | 0 | 0 | 0 | 0 | 16 | K | 2 |  |  |  | ROZPOCET | 0 | 0 | 0 | 0 | 0 | 1 | 0 | 16 | -1540429205
| P |  | Poznámka k položce: Kompletní provedení dle specifikace PD a TZ vč. všech souvisejících prací dodávek, příslušenství a komponentů dle výpisu. V jednotkové ceně započítáno: dodávka, výroba, montáž/osazení/kotvení (vč.kotvících prvků), povrchová úprava. Kompletní specifikace viz tabulka oken. | [14 empty] | P | 2
421 | K | 766853N45 | O-4, 2.NP - D+M Plastové okno vnější dvoudílné, včetně parapetů, 1450x2200mm | ks | 1 |  | 0 | CS VLASTNÍ |  | základní |  | 0 | 0 | 0 | 0 | 0 | 16 | K | 2 |  |  |  | ROZPOCET | 0 | 0 | 0 | 0 | 0 | 1 | 0 | 16 | -148174081
| P |  | Poznámka k položce: Kompletní provedení dle specifikace PD a TZ vč. všech souvisejících prací dodávek, příslušenství a komponentů dle výpisu. V jednotkové ceně započítáno: dodávka, výroba, montáž/osazení/kotvení (vč.kotvících prvků), povrchová úprava. Kompletní specifikace viz tabulka oken. | [14 empty] | P | 2
422 | K | 766853N46 | O-5a, 2.NP - D+M Plastové okno vnější dvoudílné, včetně parapetů, 1700x2200mm, součástí pásové okenní sestavy | ks | 15 |  | 0 | CS VLASTNÍ |  | základní |  | 0 | 0 | 0 | 0 | 0 | 16 | K | 2 |  |  |  | ROZPOCET | 0 | 0 | 0 | 0 | 0 | 1 | 0 | 16 | 969330087
| P |  | Poznámka k položce: Kompletní provedení dle specifikace PD a TZ vč. všech souvisejících prací dodávek, příslušenství a komponentů dle výpisu. V jednotkové ceně započítáno: dodávka, výroba, montáž/osazení/kotvení (vč.kotvících prvků), povrchová úprava. Kompletní specifikace viz tabulka oken. | [14 empty] | P | 2
423 | K | 766853N47 | O-6a, 2.NP - D+M Plastové okno vnější dvoudílné, včetně parapetů, 1700x2200mm, součástí pásové okenní sestavy | ks | 14 |  | 0 | CS VLASTNÍ |  | základní |  | 0 | 0 | 0 | 0 | 0 | 16 | K | 2 |  |  |  | ROZPOCET | 0 | 0 | 0 | 0 | 0 | 1 | 0 | 16 | -595906841
| P |  | Poznámka k položce: Kompletní provedení dle specifikace PD a TZ vč. všech souvisejících prací dodávek, příslušenství a komponentů dle výpisu. V jednotkové ceně započítáno: dodávka, výroba, montáž/osazení/kotvení (vč.kotvících prvků), povrchová úprava. Kompletní specifikace viz tabulka oken. | [14 empty] | P | 2
424 | K | 766853N48 | O-7a, 2.NP - D+M Plastové okno vnější jednodílné, včetně parapetů, 950x2200mm, součástí pásové okenní sestavy | ks | 7 |  | 0 | CS VLASTNÍ |  | základní |  | 0 | 0 | 0 | 0 | 0 | 16 | K | 2 |  |  |  | ROZPOCET | 0 | 0 | 0 | 0 | 0 | 1 | 0 | 16 | 1267378257
| P |  | Poznámka k položce: Kompletní provedení dle specifikace PD a TZ vč. všech souvisejících prací dodávek, příslušenství a komponentů dle výpisu. V jednotkové ceně započítáno: dodávka, výroba, montáž/osazení/kotvení (vč.kotvících prvků), povrchová úprava. Kompletní specifikace viz tabulka oken. | [14 empty] | P | 2
425 | K | 766853N49 | O-8, 2.NP - D+M Plastové okno vnější dvoudílné, včetně parapetů, 1250x2200mm | ks | 1 |  | 0 | CS VLASTNÍ |  | základní |  | 0 | 0 | 0 | 0 | 0 | 16 | K | 2 |  |  |  | ROZPOCET | 0 | 0 | 0 | 0 | 0 | 1 | 0 | 16 | -1884787922
| P |  | Poznámka k položce: Kompletní provedení dle specifikace PD a TZ vč. všech souvisejících prací dodávek, příslušenství a komponentů dle výpisu. V jednotkové ceně započítáno: dodávka, výroba, montáž/osazení/kotvení (vč.kotvících prvků), povrchová úprava. Kompletní specifikace viz tabulka oken. | [14 empty] | P | 2
426 | K | 766853N50 | O-23, 2.NP - D+M Plastové okno vnější třídílné, včetně parapetů, 2650x2200mm | ks | 3 |  | 0 | CS VLASTNÍ |  | základní |  | 0 | 0 | 0 | 0 | 0 | 16 | K | 2 |  |  |  | ROZPOCET | 0 | 0 | 0 | 0 | 0 | 1 | 0 | 16 | 905958096
| P |  | Poznámka k položce: Kompletní provedení dle specifikace PD a TZ vč. všech souvisejících prací dodávek, příslušenství a komponentů dle výpisu. V jednotkové ceně započítáno: dodávka, výroba, montáž/osazení/kotvení (vč.kotvících prvků), povrchová úprava. Kompletní specifikace viz tabulka oken. | [14 empty] | P | 2
427 | K | 766853N51 | O-24, 2.NP - D+M Plastové okno vnější třídílné, včetně parapetů, 2650x2200mm | ks | 3 |  | 0 | CS VLASTNÍ |  | základní |  | 0 | 0 | 0 | 0 | 0 | 16 | K | 2 |  |  |  | ROZPOCET | 0 | 0 | 0 | 0 | 0 | 1 | 0 | 16 | 1512026281
| P |  | Poznámka k položce: Kompletní provedení dle specifikace PD a TZ vč. všech souvisejících prací dodávek, příslušenství a komponentů dle výpisu. V jednotkové ceně započítáno: dodávka, výroba, montáž/osazení/kotvení (vč.kotvících prvků), povrchová úprava. Kompletní specifikace viz tabulka oken. | [14 empty] | P | 2
428 | K | 766853N52 | O-1, 3.NP - D+M Plastové okno vnější třídílné, včetně parapetů, 2550x2200mm | ks | 1 |  | 0 | CS VLASTNÍ |  | základní |  | 0 | 0 | 0 | 0 | 0 | 16 | K | 2 |  |  |  | ROZPOCET | 0 | 0 | 0 | 0 | 0 | 1 | 0 | 16 | 1526383916
| P |  | Poznámka k položce: Kompletní provedení dle specifikace PD a TZ vč. všech souvisejících prací dodávek, příslušenství a komponentů dle výpisu. V jednotkové ceně započítáno: dodávka, výroba, montáž/osazení/kotvení (vč.kotvících prvků), povrchová úprava. Kompletní specifikace viz tabulka oken. | [14 empty] | P | 2
429 | K | 766853N53 | O-1, 3.NP - D+M Plastové okno vnější třídílné, včetně parapetů, 2550x2200mm, včetně vnitřní AL horizontální žaluzie ručně ovládané | ks | 1 |  | 0 | CS VLASTNÍ |  | základní |  | 0 | 0 | 0 | 0 | 0 | 16 | K | 2 |  |  |  | ROZPOCET | 0 | 0 | 0 | 0 | 0 | 1 | 0 | 16 | -1451558963
| P |  | Poznámka k položce: Kompletní provedení dle specifikace PD a TZ vč. všech souvisejících prací dodávek, příslušenství a komponentů dle výpisu. V jednotkové ceně započítáno: dodávka, výroba, montáž/osazení/kotvení (vč.kotvících prvků), povrchová úprava. Kompletní specifikace viz tabulka oken. | [14 empty] | P | 2
430 | K | 766853N54 | O-2, 3.NP - D+M Plastové okno vnější třídílné, včetně parapetů, 2550x2200mm, včetně vnitřní AL horizontální žaluzie ručně ovládané | ks | 4 |  | 0 | CS VLASTNÍ |  | základní |  | 0 | 0 | 0 | 0 | 0 | 16 | K | 2 |  |  |  | ROZPOCET | 0 | 0 | 0 | 0 | 0 | 1 | 0 | 16 | -692430557
| P |  | Poznámka k položce: Kompletní provedení dle specifikace PD a TZ vč. všech souvisejících prací dodávek, příslušenství a komponentů dle výpisu. V jednotkové ceně započítáno: dodávka, výroba, montáž/osazení/kotvení (vč.kotvících prvků), povrchová úprava. Kompletní specifikace viz tabulka oken. | [14 empty] | P | 2
431 | K | 766853N55 | O-4, 3.NP - D+M Plastové okno vnější dvoudílné, včetně parapetů, 1450x2200mm | ks | 1 |  | 0 | CS VLASTNÍ |  | základní |  | 0 | 0 | 0 | 0 | 0 | 16 | K | 2 |  |  |  | ROZPOCET | 0 | 0 | 0 | 0 | 0 | 1 | 0 | 16 | -1006329115
| P |  | Poznámka k položce: Kompletní provedení dle specifikace PD a TZ vč. všech souvisejících prací dodávek, příslušenství a komponentů dle výpisu. V jednotkové ceně započítáno: dodávka, výroba, montáž/osazení/kotvení (vč.kotvících prvků), povrchová úprava. Kompletní specifikace viz tabulka oken. | [14 empty] | P | 2
432 | K | 766853N56 | O-5a, 3.NP - D+M Plastové okno vnější jednodílné, včetně parapetů, 950x2200mm, součástí pásové okenní sestavy | ks | 1 |  | 0 | CS VLASTNÍ |  | základní |  | 0 | 0 | 0 | 0 | 0 | 16 | K | 2 |  |  |  | ROZPOCET | 0 | 0 | 0 | 0 | 0 | 1 | 0 | 16 | 1566447135
| P |  | Poznámka k položce: Kompletní provedení dle specifikace PD a TZ vč. všech souvisejících prací dodávek, příslušenství a komponentů dle výpisu. V jednotkové ceně započítáno: dodávka, výroba, montáž/osazení/kotvení (vč.kotvících prvků), povrchová úprava. Kompletní specifikace viz tabulka oken. | [14 empty] | P | 2
433 | K | 766853N57 | O-5a, 3.NP - D+M Plastové okno vnější dvoudílné, včetně parapetů, 1700x2200mm, součástí pásové okenní sestavy | ks | 10 |  | 0 | CS VLASTNÍ |  | základní |  | 0 | 0 | 0 | 0 | 0 | 16 | K | 2 |  |  |  | ROZPOCET | 0 | 0 | 0 | 0 | 0 | 1 | 0 | 16 | 1918602251
| P |  | Poznámka k položce: Kompletní provedení dle specifikace PD a TZ vč. všech souvisejících prací dodávek, příslušenství a komponentů dle výpisu. V jednotkové ceně započítáno: dodávka, výroba, montáž/osazení/kotvení (vč.kotvících prvků), povrchová úprava. Kompletní specifikace viz tabulka oken. | [14 empty] | P | 2
434 | K | 766853N58 | O-6a, 3.NP - D+M Plastové okno vnější jednodílné, včetně parapetů, 950x2200mm, součástí pásové okenní sestavy | ks | 1 |  | 0 | CS VLASTNÍ |  | základní |  | 0 | 0 | 0 | 0 | 0 | 16 | K | 2 |  |  |  | ROZPOCET | 0 | 0 | 0 | 0 | 0 | 1 | 0 | 16 | -1783942775
| P |  | Poznámka k položce: Kompletní provedení dle specifikace PD a TZ vč. všech souvisejících prací dodávek, příslušenství a komponentů dle výpisu. V jednotkové ceně započítáno: dodávka, výroba, montáž/osazení/kotvení (vč.kotvících prvků), povrchová úprava. Kompletní specifikace viz tabulka oken. | [14 empty] | P | 2
435 | K | 766853N59 | O-6a, 3.NP - D+M Plastové okno vnější dvoudílné, včetně parapetů, 1700x2200mm, součástí pásové okenní sestavy | ks | 9 |  | 0 | CS VLASTNÍ |  | základní |  | 0 | 0 | 0 | 0 | 0 | 16 | K | 2 |  |  |  | ROZPOCET | 0 | 0 | 0 | 0 | 0 | 1 | 0 | 16 | 1667073065
| P |  | Poznámka k položce: Kompletní provedení dle specifikace PD a TZ vč. všech souvisejících prací dodávek, příslušenství a komponentů dle výpisu. V jednotkové ceně započítáno: dodávka, výroba, montáž/osazení/kotvení (vč.kotvících prvků), povrchová úprava. Kompletní specifikace viz tabulka oken. | [14 empty] | P | 2
436 | K | 766853N60 | O-7a, 3.NP - D+M Plastové okno vnější jednodílné, včetně parapetů, 950x2200mm, součástí pásové okenní sestavy | ks | 9 |  | 0 | CS VLASTNÍ |  | základní |  | 0 | 0 | 0 | 0 | 0 | 16 | K | 2 |  |  |  | ROZPOCET | 0 | 0 | 0 | 0 | 0 | 1 | 0 | 16 | 969287480
| P |  | Poznámka k položce: Kompletní provedení dle specifikace PD a TZ vč. všech souvisejících prací dodávek, příslušenství a komponentů dle výpisu. V jednotkové ceně započítáno: dodávka, výroba, montáž/osazení/kotvení (vč.kotvících prvků), povrchová úprava. Kompletní specifikace viz tabulka oken. | [14 empty] | P | 2
437 | K | 766853N61 | O-8, 3.NP - D+M Plastové okno vnější dvoudílné, včetně parapetů, 1250x2200mm | ks | 1 |  | 0 | CS VLASTNÍ |  | základní |  | 0 | 0 | 0 | 0 | 0 | 16 | K | 2 |  |  |  | ROZPOCET | 0 | 0 | 0 | 0 | 0 | 1 | 0 | 16 | 1561564590
| P |  | Poznámka k položce: Kompletní provedení dle specifikace PD a TZ vč. všech souvisejících prací dodávek, příslušenství a komponentů dle výpisu. V jednotkové ceně započítáno: dodávka, výroba, montáž/osazení/kotvení (vč.kotvících prvků), povrchová úprava. Kompletní specifikace viz tabulka oken. | [14 empty] | P | 2
438 | K | 766853N62 | O-8a, 3.NP - D+M Plastové okno vnější dvoudílné, včetně parapetů, 1250x2200mm | ks | 1 |  | 0 | CS VLASTNÍ |  | základní |  | 0 | 0 | 0 | 0 | 0 | 16 | K | 2 |  |  |  | ROZPOCET | 0 | 0 | 0 | 0 | 0 | 1 | 0 | 16 | -312899320
| P |  | Poznámka k položce: Kompletní provedení dle specifikace PD a TZ vč. všech souvisejících prací dodávek, příslušenství a komponentů dle výpisu. V jednotkové ceně započítáno: dodávka, výroba, montáž/osazení/kotvení (vč.kotvících prvků), povrchová úprava. Kompletní specifikace viz tabulka oken. | [14 empty] | P | 2
439 | K | 766853N63 | O-1, 4.NP - D+M Plastové okno vnější třídílné, včetně parapetů a vnitřní AL horizontální žaluzie ručně ovládané, 2550x2200mm | ks | 2 |  | 0 | CS VLASTNÍ |  | základní |  | 0 | 0 | 0 | 0 | 0 | 16 | K | 2 |  |  |  | ROZPOCET | 0 | 0 | 0 | 0 | 0 | 1 | 0 | 16 | 174506297
| P |  | Poznámka k položce: Kompletní provedení dle specifikace PD a TZ vč. všech souvisejících prací dodávek, příslušenství a komponentů dle výpisu. V jednotkové ceně započítáno: dodávka, výroba, montáž/osazení/kotvení (vč.kotvících prvků), povrchová úprava. Kompletní specifikace viz tabulka oken. | [14 empty] | P | 2
440 | K | 766853N64 | O-2, 4.NP - D+M Plastové okno vnější třídílné, včetně parapetů a vnitřní AL horizontální žaluzie ručně ovládané, 2550x2200mm | ks | 4 |  | 0 | CS VLASTNÍ |  | základní |  | 0 | 0 | 0 | 0 | 0 | 16 | K | 2 |  |  |  | ROZPOCET | 0 | 0 | 0 | 0 | 0 | 1 | 0 | 16 | 1681252757
| P |  | Poznámka k položce: Kompletní provedení dle specifikace PD a TZ vč. všech souvisejících prací dodávek, příslušenství a komponentů dle výpisu. V jednotkové ceně započítáno: dodávka, výroba, montáž/osazení/kotvení (vč.kotvících prvků), povrchová úprava. Kompletní specifikace viz tabulka oken. | [14 empty] | P | 2
441 | K | 766853N65 | O-4, 4.NP - D+M Plastové okno vnější dvoudílné, včetně parapetů, 1450x2200mm | ks | 1 |  | 0 | CS VLASTNÍ |  | základní |  | 0 | 0 | 0 | 0 | 0 | 16 | K | 2 |  |  |  | ROZPOCET | 0 | 0 | 0 | 0 | 0 | 1 | 0 | 16 | -1038875697
| P |  | Poznámka k položce: Kompletní provedení dle specifikace PD a TZ vč. všech souvisejících prací dodávek, příslušenství a komponentů dle výpisu. V jednotkové ceně započítáno: dodávka, výroba, montáž/osazení/kotvení (vč.kotvících prvků), povrchová úprava. Kompletní specifikace viz tabulka oken. | [14 empty] | P | 2
442 | K | 766853N66 | O-5a, 4.NP - D+M Plastové okno vnější jednodílné, včetně parapetů, součástí pásové okenní sestavy, 950x2200mm | ks | 2 |  | 0 | CS VLASTNÍ |  | základní |  | 0 | 0 | 0 | 0 | 0 | 16 | K | 2 |  |  |  | ROZPOCET | 0 | 0 | 0 | 0 | 0 | 1 | 0 | 16 | 1902374491
| P |  | Poznámka k položce: Kompletní provedení dle specifikace PD a TZ vč. všech souvisejících prací dodávek, příslušenství a komponentů dle výpisu. V jednotkové ceně započítáno: dodávka, výroba, montáž/osazení/kotvení (vč.kotvících prvků), povrchová úprava. Kompletní specifikace viz tabulka oken. | [14 empty] | P | 2
443 | K | 766853N67 | O-5a, 4.NP - D+M Plastové okno vnější dvoudílné, včetně parapetů, součástí pásové okenní sestavy, 1700x2200mm | ks | 10 |  | 0 | CS VLASTNÍ |  | základní |  | 0 | 0 | 0 | 0 | 0 | 16 | K | 2 |  |  |  | ROZPOCET | 0 | 0 | 0 | 0 | 0 | 1 | 0 | 16 | 1503956268
| P |  | Poznámka k položce: Kompletní provedení dle specifikace PD a TZ vč. všech souvisejících prací dodávek, příslušenství a komponentů dle výpisu. V jednotkové ceně započítáno: dodávka, výroba, montáž/osazení/kotvení (vč.kotvících prvků), povrchová úprava. Kompletní specifikace viz tabulka oken. | [14 empty] | P | 2
444 | K | 766853N68 | O-6a, 4.NP - D+M Plastové okno vnější jednodílné, včetně parapetů, součástí pásové okenní sestavy, 950x2200mm | ks | 1 |  | 0 | CS VLASTNÍ |  | základní |  | 0 | 0 | 0 | 0 | 0 | 16 | K | 2 |  |  |  | ROZPOCET | 0 | 0 | 0 | 0 | 0 | 1 | 0 | 16 | -1777817656
| P |  | Poznámka k položce: Kompletní provedení dle specifikace PD a TZ vč. všech souvisejících prací dodávek, příslušenství a komponentů dle výpisu. V jednotkové ceně započítáno: dodávka, výroba, montáž/osazení/kotvení (vč.kotvících prvků), povrchová úprava. Kompletní specifikace viz tabulka oken. | [14 empty] | P | 2
445 | K | 766853N69 | O-6a, 4.NP - D+M Plastové okno vnější dvoudílné, včetně parapetů, součástí pásové okenní sestavy, 1700x2200mm | ks | 9 |  | 0 | CS VLASTNÍ |  | základní |  | 0 | 0 | 0 | 0 | 0 | 16 | K | 2 |  |  |  | ROZPOCET | 0 | 0 | 0 | 0 | 0 | 1 | 0 | 16 | -1265025235
| P |  | Poznámka k položce: Kompletní provedení dle specifikace PD a TZ vč. všech souvisejících prací dodávek, příslušenství a komponentů dle výpisu. V jednotkové ceně započítáno: dodávka, výroba, montáž/osazení/kotvení (vč.kotvících prvků), povrchová úprava. Kompletní specifikace viz tabulka oken. | [14 empty] | P | 2
446 | K | 766853N70 | O-7a, 4.NP - D+M Plastové okno vnější jednodílné, včetně parapetů, součástí pásové okenní sestavy, 950x2200mm | ks | 6 |  | 0 | CS VLASTNÍ |  | základní |  | 0 | 0 | 0 | 0 | 0 | 16 | K | 2 |  |  |  | ROZPOCET | 0 | 0 | 0 | 0 | 0 | 1 | 0 | 16 | 828045980
| P |  | Poznámka k položce: Kompletní provedení dle specifikace PD a TZ vč. všech souvisejících prací dodávek, příslušenství a komponentů dle výpisu. V jednotkové ceně započítáno: dodávka, výroba, montáž/osazení/kotvení (vč.kotvících prvků), povrchová úprava. Kompletní specifikace viz tabulka oken. | [14 empty] | P | 2
447 | K | 766853N71 | O-8, 4.NP - D+M Plastové okno vnější dvoudílné, včetně parapetů, 1250x2200mm | ks | 1 |  | 0 | CS VLASTNÍ |  | základní |  | 0 | 0 | 0 | 0 | 0 | 16 | K | 2 |  |  |  | ROZPOCET | 0 | 0 | 0 | 0 | 0 | 1 | 0 | 16 | 1396446136
| P |  | Poznámka k položce: Kompletní provedení dle specifikace PD a TZ vč. všech souvisejících prací dodávek, příslušenství a komponentů dle výpisu. V jednotkové ceně započítáno: dodávka, výroba, montáž/osazení/kotvení (vč.kotvících prvků), povrchová úprava. Kompletní specifikace viz tabulka oken. | [14 empty] | P | 2
448 | K | 766853N72 | O-8a, 4.NP - D+M Plastové okno vnější dvoudílné, včetně parapetů, součástí pásové okenní sestavy, 1250x2200mm | ks | 1 |  | 0 | CS VLASTNÍ |  | základní |  | 0 | 0 | 0 | 0 | 0 | 16 | K | 2 |  |  |  | ROZPOCET | 0 | 0 | 0 | 0 | 0 | 1 | 0 | 16 | 550392975
| P |  | Poznámka k položce: Kompletní provedení dle specifikace PD a TZ vč. všech souvisejících prací dodávek, příslušenství a komponentů dle výpisu. V jednotkové ceně započítáno: dodávka, výroba, montáž/osazení/kotvení (vč.kotvících prvků), povrchová úprava. Kompletní specifikace viz tabulka oken. | [14 empty] | P | 2
449 | K | 766853N73 | T-1 - D+M Vnitřní krycí dřevěná deska, vel. 250x1260mm (přesah 30mm) se zaoblenou hranou, materiál MDF deska tl. 40mm laminovaná | ks | 1 |  | 0 | CS VLASTNÍ |  | základní |  | 0 | 0 | 0 | 0 | 0 | 16 | K | 2 |  |  |  | ROZPOCET | 0 | 0 | 0 | 0 | 0 | 1 | 0 | 16 | 5011747
| P |  | Poznámka k položce: Kompletní provedení dle specifikace PD a TZ vč. všech souvisejících prací dodávek, příslušenství a komponentů dle výpisu. V jednotkové ceně započítáno: dodávka, výroba, montáž/osazení/kotvení (vč.kotvících prvků), povrchová úprava. Kompletní specifikace viz tabulka truhlářských výrobků. | [14 empty] | P | 2
450 | K | 766853N74 | T-2 - D+M Vnitřní nástěnné madlo, osazeno ve výši 0,9m, madlo dubové kruhového průřezu prof. 40mm | bm | 28.4 |  | 0 | CS VLASTNÍ |  | základní |  | 0 | 0 | 0 | 0 | 0 | 16 | K | 2 |  |  |  | ROZPOCET | 0 | 0 | 0 | 0 | 0 | 1 | 0 | 16 | 2029007563
| P |  | Poznámka k položce: Kompletní provedení dle specifikace PD a TZ vč. všech souvisejících prací dodávek, příslušenství a komponentů dle výpisu. V jednotkové ceně započítáno: dodávka, výroba, montáž/osazení/kotvení (vč.kotvících prvků), povrchová úprava. Kompletní specifikace viz tabulka truhlářských výrobků. | [14 empty] | P | 2
451 | K | 766853N75 | T-3 - D+M Vnitřní krycí dvířka, jednodílná, plná, 900x1800mm, materiál MDF deska tl. 18mm, včetně osazovacího úhelníkového AL rámu | ks | 1 |  | 0 | CS VLASTNÍ |  | základní |  | 0 | 0 | 0 | 0 | 0 | 16 | K | 2 |  |  |  | ROZPOCET | 0 | 0 | 0 | 0 | 0 | 1 | 0 | 16 | 1120796018
| P |  | Poznámka k položce: Kompletní provedení dle specifikace PD a TZ vč. všech souvisejících prací dodávek, příslušenství a komponentů dle výpisu. V jednotkové ceně započítáno: dodávka, výroba, montáž/osazení/kotvení (vč.kotvících prvků), povrchová úprava. Kompletní specifikace viz tabulka truhlářských výrobků. | [14 empty] | P | 2
452 | K | 766853N76 | T-4 - D+M Zdvojená šroubovaná podlaha, z podlahových vysokopevnostních DTD tl. 32mm a pozink kce vyztužené spojníky | m2 | 50.9 |  | 0 | CS VLASTNÍ |  | základní |  | 0 | 0 | 0 | 0 | 0 | 16 | K | 2 |  |  |  | ROZPOCET | 0 | 0 | 0 | 0 | 0 | 1 | 0 | 16 | 883795911
| P |  | Poznámka k položce: Kompletní provedení dle specifikace PD a TZ vč. všech souvisejících prací dodávek, příslušenství a komponentů dle výpisu. V jednotkové ceně započítáno: dodávka, výroba, montáž/osazení/kotvení (vč.kotvících prvků), povrchová úprava. Kompletní specifikace viz tabulka truhlářských výrobků. | [14 empty] | P | 2
453 | K | 766853N77 | T-5 - D+M Zdvojená šroubovaná podlaha, z podlahových vysokopevnostních DTD tl. 32mm a pozink kce vyztužené spojníky | m2 | 13.22 |  | 0 | CS VLASTNÍ |  | základní |  | 0 | 0 | 0 | 0 | 0 | 16 | K | 2 |  |  |  | ROZPOCET | 0 | 0 | 0 | 0 | 0 | 1 | 0 | 16 | -244766952
| P |  | Poznámka k položce: Kompletní provedení dle specifikace PD a TZ vč. všech souvisejících prací dodávek, příslušenství a komponentů dle výpisu. V jednotkové ceně započítáno: dodávka, výroba, montáž/osazení/kotvení (vč.kotvících prvků), povrchová úprava. Kompletní specifikace viz tabulka truhlářských výrobků. | [14 empty] | P | 2
454 | K | 766853N78 | T-6 - D+M Zdvojená šroubovaná podlaha, z podlahových vysokopevnostních DTD tl. 32mm a pozink kce vyztužené spojníky | m2 | 18.58 |  | 0 | CS VLASTNÍ |  | základní |  | 0 | 0 | 0 | 0 | 0 | 16 | K | 2 |  |  |  | ROZPOCET | 0 | 0 | 0 | 0 | 0 | 1 | 0 | 16 | 1357372337
| P |  | Poznámka k položce: Kompletní provedení dle specifikace PD a TZ vč. všech souvisejících prací dodávek, příslušenství a komponentů dle výpisu. V jednotkové ceně započítáno: dodávka, výroba, montáž/osazení/kotvení (vč.kotvících prvků), povrchová úprava. Kompletní specifikace viz tabulka truhlářských výrobků. | [14 empty] | P | 2
455 | K | 766853N78.1 | T-7 - D+M _ dřevěný kryt na konstrukci | m2 | 4.945 |  | 0 | CS VLASTNÍ |  | základní |  | 0 | 0 | 0 | 0 | 0 | 16 | K | 2 |  |  |  | ROZPOCET | 0 | 0 | 0 | 0 | 0 | 1 | 0 | 16 | -1631688476
| P |  | Poznámka k položce: Kompletní provedení dle specifikace PD a TZ vč. všech souvisejících prací dodávek, příslušenství a komponentů dle výpisu. V jednotkové ceně započítáno: dodávka, výroba, montáž/osazení/kotvení (vč.kotvících prvků), povrchová úprava. Kompletní specifikace viz tabulka truhlářských výrobků. | [14 empty] | P | 2
| VV |  | (2,05+0,25)*2,15 |  | 4.945 | [12 empty] | VV | 2 | 2 | True | 0 | ROZPOCET
| VV |  | Součet |  | 4.945 | [12 empty] | VV | 2 | 4 | True | 1 | ROZPOCET
456 | K | 766853N78.2 | T-8 - D+M _ dřevěný kryt na konstrukci | m2 | 5.053 |  | 0 | CS VLASTNÍ |  | základní |  | 0 | 0 | 0 | 0 | 0 | 16 | K | 2 |  |  |  | ROZPOCET | 0 | 0 | 0 | 0 | 0 | 1 | 0 | 16 | 983834024
| P |  | Poznámka k položce: Kompletní provedení dle specifikace PD a TZ vč. všech souvisejících prací dodávek, příslušenství a komponentů dle výpisu. V jednotkové ceně započítáno: dodávka, výroba, montáž/osazení/kotvení (vč.kotvících prvků), povrchová úprava. Kompletní specifikace viz tabulka truhlářských výrobků. | [14 empty] | P | 2
| VV |  | (1,55+0,8)*2,15 |  | 5.053 | [12 empty] | VV | 2 | 2 | True | 0 | ROZPOCET
| VV |  | Součet |  | 5.053 | [12 empty] | VV | 2 | 4 | True | 1 | ROZPOCET
457 | K | 766853N79 | AO.1 - D+M Akustický obklad stěn v posluchárnách | m2 | 1591 |  | 0 | CS VLASTNÍ |  | základní |  | 0 | 0 | 0 | 0 | 0 | 16 | K | 2 |  |  |  | ROZPOCET | 0 | 0 | 0 | 0 | 0 | 1 | 0 | 16 | -244788242
| P |  | Poznámka k položce: Kompletní provedení dle specifikace PD a TZ vč. všech souvisejících prací dodávek, příslušenství a komponentů dle výpisu. V jednotkové ceně započítáno: dodávka, výroba, montáž/osazení/kotvení (vč.kotvících prvků), povrchová úprava. Kompletní specifikace viz tabulka truhlářských výrobků. | [14 empty] | P | 2
458 | K | 766853N80 | AO.2 - D+M Akustický obklad stěn | m2 | 404.16 |  | 0 | CS VLASTNÍ |  | základní |  | 0 | 0 | 0 | 0 | 0 | 16 | K | 2 |  |  |  | ROZPOCET | 0 | 0 | 0 | 0 | 0 | 1 | 0 | 16 | 384597639
| P |  | Poznámka k položce: Kompletní provedení dle specifikace PD a TZ vč. všech souvisejících prací dodávek, příslušenství a komponentů dle výpisu. V jednotkové ceně započítáno: dodávka, výroba, montáž/osazení/kotvení (vč.kotvících prvků), povrchová úprava. Kompletní specifikace viz tabulka truhlářských výrobků. | [14 empty] | P | 2
459 | K | 766629214 | Příplatek k montáži oken rovné ostění připojovací spára do 15 mm - páska | m | 1130.75 |  | 0 | CS ÚRS 2019 01 |  | základní |  | 0 | 0.00028 | 0.31661 | 0 | 0 | 16 | K | 2 |  |  |  | ROZPOCET | 0 | 0 | 0 | 0 | 0 | 1 | 0 | 16 | 208634703
| P |  | Poznámka k položce: Specifikace: -vnitřní parotěsná páska -vnější vodotěsná paropropustná páska ------------------------------------------------ | [14 empty] | P | 2
460 | K | 998766203 | Přesun hmot procentní pro konstrukce truhlářské | % |  |  | 0 | CS ÚRS 2019 01 |  | základní |  | 0 | 0 | 0 | 0 | 0 | 16 | K | 2 |  |  |  | ROZPOCET | 0 | 0 | 0 | 0 | 0 | 1 | 0 | 16 | -1034535113
| D | 767 | Konstrukce zámečnické |  |  |  | 0 |  |  |  |  | 0 |  | 0.049711 |  | 0 | 2 | D | 1 |  |  |  | ROZPOCET | [6 empty] | 0
461 | K | 767432R01 | Systémová dodávka a montáž _ fasádní obklad z ocelových kazet hl. 32 mm s neviditelým kotvením + závěsný rošt _ F.02 | m2 | 1075.961 |  | 0 | CS VLASTNÍ |  | základní |  | 0 | 0 | 0 | 0 | 0 | 16 | K | 2 |  |  |  | ROZPOCET | 0 | 0 | 0 | 0 | 0 | 1 | 0 | 16 | 1054265543
| P |  | Poznámka k položce: Kompletní systémová dodávka a provedení dle specifikace PD a TZ včetně všech přímo souvisejících prací a dodávek/doplňků/příslušenství a prací ----------------------------------------------------------------------------------------------------------------------------------------------------------------------------- 32 mm FASÁDNÍ SYSTÉMOVÝ OBKLAD Fasádní ocelová kazeta hloubky 32 mm s neviditelným kotvením, obdélníkového rozměru šíře 450 mm a délky dle kladečského schématu, horozintální a vertikální spára 20 mm s povrchovou úpravou vypalovaným lakem PeS tl.35 μm v matném provedení, barva světle zelená včetně zakládacích rohových a ukončujících profilů a doplňkových prvků 50 mm PROVĚTRÁVANÁ MEZERA + ZÁVĚSNÝ ROŠT Závěsný rošt sestaven ze stěnových kotev a fasádních profilů (hliníková ušlechtilá slitina Al+Mg+Si), a spojovacího materiálu z nerezového materiálu, připevněn chemickými kotvami přes plastové termostopy do betonu 180 mm | [14 empty] | P | 2
| VV |  | "rozsah a spec. SO 110.10_v.č. 704, skladba kcí, TZ" | [14 empty] | VV | 2 | 1 | True | 0 | ROZPOCET
| VV |  | 95,02+226,21+91,47+1,57+42,28+29,16+160,31+76,11+1,66+21,83+12,2+7,27 |  | 765.09 | [12 empty] | VV | 2 | 2 | True | 0 | ROZPOCET
| VV |  | 15,25+20,9+17,44+17,5+27,38+16,12+71,12+20,96+11,81+12,69 |  | 231.17 | [12 empty] | VV | 2 | 2 | True | 0 | ROZPOCET
| VV |  | Mezisoučet |  | 996.26 | [12 empty] | VV | 2 | 3 | True | 0 | ROZPOCET
| VV |  | "související přesahy a plochy_bude upřesněno v dílenské dokumentaci" 0,08*996,26 |  | 79.701 | [12 empty] | VV | 2 | 2 | True | 0 | ROZPOCET
| VV |  | Součet |  | 1075.961 | [12 empty] | VV | 2 | 4 | True | 1 | ROZPOCET
462 | K | 767432R02 | Systémová dodávka a montáž _ fasádní provětrávaný obklad z trapézového plechu + závěsný rošt _ F.06 | m2 | 509.015 |  | 0 | CS VLASTNÍ |  | základní |  | 0 | 0 | 0 | 0 | 0 | 16 | K | 2 |  |  |  | ROZPOCET | 0 | 0 | 0 | 0 | 0 | 1 | 0 | 16 | -965265716
| P |  | Poznámka k položce: Kompletní systémová dodávka a provedení dle specifikace PD a TZ včetně všech přímo souvisejících prací a dodávek/doplňků/příslušenství a prací ----------------------------------------------------------------------------------------------------------------------------------------------------------------------------- 35 mm VERTIKÁLNĚ KLADENÝ NEPRAVIDELNÝ TRAPÉZOVÝ PROFIL - výška vlny 32 mm S POVRCHOVOU ÚPRAVOU VYPALOVANÝM PeS LAKEM Z VÝROBY tl. 60 μm V MATNÉM PROVEDENÍ V ODSTÍNU SVĚTLE ZELENÉ kotvena k nosnému roštu nerezovými samovrtnými šrouby s podložkou a krytkou v barvě fasády 50 mm PROVĚTRÁVANÁ MEZERA + ZÁVĚSNÝ ROŠT Závěsný rošt sestaven ze stěnových kotev a fasádních profilů (hliníková ušlechtilá slitina Al+Mg+Si), a spojovacího materiálu z nerezového materiálu, připevněn chemickými kotvami přes plastové termostopy do betonu | [14 empty] | P | 2
| VV |  | "rozsah a spec. SO 110.10_v.č. 704, skladba kcí, TZ" | [14 empty] | VV | 2 | 1 | True | 0 | ROZPOCET
| VV |  | 199,14+9,05+190,04+9,69+14,41+48,98 |  | 471.31 | [12 empty] | VV | 2 | 2 | True | 0 | ROZPOCET
| VV |  | Mezisoučet |  | 471.31 | [12 empty] | VV | 2 | 3 | True | 0 | ROZPOCET
| VV |  | "související přesahy a plochy_bude upřesněno v dílenské dokumentaci" 0,08*471,31 |  | 37.705 | [12 empty] | VV | 2 | 2 | True | 0 | ROZPOCET
| VV |  | Součet |  | 509.015 | [12 empty] | VV | 2 | 4 | True | 1 | ROZPOCET
463 | K | 767850N01 | D-48, 1.PP_-6,05 - D+M Vnitřní protipožární ocelové dveře dvoukřídlé, plné, vč. ocelové zárubně protipož., 1200x2100mm _ (požární odolnost-dle specifikace výpisu) | ks | 1 |  | 0 | CS VLASTNÍ |  | základní |  | 0 | 0 | 0 | 0 | 0 | 16 | K | 2 |  |  |  | ROZPOCET | 0 | 0 | 0 | 0 | 0 | 1 | 0 | 16 | -978182431
| P |  | Poznámka k položce: Kompletní provedení dle specifikace PD a TZ vč. všech souvisejících prací dodávek, příslušenství a komponentů dle výpisu. V jednotkové ceně započítáno: dodávka, výroba, montáž/osazení/kotvení (vč.kotvících prvků), povrchová úprava. Kompletní specifikace viz tabulka dveří. | [14 empty] | P | 2
464 | K | 767850N02 | D-46, 1.PP - D+M Vnitřní protipož. dveře ocelové, plné, včetně ocelové zárubně protipož., 900x2100mm _ (požární odolnost-dle specifikace výpisu) | ks | 1 |  | 0 | CS VLASTNÍ |  | základní |  | 0 | 0 | 0 | 0 | 0 | 16 | K | 2 |  |  |  | ROZPOCET | 0 | 0 | 0 | 0 | 0 | 1 | 0 | 16 | -1520588795
| P |  | Poznámka k položce: Kompletní provedení dle specifikace PD a TZ vč. všech souvisejících prací dodávek, příslušenství a komponentů dle výpisu. V jednotkové ceně započítáno: dodávka, výroba, montáž/osazení/kotvení (vč.kotvících prvků), povrchová úprava. Kompletní specifikace viz tabulka dveří. | [14 empty] | P | 2
465 | K | 767850N03 | D-46a, 1.PP - D+M Vnitřní protipož. dveře ocelové, plné, včetně ocelové zárubně protipož., 800x2100mm _ (požární odolnost-dle specifikace výpisu) | ks | 1 |  | 0 | CS VLASTNÍ |  | základní |  | 0 | 0 | 0 | 0 | 0 | 16 | K | 2 |  |  |  | ROZPOCET | 0 | 0 | 0 | 0 | 0 | 1 | 0 | 16 | 397014990
| P |  | Poznámka k položce: Kompletní provedení dle specifikace PD a TZ vč. všech souvisejících prací dodávek, příslušenství a komponentů dle výpisu. V jednotkové ceně započítáno: dodávka, výroba, montáž/osazení/kotvení (vč.kotvících prvků), povrchová úprava. Kompletní specifikace viz tabulka dveří. | [14 empty] | P | 2
466 | K | 767850N04 | D-47, 1.PP - D+M Vnitřní protipož. dveře ocelové, plné, včetně ocelové zárubně protipož., 1600x2100mm _ (požární odolnost-dle specifikace výpisu) | ks | 1 |  | 0 | CS VLASTNÍ |  | základní |  | 0 | 0 | 0 | 0 | 0 | 16 | K | 2 |  |  |  | ROZPOCET | 0 | 0 | 0 | 0 | 0 | 1 | 0 | 16 | -402635610
| P |  | Poznámka k položce: Kompletní provedení dle specifikace PD a TZ vč. všech souvisejících prací dodávek, příslušenství a komponentů dle výpisu. V jednotkové ceně započítáno: dodávka, výroba, montáž/osazení/kotvení (vč.kotvících prvků), povrchová úprava. Kompletní specifikace viz tabulka dveří. | [14 empty] | P | 2
467 | K | 767850N05 | D-58, 1.PP - D+M Vnitřní dveře hliníkové, prosklené se světlíky, vč. zárubně, otvor 2500x2600mm, dveře 1600x2100mm _ (požární odolnost-dle specifikace výpisu) | ks | 1 |  | 0 | CS VLASTNÍ |  | základní |  | 0 | 0 | 0 | 0 | 0 | 16 | K | 2 |  |  |  | ROZPOCET | 0 | 0 | 0 | 0 | 0 | 1 | 0 | 16 | -417036881
| P |  | Poznámka k položce: Kompletní provedení dle specifikace PD a TZ vč. všech souvisejících prací dodávek, příslušenství a komponentů dle výpisu. V jednotkové ceně započítáno: dodávka, výroba, montáž/osazení/kotvení (vč.kotvících prvků), povrchová úprava. Kompletní specifikace viz tabulka dveří. | [14 empty] | P | 2
468 | K | 767850N06 | D-59, 1.PP - D+M Vnitřní dveře hliníkové, rámové prosklené, se světlíky, včetně AL zárubně, otvor 2500x2600mm, dveře 1600x2100mm _ (požární odolnost-dle specifikace výpisu) | ks | 1 |  | 0 | CS VLASTNÍ |  | základní |  | 0 | 0 | 0 | 0 | 0 | 16 | K | 2 |  |  |  | ROZPOCET | 0 | 0 | 0 | 0 | 0 | 1 | 0 | 16 | 902756790
| P |  | Poznámka k položce: Kompletní provedení dle specifikace PD a TZ vč. všech souvisejících prací dodávek, příslušenství a komponentů dle výpisu. V jednotkové ceně započítáno: dodávka, výroba, montáž/osazení/kotvení (vč.kotvících prvků), povrchová úprava. Kompletní specifikace viz tabulka dveří. | [14 empty] | P | 2
469 | K | 767850N07 | D-70, 1.PP - D+M Vnější AL dveře, prosklené, se světlíky, včetně AL zárubně a prahu s PTM, dveře 1800x2500mm, otvor 2475x3300mm _ (požární odolnost-dle specifikace výpisu) | ks | 1 |  | 0 | CS VLASTNÍ |  | základní |  | 0 | 0 | 0 | 0 | 0 | 16 | K | 2 |  |  |  | ROZPOCET | 0 | 0 | 0 | 0 | 0 | 1 | 0 | 16 | -1307269558
| P |  | Poznámka k položce: Kompletní provedení dle specifikace PD a TZ vč. všech souvisejících prací dodávek, příslušenství a komponentů dle výpisu. V jednotkové ceně započítáno: dodávka, výroba, montáž/osazení/kotvení (vč.kotvících prvků), povrchová úprava. Kompletní specifikace viz tabulka dveří. | [14 empty] | P | 2
470 | K | 767850N08 | D-71, 1.PP - D+M Dveře, 1800x2200mm _ (požární odolnost-dle specifikace výpisu) | ks | 1 |  | 0 | CS VLASTNÍ |  | základní |  | 0 | 0 | 0 | 0 | 0 | 16 | K | 2 |  |  |  | ROZPOCET | 0 | 0 | 0 | 0 | 0 | 1 | 0 | 16 | 1846655483
| P |  | Poznámka k položce: Kompletní provedení dle specifikace PD a TZ vč. všech souvisejících prací dodávek, příslušenství a komponentů dle výpisu. V jednotkové ceně započítáno: dodávka, výroba, montáž/osazení/kotvení (vč.kotvících prvků), povrchová úprava. Kompletní specifikace viz tabulka dveří. | [14 empty] | P | 2
471 | K | 767850N09 | D-72, 1.PP - D+M Vnější AL dveře, plné, včetně AL zárubně s PTM a prahu s PTM, 1200x2100mm _ (požární odolnost-dle specifikace výpisu) | ks | 1 |  | 0 | CS VLASTNÍ |  | základní |  | 0 | 0 | 0 | 0 | 0 | 16 | K | 2 |  |  |  | ROZPOCET | 0 | 0 | 0 | 0 | 0 | 1 | 0 | 16 | -1683103013
| P |  | Poznámka k položce: Kompletní provedení dle specifikace PD a TZ vč. všech souvisejících prací dodávek, příslušenství a komponentů dle výpisu. V jednotkové ceně započítáno: dodávka, výroba, montáž/osazení/kotvení (vč.kotvících prvků), povrchová úprava. Kompletní specifikace viz tabulka dveří. | [14 empty] | P | 2
472 | K | 767850N10 | D-73, 1.PP - D+M Vnější AL dveře prosklené, 1800x2100mm, součástí prosklené stěny "ST1" _ (požární odolnost-dle specifikace výpisu) | ks | 1 |  | 0 | CS VLASTNÍ |  | základní |  | 0 | 0 | 0 | 0 | 0 | 16 | K | 2 |  |  |  | ROZPOCET | 0 | 0 | 0 | 0 | 0 | 1 | 0 | 16 | -1110895812
| P |  | Poznámka k položce: Kompletní provedení dle specifikace PD a TZ vč. všech souvisejících prací dodávek, příslušenství a komponentů dle výpisu. V jednotkové ceně započítáno: dodávka, výroba, montáž/osazení/kotvení (vč.kotvících prvků), povrchová úprava. Kompletní specifikace viz tabulka dveří. | [14 empty] | P | 2
473 | K | 767850N11 | D-74, 1.PP - D+M Sekční garážová průmyslová vrata, lamelová ze sendvič. AL panelu s PUR výplní, elektrický pohon, 3500x3100mm | ks | 2 |  | 0 | CS VLASTNÍ |  | základní |  | 0 | 0 | 0 | 0 | 0 | 16 | K | 2 |  |  |  | ROZPOCET | 0 | 0 | 0 | 0 | 0 | 1 | 0 | 16 | 2111426029
| P |  | Poznámka k položce: Kompletní provedení dle specifikace PD a TZ vč. všech souvisejících prací dodávek, příslušenství a komponentů dle výpisu. V jednotkové ceně započítáno: dodávka, výroba, montáž/osazení/kotvení (vč.kotvících prvků), povrchová úprava. Kompletní specifikace viz tabulka dveří. | [14 empty] | P | 2
474 | K | 767850N12 | D-79, 1.PP - D+M Vnější AL dveře plné, včetně AL zárubně s PTM a prahu s PTM, 900x2100mm _ (požární odolnost-dle specifikace výpisu) | ks | 1 |  | 0 | CS VLASTNÍ |  | základní |  | 0 | 0 | 0 | 0 | 0 | 16 | K | 2 |  |  |  | ROZPOCET | 0 | 0 | 0 | 0 | 0 | 1 | 0 | 16 | -402571816
| P |  | Poznámka k položce: Kompletní provedení dle specifikace PD a TZ vč. všech souvisejících prací dodávek, příslušenství a komponentů dle výpisu. V jednotkové ceně započítáno: dodávka, výroba, montáž/osazení/kotvení (vč.kotvících prvků), povrchová úprava. Kompletní specifikace viz tabulka dveří. | [14 empty] | P | 2
475 | K | 767850N13 | D-08, 1.NP - D+M Vnitřní protipož. dveře ocelové, plné, včetně ocelové zárubně protipož., 800x1970mm _ (požární odolnost-dle specifikace výpisu) | ks | 1 |  | 0 | CS VLASTNÍ |  | základní |  | 0 | 0 | 0 | 0 | 0 | 16 | K | 2 |  |  |  | ROZPOCET | 0 | 0 | 0 | 0 | 0 | 1 | 0 | 16 | -1844517288
| P |  | Poznámka k položce: Kompletní provedení dle specifikace PD a TZ vč. všech souvisejících prací dodávek, příslušenství a komponentů dle výpisu. V jednotkové ceně započítáno: dodávka, výroba, montáž/osazení/kotvení (vč.kotvících prvků), povrchová úprava. Kompletní specifikace viz tabulka dveří. | [14 empty] | P | 2
476 | K | 767850N14 | D-35, 1.NP - D+M Vnitřní protipož. dveře ocelové, plné, včetně ocelové zárubně protipož., 800x2100mm _ (požární odolnost-dle specifikace výpisu) | ks | 1 |  | 0 | CS VLASTNÍ |  | základní |  | 0 | 0 | 0 | 0 | 0 | 16 | K | 2 |  |  |  | ROZPOCET | 0 | 0 | 0 | 0 | 0 | 1 | 0 | 16 | -2072904412
| P |  | Poznámka k položce: Kompletní provedení dle specifikace PD a TZ vč. všech souvisejících prací dodávek, příslušenství a komponentů dle výpisu. V jednotkové ceně započítáno: dodávka, výroba, montáž/osazení/kotvení (vč.kotvících prvků), povrchová úprava. Kompletní specifikace viz tabulka dveří. | [14 empty] | P | 2
477 | K | 767850N15 | D-35, 1.NP - D+M Vnitřní protipož. dveře ocelové, plné, včetně ocelové zárubně protipož., 800x2100mm _ (požární odolnost-dle specifikace výpisu) | ks | 1 |  | 0 | CS VLASTNÍ |  | základní |  | 0 | 0 | 0 | 0 | 0 | 16 | K | 2 |  |  |  | ROZPOCET | 0 | 0 | 0 | 0 | 0 | 1 | 0 | 16 | 1342146585
| P |  | Poznámka k položce: Kompletní provedení dle specifikace PD a TZ vč. všech souvisejících prací dodávek, příslušenství a komponentů dle výpisu. V jednotkové ceně započítáno: dodávka, výroba, montáž/osazení/kotvení (vč.kotvících prvků), povrchová úprava. Kompletní specifikace viz tabulka dveří. | [14 empty] | P | 2
478 | K | 767850N16 | D-37, 1.NP - D+M AL dveře, rámové proskl. s nadsvětlíkem, vč. AL zárubně, otvor 1750x2600mm, dveře 1600x2100mm _ (požární odolnost-dle specifikace výpisu) | ks | 1 |  | 0 | CS VLASTNÍ |  | základní |  | 0 | 0 | 0 | 0 | 0 | 16 | K | 2 |  |  |  | ROZPOCET | 0 | 0 | 0 | 0 | 0 | 1 | 0 | 16 | 1332948669
| P |  | Poznámka k položce: Kompletní provedení dle specifikace PD a TZ vč. všech souvisejících prací dodávek, příslušenství a komponentů dle výpisu. V jednotkové ceně započítáno: dodávka, výroba, montáž/osazení/kotvení (vč.kotvících prvků), povrchová úprava. Kompletní specifikace viz tabulka dveří. | [14 empty] | P | 2
479 | K | 767850N17 | D-38, 1.NP - D+M AL dveře, rámové proskl. s nadsvětlíkem, vč. AL zárubně, otvor 2000x2800mm, dveře 1800x2100mm _ (požární odolnost-dle specifikace výpisu) | ks | 1 |  | 0 | CS VLASTNÍ |  | základní |  | 0 | 0 | 0 | 0 | 0 | 16 | K | 2 |  |  |  | ROZPOCET | 0 | 0 | 0 | 0 | 0 | 1 | 0 | 16 | -1910648496
| P |  | Poznámka k položce: Kompletní provedení dle specifikace PD a TZ vč. všech souvisejících prací dodávek, příslušenství a komponentů dle výpisu. V jednotkové ceně započítáno: dodávka, výroba, montáž/osazení/kotvení (vč.kotvících prvků), povrchová úprava. Kompletní specifikace viz tabulka dveří. | [14 empty] | P | 2
480 | K | 767850N18 | D-39, 1.NP - D+M AL dveře, rámové proskl. se světlíky, vč. AL zárubně, otvor 2650x2800mm, dveře 1750x2100mm _ (požární odolnost-dle specifikace výpisu) | ks | 1 |  | 0 | CS VLASTNÍ |  | základní |  | 0 | 0 | 0 | 0 | 0 | 16 | K | 2 |  |  |  | ROZPOCET | 0 | 0 | 0 | 0 | 0 | 1 | 0 | 16 | 180100030
| P |  | Poznámka k položce: Kompletní provedení dle specifikace PD a TZ vč. všech souvisejících prací dodávek, příslušenství a komponentů dle výpisu. V jednotkové ceně započítáno: dodávka, výroba, montáž/osazení/kotvení (vč.kotvících prvků), povrchová úprava. Kompletní specifikace viz tabulka dveří. | [14 empty] | P | 2
481 | K | 767850N19 | D-41, 1.NP - D+M AL dveře, rámové proskl. s nadsvětlíkem, vč. AL zárubně, otvor 1500x2800mm, dveře 1350x2100mm _ (požární odolnost-dle specifikace výpisu) | ks | 1 |  | 0 | CS VLASTNÍ |  | základní |  | 0 | 0 | 0 | 0 | 0 | 16 | K | 2 |  |  |  | ROZPOCET | 0 | 0 | 0 | 0 | 0 | 1 | 0 | 16 | -1731217597
| P |  | Poznámka k položce: Kompletní provedení dle specifikace PD a TZ vč. všech souvisejících prací dodávek, příslušenství a komponentů dle výpisu. V jednotkové ceně započítáno: dodávka, výroba, montáž/osazení/kotvení (vč.kotvících prvků), povrchová úprava. Kompletní specifikace viz tabulka dveří. | [14 empty] | P | 2
482 | K | 767850N20 | D-41, 1.NP - D+M AL dveře, rámové prosklené s nadsvětlíkem, včetně AL zárubně, otvor 1500x2800mm, dveře 1350x2100mm _ (požární odolnost-dle specifikace výpisu) | ks | 1 |  | 0 | CS VLASTNÍ |  | základní |  | 0 | 0 | 0 | 0 | 0 | 16 | K | 2 |  |  |  | ROZPOCET | 0 | 0 | 0 | 0 | 0 | 1 | 0 | 16 | 394285704
| P |  | Poznámka k položce: Kompletní provedení dle specifikace PD a TZ vč. všech souvisejících prací dodávek, příslušenství a komponentů dle výpisu. V jednotkové ceně započítáno: dodávka, výroba, montáž/osazení/kotvení (vč.kotvících prvků), povrchová úprava. Kompletní specifikace viz tabulka dveří. | [14 empty] | P | 2
483 | K | 767850N21 | D-75, 1.NP - D+M AL dveře, rámové proskl. se světlíky, včetně AL zárubně a prahu s PTM, otvor 3050x2600mm, dveře 1850x2500mm _ (požární odolnost-dle specifikace výpisu) | ks | 1 |  | 0 | CS VLASTNÍ |  | základní |  | 0 | 0 | 0 | 0 | 0 | 16 | K | 2 |  |  |  | ROZPOCET | 0 | 0 | 0 | 0 | 0 | 1 | 0 | 16 | -2056862592
| P |  | Poznámka k položce: Kompletní provedení dle specifikace PD a TZ vč. všech souvisejících prací dodávek, příslušenství a komponentů dle výpisu. V jednotkové ceně započítáno: dodávka, výroba, montáž/osazení/kotvení (vč.kotvících prvků), povrchová úprava. Kompletní specifikace viz tabulka dveří. | [14 empty] | P | 2
484 | K | 767850N22 | D-80, 1.NP - D+M Vnitřní AL dveře, se světlíky, rámové prosklené, včetně AL zárubně, otvor 3910x3350mm, dveře 1850x2400mm _ (požární odolnost-dle specifikace výpisu) | ks | 1 |  | 0 | CS VLASTNÍ |  | základní |  | 0 | 0 | 0 | 0 | 0 | 16 | K | 2 |  |  |  | ROZPOCET | 0 | 0 | 0 | 0 | 0 | 1 | 0 | 16 | -1450425624
| P |  | Poznámka k položce: Kompletní provedení dle specifikace PD a TZ vč. všech souvisejících prací dodávek, příslušenství a komponentů dle výpisu. V jednotkové ceně započítáno: dodávka, výroba, montáž/osazení/kotvení (vč.kotvících prvků), povrchová úprava. Kompletní specifikace viz tabulka dveří. | [14 empty] | P | 2
485 | K | 767850N23 | D-81, 1.NP - D+M Vnitřní protipož. ocelové dveře, plné, včetně ocelové zárubně protipož., 800x2100mm _ (požární odolnost-dle specifikace výpisu) | ks | 1 |  | 0 | CS VLASTNÍ |  | základní |  | 0 | 0 | 0 | 0 | 0 | 16 | K | 2 |  |  |  | ROZPOCET | 0 | 0 | 0 | 0 | 0 | 1 | 0 | 16 | -1410903310
| P |  | Poznámka k položce: Kompletní provedení dle specifikace PD a TZ vč. všech souvisejících prací dodávek, příslušenství a komponentů dle výpisu. V jednotkové ceně započítáno: dodávka, výroba, montáž/osazení/kotvení (vč.kotvících prvků), povrchová úprava. Kompletní specifikace viz tabulka dveří. | [14 empty] | P | 2
486 | K | 767850N24 | D-82, 1.NP - D+M Vnitřní protipož. ocelové dveře s elektronicky řízeným vstupem, plné, včetně ocelové zárubně, 800x2100mm _ (požární odolnost-dle specifikace výpisu) | ks | 1 |  | 0 | CS VLASTNÍ |  | základní |  | 0 | 0 | 0 | 0 | 0 | 16 | K | 2 |  |  |  | ROZPOCET | 0 | 0 | 0 | 0 | 0 | 1 | 0 | 16 | 1117980582
| P |  | Poznámka k položce: Kompletní provedení dle specifikace PD a TZ vč. všech souvisejících prací dodávek, příslušenství a komponentů dle výpisu. V jednotkové ceně započítáno: dodávka, výroba, montáž/osazení/kotvení (vč.kotvících prvků), povrchová úprava. Kompletní specifikace viz tabulka dveří. | [14 empty] | P | 2
487 | K | 767850N25 | D-12, 2.NP - D+M AL dveře, rámové prosklené se světlíky, včetně AL zárubně, otvor 1540x2600mm, dveře 1000x2100mm _ (požární odolnost-dle specifikace výpisu) | ks | 1 |  | 0 | CS VLASTNÍ |  | základní |  | 0 | 0 | 0 | 0 | 0 | 16 | K | 2 |  |  |  | ROZPOCET | 0 | 0 | 0 | 0 | 0 | 1 | 0 | 16 | 1331844606
| P |  | Poznámka k položce: Kompletní provedení dle specifikace PD a TZ vč. všech souvisejících prací dodávek, příslušenství a komponentů dle výpisu. V jednotkové ceně započítáno: dodávka, výroba, montáž/osazení/kotvení (vč.kotvících prvků), povrchová úprava. Kompletní specifikace viz tabulka dveří. | [14 empty] | P | 2
488 | K | 767850N26 | D-12, 2.NP - D+M AL dveře, rámové prosklené se světlíky, včetně AL zárubně, otvor 1540x2600mm, dveře 1000x2100mm _ (požární odolnost-dle specifikace výpisu) | ks | 1 |  | 0 | CS VLASTNÍ |  | základní |  | 0 | 0 | 0 | 0 | 0 | 16 | K | 2 |  |  |  | ROZPOCET | 0 | 0 | 0 | 0 | 0 | 1 | 0 | 16 | 2030435362
| P |  | Poznámka k položce: Kompletní provedení dle specifikace PD a TZ vč. všech souvisejících prací dodávek, příslušenství a komponentů dle výpisu. V jednotkové ceně započítáno: dodávka, výroba, montáž/osazení/kotvení (vč.kotvících prvků), povrchová úprava. Kompletní specifikace viz tabulka dveří. | [14 empty] | P | 2
489 | K | 767850N27 | D-15, 2.NP - D+M Hliníkové dveře, rámové prosklené s nadsvětlíkem, včetně AL zárubně, dveře 1650x2100mm, otvor 1800x2600mm _ (požární odolnost-dle specifikace výpisu) | ks | 1 |  | 0 | CS VLASTNÍ |  | základní |  | 0 | 0 | 0 | 0 | 0 | 16 | K | 2 |  |  |  | ROZPOCET | 0 | 0 | 0 | 0 | 0 | 1 | 0 | 16 | -1390512508
| P |  | Poznámka k položce: Kompletní provedení dle specifikace PD a TZ vč. všech souvisejících prací dodávek, příslušenství a komponentů dle výpisu. V jednotkové ceně započítáno: dodávka, výroba, montáž/osazení/kotvení (vč.kotvících prvků), povrchová úprava. Kompletní specifikace viz tabulka dveří. | [14 empty] | P | 2
490 | K | 767850N28 | D-16, 2.NP - D+M AL dveře, rámové proskl. se světlíky, včetně AL zárubně, dveře 1500x2100mm, otvor 2500x2600mm _ (požární odolnost-dle specifikace výpisu) | ks | 1 |  | 0 | CS VLASTNÍ |  | základní |  | 0 | 0 | 0 | 0 | 0 | 16 | K | 2 |  |  |  | ROZPOCET | 0 | 0 | 0 | 0 | 0 | 1 | 0 | 16 | 1667831657
| P |  | Poznámka k položce: Kompletní provedení dle specifikace PD a TZ vč. všech souvisejících prací dodávek, příslušenství a komponentů dle výpisu. V jednotkové ceně započítáno: dodávka, výroba, montáž/osazení/kotvení (vč.kotvících prvků), povrchová úprava. Kompletní specifikace viz tabulka dveří. | [14 empty] | P | 2
491 | K | 767850N29 | D-17, 2.NP - D+M AL dveře, rámové proskl. s nadsvětlíkem, vč. AL zárubně, dveře 1550x2100mm, otvor 1700x2600mm _ (požární odolnost-dle specifikace výpisu) | ks | 1 |  | 0 | CS VLASTNÍ |  | základní |  | 0 | 0 | 0 | 0 | 0 | 16 | K | 2 |  |  |  | ROZPOCET | 0 | 0 | 0 | 0 | 0 | 1 | 0 | 16 | 1539716862
| P |  | Poznámka k položce: Kompletní provedení dle specifikace PD a TZ vč. všech souvisejících prací dodávek, příslušenství a komponentů dle výpisu. V jednotkové ceně započítáno: dodávka, výroba, montáž/osazení/kotvení (vč.kotvících prvků), povrchová úprava. Kompletní specifikace viz tabulka dveří. | [14 empty] | P | 2
492 | K | 767850N30 | D-18, 2.NP - D+M AL dveře, rámové proskl. s nadsvětlíkem, vč. AL zárubně, dveře 1350x2100mm, otvor 1500x2600mm _ (požární odolnost-dle specifikace výpisu) | ks | 1 |  | 0 | CS VLASTNÍ |  | základní |  | 0 | 0 | 0 | 0 | 0 | 16 | K | 2 |  |  |  | ROZPOCET | 0 | 0 | 0 | 0 | 0 | 1 | 0 | 16 | 2068608014
| P |  | Poznámka k položce: Kompletní provedení dle specifikace PD a TZ vč. všech souvisejících prací dodávek, příslušenství a komponentů dle výpisu. V jednotkové ceně započítáno: dodávka, výroba, montáž/osazení/kotvení (vč.kotvících prvků), povrchová úprava. Kompletní specifikace viz tabulka dveří. | [14 empty] | P | 2
493 | K | 767850N31 | D-12, 3.NP - D+M AL dveře, rámové prosklené se světlíky, včetně AL zárubně, dveře 900x2100mm, otvor 1290x2600mm _ (požární odolnost-dle specifikace výpisu) | ks | 1 |  | 0 | CS VLASTNÍ |  | základní |  | 0 | 0 | 0 | 0 | 0 | 16 | K | 2 |  |  |  | ROZPOCET | 0 | 0 | 0 | 0 | 0 | 1 | 0 | 16 | 435789055
| P |  | Poznámka k položce: Kompletní provedení dle specifikace PD a TZ vč. všech souvisejících prací dodávek, příslušenství a komponentů dle výpisu. V jednotkové ceně započítáno: dodávka, výroba, montáž/osazení/kotvení (vč.kotvících prvků), povrchová úprava. Kompletní specifikace viz tabulka dveří. | [14 empty] | P | 2
494 | K | 767850N32 | D-16, 3.NP - D+M AL dveře, rámové proskl. se světlíky, včetně AL zárubně, dveře 1500x2100mm, otvor 2500x2600mm _ (požární odolnost-dle specifikace výpisu) | ks | 1 |  | 0 | CS VLASTNÍ |  | základní |  | 0 | 0 | 0 | 0 | 0 | 16 | K | 2 |  |  |  | ROZPOCET | 0 | 0 | 0 | 0 | 0 | 1 | 0 | 16 | -2089942605
| P |  | Poznámka k položce: Kompletní provedení dle specifikace PD a TZ vč. všech souvisejících prací dodávek, příslušenství a komponentů dle výpisu. V jednotkové ceně započítáno: dodávka, výroba, montáž/osazení/kotvení (vč.kotvících prvků), povrchová úprava. Kompletní specifikace viz tabulka dveří. | [14 empty] | P | 2
495 | K | 767850N33 | D-17, 3.NP - D+M AL dveře, rámové proskl. s nadsvětlíkem, vč. AL zárubně, dveře 1550x2100mm, otvor 1700x2600mm _ (požární odolnost-dle specifikace výpisu) | ks | 1 |  | 0 | CS VLASTNÍ |  | základní |  | 0 | 0 | 0 | 0 | 0 | 16 | K | 2 |  |  |  | ROZPOCET | 0 | 0 | 0 | 0 | 0 | 1 | 0 | 16 | 949177646
| P |  | Poznámka k položce: Kompletní provedení dle specifikace PD a TZ vč. všech souvisejících prací dodávek, příslušenství a komponentů dle výpisu. V jednotkové ceně započítáno: dodávka, výroba, montáž/osazení/kotvení (vč.kotvících prvků), povrchová úprava. Kompletní specifikace viz tabulka dveří. | [14 empty] | P | 2
496 | K | 767850N34 | D-24, 3.NP - D+M Vnitřní protipožární dveře ocelové, plné, včetně ocelové zárubně protipož., 800x2100mm _ (požární odolnost-dle specifikace výpisu) | ks | 1 |  | 0 | CS VLASTNÍ |  | základní |  | 0 | 0 | 0 | 0 | 0 | 16 | K | 2 |  |  |  | ROZPOCET | 0 | 0 | 0 | 0 | 0 | 1 | 0 | 16 | -1769955487
| P |  | Poznámka k položce: Kompletní provedení dle specifikace PD a TZ vč. všech souvisejících prací dodávek, příslušenství a komponentů dle výpisu. V jednotkové ceně započítáno: dodávka, výroba, montáž/osazení/kotvení (vč.kotvících prvků), povrchová úprava. Kompletní specifikace viz tabulka dveří. | [14 empty] | P | 2
497 | K | 767850N35 | D-77, 3.NP - D+M Vnější protipožární AL dveře, plné, včetně AL zárubně s PTM a prahu s PTM, 900x2100mm _ (požární odolnost-dle specifikace výpisu) | ks | 1 |  | 0 | CS VLASTNÍ |  | základní |  | 0 | 0 | 0 | 0 | 0 | 16 | K | 2 |  |  |  | ROZPOCET | 0 | 0 | 0 | 0 | 0 | 1 | 0 | 16 | 417788888
| P |  | Poznámka k položce: Kompletní provedení dle specifikace PD a TZ vč. všech souvisejících prací dodávek, příslušenství a komponentů dle výpisu. V jednotkové ceně započítáno: dodávka, výroba, montáž/osazení/kotvení (vč.kotvících prvků), povrchová úprava. Kompletní specifikace viz tabulka dveří. | [14 empty] | P | 2
498 | K | 767850N36 | D-12a, 4.NP - D+M AL dveře s elektr. řízeným vstupem, prosklené se světlíky, včetně AL zárubně, 1000x2100mm, otvor 1540x2600mm _ (požární odolnost-dle specifikace výpisu) | ks | 1 |  | 0 | CS VLASTNÍ |  | základní |  | 0 | 0 | 0 | 0 | 0 | 16 | K | 2 |  |  |  | ROZPOCET | 0 | 0 | 0 | 0 | 0 | 1 | 0 | 16 | 310478193
| P |  | Poznámka k položce: Kompletní provedení dle specifikace PD a TZ vč. všech souvisejících prací dodávek, příslušenství a komponentů dle výpisu. V jednotkové ceně započítáno: dodávka, výroba, montáž/osazení/kotvení (vč.kotvících prvků), povrchová úprava. Kompletní specifikace viz tabulka dveří. | [14 empty] | P | 2
499 | K | 767850N37 | D-16, 4.NP - D+M AL dveře, rámové proskl. se světlíky, včetně AL zárubně, dveře 1500x2100mm, otvor 2500x2600mm _ (požární odolnost-dle specifikace výpisu) | ks | 1 |  | 0 | CS VLASTNÍ |  | základní |  | 0 | 0 | 0 | 0 | 0 | 16 | K | 2 |  |  |  | ROZPOCET | 0 | 0 | 0 | 0 | 0 | 1 | 0 | 16 | 1300543470
| P |  | Poznámka k položce: Kompletní provedení dle specifikace PD a TZ vč. všech souvisejících prací dodávek, příslušenství a komponentů dle výpisu. V jednotkové ceně započítáno: dodávka, výroba, montáž/osazení/kotvení (vč.kotvících prvků), povrchová úprava. Kompletní specifikace viz tabulka dveří. | [14 empty] | P | 2
500 | K | 767850N38 | D-17, 4.NP - D+M AL dveře, rámové proskl. s nadsvětlíkem, dveře 1550x2100mm, otvor 1700x2600mm _ (požární odolnost-dle specifikace výpisu) | ks | 1 |  | 0 | CS VLASTNÍ |  | základní |  | 0 | 0 | 0 | 0 | 0 | 16 | K | 2 |  |  |  | ROZPOCET | 0 | 0 | 0 | 0 | 0 | 1 | 0 | 16 | 1344308759
| P |  | Poznámka k položce: Kompletní provedení dle specifikace PD a TZ vč. všech souvisejících prací dodávek, příslušenství a komponentů dle výpisu. V jednotkové ceně započítáno: dodávka, výroba, montáž/osazení/kotvení (vč.kotvících prvků), povrchová úprava. Kompletní specifikace viz tabulka dveří. | [14 empty] | P | 2
501 | K | 767850N39 | D-17, 4.NP - D+M AL dveře, rámové prosklené s nadsvětlíkem, včetně AL zárubně, dveře 1600x2100mm, otvor 1750x2600mm _ (požární odolnost-dle specifikace výpisu) | ks | 1 |  | 0 | CS VLASTNÍ |  | základní |  | 0 | 0 | 0 | 0 | 0 | 16 | K | 2 |  |  |  | ROZPOCET | 0 | 0 | 0 | 0 | 0 | 1 | 0 | 16 | 652757944
| P |  | Poznámka k položce: Kompletní provedení dle specifikace PD a TZ vč. všech souvisejících prací dodávek, příslušenství a komponentů dle výpisu. V jednotkové ceně započítáno: dodávka, výroba, montáž/osazení/kotvení (vč.kotvících prvků), povrchová úprava. Kompletní specifikace viz tabulka dveří. | [14 empty] | P | 2
502 | K | 767850N40 | D-22, 4.NP - D+M Vnitřní AL dveře, rámové prosklené s nadsvětlíkem, včetně AL zárubně, dveře 1600x2100mm, otvor 1750x2600mm _ (požární odolnost-dle specifikace výpisu) | ks | 1 |  | 0 | CS VLASTNÍ |  | základní |  | 0 | 0 | 0 | 0 | 0 | 16 | K | 2 |  |  |  | ROZPOCET | 0 | 0 | 0 | 0 | 0 | 1 | 0 | 16 | 1658932478
| P |  | Poznámka k položce: Kompletní provedení dle specifikace PD a TZ vč. všech souvisejících prací dodávek, příslušenství a komponentů dle výpisu. V jednotkové ceně započítáno: dodávka, výroba, montáž/osazení/kotvení (vč.kotvících prvků), povrchová úprava. Kompletní specifikace viz tabulka dveří. | [14 empty] | P | 2
503 | K | 767850N41 | D-77, střecha - D+M Vnější protipožární AL dveře plné, včetně AL zárubně s PTM a prahu s PTM, rozměr 900x2100mm _ (požární odolnost-dle specifikace výpisu) | ks | 1 |  | 0 | CS VLASTNÍ |  | základní |  | 0 | 0 | 0 | 0 | 0 | 16 | K | 2 |  |  |  | ROZPOCET | 0 | 0 | 0 | 0 | 0 | 1 | 0 | 16 | 29004284
| P |  | Poznámka k položce: Kompletní provedení dle specifikace PD a TZ vč. všech souvisejících prací dodávek, příslušenství a komponentů dle výpisu. V jednotkové ceně započítáno: dodávka, výroba, montáž/osazení/kotvení (vč.kotvících prvků), povrchová úprava. Kompletní specifikace viz tabulka dveří. | [14 empty] | P | 2
504 | K | 767850N42 | O-22a, 1.NP - D+M AL okno vnější třídílné, vč. parapetů, 3050x3600mm, součástí pásové okenní sestavy | ks | 1 |  | 0 | CS VLASTNÍ |  | základní |  | 0 | 0 | 0 | 0 | 0 | 16 | K | 2 |  |  |  | ROZPOCET | 0 | 0 | 0 | 0 | 0 | 1 | 0 | 16 | 1792940604
| P |  | Poznámka k položce: Kompletní provedení dle specifikace PD a TZ vč. všech souvisejících prací dodávek, příslušenství a komponentů dle výpisu. V jednotkové ceně započítáno: dodávka, výroba, montáž/osazení/kotvení (vč.kotvících prvků), povrchová úprava. Kompletní specifikace viz tabulka oken. | [14 empty] | P | 2
505 | K | 767850N43 | O-10a, 2.NP - D+M AL okno vnější jednodílné, včetně vnějšího parapetu, součástí pásové okenní sestavy, 950x2200mm | ks | 1 |  | 0 | CS VLASTNÍ |  | základní |  | 0 | 0 | 0 | 0 | 0 | 16 | K | 2 |  |  |  | ROZPOCET | 0 | 0 | 0 | 0 | 0 | 1 | 0 | 16 | 795936495
| P |  | Poznámka k položce: Kompletní provedení dle specifikace PD a TZ vč. všech souvisejících prací dodávek, příslušenství a komponentů dle výpisu. V jednotkové ceně započítáno: dodávka, výroba, montáž/osazení/kotvení (vč.kotvících prvků), povrchová úprava. Kompletní specifikace viz tabulka oken. | [14 empty] | P | 2
506 | K | 767850N44 | O-20, 2.NP - D+M AL okno vnější třídílné, včetně vnějšího parapetu, 3050x3660mm | ks | 1 |  | 0 | CS VLASTNÍ |  | základní |  | 0 | 0 | 0 | 0 | 0 | 16 | K | 2 |  |  |  | ROZPOCET | 0 | 0 | 0 | 0 | 0 | 1 | 0 | 16 | 1597333911
| P |  | Poznámka k položce: Kompletní provedení dle specifikace PD a TZ vč. všech souvisejících prací dodávek, příslušenství a komponentů dle výpisu. V jednotkové ceně započítáno: dodávka, výroba, montáž/osazení/kotvení (vč.kotvících prvků), povrchová úprava. Kompletní specifikace viz tabulka oken. | [14 empty] | P | 2
507 | K | 767850N45 | O-22b, 2.NP - D+M AL okno vnější třídílné, včetně vnějšího parapetu, 3050x4030mm, součástí pásové okenní sestavy | ks | 1 |  | 0 | CS VLASTNÍ |  | základní |  | 0 | 0 | 0 | 0 | 0 | 16 | K | 2 |  |  |  | ROZPOCET | 0 | 0 | 0 | 0 | 0 | 1 | 0 | 16 | -836454630
| P |  | Poznámka k položce: Kompletní provedení dle specifikace PD a TZ vč. všech souvisejících prací dodávek, příslušenství a komponentů dle výpisu. V jednotkové ceně započítáno: dodávka, výroba, montáž/osazení/kotvení (vč.kotvících prvků), povrchová úprava. Kompletní specifikace viz tabulka oken. | [14 empty] | P | 2
508 | K | 767850N46 | O-10a, 3.NP - D+M AL okno vnější jednodílné, včetně vnějšího parapetu, součástí pásové okenní sestavy, 950x2200mm | ks | 1 |  | 0 | CS VLASTNÍ |  | základní |  | 0 | 0 | 0 | 0 | 0 | 16 | K | 2 |  |  |  | ROZPOCET | 0 | 0 | 0 | 0 | 0 | 1 | 0 | 16 | -1870860177
| P |  | Poznámka k položce: Kompletní provedení dle specifikace PD a TZ vč. všech souvisejících prací dodávek, příslušenství a komponentů dle výpisu. V jednotkové ceně započítáno: dodávka, výroba, montáž/osazení/kotvení (vč.kotvících prvků), povrchová úprava. Kompletní specifikace viz tabulka oken. | [14 empty] | P | 2
509 | K | 767850N47 | O-10a, 3.NP - D+M AL okno vnější jednodílné, včetně vnějšího parapetu, součástí pásové okenní sestavy, 950x2200mm | ks | 2 |  | 0 | CS VLASTNÍ |  | základní |  | 0 | 0 | 0 | 0 | 0 | 16 | K | 2 |  |  |  | ROZPOCET | 0 | 0 | 0 | 0 | 0 | 1 | 0 | 16 | 463608579
| P |  | Poznámka k položce: Kompletní provedení dle specifikace PD a TZ vč. všech souvisejících prací dodávek, příslušenství a komponentů dle výpisu. V jednotkové ceně započítáno: dodávka, výroba, montáž/osazení/kotvení (vč.kotvících prvků), povrchová úprava. Kompletní specifikace viz tabulka oken. | [14 empty] | P | 2
510 | K | 767850N48 | O-11a, 3.NP - D+M AL okno vnější jednodílné, včetně vnějšího parapetu, součástí pásové okenní sestavy, 750x2200mm | ks | 1 |  | 0 | CS VLASTNÍ |  | základní |  | 0 | 0 | 0 | 0 | 0 | 16 | K | 2 |  |  |  | ROZPOCET | 0 | 0 | 0 | 0 | 0 | 1 | 0 | 16 | -1872933407
| P |  | Poznámka k položce: Kompletní provedení dle specifikace PD a TZ vč. všech souvisejících prací dodávek, příslušenství a komponentů dle výpisu. V jednotkové ceně započítáno: dodávka, výroba, montáž/osazení/kotvení (vč.kotvících prvků), povrchová úprava. Kompletní specifikace viz tabulka oken. | [14 empty] | P | 2
511 | K | 767850N49 | O-21a, 3.NP - D+M AL okno vnější dvoudílné, včetně parapetů, součástí pásové okenní sestavy, 3050x2780mm | ks | 1 |  | 0 | CS VLASTNÍ |  | základní |  | 0 | 0 | 0 | 0 | 0 | 16 | K | 2 |  |  |  | ROZPOCET | 0 | 0 | 0 | 0 | 0 | 1 | 0 | 16 | 1828020687
| P |  | Poznámka k položce: Kompletní provedení dle specifikace PD a TZ vč. všech souvisejících prací dodávek, příslušenství a komponentů dle výpisu. V jednotkové ceně započítáno: dodávka, výroba, montáž/osazení/kotvení (vč.kotvících prvků), povrchová úprava. Kompletní specifikace viz tabulka oken. | [14 empty] | P | 2
512 | K | 767850N50 | O-22c, 3.NP - D+M AL okno vnější třídílné, včetně vnějšího parapetu, součástí pásové okenní sestavy, 3050x4030mm | ks | 1 |  | 0 | CS VLASTNÍ |  | základní |  | 0 | 0 | 0 | 0 | 0 | 16 | K | 2 |  |  |  | ROZPOCET | 0 | 0 | 0 | 0 | 0 | 1 | 0 | 16 | -213068230
| P |  | Poznámka k položce: Kompletní provedení dle specifikace PD a TZ vč. všech souvisejících prací dodávek, příslušenství a komponentů dle výpisu. V jednotkové ceně započítáno: dodávka, výroba, montáž/osazení/kotvení (vč.kotvících prvků), povrchová úprava. Kompletní specifikace viz tabulka oken. | [14 empty] | P | 2
513 | K | 767850N51 | RO-02, 3.NP - D+M AL okno vnější rohové jednodílné, včetně vnějšího parapetu, 800x2200mm | ks | 1 |  | 0 | CS VLASTNÍ |  | základní |  | 0 | 0 | 0 | 0 | 0 | 16 | K | 2 |  |  |  | ROZPOCET | 0 | 0 | 0 | 0 | 0 | 1 | 0 | 16 | 1708805897
| P |  | Poznámka k položce: Kompletní provedení dle specifikace PD a TZ vč. všech souvisejících prací dodávek, příslušenství a komponentů dle výpisu. V jednotkové ceně započítáno: dodávka, výroba, montáž/osazení/kotvení (vč.kotvících prvků), povrchová úprava. Kompletní specifikace viz tabulka oken. | [14 empty] | P | 2
514 | K | 767850N52 | RO-01, 3.NP - D+M AL okno vnější rohové jednodílné, včetně parapetů, součástí pásové okenní sestavy, 685x2200mm | ks | 1 |  | 0 | CS VLASTNÍ |  | základní |  | 0 | 0 | 0 | 0 | 0 | 16 | K | 2 |  |  |  | ROZPOCET | 0 | 0 | 0 | 0 | 0 | 1 | 0 | 16 | 100899217
| P |  | Poznámka k položce: Kompletní provedení dle specifikace PD a TZ vč. všech souvisejících prací dodávek, příslušenství a komponentů dle výpisu. V jednotkové ceně započítáno: dodávka, výroba, montáž/osazení/kotvení (vč.kotvících prvků), povrchová úprava. Kompletní specifikace viz tabulka oken. | [14 empty] | P | 2
515 | K | 767850N53 | RO-01, 3.NP - D+M AL okno vnější rohové jednodílné, včetně parapetů, součástí pásové okenní sestavy, 1775x2200mm | ks | 1 |  | 0 | CS VLASTNÍ |  | základní |  | 0 | 0 | 0 | 0 | 0 | 16 | K | 2 |  |  |  | ROZPOCET | 0 | 0 | 0 | 0 | 0 | 1 | 0 | 16 | -182072399
| P |  | Poznámka k položce: Kompletní provedení dle specifikace PD a TZ vč. všech souvisejících prací dodávek, příslušenství a komponentů dle výpisu. V jednotkové ceně započítáno: dodávka, výroba, montáž/osazení/kotvení (vč.kotvících prvků), povrchová úprava. Kompletní specifikace viz tabulka oken. | [14 empty] | P | 2
516 | K | 767850N54 | RO-02, 3.NP - D+M AL okno vnější rohové jednodílné, součástí pásové okenní sestavy, 1225x2200mm | ks | 1 |  | 0 | CS VLASTNÍ |  | základní |  | 0 | 0 | 0 | 0 | 0 | 16 | K | 2 |  |  |  | ROZPOCET | 0 | 0 | 0 | 0 | 0 | 1 | 0 | 16 | -415582719
| P |  | Poznámka k položce: Kompletní provedení dle specifikace PD a TZ vč. všech souvisejících prací dodávek, příslušenství a komponentů dle výpisu. V jednotkové ceně započítáno: dodávka, výroba, montáž/osazení/kotvení (vč.kotvících prvků), povrchová úprava. Kompletní specifikace viz tabulka oken. | [14 empty] | P | 2
517 | K | 767850N55 | O-10a, 4.NP - D+M AL okno vnější jednodílné, včetně vnějšího parapetu, součástí pásové okenní sestavy, 950x2200mm | ks | 1 |  | 0 | CS VLASTNÍ |  | základní |  | 0 | 0 | 0 | 0 | 0 | 16 | K | 2 |  |  |  | ROZPOCET | 0 | 0 | 0 | 0 | 0 | 1 | 0 | 16 | -1191514360
| P |  | Poznámka k položce: Kompletní provedení dle specifikace PD a TZ vč. všech souvisejících prací dodávek, příslušenství a komponentů dle výpisu. V jednotkové ceně započítáno: dodávka, výroba, montáž/osazení/kotvení (vč.kotvících prvků), povrchová úprava. Kompletní specifikace viz tabulka oken. | [14 empty] | P | 2
518 | K | 767850N56 | O-11a, 4.NP - D+M AL okno vnější jednodílné, včetně vnějšího parapetu, součástí pásové okenní sestavy, 750x2200mm | ks | 3 |  | 0 | CS VLASTNÍ |  | základní |  | 0 | 0 | 0 | 0 | 0 | 16 | K | 2 |  |  |  | ROZPOCET | 0 | 0 | 0 | 0 | 0 | 1 | 0 | 16 | -775185788
| P |  | Poznámka k položce: Kompletní provedení dle specifikace PD a TZ vč. všech souvisejících prací dodávek, příslušenství a komponentů dle výpisu. V jednotkové ceně započítáno: dodávka, výroba, montáž/osazení/kotvení (vč.kotvících prvků), povrchová úprava. Kompletní specifikace viz tabulka oken. | [14 empty] | P | 2
519 | K | 767850N57 | O-11a, 4.NP - D+M AL okno vnější jednodílné, včetně parapetů, 1710x2200mm | ks | 1 |  | 0 | CS VLASTNÍ |  | základní |  | 0 | 0 | 0 | 0 | 0 | 16 | K | 2 |  |  |  | ROZPOCET | 0 | 0 | 0 | 0 | 0 | 1 | 0 | 16 | 783709856
| P |  | Poznámka k položce: Kompletní provedení dle specifikace PD a TZ vč. všech souvisejících prací dodávek, příslušenství a komponentů dle výpisu. V jednotkové ceně započítáno: dodávka, výroba, montáž/osazení/kotvení (vč.kotvících prvků), povrchová úprava. Kompletní specifikace viz tabulka oken. | [14 empty] | P | 2
520 | K | 767850N58 | O-21b, 4.NP - D+M AL okno vnější třídílné, včetně vnějšího parapetu, součástí pásové okenní sestavy, 3050x3810mm | ks | 1 |  | 0 | CS VLASTNÍ |  | základní |  | 0 | 0 | 0 | 0 | 0 | 16 | K | 2 |  |  |  | ROZPOCET | 0 | 0 | 0 | 0 | 0 | 1 | 0 | 16 | -1737969217
| P |  | Poznámka k položce: Kompletní provedení dle specifikace PD a TZ vč. všech souvisejících prací dodávek, příslušenství a komponentů dle výpisu. V jednotkové ceně započítáno: dodávka, výroba, montáž/osazení/kotvení (vč.kotvících prvků), povrchová úprava. Kompletní specifikace viz tabulka oken. | [14 empty] | P | 2
521 | K | 767850N59 | O-22d, 4.NP - D+M AL okno vnější třídílné, včetně vnějšího parapetu, součástí pásové okenní sestavy, 3050x3660mm | ks | 1 |  | 0 | CS VLASTNÍ |  | základní |  | 0 | 0 | 0 | 0 | 0 | 16 | K | 2 |  |  |  | ROZPOCET | 0 | 0 | 0 | 0 | 0 | 1 | 0 | 16 | -69100344
| P |  | Poznámka k položce: Kompletní provedení dle specifikace PD a TZ vč. všech souvisejících prací dodávek, příslušenství a komponentů dle výpisu. V jednotkové ceně započítáno: dodávka, výroba, montáž/osazení/kotvení (vč.kotvících prvků), povrchová úprava. Kompletní specifikace viz tabulka oken. | [14 empty] | P | 2
522 | K | 767850N60 | RO-03, 4.NP - D+M AL okno vnější rohové jednodílné, včetně parapetů, součástí pásové okenní sestavy, 695x2200mm | ks | 1 |  | 0 | CS VLASTNÍ |  | základní |  | 0 | 0 | 0 | 0 | 0 | 16 | K | 2 |  |  |  | ROZPOCET | 0 | 0 | 0 | 0 | 0 | 1 | 0 | 16 | -1065280352
| P |  | Poznámka k položce: Kompletní provedení dle specifikace PD a TZ vč. všech souvisejících prací dodávek, příslušenství a komponentů dle výpisu. V jednotkové ceně započítáno: dodávka, výroba, montáž/osazení/kotvení (vč.kotvících prvků), povrchová úprava. Kompletní specifikace viz tabulka oken. | [14 empty] | P | 2
523 | K | 767850N61 | RO-03, 4.NP - D+M AL okno vnější rohové jednodílné, včetně parapetů, součástí pásové okenní sestavy, 1775x2200mm | ks | 1 |  | 0 | CS VLASTNÍ |  | základní |  | 0 | 0 | 0 | 0 | 0 | 16 | K | 2 |  |  |  | ROZPOCET | 0 | 0 | 0 | 0 | 0 | 1 | 0 | 16 | -1343490070
| P |  | Poznámka k položce: Kompletní provedení dle specifikace PD a TZ vč. všech souvisejících prací dodávek, příslušenství a komponentů dle výpisu. V jednotkové ceně započítáno: dodávka, výroba, montáž/osazení/kotvení (vč.kotvících prvků), povrchová úprava. Kompletní specifikace viz tabulka oken. | [14 empty] | P | 2
524 | K | 767850N62 | RO-04, 4.NP - D+M AL okno vnější rohové jednodílné, včetně parapetů, součástí pásové okenní sestavy, 800x2200mm | ks | 1 |  | 0 | CS VLASTNÍ |  | základní |  | 0 | 0 | 0 | 0 | 0 | 16 | K | 2 |  |  |  | ROZPOCET | 0 | 0 | 0 | 0 | 0 | 1 | 0 | 16 | 589968856
| P |  | Poznámka k položce: Kompletní provedení dle specifikace PD a TZ vč. všech souvisejících prací dodávek, příslušenství a komponentů dle výpisu. V jednotkové ceně započítáno: dodávka, výroba, montáž/osazení/kotvení (vč.kotvících prvků), povrchová úprava. Kompletní specifikace viz tabulka oken. | [14 empty] | P | 2
525 | K | 767850N63 | RO-04, 4.NP - D+M AL okno vnější rohové jednodílné, včetně parapetů, součástí pásové okenní sestavy, 1225x2200mm | ks | 1 |  | 0 | CS VLASTNÍ |  | základní |  | 0 | 0 | 0 | 0 | 0 | 16 | K | 2 |  |  |  | ROZPOCET | 0 | 0 | 0 | 0 | 0 | 1 | 0 | 16 | 1563442296
| P |  | Poznámka k položce: Kompletní provedení dle specifikace PD a TZ vč. všech souvisejících prací dodávek, příslušenství a komponentů dle výpisu. V jednotkové ceně započítáno: dodávka, výroba, montáž/osazení/kotvení (vč.kotvících prvků), povrchová úprava. Kompletní specifikace viz tabulka oken. | [14 empty] | P | 2
526 | K | 767850N64 | Z-1 - D+M Ocelový nosič překladu z pásové oceli 280*5mm tvaru "L" | kg | 9.1 |  | 0 | CS VLASTNÍ |  | základní |  | 0 | 0 | 0 | 0 | 0 | 16 | K | 2 |  |  |  | ROZPOCET | 0 | 0 | 0 | 0 | 0 | 1 | 0 | 16 | -1852448760
| P |  | Poznámka k položce: Kompletní provedení dle specifikace PD a TZ vč. všech souvisejících prací dodávek, příslušenství a komponentů dle výpisu. V jednotkové ceně započítáno: dodávka, výroba, montáž/osazení/kotvení (vč.kotvících prvků), povrchová úprava. Kompletní specifikace viz tabulka zámečnických prvků. | [14 empty] | P | 2
527 | K | 767850N65 | Z-2 - D+M Systémová prostupová chránička DN 150 délky 500mm se středovou přírubou, z vysoce jakostní oceli pro tlakovou vodu | ks | 1 |  | 0 | CS VLASTNÍ |  | základní |  | 0 | 0 | 0 | 0 | 0 | 16 | K | 2 |  |  |  | ROZPOCET | 0 | 0 | 0 | 0 | 0 | 1 | 0 | 16 | 819661441
| P |  | Poznámka k položce: Kompletní provedení dle specifikace PD a TZ vč. všech souvisejících prací dodávek, příslušenství a komponentů dle výpisu. V jednotkové ceně započítáno: dodávka, výroba, montáž/osazení/kotvení (vč.kotvících prvků), povrchová úprava. Kompletní specifikace viz tabulka zámečnických prvků. | [14 empty] | P | 2
528 | K | 767850N66 | Z-4 - D+M Systémová prostupová chránička DN 160 délky 1100mm se středovou přírubou, z vysoce jakostní oceli pro tlakovou vodu | ks | 1 |  | 0 | CS VLASTNÍ |  | základní |  | 0 | 0 | 0 | 0 | 0 | 16 | K | 2 |  |  |  | ROZPOCET | 0 | 0 | 0 | 0 | 0 | 1 | 0 | 16 | 1947934030
| P |  | Poznámka k položce: Kompletní provedení dle specifikace PD a TZ vč. všech souvisejících prací dodávek, příslušenství a komponentů dle výpisu. V jednotkové ceně započítáno: dodávka, výroba, montáž/osazení/kotvení (vč.kotvících prvků), povrchová úprava. Kompletní specifikace viz tabulka zámečnických prvků. | [14 empty] | P | 2
529 | K | 767850N67 | Z-5 - D+M Systémová prostupová chránička DN 160 délky 500mm se středovou přírubou, z vysoce jakostní oceli pro tlakovou vodu | ks | 1 |  | 0 | CS VLASTNÍ |  | základní |  | 0 | 0 | 0 | 0 | 0 | 16 | K | 2 |  |  |  | ROZPOCET | 0 | 0 | 0 | 0 | 0 | 1 | 0 | 16 | -1591742982
| P |  | Poznámka k položce: Kompletní provedení dle specifikace PD a TZ vč. všech souvisejících prací dodávek, příslušenství a komponentů dle výpisu. V jednotkové ceně započítáno: dodávka, výroba, montáž/osazení/kotvení (vč.kotvících prvků), povrchová úprava. Kompletní specifikace viz tabulka zámečnických prvků. | [14 empty] | P | 2
530 | K | 767850N68 | Z-5 - D+M Systémová prostupová chránička DN 300 délky 500mm se středovou přírubou, z vysoce jakostní oceli pro tlakovou vodu | ks | 1 |  | 0 | CS VLASTNÍ |  | základní |  | 0 | 0 | 0 | 0 | 0 | 16 | K | 2 |  |  |  | ROZPOCET | 0 | 0 | 0 | 0 | 0 | 1 | 0 | 16 | 799045170
| P |  | Poznámka k položce: Kompletní provedení dle specifikace PD a TZ vč. všech souvisejících prací dodávek, příslušenství a komponentů dle výpisu. V jednotkové ceně započítáno: dodávka, výroba, montáž/osazení/kotvení (vč.kotvících prvků), povrchová úprava. Kompletní specifikace viz tabulka zámečnických prvků. | [14 empty] | P | 2
531 | K | 767850N69 | Z-3 - D+M Ocelová chránička propojující podlahový žlab s čerpací jímkou, DN 75, celkem 2ks | bm | 7.8 |  | 0 | CS VLASTNÍ |  | základní |  | 0 | 0 | 0 | 0 | 0 | 16 | K | 2 |  |  |  | ROZPOCET | 0 | 0 | 0 | 0 | 0 | 1 | 0 | 16 | 1709947461
| P |  | Poznámka k položce: Kompletní provedení dle specifikace PD a TZ vč. všech souvisejících prací dodávek, příslušenství a komponentů dle výpisu. V jednotkové ceně započítáno: dodávka, výroba, montáž/osazení/kotvení (vč.kotvících prvků), povrchová úprava. Kompletní specifikace viz tabulka zámečnických prvků. | [14 empty] | P | 2
532 | K | 767850N70 | Z-6 - D+M Podlahový mřížový rošt vel. 970x970mm, vč. osaz. úhelníku L50*50*4 - dl. 3,8m + kotevní pracny 8x 50*3 dl. 150mm, 2ks | kg | 71.132 |  | 0 | CS VLASTNÍ |  | základní |  | 0 | 0 | 0 | 0 | 0 | 16 | K | 2 |  |  |  | ROZPOCET | 0 | 0 | 0 | 0 | 0 | 1 | 0 | 16 | -447654508
| P |  | Poznámka k položce: Kompletní provedení dle specifikace PD a TZ vč. všech souvisejících prací dodávek, příslušenství a komponentů dle výpisu. V jednotkové ceně započítáno: dodávka, výroba, montáž/osazení/kotvení (vč.kotvících prvků), povrchová úprava. Kompletní specifikace viz tabulka zámečnických prvků. | [14 empty] | P | 2
533 | K | 767850N71 | Z-7 - D+M Podlahový mřížový rošt vel. 1870x1270mm, vč. osaz. úhelníku L50*50*4 - dl. 6m + kotevní pracny 14x 50*3 dl. 150mm, 1ks | kg | 89.771 |  | 0 | CS VLASTNÍ |  | základní |  | 0 | 0 | 0 | 0 | 0 | 16 | K | 2 |  |  |  | ROZPOCET | 0 | 0 | 0 | 0 | 0 | 1 | 0 | 16 | -540186055
| P |  | Poznámka k položce: Kompletní provedení dle specifikace PD a TZ vč. všech souvisejících prací dodávek, příslušenství a komponentů dle výpisu. V jednotkové ceně započítáno: dodávka, výroba, montáž/osazení/kotvení (vč.kotvících prvků), povrchová úprava. Kompletní specifikace viz tabulka zámečnických prvků. | [14 empty] | P | 2
534 | K | 767850N72 | Z-8 - D+M Ocelové schodiště | kpl. | 1 |  | 0 | CS VLASTNÍ |  | základní |  | 0 | 0 | 0 | 0 | 0 | 16 | K | 2 |  |  |  | ROZPOCET | 0 | 0 | 0 | 0 | 0 | 1 | 0 | 16 | 2079005182
| P |  | Poznámka k položce: Kompletní provedení dle specifikace PD a TZ vč. všech souvisejících prací dodávek, příslušenství a komponentů dle výpisu. V jednotkové ceně započítáno: dodávka, výroba, montáž/osazení/kotvení (vč.kotvících prvků), povrchová úprava. Kompletní specifikace viz tabulka zámečnických prvků. | [14 empty] | P | 2
535 | K | 767850N73 | Z-9 - D+M Podlahový krycí plech kabelového žlabu - světlosti 180mm a délky 3,75m a montážní šachty pro rozvaděč- světl. 600x1250mm | kg | 92 |  | 0 | CS VLASTNÍ |  | základní |  | 0 | 0 | 0 | 0 | 0 | 16 | K | 2 |  |  |  | ROZPOCET | 0 | 0 | 0 | 0 | 0 | 1 | 0 | 16 | -20558611
| P |  | Poznámka k položce: Kompletní provedení dle specifikace PD a TZ vč. všech souvisejících prací dodávek, příslušenství a komponentů dle výpisu. V jednotkové ceně započítáno: dodávka, výroba, montáž/osazení/kotvení (vč.kotvících prvků), povrchová úprava. Kompletní specifikace viz tabulka zámečnických prvků. | [14 empty] | P | 2
536 | K | 767850N74 | Z-11 - D+M Vnitřní ocelový sloupek v. 3,58m z ocel. profilu U140, pro ukotvení zděné příčky v dilataci, celkem 4ks | kg | 251.04 |  | 0 | CS VLASTNÍ |  | základní |  | 0 | 0 | 0 | 0 | 0 | 16 | K | 2 |  |  |  | ROZPOCET | 0 | 0 | 0 | 0 | 0 | 1 | 0 | 16 | 425133826
| P |  | Poznámka k položce: Kompletní provedení dle specifikace PD a TZ vč. všech souvisejících prací dodávek, příslušenství a komponentů dle výpisu. V jednotkové ceně započítáno: dodávka, výroba, montáž/osazení/kotvení (vč.kotvících prvků), povrchová úprava. Kompletní specifikace viz tabulka zámečnických prvků. | [14 empty] | P | 2
537 | K | 767850N75 | Z-10 - D+M Pevný kryt dilatační spáry pro spáry ve stěnách a stropu, přímý a rohový, materiál eloxovaný AL, šířka dilatace 20mm | bm | 86 |  | 0 | CS VLASTNÍ |  | základní |  | 0 | 0 | 0 | 0 | 0 | 16 | K | 2 |  |  |  | ROZPOCET | 0 | 0 | 0 | 0 | 0 | 1 | 0 | 16 | -659738423
| P |  | Poznámka k položce: Kompletní provedení dle specifikace PD a TZ vč. všech souvisejících prací dodávek, příslušenství a komponentů dle výpisu. V jednotkové ceně započítáno: dodávka, výroba, montáž/osazení/kotvení (vč.kotvících prvků), povrchová úprava. Kompletní specifikace viz tabulka zámečnických prvků. | [14 empty] | P | 2
538 | K | 767850N76 | Z-12 - D+M Pevný kryt dilatační spáry pro spáry v podlaze, materiál eloxovaný AL, šířka dilatace (stavební) 25mm | bm | 51.95 |  | 0 | CS VLASTNÍ |  | základní |  | 0 | 0 | 0 | 0 | 0 | 16 | K | 2 |  |  |  | ROZPOCET | 0 | 0 | 0 | 0 | 0 | 1 | 0 | 16 | -65164982
| P |  | Poznámka k položce: Kompletní provedení dle specifikace PD a TZ vč. všech souvisejících prací dodávek, příslušenství a komponentů dle výpisu. V jednotkové ceně započítáno: dodávka, výroba, montáž/osazení/kotvení (vč.kotvících prvků), povrchová úprava. Kompletní specifikace viz tabulka zámečnických prvků. | [14 empty] | P | 2
539 | K | 767850N77 | Z-13 - D+M Koncová podlahová lišta, nerezová, osazena do podlahy s dlažbou, viditelná š. 5mm, výška osazení 10mm | bm | 20.6 |  | 0 | CS VLASTNÍ |  | základní |  | 0 | 0 | 0 | 0 | 0 | 16 | K | 2 |  |  |  | ROZPOCET | 0 | 0 | 0 | 0 | 0 | 1 | 0 | 16 | 186228977
| P |  | Poznámka k položce: Kompletní provedení dle specifikace PD a TZ vč. všech souvisejících prací dodávek, příslušenství a komponentů dle výpisu. V jednotkové ceně započítáno: dodávka, výroba, montáž/osazení/kotvení (vč.kotvících prvků), povrchová úprava. Kompletní specifikace viz tabulka zámečnických prvků. | [14 empty] | P | 2
540 | K | 767850N78 | Z-14 - D+M Krycí lišta ostění a nadpraží šachetních výtahových dveří - lepená, "L" profil 40/30/3, vč. protipož. ucpávky, celkem 123,67kg | bm | 84.7 |  | 0 | CS VLASTNÍ |  | základní |  | 0 | 0 | 0 | 0 | 0 | 16 | K | 2 |  |  |  | ROZPOCET | 0 | 0 | 0 | 0 | 0 | 1 | 0 | 16 | -918833916
| P |  | Poznámka k položce: Kompletní provedení dle specifikace PD a TZ vč. všech souvisejících prací dodávek, příslušenství a komponentů dle výpisu. V jednotkové ceně započítáno: dodávka, výroba, montáž/osazení/kotvení (vč.kotvících prvků), povrchová úprava. Kompletní specifikace viz tabulka zámečnických prvků. | [14 empty] | P | 2
541 | K | 767850N79 | Z-15 - D+M Lemování otvoru světlosti 730x600mm a 600x600mm, tvaru "L" z pásové oceli tl. 3mm | kg | 28.59 |  | 0 | CS VLASTNÍ |  | základní |  | 0 | 0 | 0 | 0 | 0 | 16 | K | 2 |  |  |  | ROZPOCET | 0 | 0 | 0 | 0 | 0 | 1 | 0 | 16 | 1120512145
| P |  | Poznámka k položce: Kompletní provedení dle specifikace PD a TZ vč. všech souvisejících prací dodávek, příslušenství a komponentů dle výpisu. V jednotkové ceně započítáno: dodávka, výroba, montáž/osazení/kotvení (vč.kotvících prvků), povrchová úprava. Kompletní specifikace viz tabulka zámečnických prvků. | [14 empty] | P | 2
542 | K | 767850N80 | Z-16 - D+M Ocelový rám pro desky "Kistler" zabudovaný v podlaze, z U profilu | kpl | 1 |  | 0 | CS VLASTNÍ |  | základní |  | 0 | 0 | 0 | 0 | 0 | 16 | K | 2 |  |  |  | ROZPOCET | 0 | 0 | 0 | 0 | 0 | 1 | 0 | 16 | 256333029
| P |  | Poznámka k položce: Kompletní provedení dle specifikace PD a TZ vč. všech souvisejících prací dodávek, příslušenství a komponentů dle výpisu. V jednotkové ceně započítáno: dodávka, výroba, montáž/osazení/kotvení (vč.kotvících prvků), povrchová úprava. Kompletní specifikace viz tabulka zámečnických prvků. | [14 empty] | P | 2
543 | K | 767850N81 | Z-17 - D+M Ocelové zábradlí | kg | 2786.5 |  | 0 | CS VLASTNÍ |  | základní |  | 0 | 0 | 0 | 0 | 0 | 16 | K | 2 |  |  |  | ROZPOCET | 0 | 0 | 0 | 0 | 0 | 1 | 0 | 16 | -1731385564
| P |  | Poznámka k položce: Kompletní provedení dle specifikace PD a TZ vč. všech souvisejících prací dodávek, příslušenství a komponentů dle výpisu. V jednotkové ceně započítáno: dodávka, výroba, montáž/osazení/kotvení (vč.kotvících prvků), povrchová úprava. Kompletní specifikace viz tabulka zámečnických prvků. | [14 empty] | P | 2
| VV |  | (80,6*11)+(103,7*14)+(120,6*1)+(104,1*1)+(37,1*1)+(35,2*2)+(42,9*1)+(36,5*2) |  | 2786.5 | [12 empty] | VV | 2 | 2 | True | 0 | ROZPOCET
| VV |  | Součet |  | 2786.5 | [12 empty] | VV | 2 | 4 | True | 1 | ROZPOCET
544 | K | 767850N82 | Z-18 - D+M Ocelové madlo | kg | 489.2 |  | 0 | CS VLASTNÍ |  | základní |  | 0 | 0 | 0 | 0 | 0 | 16 | K | 2 |  |  |  | ROZPOCET | 0 | 0 | 0 | 0 | 0 | 1 | 0 | 16 | 1554940149
| P |  | Poznámka k položce: Kompletní provedení dle specifikace PD a TZ vč. všech souvisejících prací dodávek, příslušenství a komponentů dle výpisu. V jednotkové ceně započítáno: dodávka, výroba, montáž/osazení/kotvení (vč.kotvících prvků), povrchová úprava. Kompletní specifikace viz tabulka zámečnických prvků. | [14 empty] | P | 2
| VV |  | (20,55*14)+(15,5*13) |  | 489.2 | [12 empty] | VV | 2 | 2 | True | 0 | ROZPOCET
| VV |  | Součet |  | 489.2 | [12 empty] | VV | 2 | 4 | True | 1 | ROZPOCET
545 | K | 767850N83 | Z-19 - D+M Vnitřní závěsná kce délky cca 0,3m pro kotvení zdrav. vybavení, závitová tyč prof. 16mm, včetně závěsného oka s maticí | ks | 7 |  | 0 | CS VLASTNÍ |  | základní |  | 0 | 0 | 0 | 0 | 0 | 16 | K | 2 |  |  |  | ROZPOCET | 0 | 0 | 0 | 0 | 0 | 1 | 0 | 16 | -1802279653
| P |  | Poznámka k položce: Kompletní provedení dle specifikace PD a TZ vč. všech souvisejících prací dodávek, příslušenství a komponentů dle výpisu. V jednotkové ceně započítáno: dodávka, výroba, montáž/osazení/kotvení (vč.kotvících prvků), povrchová úprava. Kompletní specifikace viz tabulka zámečnických prvků. | [14 empty] | P | 2
546 | K | 767850N84 | Z-20 - D+M Vnitřní ocelová kce délky cca 3m pro kotvení zdrav. vybavení, z válcovaných uzavřených profilů, materiál S235, celkem 4ks | kg | 76.4 |  | 0 | CS VLASTNÍ |  | základní |  | 0 | 0 | 0 | 0 | 0 | 16 | K | 2 |  |  |  | ROZPOCET | 0 | 0 | 0 | 0 | 0 | 1 | 0 | 16 | 1797790068
| P |  | Poznámka k položce: Kompletní provedení dle specifikace PD a TZ vč. všech souvisejících prací dodávek, příslušenství a komponentů dle výpisu. V jednotkové ceně započítáno: dodávka, výroba, montáž/osazení/kotvení (vč.kotvících prvků), povrchová úprava. Kompletní specifikace viz tabulka zámečnických prvků. | [14 empty] | P | 2
547 | K | 767850N85 | Z-21 - D+M Vnitřní ocelová kce závěsné rampy pro kotvení TZB vybavení po obvodu místnosti, celková délka 28,6bm, 1 komplet | kg | 104.72 |  | 0 | CS VLASTNÍ |  | základní |  | 0 | 0 | 0 | 0 | 0 | 16 | K | 2 |  |  |  | ROZPOCET | 0 | 0 | 0 | 0 | 0 | 1 | 0 | 16 | -181077280
| P |  | Poznámka k položce: Kompletní provedení dle specifikace PD a TZ vč. všech souvisejících prací dodávek, příslušenství a komponentů dle výpisu. V jednotkové ceně započítáno: dodávka, výroba, montáž/osazení/kotvení (vč.kotvících prvků), povrchová úprava. Kompletní specifikace viz tabulka zámečnických prvků. | [14 empty] | P | 2
548 | K | 767850N86 | Z-22 - D+M Drátěná příčka 3505x3580mm s rámy z tenkostěnných profilů 60/40*5mm, výplň drátěné pletivo, včetně dvoukřídlových dveří | kpl | 1 |  | 0 | CS VLASTNÍ |  | základní |  | 0 | 0 | 0 | 0 | 0 | 16 | K | 2 |  |  |  | ROZPOCET | 0 | 0 | 0 | 0 | 0 | 1 | 0 | 16 | -441553966
| P |  | Poznámka k položce: Kompletní provedení dle specifikace PD a TZ vč. všech souvisejících prací dodávek, příslušenství a komponentů dle výpisu. V jednotkové ceně započítáno: dodávka, výroba, montáž/osazení/kotvení (vč.kotvících prvků), povrchová úprava. Kompletní specifikace viz tabulka zámečnických prvků. | [14 empty] | P | 2
549 | K | 767850N87 | Z-23 - D+M Ochranná odnímatelná mříž, délka 3,8m, výška 1,4 a 1,7m, výplň tahokov, rámy z tenkostěnných profilů 50/50*5mm | kpl | 1 |  | 0 | CS VLASTNÍ |  | základní |  | 0 | 0 | 0 | 0 | 0 | 16 | K | 2 |  |  |  | ROZPOCET | 0 | 0 | 0 | 0 | 0 | 1 | 0 | 16 | -1728665045
| P |  | Poznámka k položce: Kompletní provedení dle specifikace PD a TZ vč. všech souvisejících prací dodávek, příslušenství a komponentů dle výpisu. V jednotkové ceně započítáno: dodávka, výroba, montáž/osazení/kotvení (vč.kotvících prvků), povrchová úprava. Kompletní specifikace viz tabulka zámečnických prvků. | [14 empty] | P | 2
550 | K | 767850N88 | Z-24 - D+M Ochranná odnímatelná mříž, délka 3,55m, výška 1,4 a 1,7m, výplň tahokov, rámy z tenkostěnných profilů 50/50*5mm | kpl | 1 |  | 0 | CS VLASTNÍ |  | základní |  | 0 | 0 | 0 | 0 | 0 | 16 | K | 2 |  |  |  | ROZPOCET | 0 | 0 | 0 | 0 | 0 | 1 | 0 | 16 | 1932427754
| P |  | Poznámka k položce: Kompletní provedení dle specifikace PD a TZ vč. všech souvisejících prací dodávek, příslušenství a komponentů dle výpisu. V jednotkové ceně započítáno: dodávka, výroba, montáž/osazení/kotvení (vč.kotvících prvků), povrchová úprava. Kompletní specifikace viz tabulka zámečnických prvků. | [14 empty] | P | 2
551 | K | 767850N89 | Z-25 - D+M Vnitřní ocelová kce, délka 10,03m a výšky 2,425m pro kotvení rolety a SDK opláštění, materiál S235 - EI 90 DP1, 1 komplet | kg | 340.8 |  | 0 | CS VLASTNÍ |  | základní |  | 0 | 0 | 0 | 0 | 0 | 16 | K | 2 |  |  |  | ROZPOCET | 0 | 0 | 0 | 0 | 0 | 1 | 0 | 16 | 1329216762
| P |  | Poznámka k položce: Kompletní provedení dle specifikace PD a TZ vč. všech souvisejících prací dodávek, příslušenství a komponentů dle výpisu. V jednotkové ceně započítáno: dodávka, výroba, montáž/osazení/kotvení (vč.kotvících prvků), povrchová úprava. Kompletní specifikace viz tabulka zámečnických prvků. | [14 empty] | P | 2
552 | K | 767850N90 | Z-26 - D+M Vnitřní ocelové schodiště se stupni z pororoštu z pozink oceli 11 375, včetně trubkového zábradlí, 1 komplet | kg | 213.92 |  | 0 | CS VLASTNÍ |  | základní |  | 0 | 0 | 0 | 0 | 0 | 16 | K | 2 |  |  |  | ROZPOCET | 0 | 0 | 0 | 0 | 0 | 1 | 0 | 16 | -904023832
| P |  | Poznámka k položce: Kompletní provedení dle specifikace PD a TZ vč. všech souvisejících prací dodávek, příslušenství a komponentů dle výpisu. V jednotkové ceně započítáno: dodávka, výroba, montáž/osazení/kotvení (vč.kotvících prvků), povrchová úprava. Kompletní specifikace viz tabulka zámečnických prvků. | [14 empty] | P | 2
553 | K | 767850N91 | Z-27 - D+M Vnitřní ocelové schodiště se stupni z pororoštu z pozink oceli 11 375, včetně trubkového zábradlí, 1 komplet | kg | 250.97 |  | 0 | CS VLASTNÍ |  | základní |  | 0 | 0 | 0 | 0 | 0 | 16 | K | 2 |  |  |  | ROZPOCET | 0 | 0 | 0 | 0 | 0 | 1 | 0 | 16 | 262339880
| P |  | Poznámka k položce: Kompletní provedení dle specifikace PD a TZ vč. všech souvisejících prací dodávek, příslušenství a komponentů dle výpisu. V jednotkové ceně započítáno: dodávka, výroba, montáž/osazení/kotvení (vč.kotvících prvků), povrchová úprava. Kompletní specifikace viz tabulka zámečnických prvků. | [14 empty] | P | 2
554 | K | 767850N92 | Z-29 - D+M Šachtové stupadlo pro jednořadý stupadlový žebřík - typ D, materiál ocel s plastovým povlakem, hmotnost 1,18kg/ks | ks | 13 |  | 0 | CS VLASTNÍ |  | základní |  | 0 | 0 | 0 | 0 | 0 | 16 | K | 2 |  |  |  | ROZPOCET | 0 | 0 | 0 | 0 | 0 | 1 | 0 | 16 | 225693286
| P |  | Poznámka k položce: Kompletní provedení dle specifikace PD a TZ vč. všech souvisejících prací dodávek, příslušenství a komponentů dle výpisu. V jednotkové ceně započítáno: dodávka, výroba, montáž/osazení/kotvení (vč.kotvících prvků), povrchová úprava. Kompletní specifikace viz tabulka zámečnických prvků. | [14 empty] | P | 2
555 | K | 767850N93 | Z-30 - D+M Ocelová průchodka střechou pro VZT potrubí čtyřhranná, vel. 415x1100mm s přírubou, 2ks | kg | 76.1 |  | 0 | CS VLASTNÍ |  | základní |  | 0 | 0 | 0 | 0 | 0 | 16 | K | 2 |  |  |  | ROZPOCET | 0 | 0 | 0 | 0 | 0 | 1 | 0 | 16 | 1563429337
| P |  | Poznámka k položce: Kompletní provedení dle specifikace PD a TZ vč. všech souvisejících prací dodávek, příslušenství a komponentů dle výpisu. V jednotkové ceně započítáno: dodávka, výroba, montáž/osazení/kotvení (vč.kotvících prvků), povrchová úprava. Kompletní specifikace viz tabulka zámečnických prvků. | [14 empty] | P | 2
556 | K | 767850N94 | Z-31 - D+M Ocelová průchodka střechou pro VZT potrubí čtyřhranná, vel. 600x415mm s přírubou, 2ks | kg | 52.54 |  | 0 | CS VLASTNÍ |  | základní |  | 0 | 0 | 0 | 0 | 0 | 16 | K | 2 |  |  |  | ROZPOCET | 0 | 0 | 0 | 0 | 0 | 1 | 0 | 16 | -52663859
| P |  | Poznámka k položce: Kompletní provedení dle specifikace PD a TZ vč. všech souvisejících prací dodávek, příslušenství a komponentů dle výpisu. V jednotkové ceně započítáno: dodávka, výroba, montáž/osazení/kotvení (vč.kotvících prvků), povrchová úprava. Kompletní specifikace viz tabulka zámečnických prvků. | [14 empty] | P | 2
557 | K | 767850N95 | Z-32 - D+M Ocelová průchodka střechou pro VZT potrubí čtyřhranná, vel. 500x415mm s přírubou, 2ks | kg | 47.82 |  | 0 | CS VLASTNÍ |  | základní |  | 0 | 0 | 0 | 0 | 0 | 16 | K | 2 |  |  |  | ROZPOCET | 0 | 0 | 0 | 0 | 0 | 1 | 0 | 16 | 1535031616
| P |  | Poznámka k položce: Kompletní provedení dle specifikace PD a TZ vč. všech souvisejících prací dodávek, příslušenství a komponentů dle výpisu. V jednotkové ceně započítáno: dodávka, výroba, montáž/osazení/kotvení (vč.kotvících prvků), povrchová úprava. Kompletní specifikace viz tabulka zámečnických prvků. | [14 empty] | P | 2
558 | K | 767850N96 | Z-33 - D+M Ocelová podpora pro uložení potrubí VZT z válc. uzavřených a otevřených profilů, materiál S235, délky 2,9m a v. 0,79m, 6ks | kg | 222.6 |  | 0 | CS VLASTNÍ |  | základní |  | 0 | 0 | 0 | 0 | 0 | 16 | K | 2 |  |  |  | ROZPOCET | 0 | 0 | 0 | 0 | 0 | 1 | 0 | 16 | 2007075719
| P |  | Poznámka k položce: Kompletní provedení dle specifikace PD a TZ vč. všech souvisejících prací dodávek, příslušenství a komponentů dle výpisu. V jednotkové ceně započítáno: dodávka, výroba, montáž/osazení/kotvení (vč.kotvících prvků), povrchová úprava. Kompletní specifikace viz tabulka zámečnických prvků. | [14 empty] | P | 2
559 | K | 767850N97 | Z-33a - D+M Ocelová podpora pro uložení potrubí VZT z válc. uzavřených a otevřených profilů, materiál S235, délky 3,2m a v. 0,79m, 1ks | kg | 38.25 |  | 0 | CS VLASTNÍ |  | základní |  | 0 | 0 | 0 | 0 | 0 | 16 | K | 2 |  |  |  | ROZPOCET | 0 | 0 | 0 | 0 | 0 | 1 | 0 | 16 | -729943184
| P |  | Poznámka k položce: Kompletní provedení dle specifikace PD a TZ vč. všech souvisejících prací dodávek, příslušenství a komponentů dle výpisu. V jednotkové ceně započítáno: dodávka, výroba, montáž/osazení/kotvení (vč.kotvících prvků), povrchová úprava. Kompletní specifikace viz tabulka zámečnických prvků. | [14 empty] | P | 2
560 | K | 767850N98 | Z-33b - D+M Ocelová podpora pro uložení potrubí VZT z válc. uzavřených a otevřených profilů, materiál S235, délky 1,7m a v. 0,79m, 12ks | kg | 390.6 |  | 0 | CS VLASTNÍ |  | základní |  | 0 | 0 | 0 | 0 | 0 | 16 | K | 2 |  |  |  | ROZPOCET | 0 | 0 | 0 | 0 | 0 | 1 | 0 | 16 | -1084289482
| P |  | Poznámka k položce: Kompletní provedení dle specifikace PD a TZ vč. všech souvisejících prací dodávek, příslušenství a komponentů dle výpisu. V jednotkové ceně započítáno: dodávka, výroba, montáž/osazení/kotvení (vč.kotvících prvků), povrchová úprava. Kompletní specifikace viz tabulka zámečnických prvků. | [14 empty] | P | 2
561 | K | 767850N99 | Z-34 - D+M Ocelová podpora pro uložení potrubí VZT z válc. uzavřených a otevřených profilů, materiál S235, délky 1,1m a v. 0,79m, 16ks | kg | 336 |  | 0 | CS VLASTNÍ |  | základní |  | 0 | 0 | 0 | 0 | 0 | 16 | K | 2 |  |  |  | ROZPOCET | 0 | 0 | 0 | 0 | 0 | 1 | 0 | 16 | 239302535
| P |  | Poznámka k položce: Kompletní provedení dle specifikace PD a TZ vč. všech souvisejících prací dodávek, příslušenství a komponentů dle výpisu. V jednotkové ceně započítáno: dodávka, výroba, montáž/osazení/kotvení (vč.kotvících prvků), povrchová úprava. Kompletní specifikace viz tabulka zámečnických prvků. | [14 empty] | P | 2
562 | K | 767858N00 | Z-34a - D+M Ocel. podpora pro uložení potrubí VZT z válc. uzavřených a otevřených profilů, materiál S235, délky 1,55m a v. 0,79m, 5ks | kg | 113.4 |  | 0 | CS VLASTNÍ |  | základní |  | 0 | 0 | 0 | 0 | 0 | 16 | K | 2 |  |  |  | ROZPOCET | 0 | 0 | 0 | 0 | 0 | 1 | 0 | 16 | -1240025730
| P |  | Poznámka k položce: Kompletní provedení dle specifikace PD a TZ vč. všech souvisejících prací dodávek, příslušenství a komponentů dle výpisu. V jednotkové ceně započítáno: dodávka, výroba, montáž/osazení/kotvení (vč.kotvících prvků), povrchová úprava. Kompletní specifikace viz tabulka zámečnických prvků. | [14 empty] | P | 2
563 | K | 767858N01 | Z-35 - D+M Ocel. podpora pro uložení potrubí VZT z válc. uzavřených a otevřených profilů, materiál S235, délky 0,95m a v. 0,79m, 21ks | kg | 451.5 |  | 0 | CS VLASTNÍ |  | základní |  | 0 | 0 | 0 | 0 | 0 | 16 | K | 2 |  |  |  | ROZPOCET | 0 | 0 | 0 | 0 | 0 | 1 | 0 | 16 | -363270697
| P |  | Poznámka k položce: Kompletní provedení dle specifikace PD a TZ vč. všech souvisejících prací dodávek, příslušenství a komponentů dle výpisu. V jednotkové ceně započítáno: dodávka, výroba, montáž/osazení/kotvení (vč.kotvících prvků), povrchová úprava. Kompletní specifikace viz tabulka zámečnických prvků. | [14 empty] | P | 2
564 | K | 767858N02 | Z-37 - D+M Venkovní ocelová kce, délky 11,7m a v. 0,425m pro kotvení roštu fasádního obkladu, materiál S235 tenkostěnný, 1 komplet | kg | 82.5 |  | 0 | CS VLASTNÍ |  | základní |  | 0 | 0 | 0 | 0 | 0 | 16 | K | 2 |  |  |  | ROZPOCET | 0 | 0 | 0 | 0 | 0 | 1 | 0 | 16 | 868094715
| P |  | Poznámka k položce: Kompletní provedení dle specifikace PD a TZ vč. všech souvisejících prací dodávek, příslušenství a komponentů dle výpisu. V jednotkové ceně započítáno: dodávka, výroba, montáž/osazení/kotvení (vč.kotvících prvků), povrchová úprava. Kompletní specifikace viz tabulka zámečnických prvků. | [14 empty] | P | 2
565 | K | 767858N03 | Z-38 - D+M Vnitřní ocelový sloupek v. 3,58m s navařenými konzolkami pro ukotvení zárubně a překladu, z ocel. profilu - 2x U 140 | kg | 132.5 |  | 0 | CS VLASTNÍ |  | základní |  | 0 | 0 | 0 | 0 | 0 | 16 | K | 2 |  |  |  | ROZPOCET | 0 | 0 | 0 | 0 | 0 | 1 | 0 | 16 | 1489586870
| P |  | Poznámka k položce: Kompletní provedení dle specifikace PD a TZ vč. všech souvisejících prací dodávek, příslušenství a komponentů dle výpisu. V jednotkové ceně započítáno: dodávka, výroba, montáž/osazení/kotvení (vč.kotvících prvků), povrchová úprava. Kompletní specifikace viz tabulka zámečnických prvků. | [14 empty] | P | 2
566 | K | 767858N04 | Z-39 - D+M Pevné zábradelní madlo venkovního plata z uzavřených tenkostěn. profilů TR 50/2mm, celková délka 27,45m | kg | 95.5 |  | 0 | CS VLASTNÍ |  | základní |  | 0 | 0 | 0 | 0 | 0 | 16 | K | 2 |  |  |  | ROZPOCET | 0 | 0 | 0 | 0 | 0 | 1 | 0 | 16 | 897291095
| P |  | Poznámka k položce: Kompletní provedení dle specifikace PD a TZ vč. všech souvisejících prací dodávek, příslušenství a komponentů dle výpisu. V jednotkové ceně započítáno: dodávka, výroba, montáž/osazení/kotvení (vč.kotvících prvků), povrchová úprava. Kompletní specifikace viz tabulka zámečnických prvků. | [14 empty] | P | 2
567 | K | 767858N05 | Z-41 - D+M Hliníková mřížka v interieru, 850x200mm s lamelovou pevnou výplní bez regulace, osazena do SDK podhledu | ks | 1 |  | 0 | CS VLASTNÍ |  | základní |  | 0 | 0 | 0 | 0 | 0 | 16 | K | 2 |  |  |  | ROZPOCET | 0 | 0 | 0 | 0 | 0 | 1 | 0 | 16 | -1510831880
| P |  | Poznámka k položce: Kompletní provedení dle specifikace PD a TZ vč. všech souvisejících prací dodávek, příslušenství a komponentů dle výpisu. V jednotkové ceně započítáno: dodávka, výroba, montáž/osazení/kotvení (vč.kotvících prvků), povrchová úprava. Kompletní specifikace viz tabulka zámečnických prvků. | [14 empty] | P | 2
568 | K | 767858N06 | Z-42 - D+M AL krycí žaluzie v exteriéru, 2950x1350mm, z vodorovných pevných lamel a svislých systémových nosníků | kpl | 1 |  | 0 | CS VLASTNÍ |  | základní |  | 0 | 0 | 0 | 0 | 0 | 16 | K | 2 |  |  |  | ROZPOCET | 0 | 0 | 0 | 0 | 0 | 1 | 0 | 16 | -2066672148
| P |  | Poznámka k položce: Kompletní provedení dle specifikace PD a TZ vč. všech souvisejících prací dodávek, příslušenství a komponentů dle výpisu. V jednotkové ceně započítáno: dodávka, výroba, montáž/osazení/kotvení (vč.kotvících prvků), povrchová úprava. Kompletní specifikace viz tabulka zámečnických prvků. | [14 empty] | P | 2
569 | K | 767858N07 | Z-43 - D+M Vnitřní ocelový sloupek v. 5,8m pro ukotvení volného konce zděné příčky nebo v místě dilatace, z ocel. profilu U140, 3 kusy | kg | 312.102 |  | 0 | CS VLASTNÍ |  | základní |  | 0 | 0 | 0 | 0 | 0 | 16 | K | 2 |  |  |  | ROZPOCET | 0 | 0 | 0 | 0 | 0 | 1 | 0 | 16 | -1685050700
| P |  | Poznámka k položce: Kompletní provedení dle specifikace PD a TZ vč. všech souvisejících prací dodávek, příslušenství a komponentů dle výpisu. V jednotkové ceně započítáno: dodávka, výroba, montáž/osazení/kotvení (vč.kotvících prvků), povrchová úprava. Kompletní specifikace viz tabulka zámečnických prvků. | [14 empty] | P | 2
570 | K | 767858N07.1 | Z-44 - D+M _ Al mřížka _ 600/350 mm | kus | 16 |  | 0 | CS VLASTNÍ |  | základní |  | 0 | 0 | 0 | 0 | 0 | 16 | K | 2 |  |  |  | ROZPOCET | 0 | 0 | 0 | 0 | 0 | 1 | 0 | 16 | -1669116275
| P |  | Poznámka k položce: Kompletní provedení dle specifikace PD a TZ vč. všech souvisejících prací dodávek, příslušenství a komponentů dle výpisu. V jednotkové ceně započítáno: dodávka, výroba, montáž/osazení/kotvení (vč.kotvících prvků), povrchová úprava. Kompletní specifikace viz tabulka zámečnických prvků. | [14 empty] | P | 2
571 | K | 767858N07.2 | Z-45 - D+M _ Al mřížka _ 700/225 mm | kus | 8 |  | 0 | CS VLASTNÍ |  | základní |  | 0 | 0 | 0 | 0 | 0 | 16 | K | 2 |  |  |  | ROZPOCET | 0 | 0 | 0 | 0 | 0 | 1 | 0 | 16 | 519387021
| P |  | Poznámka k položce: Kompletní provedení dle specifikace PD a TZ vč. všech souvisejících prací dodávek, příslušenství a komponentů dle výpisu. V jednotkové ceně započítáno: dodávka, výroba, montáž/osazení/kotvení (vč.kotvících prvků), povrchová úprava. Kompletní specifikace viz tabulka zámečnických prvků. | [14 empty] | P | 2
572 | K | 767858ST1 | ST 1 _ D+M prosklené hliníkové stěny (kompletní rozsah a provedení_viz v.č. 110.10-603) _ 4450/3300 mm | kus | 1 |  | 0 | CS VLASTNÍ |  | základní |  | 0 | 0 | 0 | 0 | 0 | 16 | K | 2 |  |  |  | ROZPOCET | 0 | 0 | 0 | 0 | 0 | 1 | 0 | 16 | 762324518
| P |  | Poznámka k položce: Kompletní provedení dle specifikace PD a TZ vč. všech souvisejících prací dodávek, příslušenství a komponentů dle výpisu. V jednotkové ceně započítáno: dodávka, výroba, montáž/osazení/kotvení (vč.kotvících prvků), povrchová úprava. Kompletní specifikace viz v.č. 110.10-603. | [14 empty] | P | 2
573 | K | 767858ST2 | ST 2 _ D+M prosklené hliníkové stěny (kompletní rozsah a provedení_viz v.č. 110.10-603) _ 18575/3500 mm | kus | 1 |  | 0 | CS VLASTNÍ |  | základní |  | 0 | 0 | 0 | 0 | 0 | 16 | K | 2 |  |  |  | ROZPOCET | 0 | 0 | 0 | 0 | 0 | 1 | 0 | 16 | 879626656
| P |  | Poznámka k položce: Kompletní provedení dle specifikace PD a TZ vč. všech souvisejících prací dodávek, příslušenství a komponentů dle výpisu. V jednotkové ceně započítáno: dodávka, výroba, montáž/osazení/kotvení (vč.kotvících prvků), povrchová úprava. Kompletní specifikace viz v.č. 110.10-603. | [14 empty] | P | 2
574 | K | 767858ST3 | ST 3 _ D+M prosklené hliníkové stěny (kompletní rozsah a provedení_viz v.č. 110.10-603) _ 17147/5000 mm | kus | 1 |  | 0 | CS VLASTNÍ |  | základní |  | 0 | 0 | 0 | 0 | 0 | 16 | K | 2 |  |  |  | ROZPOCET | 0 | 0 | 0 | 0 | 0 | 1 | 0 | 16 | 857586379
| P |  | Poznámka k položce: Kompletní provedení dle specifikace PD a TZ vč. všech souvisejících prací dodávek, příslušenství a komponentů dle výpisu. V jednotkové ceně započítáno: dodávka, výroba, montáž/osazení/kotvení (vč.kotvících prvků), povrchová úprava. Kompletní specifikace viz v.č. 110.10-603. | [14 empty] | P | 2
575 | K | 767858ST4 | ST 4 _ D+M prosklené hliníkové stěny (kompletní rozsah a provedení_viz v.č. 110.10-603) _ 7900/3750 mm | kus | 1 |  | 0 | CS VLASTNÍ |  | základní |  | 0 | 0 | 0 | 0 | 0 | 16 | K | 2 |  |  |  | ROZPOCET | 0 | 0 | 0 | 0 | 0 | 1 | 0 | 16 | 1796660991
| P |  | Poznámka k položce: Kompletní provedení dle specifikace PD a TZ vč. všech souvisejících prací dodávek, příslušenství a komponentů dle výpisu. V jednotkové ceně započítáno: dodávka, výroba, montáž/osazení/kotvení (vč.kotvících prvků), povrchová úprava. Kompletní specifikace viz v.č. 110.10-603. | [14 empty] | P | 2
576 | K | 767858ST5 | ST 5 _ D+M prosklené hliníkové stěny (kompletní rozsah a provedení_viz v.č. 110.10-603) _ 12134/5800 mm | kus | 1 |  | 0 | CS VLASTNÍ |  | základní |  | 0 | 0 | 0 | 0 | 0 | 16 | K | 2 |  |  |  | ROZPOCET | 0 | 0 | 0 | 0 | 0 | 1 | 0 | 16 | 590810886
| P |  | Poznámka k položce: Kompletní provedení dle specifikace PD a TZ vč. všech souvisejících prací dodávek, příslušenství a komponentů dle výpisu. V jednotkové ceně započítáno: dodávka, výroba, montáž/osazení/kotvení (vč.kotvících prvků), povrchová úprava. Kompletní specifikace viz v.č. 110.10-603. | [14 empty] | P | 2
577 | K | 767858Sx1 | S 1 _ D+M prosklené systémové příčky (kompletní rozsah a provedení_viz v.č. 110.10-504) _ 7870/3660 mm | kus | 2 |  | 0 | CS VLASTNÍ |  | základní |  | 0 | 0 | 0 | 0 | 0 | 16 | K | 2 |  |  |  | ROZPOCET | 0 | 0 | 0 | 0 | 0 | 1 | 0 | 16 | -995970864
| P |  | Poznámka k položce: Kompletní provedení dle specifikace PD a TZ vč. všech souvisejících prací dodávek, příslušenství a komponentů dle výpisu. V jednotkové ceně započítáno: dodávka, výroba, montáž/osazení/kotvení (vč.kotvících prvků), povrchová úprava. Kompletní specifikace viz v.č. 110.10-504. | [14 empty] | P | 2
578 | K | 767858Sx2 | S 2 _ D+M prosklené systémové příčky (kompletní rozsah a provedení_viz v.č. 110.10-504) _ 4600/2600 mm | kus | 1 |  | 0 | CS VLASTNÍ |  | základní |  | 0 | 0 | 0 | 0 | 0 | 16 | K | 2 |  |  |  | ROZPOCET | 0 | 0 | 0 | 0 | 0 | 1 | 0 | 16 | -31513586
| P |  | Poznámka k položce: Kompletní provedení dle specifikace PD a TZ vč. všech souvisejících prací dodávek, příslušenství a komponentů dle výpisu. V jednotkové ceně započítáno: dodávka, výroba, montáž/osazení/kotvení (vč.kotvících prvků), povrchová úprava. Kompletní specifikace viz v.č. 110.10-504. | [14 empty] | P | 2
579 | K | 767858Sx3 | S 3 _ D+M prosklené systémové příčky (kompletní rozsah a provedení_viz v.č. 110.10-504) _ 3125/2600 mm | kus | 1 |  | 0 | CS VLASTNÍ |  | základní |  | 0 | 0 | 0 | 0 | 0 | 16 | K | 2 |  |  |  | ROZPOCET | 0 | 0 | 0 | 0 | 0 | 1 | 0 | 16 | 681383670
| P |  | Poznámka k položce: Kompletní provedení dle specifikace PD a TZ vč. všech souvisejících prací dodávek, příslušenství a komponentů dle výpisu. V jednotkové ceně započítáno: dodávka, výroba, montáž/osazení/kotvení (vč.kotvících prvků), povrchová úprava. Kompletní specifikace viz v.č. 110.10-504. | [14 empty] | P | 2
580 | K | 767858Sx4 | S 4 _ D+M prosklené systémové příčky (kompletní rozsah a provedení_viz v.č. 110.10-504) _ 2250/2800 mm | kus | 1 |  | 0 | CS VLASTNÍ |  | základní |  | 0 | 0 | 0 | 0 | 0 | 16 | K | 2 |  |  |  | ROZPOCET | 0 | 0 | 0 | 0 | 0 | 1 | 0 | 16 | -1832832170
| P |  | Poznámka k položce: Kompletní provedení dle specifikace PD a TZ vč. všech souvisejících prací dodávek, příslušenství a komponentů dle výpisu. V jednotkové ceně započítáno: dodávka, výroba, montáž/osazení/kotvení (vč.kotvících prvků), povrchová úprava. Kompletní specifikace viz v.č. 110.10-504. | [14 empty] | P | 2
581 | K | 767858Sx5 | S 5 _ D+M prosklené systémové příčky (kompletní rozsah a provedení_viz v.č. 110.10-504) _ 1875/2800 mm | kus | 2 |  | 0 | CS VLASTNÍ |  | základní |  | 0 | 0 | 0 | 0 | 0 | 16 | K | 2 |  |  |  | ROZPOCET | 0 | 0 | 0 | 0 | 0 | 1 | 0 | 16 | 1320067098
| P |  | Poznámka k položce: Kompletní provedení dle specifikace PD a TZ vč. všech souvisejících prací dodávek, příslušenství a komponentů dle výpisu. V jednotkové ceně započítáno: dodávka, výroba, montáž/osazení/kotvení (vč.kotvících prvků), povrchová úprava. Kompletní specifikace viz v.č. 110.10-504. | [14 empty] | P | 2
582 | K | 767135R13 | SP13 _ Dodávka a montáž _ lamelového kovového rastrového podhledu na zavěšenou nosnou konstrukci | m2 | 35.763 |  | 0 | CS VLASTNÍ |  | základní |  | 0 | 0.00139 | 0.049711 | 0 | 0 | 16 | K | 2 |  |  |  | ROZPOCET | 0 | 0 | 0 | 0 | 0 | 1 | 0 | 16 | 1889465742
| P |  | Poznámka k položce: Kompletní systémová dodávka a provedení dle specifikace PD a TZ včetně všech přímo souvisejících prací/dodávek/komponentů/doplňků/příslušenství ------------------------------------------------------------------------------------------------------------------------------------------------------------------------------------ (kompletní rozsah a specifikace dodávky/provedení _ viz příslušná skladba podhledové konstrukce) | [14 empty] | P | 2
| VV |  | "rozsah a spec. SO 110.10_v.č.703, TZ_podhledové skladby_SP13" | [14 empty] | VV | 2 | 1 | True | 0 | ROZPOCET
| VV |  | (viz tabulky místností_množství odměřeno elektronicky) | [14 empty] | VV | 2 | 1 | True | 0 | ROZPOCET
| VV |  | "1.NP" 34,06 |  | 34.06 | [12 empty] | VV | 2 | 2 | True | 0 | ROZPOCET
| VV |  | Mezisoučet |  | 34.06 | [12 empty] | VV | 2 | 3 | True | 0 | ROZPOCET
| VV |  | "výklenky a ostatní plochy" 0,05*34,06 |  | 1.703 | [12 empty] | VV | 2 | 2 | True | 0 | ROZPOCET
| VV |  | Součet |  | 35.763 | [12 empty] | VV | 2 | 4 | True | 1 | ROZPOCET
583 | K | 998767203 | Přesun hmot procentní pro zámečnické konstrukce | % |  |  | 0 | CS ÚRS 2019 01 |  | základní |  | 0 | 0 | 0 | 0 | 0 | 16 | K | 2 |  |  |  | ROZPOCET | 0 | 0 | 0 | 0 | 0 | 1 | 0 | 16 | 1424979935
| D | 771 | Podlahy z dlaždic |  |  |  | 0 |  |  |  |  | 0 |  | 63.3138 |  | 0 | 2 | D | 1 |  |  |  | ROZPOCET | [6 empty] | 0
584 | K | 771274123 | Montáž obkladů stupnic z dlaždic protiskluzných keramických flexibilní lepidlo š do 300 mm | m | 440.7 |  | 0 | CS ÚRS 2019 01 |  | základní |  | 0 | 0.00153 | 0.67427 | 0 | 0 | 16 | K | 2 |  |  |  | ROZPOCET | 0 | 0 | 0 | 0 | 0 | 1 | 0 | 16 | 629203580
| VV |  | "rozsah a spec._SO 101.10_v.č.200-204,skladby,TZ _ schodišťové konstrukce" | [14 empty] | VV | 2 | 1 | True | 0 | ROZPOCET
| VV |  | (94*1,3)+(144*1,5)+(82*1,25) |  | 440.7 | [12 empty] | VV | 2 | 2 | True | 0 | ROZPOCET
| VV |  | Součet |  | 440.7 | [12 empty] | VV | 2 | 4 | True | 1 | ROZPOCET
585 | M | 597612R01 | dlaždice keramické protiskluzové schodišťové - specifikace dle PD a TZ | m2 | 145.431 |  | 0 | CS VLASTNÍ |  | základní |  | 0 | 0.0192 | 2.7923 | 0 | 0 | 32 | M | 2 |  |  |  | ROZPOCET | 0 | 0 | 0 | 0 | 0 | 1 | 0 | 16 | 1192865755
| P |  | Poznámka k položce: V jednotkové ceně zahrnuty náklady na veškeré doplňky a příslušenství dle PD a TZ. (přechodové, dilatační a ukončovací lišty, ostatní doplňky) --------------------------------------------------------------------- | [14 empty] | P | 2
| VV |  | 440,7*0,33 'Přepočtené koeficientem množství |  | 145.431 | [12 empty] | VV | 2 | 2 | False | 1 | ROZPOCET
586 | K | 771274232 | Montáž obkladů podstupnic z dlaždic hladkých keramických flexibilní lepidlo v do 200 mm | m | 440.7 |  | 0 | CS ÚRS 2019 01 |  | základní |  | 0 | 0.00102 | 0.44951 | 0 | 0 | 16 | K | 2 |  |  |  | ROZPOCET | 0 | 0 | 0 | 0 | 0 | 1 | 0 | 16 | -310111632
| VV |  | "rozsah a spec._SO 101.10_v.č.200-204,skladby,TZ _ schodišťové konstrukce" | [14 empty] | VV | 2 | 1 | True | 0 | ROZPOCET
| VV |  | (94*1,3)+(144*1,5)+(82*1,25) |  | 440.7 | [12 empty] | VV | 2 | 2 | True | 0 | ROZPOCET
| VV |  | Součet |  | 440.7 | [12 empty] | VV | 2 | 4 | True | 1 | ROZPOCET
587 | M | 597612R02 | dlaždice keramické hladké (podstupnice) - specifikace dle PD a TZ | m2 | 83.733 |  | 0 | CS VLASTNÍ |  | základní |  | 0 | 0.0192 | 1.6077 | 0 | 0 | 32 | M | 2 |  |  |  | ROZPOCET | 0 | 0 | 0 | 0 | 0 | 1 | 0 | 16 | 968764744
| P |  | Poznámka k položce: V jednotkové ceně zahrnuty náklady na veškeré doplňky a příslušenství dle PD a TZ. (přechodové, dilatační a ukončovací lišty, ostatní doplňky) --------------------------------------------------------------------- | [14 empty] | P | 2
| VV |  | 440,7*0,19 'Přepočtené koeficientem množství |  | 83.733 | [12 empty] | VV | 2 | 2 | False | 1 | ROZPOCET
588 | K | 771473132 | Montáž soklíků z dlaždic keramických schodišťových stupňovitých lepených v do 90 mm | m | 296.32 |  | 0 | CS ÚRS 2019 01 |  | základní |  | 0 | 0.00028 | 0.08297 | 0 | 0 | 16 | K | 2 |  |  |  | ROZPOCET | 0 | 0 | 0 | 0 | 0 | 1 | 0 | 16 | -1288198514
| VV |  | "rozsah a spec._SO 101.10_v.č.200-204,skladby,TZ _ schodišťové konstrukce" | [14 empty] | VV | 2 | 1 | True | 0 | ROZPOCET
| VV |  | (0,163+0,3)*(94+144+82)*2 |  | 296.32 | [12 empty] | VV | 2 | 2 | True | 0 | ROZPOCET
| VV |  | Součet |  | 296.32 | [12 empty] | VV | 2 | 4 | True | 1 | ROZPOCET
589 | M | 597613R11 | sokl keramický v do 100 mm - specifikace dle PD a TZ | m | 325.952 |  | 0 | CS VLASTNÍ |  | základní |  | 0 | 0.00036 | 0.11734 | 0 | 0 | 32 | M | 2 |  |  |  | ROZPOCET | 0 | 0 | 0 | 0 | 0 | 1 | 0 | 16 | -2003852045
| P |  | Poznámka k položce: V jednotkové ceně zahrnuty náklady na veškeré doplňky a příslušenství dle PD a TZ. (přechodové, dilatační a ukončovací lišty, ostatní doplňky) --------------------------------------------------------------------- | [14 empty] | P | 2
| VV |  | 296,32*1,1 'Přepočtené koeficientem množství |  | 325.952 | [12 empty] | VV | 2 | 2 | False | 1 | ROZPOCET
590 | K | 771574266 | Montáž podlah keramických protiskluzných lepených flexibilním lepidlem | m2 | 1577.024 |  | 0 | CS ÚRS 2019 01 |  | základní |  | 0 | 0.00588 | 9.2729 | 0 | 0 | 16 | K | 2 |  |  |  | ROZPOCET | 0 | 0 | 0 | 0 | 0 | 1 | 0 | 16 | 1464552838
| P |  | Poznámka k položce: V jednotkové ceně zahrnuty náklady na montáž a spárování souvisejících obvodových soklů v= do 150 mm. | [14 empty] | P | 2
| VV |  | "rozsah a spec._SO 101.10_v.č.200-204,skladby,TZ" | [14 empty] | VV | 2 | 1 | True | 0 | ROZPOCET
| VV |  | "skladba_P03_1.PP+1.NP" (193,16+63,2) |  | 256.36 | [12 empty] | VV | 2 | 2 | True | 0 | ROZPOCET
| VV |  | "skladba_P03a_1.PP+1.NP" (99,25+52,44) |  | 151.69 | [12 empty] | VV | 2 | 2 | True | 0 | ROZPOCET
| VV |  | "skladba_P05_1.PP" (40,6) |  | 40.6 | [12 empty] | VV | 2 | 2 | True | 0 | ROZPOCET
| VV |  | "skladba_P09_1.PP+3.NP+4.NP" (41,06+8,26+8,47) |  | 57.79 | [12 empty] | VV | 2 | 2 | True | 0 | ROZPOCET
| VV |  | "skladba_P10_1.NP+2.NP+3.NP+4.NP" (41,15+68,184+52,38+47,76) |  | 209.474 | [12 empty] | VV | 2 | 2 | True | 0 | ROZPOCET
| VV |  | "skladba_P10a_1.NP" (473,89) |  | 473.89 | [12 empty] | VV | 2 | 2 | True | 0 | ROZPOCET
| VV |  | "skladba_P13_1-4.NP" (111,94+100,9+123,37+40,43) |  | 376.64 | [12 empty] | VV | 2 | 2 | True | 0 | ROZPOCET
| VV |  | "skladba_P13a_3.NP+4.NP" (5,32+5,26) |  | 10.58 | [12 empty] | VV | 2 | 2 | True | 0 | ROZPOCET
| VV |  | Součet |  | 1577.024 | [12 empty] | VV | 2 | 4 | True | 1 | ROZPOCET
591 | M | 597612R04 | dlaždice keramické _ 600/600 mm - dle specifikace PD a TZ | m2 | 1147.142 |  | 0 | CS VLASTNÍ |  | základní |  | 0 | 0.0192 | 22.0251 | 0 | 0 | 32 | M | 2 |  |  |  | ROZPOCET | 0 | 0 | 0 | 0 | 0 | 1 | 0 | 16 | -846786374
| P |  | Poznámka k položce: V jednotkové ceně zahrnuty náklady na veškeré doplňky a příslušenství dle PD a TZ. (přechodové, dilatační a ukončovací lišty, ostatní doplňky) --------------------------------------------------------------------- Jednotková cena zahrnuje dodávku keramických dlažeb vč. souvisejících obvodových soklů v= do 150 mm ----------------------------------------------------------------------------------------------------------------------------------- Keramická slinutá rektifikovaná dlažba probarvená ve střepu, rozměru 60 x 60 cm, 598X598X10 mm včetně spárovací hmoty s hydrofobizačním přípravkem, šířka spáry 2mm, protiskluznost R9, otěruvzdornost stupeň PEI 5 styk nášlapné vrstvy a obkladu zatmelen trvale pružným tmelem v odstínu spár hmoty barevné provedení - dle projektu interieru, barva spárovací hmoty v barvě dlaždice včetně obkladu soklu do výše 80 mm | [14 empty] | P | 2
| VV |  | "skladba_P03_1.PP+1.NP" (193,16+63,2)*1,15 |  | 294.814 | [12 empty] | VV | 2 | 2 | True | 0 | ROZPOCET
| VV |  | "skladba_P09_1.PP+3.NP+4.NP" (41,06+8,26+8,47)*1,15 |  | 66.459 | [12 empty] | VV | 2 | 2 | True | 0 | ROZPOCET
| VV |  | "skladba_P10_1.NP+2.NP+3.NP+4.NP" (41,15+68,184+52,38+47,76)*1,15 |  | 240.895 | [12 empty] | VV | 2 | 2 | True | 0 | ROZPOCET
| VV |  | "skladba_P10a_1.NP" (473,89)*1,15 |  | 544.974 | [12 empty] | VV | 2 | 2 | True | 0 | ROZPOCET
| VV |  | Součet |  | 1147.142 | [12 empty] | VV | 2 | 4 | True | 1 | ROZPOCET
592 | M | 597612R05 | dlaždice keramické _ 300/300 mm - dle specifikace PD a TZ | m2 | 174.444 |  | 0 | CS VLASTNÍ |  | základní |  | 0 | 0.0192 | 3.3493 | 0 | 0 | 32 | M | 2 |  |  |  | ROZPOCET | 0 | 0 | 0 | 0 | 0 | 1 | 0 | 16 | -757315266
| P |  | Poznámka k položce: V jednotkové ceně zahrnuty náklady na veškeré doplňky a příslušenství dle PD a TZ. (přechodové, dilatační a ukončovací lišty, ostatní doplňky) --------------------------------------------------------------------- Jednotková cena zahrnuje dodávku keramických dlažeb vč. souvisejících obvodových soklů v= do 150 mm ----------------------------------------------------------------------------------------------------------------------------------- Keramická slinutá rektifikovaná dlažba probarvená ve střepu, rozměru 30 x 30 cm včetně spárovací hmoty s hydrofobizačním přípravkem, šířka spáry 2mm, protiskluznost R9, otěruvzdornost stupeň PEI 5 styk nášlapné vrstvy a obkladu zatmelen trvale pružným tmelem v odstínu spár hmoty barevné provedení - dle projektu interieru, barva spárovací hmoty v barvě dlaždice včetně obkladu soklu do výše 80 mm | [14 empty] | P | 2
| VV |  | "skladba_P03a_1.PP+1.NP" (99,25+52,44)*1,15 |  | 174.444 | [12 empty] | VV | 2 | 2 | True | 0 | ROZPOCET
| VV |  | Součet |  | 174.444 | [12 empty] | VV | 2 | 4 | True | 1 | ROZPOCET
593 | M | 597612R06 | dlaždice keramické _ 300/300 mm - dle specifikace PD a TZ | m2 | 46.69 |  | 0 | CS VLASTNÍ |  | základní |  | 0 | 0.0192 | 0.89645 | 0 | 0 | 32 | M | 2 |  |  |  | ROZPOCET | 0 | 0 | 0 | 0 | 0 | 1 | 0 | 16 | 633389449
| P |  | Poznámka k položce: V jednotkové ceně zahrnuty náklady na veškeré doplňky a příslušenství dle PD a TZ. (přechodové, dilatační a ukončovací lišty, ostatní doplňky) --------------------------------------------------------------------- Jednotková cena zahrnuje dodávku keramických dlažeb vč. souvisejících obvodových soklů v= do 150 mm ----------------------------------------------------------------------------------------------------------------------------------- Keramická slinutá rektifikovaná dlažba probarvená ve střepu, rozměru 30 x 30 cm, včetně spárovací hmoty s hydrofobizačním přípravkem, šířka spáry 2mm, protiskluznost dle DIN 51 097- "B" úhel kluzu >18, R10, otěruvzdornost stupeň PEI 3 styk nášlapné vrstvy a obkladu zatmelen trvale pružným tmelem v odstínu spár hmoty barevné provedení - světle šedá, matná, imitující vzhled cementové stěrky, barva spárovací hmoty v barvě dlaždice | [14 empty] | P | 2
| VV |  | "skladba_P05_1.PP" (40,6)*1,15 |  | 46.69 | [12 empty] | VV | 2 | 2 | True | 0 | ROZPOCET
| VV |  | Součet |  | 46.69 | [12 empty] | VV | 2 | 4 | True | 1 | ROZPOCET
594 | M | 597612R07 | dlaždice keramické _ 600/600 mm - dle specifikace PD a TZ | m2 | 445.303 |  | 0 | CS VLASTNÍ |  | základní |  | 0 | 0.0192 | 8.5498 | 0 | 0 | 32 | M | 2 |  |  |  | ROZPOCET | 0 | 0 | 0 | 0 | 0 | 1 | 0 | 16 | -1769215154
| P |  | Poznámka k položce: V jednotkové ceně zahrnuty náklady na veškeré doplňky a příslušenství dle PD a TZ. (přechodové, dilatační a ukončovací lišty, ostatní doplňky) --------------------------------------------------------------------- Jednotková cena zahrnuje dodávku keramických dlažeb vč. souvisejících obvodových soklů v= do 150 mm ----------------------------------------------------------------------------------------------------------------------------------- Keramická slinutá rektifikovaná dlažba probarvená ve střepu, rozměru 60 x 60 cm, 598X598X10 mm včetně spárovací hmoty s hydrofobizačním přípravkem, šířka spáry 2mm, protiskluznost dle DIN 51 097- "B" úhel kluzu >18, R10, otěruvzdornost stupeň PEI 3 styk nášlapné vrstvy a obkladu zatmelen trvale pružným tmelem v odstínu spár hmoty barevné provedení - světle šedá, matná, imitující vzhled cementové stěrky, barva spárovací hmoty v barvě dlaždice | [14 empty] | P | 2
| VV |  | "skladba_P13_1-4.NP" (111,94+100,9+123,37+40,43)*1,15 |  | 433.136 | [12 empty] | VV | 2 | 2 | True | 0 | ROZPOCET
| VV |  | "skladba_P13a_3.NP+4.NP" (5,32+5,26)*1,15 |  | 12.167 | [12 empty] | VV | 2 | 2 | True | 0 | ROZPOCET
| VV |  | Součet |  | 445.303 | [12 empty] | VV | 2 | 4 | True | 1 | ROZPOCET
595 | K | 771577114 | Příplatek k montáž podlah keramických za spárování tmelem | m2 | 1835.82 |  | 0 | CS ÚRS 2019 01 |  | základní |  | 0 | 0 | 0 | 0 | 0 | 16 | K | 2 |  |  |  | ROZPOCET | 0 | 0 | 0 | 0 | 0 | 1 | 0 | 16 | -1376471555
596 | K | 771121011 | Nátěr penetrační na podlahu | m2 | 1835.82 |  | 0 | CS ÚRS 2019 01 |  | základní |  | 0 | 0.0003 | 0.55075 | 0 | 0 | 16 | K | 2 |  |  |  | ROZPOCET | 0 | 0 | 0 | 0 | 0 | 1 | 0 | 16 | 464570891
597 | K | 776142112 | Vyrovnání schodišťových stupnic š do 300 samonivelační stěrkou min pevnosti 35 MPa tl 5 mm | m | 440.7 |  | 0 | CS ÚRS 2019 01 |  | základní |  | 0 | 0.00225 | 0.99157 | 0 | 0 | 16 | K | 2 |  |  |  | ROZPOCET | 0 | 0 | 0 | 0 | 0 | 1 | 0 | 16 | -732658685
| VV |  | "rozsah a spec._SO 101.10_v.č.200-204,skladby,TZ _ schodišťové konstrukce" | [14 empty] | VV | 2 | 1 | True | 0 | ROZPOCET
| VV |  | (94*1,3)+(144*1,5)+(82*1,25) |  | 440.7 | [12 empty] | VV | 2 | 2 | True | 0 | ROZPOCET
| VV |  | Součet |  | 440.7 | [12 empty] | VV | 2 | 4 | True | 1 | ROZPOCET
598 | K | 771151012 | Vyrovnání podkladu samonivelační stěrkou pevnosti 20 MPa tl 5 mm | m2 | 1577.024 |  | 0 | CS ÚRS 2019 01 |  | základní |  | 0 | 0.00758 | 11.9538 | 0 | 0 | 16 | K | 2 |  |  |  | ROZPOCET | 0 | 0 | 0 | 0 | 0 | 1 | 0 | 16 | 18866023
599 | K | 771494R18 | Příplatek k vnitřním dlažbám za dodávku a montáž ukončovacích, rohových a koutových profilů | m2 | 1835.82 |  | 0 | CS VLASTNÍ |  | základní |  | 0 | 0 | 0 | 0 | 0 | 16 | K | 2 |  |  |  | ROZPOCET | 0 | 0 | 0 | 0 | 0 | 1 | 0 | 16 | 1285495137
| P |  | Poznámka k položce: Množství/rozsah - VZTAŽEN NA CELKOVOU PLOCHU vnitřních obkladů. (specifikace materiálů dle PD a TZ) ------------------------------------------------------------------------------------ | [14 empty] | P | 2
600 | K | 998771203 | Přesun hmot procentní pro podlahy z dlaždic | % |  |  | 0 | CS ÚRS 2019 01 |  | základní |  | 0 | 0 | 0 | 0 | 0 | 16 | K | 2 |  |  |  | ROZPOCET | 0 | 0 | 0 | 0 | 0 | 1 | 0 | 16 | 2080122572
| D | 776 | Podlahy povlakové |  |  |  | 0 |  |  |  |  | 0 |  | 48.125 |  | 0 | 2 | D | 1 |  |  |  | ROZPOCET | [6 empty] | 0
601 | K | 776111311 | Vysátí podkladu povlakových podlah | m2 | 4183.021 |  | 0 | CS ÚRS 2019 01 |  | základní |  | 0 | 0 | 0 | 0 | 0 | 16 | K | 2 |  |  |  | ROZPOCET | 0 | 0 | 0 | 0 | 0 | 1 | 0 | 16 | 2016682207
602 | K | 776121111 | Vodou ředitelná penetrace savého podkladu povlakových podlah ředěná v poměru 1:3 | m2 | 4183.021 |  | 0 | CS ÚRS 2019 01 |  | základní |  | 0 | 3e-05 | 0.12549 | 0 | 0 | 16 | K | 2 |  |  |  | ROZPOCET | 0 | 0 | 0 | 0 | 0 | 1 | 0 | 16 | 1160320176
603 | K | 776141122 | Vyrovnání podkladu povlakových podlah stěrkou pevnosti 30 MPa tl 5 mm | m2 | 4183.021 |  | 0 | CS ÚRS 2019 01 |  | základní |  | 0 | 0.0075 | 31.3727 | 0 | 0 | 16 | K | 2 |  |  |  | ROZPOCET | 0 | 0 | 0 | 0 | 0 | 1 | 0 | 16 | 2003088972
604 | K | 776211211 | Lepení textilních čtverců | m2 | 367.87 |  | 0 | CS ÚRS 2019 01 |  | základní |  | 0 | 0.0002 | 0.073574 | 0 | 0 | 16 | K | 2 |  |  |  | ROZPOCET | 0 | 0 | 0 | 0 | 0 | 1 | 0 | 16 | 763952614
| P |  | Poznámka k položce: V jednotkové ceně zahrnuty náklady na montáž souvisejících obvodových soklů v= do 50 mm. | [14 empty] | P | 2
| VV |  | "rozsah a spec._SO 101.10_v.č.200-204,skladby,TZ" | [14 empty] | VV | 2 | 1 | True | 0 | ROZPOCET
| VV |  | "skladba_P15_2-4.NP" (46,71+79,62+241,54) |  | 367.87 | [12 empty] | VV | 2 | 2 | True | 0 | ROZPOCET
| VV |  | Součet |  | 367.87 | [12 empty] | VV | 2 | 4 | True | 1 | ROZPOCET
605 | M | 697510R01 | dodávka povlakové podlahové krytiny - koberce tl. 5 mm - dle specifikace PD a TZ | m2 | 423.051 |  | 0 | CS VLASTNÍ |  | základní |  | 0 | 0.00175 | 0.74034 | 0 | 0 | 32 | M | 2 |  |  |  | ROZPOCET | 0 | 0 | 0 | 0 | 0 | 1 | 0 | 16 | -1123685620
| P |  | Poznámka k položce: V jednotkové ceně zahrnuty náklady na veškeré doplňky a příslušenství dle PD a TZ. (přechodové, dilatační a ukončovací lišty, ostatní doplňky) --------------------------------------------------------------------- Jednotková cena zahrnuje dodávku systémového obvodového soklu v = do 50 mm --------------------------------------------------------------------------------------------------------- Designový zátěžový mikrovšívaný koberec ve čtvercích 500 x 500 mm celoplošně lepený, lehká směrová orientace - kladeno do šachovnice, s vhodností pro pojezd kolečkové židle, 100%PA, hmotnost min. 3,8kg/m2 třída reakce na požár Cfl-s1 dle ČSN EN 13501-1, třída zátěže 33, barevnost dle projektu interieru (- m.č.: 2.18, 2.28,2.36, 3.12, 3.17 - dekor Palissandra 3.07, 4.03, 4.06-4.12a - dekor Colletino) | [14 empty] | P | 2
| VV |  | 367,87*1,15 'Přepočtené koeficientem množství |  | 423.051 | [12 empty] | VV | 2 | 2 | False | 1 | ROZPOCET
606 | K | 776221221 | Lepení elektrostaticky vodivých čtverců z PVC standardním lepidlem | m2 | 59.7 |  | 0 | CS ÚRS 2019 01 |  | základní |  | 0 | 0.0004 | 0.02388 | 0 | 0 | 16 | K | 2 |  |  |  | ROZPOCET | 0 | 0 | 0 | 0 | 0 | 1 | 0 | 16 | 801710670
| P |  | Poznámka k položce: V jednotkové ceně zahrnuty náklady na : - spoj podlah svařováním -montáž souvisejících obvodových soklů v= do 50 mm. -------------------------------------------------------- | [14 empty] | P | 2
| VV |  | "rozsah a spec._SO 101.10_v.č.200-204,skladby,TZ" (14,54+6,23+38,93) |  | 59.7 | [12 empty] | VV | 2 | 2 | True | 0 | ROZPOCET
| VV |  | Součet |  | 59.7 | [12 empty] | VV | 2 | 4 | True | 1 | ROZPOCET
607 | M | 284110R11 | dodávka povlakové podlahové krytiny - PVC antistatické - specifikace dle PD a TZ | m2 | 68.655 |  | 0 | CS VLASTNÍ |  | základní |  | 0 | 0.0032 | 0.2197 | 0 | 0 | 32 | M | 2 |  |  |  | ROZPOCET | 0 | 0 | 0 | 0 | 0 | 1 | 0 | 16 | 1800129001
| P |  | Poznámka k položce: V jednotkové ceně zahrnuty náklady na veškeré doplňky a příslušenství dle PD a TZ. (přechodové, dilatační a ukončovací lišty, ostatní doplňky) --------------------------------------------------------------------- Jednotková cena zahrnuje dodávku systémového obvodového soklu v = do 50 mm --------------------------------------------------------------------- | [14 empty] | P | 2
| VV |  | 59,7*1,15 'Přepočtené koeficientem množství |  | 68.655 | [12 empty] | VV | 2 | 2 | False | 1 | ROZPOCET
608 | K | 776222111 | Lepení pásů z PVC 2-složkovým lepidlem | m2 | 3755.451 |  | 0 | CS ÚRS 2019 01 |  | základní |  | 0 | 0.0007 | 2.6288 | 0 | 0 | 16 | K | 2 |  |  |  | ROZPOCET | 0 | 0 | 0 | 0 | 0 | 1 | 0 | 16 | 1557284951
| VV |  | "rozsah a spec._SO 101.10_v.č.200-204,skladby,TZ" | [14 empty] | VV | 2 | 1 | True | 0 | ROZPOCET
| VV |  | "skladba_P02_1.PP+1.NP" (57,7+251,067) |  | 308.767 | [12 empty] | VV | 2 | 2 | True | 0 | ROZPOCET
| VV |  | "skladba_P02a_1.PP" (40,07) |  | 40.07 | [12 empty] | VV | 2 | 2 | True | 0 | ROZPOCET
| VV |  | "skladba_P06_1.PP" (71,56) |  | 71.56 | [12 empty] | VV | 2 | 2 | True | 0 | ROZPOCET
| VV |  | "skladba_P12_1-4.NP" (7,93+68,51+184,96+197,54) |  | 458.94 | [12 empty] | VV | 2 | 2 | True | 0 | ROZPOCET
| VV |  | "skladba_P14_1-4.NP" ((402,523+25,59)+(1197,1+42,94+6,31+32,816)+(348,15+24,19+6,23)+(222,47+38,93+23,51)) |  | 2370.759 | [12 empty] | VV | 2 | 2 | True | 0 | ROZPOCET
| VV |  | "skladba_P16_1.NP" (490,815+14,54) |  | 505.355 | [12 empty] | VV | 2 | 2 | True | 0 | ROZPOCET
| VV |  | Součet |  | 3755.451 | [12 empty] | VV | 2 | 4 | True | 1 | ROZPOCET
609 | M | 284110R01 | dodávka povlakové podlahové krytiny - PVC tl. 2,0 mm - specifikace dle PD a TZ | m2 | 4236.475 |  | 0 | CS VLASTNÍ |  | základní |  | 0 | 0.00287 | 12.1587 | 0 | 0 | 32 | M | 2 |  |  |  | ROZPOCET | 0 | 0 | 0 | 0 | 0 | 1 | 0 | 16 | -606440506
| P |  | Poznámka k položce: V jednotkové ceně zahrnuty náklady na veškeré doplňky a příslušenství dle PD a TZ. (přechodové, dilatační a ukončovací lišty, ostatní doplňky) --------------------------------------------------------------------- Jednotková cena zahrnuje dodávku systémového obvodového soklu v = do 50 mm --------------------------------------------------------------------------------------------------------- Heterogenní podlahová krytina na bázi polyvinylchloridu s vloženým skleněným rounem a ochrannou vrstvou polyuretanového laku, v pásech, celoplošně lepená třída reakce na požár Bfl-s1 dle ČSN EN 13501-1, třída zátěže 34 , barevnost dle projektu interieru | [14 empty] | P | 2
| VV |  | "skladba_P02_1.PP+1.NP" (57,7+251,067)*1,15 |  | 355.082 | [12 empty] | VV | 2 | 2 | True | 0 | ROZPOCET
| VV |  | "skladba_P02a_1.PP" (40,07)*1,15 |  | 46.081 | [12 empty] | VV | 2 | 2 | True | 0 | ROZPOCET
| VV |  | "skladba_P12_1-4.NP" (7,93+68,51+184,96+197,54)*1,15 |  | 527.781 | [12 empty] | VV | 2 | 2 | True | 0 | ROZPOCET
| VV |  | "skladba_P14_1-4.NP" ((402,523+25,59)+(1197,1+42,94+6,31+32,816)+(348,15+24,19+6,23)+(222,47+38,93+23,51))*1,15 |  | 2726.373 | [12 empty] | VV | 2 | 2 | True | 0 | ROZPOCET
| VV |  | "skladba_P16_1.NP" (490,815+14,54)*1,15 |  | 581.158 | [12 empty] | VV | 2 | 2 | True | 0 | ROZPOCET
| VV |  | Součet |  | 4236.475 | [12 empty] | VV | 2 | 4 | True | 1 | ROZPOCET
610 | M | 284110R02 | dodávka povlakové podlahové krytiny - PVC tl. 2,0 mm - specifikace dle PD a TZ | m2 | 82.294 |  | 0 | CS VLASTNÍ |  | základní |  | 0 | 0.00287 | 0.23618 | 0 | 0 | 32 | M | 2 |  |  |  | ROZPOCET | 0 | 0 | 0 | 0 | 0 | 1 | 0 | 16 | 272796553
| P |  | Poznámka k položce: V jednotkové ceně zahrnuty náklady na veškeré doplňky a příslušenství dle PD a TZ. (přechodové, dilatační a ukončovací lišty, ostatní doplňky) --------------------------------------------------------------------- Jednotková cena zahrnuje dodávku systémového obvodového soklu v = do 50 mm --------------------------------------------------------------------------------------------------------- Zátěžová podlahová krytina na bázi polyvinylchloridu s vloženým skleněným rounem a ochrannou vrstvou polyuretanového laku, v pásech, celoplošně lepená třída reakce na požár Bfl-s1 dle ČSN EN 13501-1, třída zátěže 34, R9 barva - šedá | [14 empty] | P | 2
| VV |  | "skladba_P06_1.PP" (71,56)*1,15 |  | 82.294 | [12 empty] | VV | 2 | 2 | True | 0 | ROZPOCET
| VV |  | Součet |  | 82.294 | [12 empty] | VV | 2 | 4 | True | 1 | ROZPOCET
611 | K | 776521111 | Lepení pásů z PVC na stěnu | m2 | 143.585 |  | 0 | CS ÚRS 2019 01 |  | základní |  | 0 | 0.0005 | 0.071793 | 0 | 0 | 16 | K | 2 |  |  |  | ROZPOCET | 0 | 0 | 0 | 0 | 0 | 1 | 0 | 16 | -1761778624
| VV |  | "rozsah a spec._SO 101.10_v.č.200-204,skladby,TZ" | [14 empty] | VV | 2 | 1 | True | 0 | ROZPOCET
| VV |  | "skladba_P16_1.NP_svislé plochy" (143,585) |  | 143.585 | [12 empty] | VV | 2 | 2 | True | 0 | ROZPOCET
| VV |  | Součet |  | 143.585 | [12 empty] | VV | 2 | 4 | True | 1 | ROZPOCET
612 | M | 284110R01 | dodávka povlakové podlahové krytiny - PVC tl. 2,0 mm - specifikace dle PD a TZ | m2 | 165.123 |  | 0 | CS VLASTNÍ |  | základní |  | 0 | 0.00287 | 0.4739 | 0 | 0 | 32 | M | 2 |  |  |  | ROZPOCET | 0 | 0 | 0 | 0 | 0 | 1 | 0 | 16 | 1288433608
| P |  | Poznámka k položce: V jednotkové ceně zahrnuty náklady na veškeré doplňky a příslušenství dle PD a TZ. (přechodové, dilatační a ukončovací lišty, ostatní doplňky) --------------------------------------------------------------------- Jednotková cena zahrnuje dodávku systémového obvodového soklu v = do 50 mm --------------------------------------------------------------------------------------------------------- Heterogenní podlahová krytina na bázi polyvinylchloridu s vloženým skleněným rounem a ochrannou vrstvou polyuretanového laku, v pásech, celoplošně lepená třída reakce na požár Bfl-s1 dle ČSN EN 13501-1, třída zátěže 34 , barevnost dle projektu interieru | [14 empty] | P | 2
| VV |  | 143,585*1,15 'Přepočtené koeficientem množství |  | 165.123 | [12 empty] | VV | 2 | 2 | False | 1 | ROZPOCET
613 | K | 998776203 | Přesun hmot procentní pro podlahy povlakové | % |  |  | 0 | CS ÚRS 2019 01 |  | základní |  | 0 | 0 | 0 | 0 | 0 | 16 | K | 2 |  |  |  | ROZPOCET | 0 | 0 | 0 | 0 | 0 | 1 | 0 | 16 | -81774552
| D | 777 | Podlahy lité |  |  |  | 0 |  |  |  |  | 0 |  | 3.1011 |  | 0 | 2 | D | 1 |  |  |  | ROZPOCET | [6 empty] | 0
614 | K | 777511R00 | Polyuretanový stěrkový samonivelační systém tloušťky 2 mm _ lité podlahy | m2 | 210.29 |  | 0 | CS VLASTNÍ |  | základní |  | 0 | 0.0034 | 0.71499 | 0 | 0 | 16 | K | 2 |  |  |  | ROZPOCET | 0 | 0 | 0 | 0 | 0 | 1 | 0 | 16 | -1807176266
| P |  | Poznámka k položce: Kompletní systémová dodávka a provedení dle specifikace PD a TZ včetně všech přímo souvisejících prací a dodávek + příprava podkladu --------------------------------------------------------------------------------------------------------------------------------------------------------------------- Polyuretanový samonivelační systém nekluzný, probarvený s mechnicky odolným, snadno čistitelným bezprašným povrchem, odolným proti vodě, kyselinám a olejům, s odolnosti proti obrusu tř.AR1 dle ČSN EN 13 813 včetně přípravy podkladu otrýskáním tlakovou vodu nebo brokováním, frézováním, vyspravení a vyčištění těsně před realizací a včetně vytažení na stěnu pomocí fabionu barevné provedení a kombinace bude určena během realizace na základě předloženého vzorku (JEDNOTKOVÁ CENA OBSAHUJE VYTAŽENÍ SYSTÉMU NA SVISLÉ OBVODOVÉ KONSTRUKCE) | [14 empty] | P | 2
| VV |  | "rozsah a spec._SO 101.10_v.č.200-204,skladby,TZ" | [14 empty] | VV | 2 | 1 | True | 0 | ROZPOCET
| VV |  | "skladba_P08_1.PP+1.NP" (83,47+126,82) |  | 210.29 | [12 empty] | VV | 2 | 2 | True | 0 | ROZPOCET
| VV |  | Součet |  | 210.29 | [12 empty] | VV | 2 | 4 | True | 1 | ROZPOCET
615 | K | 777511R01 | Epoxidový stěrkový samonivelační systém tloušťky 2 mm _ lité podlahy | m2 | 516.21 |  | 0 | CS VLASTNÍ |  | základní |  | 0 | 0.0034 | 1.7551 | 0 | 0 | 16 | K | 2 |  |  |  | ROZPOCET | 0 | 0 | 0 | 0 | 0 | 1 | 0 | 16 | -2031519948
| P |  | Poznámka k položce: Kompletní systémová dodávka a provedení dle specifikace PD a TZ včetně všech přímo souvisejících prací a dodávek + příprava podkladu --------------------------------------------------------------------------------------------------------------------------------------------------------------------- (Epoxidový systém nekluzný se saténovým povrchem tl. 2-2,5 mm -krycí uzavírací vrstva - epoxidový 2-složkový, pigmentovaný, bezrozpouštědlový produkt -nosná vrstva - epoxidový 2-složkový, pigmentovaný, bezrozpouštědlový produkt s posypem křemenným pískem fr.0,3-08 mm -vyrovnávací epoxidová stěrka - plněná 1:05 s křemenným pískem fr.0,1-0,3 mm -penetrace - epoxidový 2-složkový, transparentní, bezrozpouštědlový produkt, posyp křemenným pískem fr. 0,3-08 mm -příprava podkladu otrýskáním tlakovou vodu nebo brokováním, frézováním, vyspravení a vyčištění těsně před realizací ) (JEDNOTKOVÁ CENA OBSAHUJE VYTAŽENÍ SYSTÉMU NA SVISLÉ OBVODOVÉ KONSTRUKCE) --------------------------------------------------------------------------------------------------------------------------------------------------------- 2 mm - Epoxidový samonivelační systém nekluzný, probarvený, s mechnicky odolným, snadno čistitelným bezprašným povrchem, odolným proti vodě, kyselinám a olejům, s odolnosti proti obrusu tř.AR1 dle ČSN EN 13 813 , včetně vytažení na stěnu pomocí fabionu , včetně kotevně impregnačního nátěru a svrchní vrstvy | [14 empty] | P | 2
| VV |  | "rozsah a spec._SO 101.10_v.č.200-204,skladby,TZ" | [14 empty] | VV | 2 | 1 | True | 0 | ROZPOCET
| VV |  | "skladba_P01_1.PP" (171,98+12,55) |  | 184.53 | [12 empty] | VV | 2 | 2 | True | 0 | ROZPOCET
| VV |  | "skladba_P04_1.PP+1.NP+3.NP" (95,55+186,98+18,83) |  | 301.36 | [12 empty] | VV | 2 | 2 | True | 0 | ROZPOCET
| VV |  | "skladba_P04a_1.PP" (30,32) |  | 30.32 | [12 empty] | VV | 2 | 2 | True | 0 | ROZPOCET
| VV |  | Součet |  | 516.21 | [12 empty] | VV | 2 | 4 | True | 1 | ROZPOCET
616 | K | 777511R02 | Sportovní podlaha_umělý pryžový povrch tl. 15 mm | m2 | 185.58 |  | 0 | CS VLASTNÍ |  | základní |  | 0 | 0.0034 | 0.63097 | 0 | 0 | 16 | K | 2 |  |  |  | ROZPOCET | 0 | 0 | 0 | 0 | 0 | 1 | 0 | 16 | 872097887
| P |  | Poznámka k položce: Kompletní systémová dodávka a provedení dle specifikace PD a TZ včetně všech přímo souvisejících prací a dodávek + příprava podkladu --------------------------------------------------------------------------------------------------------------------------------------------------------------------- Třívrstý umělý pryžový povrch vodonepropustný v provedení „FULL-PUR“ - ručně aplikovaný splňující atesty - IAAF„Class 1“, DIN V 18035-6, ASTM F2157-02, EN 14877 třída reakce na oheň min. Dfl-s1 dle ČSN 73 0831 barva červená - odstín 082 (Brigit red) 1.podkladní polyuretanová stěrka z gumového barevného EPDM pěněného granulátu 1-4mm, ručně vrstvená 2.polyuretanová stěrka z gumového barevného EPDM pěněného granulátu 1-4mm, ručně vrstvená 3.finální polyuretanová stěrka z gumového barevného EPDM pěněného granulátu 1-4mm, ručně vrstvená (JEDNOTKOVÁ CENA OBSAHUJE obvodové soklové lišty) --------------------------------------------------------------------------------------------------------------------------------------------------------- | [14 empty] | P | 2
| VV |  | "rozsah a spec._SO 101.10_v.č.200-204,skladby,TZ" | [14 empty] | VV | 2 | 1 | True | 0 | ROZPOCET
| VV |  | "skladba_P07_1.PP" (185,58) |  | 185.58 | [12 empty] | VV | 2 | 2 | True | 0 | ROZPOCET
| VV |  | Součet |  | 185.58 | [12 empty] | VV | 2 | 4 | True | 1 | ROZPOCET
617 | K | 998777203 | Přesun hmot procentní pro podlahy lité | % |  |  | 0 | CS ÚRS 2019 01 |  | základní |  | 0 | 0 | 0 | 0 | 0 | 16 | K | 2 |  |  |  | ROZPOCET | 0 | 0 | 0 | 0 | 0 | 1 | 0 | 16 | -1990866087
| D | 781 | Dokončovací práce - obklady |  |  |  | 0 |  |  |  |  | 0 |  | 20.6791 |  | 0 | 2 | D | 1 |  |  |  | ROZPOCET | [6 empty] | 0
618 | K | 781414112 | Montáž obkladaček vnitřních keramických pravoúhlých lepených flexibilním lepidlem | m2 | 1292.106 |  | 0 | CS ÚRS 2019 01 |  | základní |  | 0 | 0.003 | 3.8763 | 0 | 0 | 16 | K | 2 |  |  |  | ROZPOCET | 0 | 0 | 0 | 0 | 0 | 1 | 0 | 16 | -2011332109
| VV |  | "rozsah a spec. SO 110.10_v.č.200-204, skladby kcí, TZ" | [14 empty] | VV | 2 | 1 | True | 0 | ROZPOCET
| VV |  | (množství odměřeno elektronicky) | [14 empty] | VV | 2 | 1 | True | 0 | ROZPOCET
| VV |  | "výška obkladu 2,15 m" | [14 empty] | VV | 2 | 1 | True | 0 | ROZPOCET
| VV |  | "1.PP" 2,15*71,67 |  | 154.091 | [12 empty] | VV | 2 | 2 | True | 0 | ROZPOCET
| VV |  | "1.NP" 2,15*123,556 |  | 265.645 | [12 empty] | VV | 2 | 2 | True | 0 | ROZPOCET
| VV |  | "2.NP" 2,15*148,57 |  | 319.426 | [12 empty] | VV | 2 | 2 | True | 0 | ROZPOCET
| VV |  | "3.NP" 2,15*117,93 |  | 253.55 | [12 empty] | VV | 2 | 2 | True | 0 | ROZPOCET
| VV |  | "4.NP" 2,15*70,73 |  | 152.07 | [12 empty] | VV | 2 | 2 | True | 0 | ROZPOCET
| VV |  | "výška obkladu 2,8 m" | [14 empty] | VV | 2 | 1 | True | 0 | ROZPOCET
| VV |  | "1.PP" 2,8*6,55 |  | 18.34 | [12 empty] | VV | 2 | 2 | True | 0 | ROZPOCET
| VV |  | "výška obkladu 2,6 m" | [14 empty] | VV | 2 | 1 | True | 0 | ROZPOCET
| VV |  | "2.NP" 2,6*2,2 |  | 5.72 | [12 empty] | VV | 2 | 2 | True | 0 | ROZPOCET
| VV |  | "výška obkladu 2,4 m" | [14 empty] | VV | 2 | 1 | True | 0 | ROZPOCET
| VV |  | "1.PP" 2,4*10,8 |  | 25.92 | [12 empty] | VV | 2 | 2 | True | 0 | ROZPOCET
| VV |  | "2.NP" 2,4*14,3 |  | 34.32 | [12 empty] | VV | 2 | 2 | True | 0 | ROZPOCET
| VV |  | "3.NP" 2,4*14,3 |  | 34.32 | [12 empty] | VV | 2 | 2 | True | 0 | ROZPOCET
| VV |  | "4.NP" 2,4*5,36 |  | 12.864 | [12 empty] | VV | 2 | 2 | True | 0 | ROZPOCET
| VV |  | "výška obkladu 1,8 m" | [14 empty] | VV | 2 | 1 | True | 0 | ROZPOCET
| VV |  | "1.NP" 1,8*8,8 |  | 15.84 | [12 empty] | VV | 2 | 2 | True | 0 | ROZPOCET
| VV |  | Součet |  | 1292.106 | [12 empty] | VV | 2 | 4 | True | 1 | ROZPOCET
619 | M | 597610R22 | dodávka vnitřních obkládaček keramických - specifikace dle PD a TZ | m2 | 1421.317 |  | 0 | CS VLASTNÍ |  | základní |  | 0 | 0.0118 | 16.7715 | 0 | 0 | 32 | M | 2 |  |  |  | ROZPOCET | 0 | 0 | 0 | 0 | 0 | 1 | 0 | 16 | -1510062006
| P |  | Poznámka k položce: V jednotkové ceně zahrnuty náklady na veškeré doplňky a příslušenství dle PD a TZ. (listely, dekory - specifikované v PD) --------------------------------------------------------------------- | [14 empty] | P | 2
| VV |  | 1292,106*1,1 'Přepočtené koeficientem množství |  | 1421.317 | [12 empty] | VV | 2 | 2 | False | 1 | ROZPOCET
620 | K | 781469196 | Příplatek k montáži obkladů vnitřních za spáry tmelem | m2 | 1292.106 |  | 0 | CS ÚRS 2019 01 |  | základní |  | 0 | 0 | 0 | 0 | 0 | 16 | K | 2 |  |  |  | ROZPOCET | 0 | 0 | 0 | 0 | 0 | 1 | 0 | 16 | -370185634
621 | K | 781477111 | Příplatek k montáži obkladů vnitřních keramických za plochu do 10 m2 | m2 | 193.82 |  | 0 | CS ÚRS 2019 01 |  | základní |  | 0 | 0 | 0 | 0 | 0 | 16 | K | 2 |  |  |  | ROZPOCET | 0 | 0 | 0 | 0 | 0 | 1 | 0 | 16 | 423915781
622 | K | 781494R15 | Příplatek k vnitřním obladům za dodávku a montáž ukončovacích, rohových a koutových profilů | m2 | 1292.106 |  | 0 | CS VLASTNÍ |  | základní |  | 0 | 0 | 0 | 0 | 0 | 16 | K | 2 |  |  |  | ROZPOCET | 0 | 0 | 0 | 0 | 0 | 1 | 0 | 16 | -1589024981
| P |  | Poznámka k položce: Množství/rozsah - VZTAŽEN NA CELKOVOU PLOCHU vnitřních obkladů. (specifikace materiálů dle PD a TZ) ------------------------------------------------------------------------------------ | [14 empty] | P | 2
623 | K | 781495115 | Spárování vnitřních obkladů silikonem | m | 1040.85 |  | 0 | CS ÚRS 2019 01 |  | základní |  | 0 | 3e-05 | 0.031225 | 0 | 0 | 16 | K | 2 |  |  |  | ROZPOCET | 0 | 0 | 0 | 0 | 0 | 1 | 0 | 16 | -1656872073
624 | K | 998781203 | Přesun hmot procentní pro obklady keramické | % |  |  | 0 | CS ÚRS 2019 01 |  | základní |  | 0 | 0 | 0 | 0 | 0 | 16 | K | 2 |  |  |  | ROZPOCET | 0 | 0 | 0 | 0 | 0 | 1 | 0 | 16 | 80501330
| D | 783 | Dokončovací práce - nátěry |  |  |  | 0 |  |  |  |  | 0 |  | 1.3452 |  | 0 | 2 | D | 1 |  |  |  | ROZPOCET | [6 empty] | 0
625 | K | 783827425 | Krycí dvojnásobný omyvatelný nátěr omítek včetně penetrace | m2 | 379.419 |  | 0 | CS ÚRS 2019 01 |  | základní |  | 0 | 0.00072 | 0.27318 | 0 | 0 | 16 | K | 2 |  |  |  | ROZPOCET | 0 | 0 | 0 | 0 | 0 | 1 | 0 | 16 | -1999047195
| VV |  | "rozsah a spec. SO 110.10_v.č.200-204, skladby kcí, TZ" | [14 empty] | VV | 2 | 1 | True | 0 | ROZPOCET
| VV |  | (množství odměřeno elektronicky) | [14 empty] | VV | 2 | 1 | True | 0 | ROZPOCET
| VV |  | "1.PP" (3,3*59,15)+(1,8*24,36) |  | 239.043 | [12 empty] | VV | 2 | 2 | True | 0 | ROZPOCET
| VV |  | "1.NP" (1,8*4,8) |  | 8.64 | [12 empty] | VV | 2 | 2 | True | 0 | ROZPOCET
| VV |  | "2.NP" (2,1*12,4)+(2,8*31,486) |  | 114.201 | [12 empty] | VV | 2 | 2 | True | 0 | ROZPOCET
| VV |  | "3.NP" (2,1*8,35) |  | 17.535 | [12 empty] | VV | 2 | 2 | True | 0 | ROZPOCET
| VV |  | Součet |  | 379.419 | [12 empty] | VV | 2 | 4 | True | 1 | ROZPOCET
626 | K | 783923161 | Penetrační nátěr pórovitých betonových podlah | m2 | 4978.001 |  | 0 | CS ÚRS 2019 01 |  | základní |  | 0 | 0.00021 | 1.0454 | 0 | 0 | 16 | K | 2 |  |  |  | ROZPOCET | 0 | 0 | 0 | 0 | 0 | 1 | 0 | 16 | -1452942186
| VV |  | "rozsah a spec._SO 101.10_v.č.200-204,skladby,TZ" | [14 empty] | VV | 2 | 1 | True | 0 | ROZPOCET
| VV |  | "skladba_P02_1.PP+1.NP" (57,7+251,067) |  | 308.767 | [12 empty] | VV | 2 | 2 | True | 0 | ROZPOCET
| VV |  | "skladba_P02a_1.PP" (40,07) |  | 40.07 | [12 empty] | VV | 2 | 2 | True | 0 | ROZPOCET
| VV |  | "skladba_P05_1.PP" (40,6) |  | 40.6 | [12 empty] | VV | 2 | 2 | True | 0 | ROZPOCET
| VV |  | "skladba_P06_1.PP" (71,56) |  | 71.56 | [12 empty] | VV | 2 | 2 | True | 0 | ROZPOCET
| VV |  | "skladba_P07_1.PP" (185,58) |  | 185.58 | [12 empty] | VV | 2 | 2 | True | 0 | ROZPOCET
| VV |  | "skladba_P08_1.PP+1.NP" (83,47+126,82) |  | 210.29 | [12 empty] | VV | 2 | 2 | True | 0 | ROZPOCET
| VV |  | "skladba_P11_1.NP" (30,99) |  | 30.99 | [12 empty] | VV | 2 | 2 | True | 0 | ROZPOCET
| VV |  | "skladba_P12_1-4.NP" (7,93+68,51+184,96+197,54) |  | 458.94 | [12 empty] | VV | 2 | 2 | True | 0 | ROZPOCET
| VV |  | "skladba_P13_1-4.NP" (111,94+100,9+123,37+40,43) |  | 376.64 | [12 empty] | VV | 2 | 2 | True | 0 | ROZPOCET
| VV |  | "skladba_P13a_3.NP+4.NP" (5,32+5,26) |  | 10.58 | [12 empty] | VV | 2 | 2 | True | 0 | ROZPOCET
| VV |  | "skladba_P14_1-4.NP" ((402,523+25,59)+(1197,1+42,94+6,31+32,816)+(348,15+24,19+6,23)+(222,47+38,93+23,51)) |  | 2370.759 | [12 empty] | VV | 2 | 2 | True | 0 | ROZPOCET
| VV |  | "skladba_P15_2-4.NP" (46,71+79,62+241,54) |  | 367.87 | [12 empty] | VV | 2 | 2 | True | 0 | ROZPOCET
| VV |  | "skladba_P16_1.NP" (490,815+14,54) |  | 505.355 | [12 empty] | VV | 2 | 2 | True | 0 | ROZPOCET
| VV |  | Součet |  | 4978.001 | [12 empty] | VV | 2 | 4 | True | 1 | ROZPOCET
627 | K | 783933161 | Penetrační epoxidový nátěr pórovitých betonových podlah | m2 | 30.99 |  | 0 | CS ÚRS 2019 01 |  | základní |  | 0 | 0.00036 | 0.011156 | 0 | 0 | 16 | K | 2 |  |  |  | ROZPOCET | 0 | 0 | 0 | 0 | 0 | 1 | 0 | 16 | -515796531
| VV |  | "rozsah a spec._SO 101.10_v.č.200-204,skladby,TZ" | [14 empty] | VV | 2 | 1 | True | 0 | ROZPOCET
| VV |  | "skladba_P11_1.NP" (30,99) |  | 30.99 | [12 empty] | VV | 2 | 2 | True | 0 | ROZPOCET
| VV |  | Součet |  | 30.99 | [12 empty] | VV | 2 | 4 | True | 1 | ROZPOCET
628 | K | 783937161 | Krycí dvojnásobný epoxidový otěruvzdorný, omyvatelný nátěr betonové podlahy | m2 | 30.99 |  | 0 | CS ÚRS 2019 01 |  | základní |  | 0 | 0.0005 | 0.015495 | 0 | 0 | 16 | K | 2 |  |  |  | ROZPOCET | 0 | 0 | 0 | 0 | 0 | 1 | 0 | 16 | 336950583
| D | 784 | Dokončovací práce - malby a tapety |  |  |  | 0 |  |  |  |  | 0 |  | 14.9353 |  | 0 | 2 | D | 1 |  |  |  | ROZPOCET | [6 empty] | 0
629 | K | 784181105 | Základní akrylátová jednonásobná penetrace podkladu v místnostech výšky bez rozlišení | m2 | 30480.208 |  | 0 | CS ÚRS 2019 01 |  | základní |  | 0 | 0.0002 | 6.096 | 0 | 0 | 16 | K | 2 |  |  |  | ROZPOCET | 0 | 0 | 0 | 0 | 0 | 1 | 0 | 16 | 1013680489
630 | K | 784221105 | Dvojnásobné bílé malby ze směsí za sucha dobře otěruvzdorných v místnostech výšky bez rozlišení | m2 | 30480.208 |  | 0 | CS ÚRS 2019 01 |  | základní |  | 0 | 0.00029 | 8.8393 | 0 | 0 | 16 | K | 2 |  |  |  | ROZPOCET | 0 | 0 | 0 | 0 | 0 | 1 | 0 | 16 | -1007020592
| D | N00 | Nepojmenované, ostatní práce a dodávky |  |  |  | 0 |  |  |  |  | 0 |  | 0 |  | 0 | 4 | D | 0 |  |  |  | ROZPOCET | [6 empty] | 0
631 | K | N00_015R02 | Příplatek k hydroizolačnímu souvrství spodní stavby _ za provedení veškerých detailů a (D+M) systémových prostupů/průchodek | m2 | 2044.343 |  | 0 | CS VLASTNÍ |  | základní |  | 0 | 0 | 0 | 0 | 0 | 512 | K | 1 |  |  |  | ROZPOCET | 0 | 0 | 0 | 0 | 0 | 1 | 0 | 512 | -1923722776
| P |  | Poznámka k položce: Kompletní dodávka a provedení (a opracování) dle specifikace PD (SOUPIS DETAILŮ) a TZ + systémové technologické postupy / tvarovky ---------------------------------------------------------------------------------------------------------------------------------------------------------------------- | [14 empty] | P | 1
| VV |  | "rozsah a specifikace _ plocha HI souvrstvý" 1697,507+346,836 |  | 2044.343 | [12 empty] | VV | 1 | 2 | True | 0 | ROZPOCET
| VV |  | Součet |  | 2044.343 | [12 empty] | VV | 1 | 4 | True | 1 | ROZPOCET
632 | K | N00_015R04 | Příplatek k povlakovým krytinám střech _ za provedení veškerých detailů a (D+M) systémových prostupů/průchodek | m2 | 2644.142 |  | 0 | CS VLASTNÍ |  | základní |  | 0 | 0 | 0 | 0 | 0 | 512 | K | 1 |  |  |  | ROZPOCET | 0 | 0 | 0 | 0 | 0 | 1 | 0 | 512 | -300801108
| P |  | Poznámka k položce: Kompletní dodávka a provedení (a opracování) dle specifikace PD (SOUPIS DETAILŮ) a TZ + systémové technologické postupy / tvarovky ---------------------------------------------------------------------------------------------------------------------------------------------------------------------- | [14 empty] | P | 1
| VV |  | "rozsah a specifikace _ plocha střešního pláště" (2179,202+464,94) |  | 2644.142 | [12 empty] | VV | 1 | 2 | True | 0 | ROZPOCET
| VV |  | Součet |  | 2644.142 | [12 empty] | VV | 1 | 4 | True | 1 | ROZPOCET
| D | Ostatní | Ostatní |  |  |  | 0 |  |  |  |  | 0 |  | 36.3975 |  | 0 | 4 | D | 0 |  |  |  | ROZPOCET | [6 empty] | 0
| D | N00_1 | Ostatní konstrukce, prvky a činnosti |  |  |  | 0 |  |  |  |  | 0 |  | 0 |  | 0 | 4 | D | 1 |  |  |  | ROZPOCET | [6 empty] | 0
633 | K | N00_1_R01 | Dodávka a provedení/montáž _ optická zástěna (5.NP) _ půdorys 18205/10100 mm | kus | 1 |  | 0 | CS VLASTNÍ |  | základní |  | 0 | 0 | 0 | 0 | 0 | 512 | K | 2 |  |  |  | ROZPOCET | 0 | 0 | 0 | 0 | 0 | 1 | 0 | 512 | 727539991
| P |  | Poznámka k položce: Kompletní systémová dodávka a provedení dle specifikace PD a TZ včetně všech přímo souvisejících prací/dodávek/doplňků a komponentů. ---------------------------------------------------------------------------------------------------------------------------------------------------------------------- -kompletní rozsah dodávky _ viz v.č. 110.10-503 | [14 empty] | P | 2
634 | K | N00_1_R02 | Dodávka a provedení/montáž _ optická zástěna (3.NP) _ půdorys 14755/9000 mm | kus | 1 |  | 0 | CS VLASTNÍ |  | základní |  | 0 | 0 | 0 | 0 | 0 | 512 | K | 2 |  |  |  | ROZPOCET | 0 | 0 | 0 | 0 | 0 | 1 | 0 | 512 | 775904559
| P |  | Poznámka k položce: Kompletní systémová dodávka a provedení dle specifikace PD a TZ včetně všech přímo souvisejících prací/dodávek/doplňků a komponentů. ---------------------------------------------------------------------------------------------------------------------------------------------------------------------- -kompletní rozsah dodávky _ viz v.č. 110.10-503 | [14 empty] | P | 2
635 | K | N00_1_R03 | Dodávka a provedení/montáž _ vyustní objekt TZB na střeše _ půdorys 900/3750 mm | kus | 1 |  | 0 | CS VLASTNÍ |  | základní |  | 0 | 0 | 0 | 0 | 0 | 512 | K | 2 |  |  |  | ROZPOCET | 0 | 0 | 0 | 0 | 0 | 1 | 0 | 512 | -1440052248
| P |  | Poznámka k položce: Kompletní systémová dodávka a provedení dle specifikace PD a TZ včetně všech přímo souvisejících prací/dodávek/doplňků a komponentů. ---------------------------------------------------------------------------------------------------------------------------------------------------------------------- -kompletní rozsah dodávky _ viz v.č. 110.10-501 | [14 empty] | P | 2
636 | K | N00_1_R04 | Provedení prostupů přes svislé a vodorovné konstrukce (bez rozlišení) _ dle výkazu techniky prostředí staveb | m3 | 62.5 |  | 0 | CS VLASTNÍ |  | základní |  | 0 | 0 | 0 | 0 | 0 | 512 | K | 2 |  |  |  | ROZPOCET | 0 | 0 | 0 | 0 | 0 | 1 | 0 | 512 | -1334901193
| P |  | Poznámka k položce: Kompletní provedení dle specifikace PD a TZ včetně všech přímo souvisejících prací. ---------------------------------------------------------------------------------------------------- JEDNOTKOVÁ CENA ZAHRNUJE TAKÉ zpětné zapravení a začištění prostupů (po provedení instalací a rozvodů techniky prostředí staveb) (protipožární ucpávky _ jsou zahrnuty v jednotlivých oddílech techniky prostředí staveb) | [14 empty] | P | 2
| VV |  | "rozsah _ předpokládaný _ bude upřesněno při realizaci stavby" 62,5 |  | 62.5 | [12 empty] | VV | 2 | 2 | True | 0 | ROZPOCET
| VV |  | Součet |  | 62.5 | [12 empty] | VV | 2 | 4 | True | 1 | ROZPOCET
637 | K | 795852N01 | SA-1 - D+M Pevná sprchová zástěna s dveřní částí dvoudílnou posuvnou do sprchy, rozměry 1150x1370mm, rozměr vstupu 650mm | ks | 4 |  | 0 | CS VLASTNÍ |  | základní |  | 0 | 0 | 0 | 0 | 0 | 4 | K | 2 |  |  |  | ROZPOCET | 0 | 0 | 0 | 0 | 0 | 1 | 0 | 4 | -493120737
| P |  | Poznámka k položce: Kompletní provedení dle specifikace PD a TZ vč. všech souvisejících prací dodávek, příslušenství a komponentů dle výpisu. V jednotkové ceně započítáno: dodávka, výroba, montáž/osazení/kotvení (vč.kotvících prvků), povrchová úprava. Kompletní specifikace viz tabulka sanitárních příček a prvků. | [14 empty] | P | 2
638 | K | 795852N02 | SA-2 - D+M Sprchový závěs délky 950mm a výšky 2000mm, se závěsnými klipy, materiál 100% PEVA, včetně závěsné tyče | ks | 5 |  | 0 | CS VLASTNÍ |  | základní |  | 0 | 0 | 0 | 0 | 0 | 4 | K | 2 |  |  |  | ROZPOCET | 0 | 0 | 0 | 0 | 0 | 1 | 0 | 4 | 279615527
| P |  | Poznámka k položce: Kompletní provedení dle specifikace PD a TZ vč. všech souvisejících prací dodávek, příslušenství a komponentů dle výpisu. V jednotkové ceně započítáno: dodávka, výroba, montáž/osazení/kotvení (vč.kotvících prvků), povrchová úprava. Kompletní specifikace viz tabulka sanitárních příček a prvků. | [14 empty] | P | 2
639 | K | 795852N03 | SA-5 - D+M Dělící stěna mezi pisoáry, výšky 700mm a hloubky 400mm, keramická bílá, včetně montážní sady | ks | 7 |  | 0 | CS VLASTNÍ |  | základní |  | 0 | 0 | 0 | 0 | 0 | 4 | K | 2 |  |  |  | ROZPOCET | 0 | 0 | 0 | 0 | 0 | 1 | 0 | 4 | 2037898585
| P |  | Poznámka k položce: Kompletní provedení dle specifikace PD a TZ vč. všech souvisejících prací dodávek, příslušenství a komponentů dle výpisu. V jednotkové ceně započítáno: dodávka, výroba, montáž/osazení/kotvení (vč.kotvících prvků), povrchová úprava. Kompletní specifikace viz tabulka sanitárních příček a prvků. | [14 empty] | P | 2
640 | K | 795852N04 | SA-3 - D+M Montovaná systémová sanitární dělící stěna, kce HPL laminát tl. 12mm, včetně 5ks dveří š. 700mm | m2 | 19.782 |  | 0 | CS VLASTNÍ |  | základní |  | 0 | 0 | 0 | 0 | 0 | 4 | K | 2 |  |  |  | ROZPOCET | 0 | 0 | 0 | 0 | 0 | 1 | 0 | 4 | 1800197195
| P |  | Poznámka k položce: Kompletní provedení dle specifikace PD a TZ vč. všech souvisejících prací dodávek, příslušenství a komponentů dle výpisu. V jednotkové ceně započítáno: dodávka, výroba, montáž/osazení/kotvení (vč.kotvících prvků), povrchová úprava. Kompletní specifikace viz tabulka sanitárních příček a prvků. | [14 empty] | P | 2
641 | K | 795852N05 | SA-4 - D+M Montovaná systémová sanitární dělící stěna, kce HPL laminát tl. 12mm, včetně 3ks dveří š. 700mm | m2 | 12.537 |  | 0 | CS VLASTNÍ |  | základní |  | 0 | 0 | 0 | 0 | 0 | 4 | K | 2 |  |  |  | ROZPOCET | 0 | 0 | 0 | 0 | 0 | 1 | 0 | 4 | 807315686
| P |  | Poznámka k položce: Kompletní provedení dle specifikace PD a TZ vč. všech souvisejících prací dodávek, příslušenství a komponentů dle výpisu. V jednotkové ceně započítáno: dodávka, výroba, montáž/osazení/kotvení (vč.kotvících prvků), povrchová úprava. Kompletní specifikace viz tabulka sanitárních příček a prvků. | [14 empty] | P | 2
642 | K | 795852N06 | SA-6 - D+M Montovaná systémová sanitární dělící stěna, kce HPL laminát tl. 12mm, včetně 3ks dveří š. 700mm | m2 | 10.752 |  | 0 | CS VLASTNÍ |  | základní |  | 0 | 0 | 0 | 0 | 0 | 4 | K | 2 |  |  |  | ROZPOCET | 0 | 0 | 0 | 0 | 0 | 1 | 0 | 4 | -119085898
| P |  | Poznámka k položce: Kompletní provedení dle specifikace PD a TZ vč. všech souvisejících prací dodávek, příslušenství a komponentů dle výpisu. V jednotkové ceně započítáno: dodávka, výroba, montáž/osazení/kotvení (vč.kotvících prvků), povrchová úprava. Kompletní specifikace viz tabulka sanitárních příček a prvků. | [14 empty] | P | 2
643 | K | 795852N07 | SA-7 - D+M Montovaná systémová sanitární dělící stěna, kce HPL laminát tl. 12mm, včetně 3ks dveří š. 700mm | m2 | 10.752 |  | 0 | CS VLASTNÍ |  | základní |  | 0 | 0 | 0 | 0 | 0 | 4 | K | 2 |  |  |  | ROZPOCET | 0 | 0 | 0 | 0 | 0 | 1 | 0 | 4 | -1481930078
| P |  | Poznámka k položce: Kompletní provedení dle specifikace PD a TZ vč. všech souvisejících prací dodávek, příslušenství a komponentů dle výpisu. V jednotkové ceně započítáno: dodávka, výroba, montáž/osazení/kotvení (vč.kotvících prvků), povrchová úprava. Kompletní specifikace viz tabulka sanitárních příček a prvků. | [14 empty] | P | 2
644 | K | 795852N08 | SA-8 - D+M Montovaná systémová sanitární dělící stěna, kce HPL laminát tl. 12mm, včetně 2ks dveří š. 700mm | m2 | 8.159 |  | 0 | CS VLASTNÍ |  | základní |  | 0 | 0 | 0 | 0 | 0 | 4 | K | 2 |  |  |  | ROZPOCET | 0 | 0 | 0 | 0 | 0 | 1 | 0 | 4 | -1354457923
| P |  | Poznámka k položce: Kompletní provedení dle specifikace PD a TZ vč. všech souvisejících prací dodávek, příslušenství a komponentů dle výpisu. V jednotkové ceně započítáno: dodávka, výroba, montáž/osazení/kotvení (vč.kotvících prvků), povrchová úprava. Kompletní specifikace viz tabulka sanitárních příček a prvků. | [14 empty] | P | 2
645 | K | 795852N09 | SA-9a - D+M Montovaná systémová sanitární dělící stěna, kce HPL laminát tl. 12mm, včetně 1ks dveří š. 700mm | m2 | 3.203 |  | 0 | CS VLASTNÍ |  | základní |  | 0 | 0 | 0 | 0 | 0 | 4 | K | 2 |  |  |  | ROZPOCET | 0 | 0 | 0 | 0 | 0 | 1 | 0 | 4 | -101758338
| P |  | Poznámka k položce: Kompletní provedení dle specifikace PD a TZ vč. všech souvisejících prací dodávek, příslušenství a komponentů dle výpisu. V jednotkové ceně započítáno: dodávka, výroba, montáž/osazení/kotvení (vč.kotvících prvků), povrchová úprava. Kompletní specifikace viz tabulka sanitárních příček a prvků. | [14 empty] | P | 2
646 | K | 795852N10 | SA-9 - D+M Montovaná systémová sanitární dělící stěna, kce HPL laminát tl. 12mm, včetně 2ks dveří š. 700mm | m2 | 8.348 |  | 0 | CS VLASTNÍ |  | základní |  | 0 | 0 | 0 | 0 | 0 | 4 | K | 2 |  |  |  | ROZPOCET | 0 | 0 | 0 | 0 | 0 | 1 | 0 | 4 | 204077896
| P |  | Poznámka k položce: Kompletní provedení dle specifikace PD a TZ vč. všech souvisejících prací dodávek, příslušenství a komponentů dle výpisu. V jednotkové ceně započítáno: dodávka, výroba, montáž/osazení/kotvení (vč.kotvících prvků), povrchová úprava. Kompletní specifikace viz tabulka sanitárních příček a prvků. | [14 empty] | P | 2
647 | K | 795852N11 | SA-10 - D+M Montovaná systémová sanitární dělící stěna, kce HPL laminát tl. 12mm, včetně 3ks dveří š. 700mm | m2 | 10.616 |  | 0 | CS VLASTNÍ |  | základní |  | 0 | 0 | 0 | 0 | 0 | 4 | K | 2 |  |  |  | ROZPOCET | 0 | 0 | 0 | 0 | 0 | 1 | 0 | 4 | 2123090056
| P |  | Poznámka k položce: Kompletní provedení dle specifikace PD a TZ vč. všech souvisejících prací dodávek, příslušenství a komponentů dle výpisu. V jednotkové ceně započítáno: dodávka, výroba, montáž/osazení/kotvení (vč.kotvících prvků), povrchová úprava. Kompletní specifikace viz tabulka sanitárních příček a prvků. | [14 empty] | P | 2
648 | K | 795852N12 | SA-11 - D+M Montovaná systémová sanitární dělící stěna, kce HPL laminát tl. 12mm, včetně 2ks dveří š. 700mm | m2 | 8.873 |  | 0 | CS VLASTNÍ |  | základní |  | 0 | 0 | 0 | 0 | 0 | 4 | K | 2 |  |  |  | ROZPOCET | 0 | 0 | 0 | 0 | 0 | 1 | 0 | 4 | -551392036
| P |  | Poznámka k položce: Kompletní provedení dle specifikace PD a TZ vč. všech souvisejících prací dodávek, příslušenství a komponentů dle výpisu. V jednotkové ceně započítáno: dodávka, výroba, montáž/osazení/kotvení (vč.kotvících prvků), povrchová úprava. Kompletní specifikace viz tabulka sanitárních příček a prvků. | [14 empty] | P | 2
649 | K | 795852N13 | SA-12 - D+M Montovaná systémová sanitární dělící stěna, kce HPL laminát tl. 12mm, včetně 1ks dveří š. 700mm | m2 | 3.675 |  | 0 | CS VLASTNÍ |  | základní |  | 0 | 0 | 0 | 0 | 0 | 4 | K | 2 |  |  |  | ROZPOCET | 0 | 0 | 0 | 0 | 0 | 1 | 0 | 4 | 356978356
| P |  | Poznámka k položce: Kompletní provedení dle specifikace PD a TZ vč. všech souvisejících prací dodávek, příslušenství a komponentů dle výpisu. V jednotkové ceně započítáno: dodávka, výroba, montáž/osazení/kotvení (vč.kotvících prvků), povrchová úprava. Kompletní specifikace viz tabulka sanitárních příček a prvků. | [14 empty] | P | 2
650 | K | 795852N14 | SA-13 - D+M Montovaná systémová sanitární dělící stěna, kce HPL laminát tl. 12mm, včetně 1ks dveří š. 700mm | m2 | 3.15 |  | 0 | CS VLASTNÍ |  | základní |  | 0 | 0 | 0 | 0 | 0 | 4 | K | 2 |  |  |  | ROZPOCET | 0 | 0 | 0 | 0 | 0 | 1 | 0 | 4 | 315451494
| P |  | Poznámka k položce: Kompletní provedení dle specifikace PD a TZ vč. všech souvisejících prací dodávek, příslušenství a komponentů dle výpisu. V jednotkové ceně započítáno: dodávka, výroba, montáž/osazení/kotvení (vč.kotvících prvků), povrchová úprava. Kompletní specifikace viz tabulka sanitárních příček a prvků. | [14 empty] | P | 2
651 | K | 795852N15 | SA-14 - D+M Montovaná systémová sanitární dělící stěna, kce HPL laminát tl. 12mm, včetně 3ks dveří š. 700mm | m2 | 11.34 |  | 0 | CS VLASTNÍ |  | základní |  | 0 | 0 | 0 | 0 | 0 | 4 | K | 2 |  |  |  | ROZPOCET | 0 | 0 | 0 | 0 | 0 | 1 | 0 | 4 | 600516434
| P |  | Poznámka k položce: Kompletní provedení dle specifikace PD a TZ vč. všech souvisejících prací dodávek, příslušenství a komponentů dle výpisu. V jednotkové ceně započítáno: dodávka, výroba, montáž/osazení/kotvení (vč.kotvících prvků), povrchová úprava. Kompletní specifikace viz tabulka sanitárních příček a prvků. | [14 empty] | P | 2
652 | K | 795852N16 | SA-15 - D+M Montovaná systémová sanitární dělící stěna, kce HPL laminát tl. 12mm, včetně 2ks dveří š. 700mm | m2 | 8.778 |  | 0 | CS VLASTNÍ |  | základní |  | 0 | 0 | 0 | 0 | 0 | 4 | K | 2 |  |  |  | ROZPOCET | 0 | 0 | 0 | 0 | 0 | 1 | 0 | 4 | -771193670
| P |  | Poznámka k položce: Kompletní provedení dle specifikace PD a TZ vč. všech souvisejících prací dodávek, příslušenství a komponentů dle výpisu. V jednotkové ceně započítáno: dodávka, výroba, montáž/osazení/kotvení (vč.kotvících prvků), povrchová úprava. Kompletní specifikace viz tabulka sanitárních příček a prvků. | [14 empty] | P | 2
653 | K | 795852N17 | D+M Sklopné madlo k montáži na stěnu délka 800-850mm, nerez ocel | ks | 10 |  | 0 | CS VLASTNÍ |  | základní |  | 0 | 0 | 0 | 0 | 0 | 4 | K | 2 |  |  |  | ROZPOCET | 0 | 0 | 0 | 0 | 0 | 1 | 0 | 4 | -1031594157
| P |  | Poznámka k položce: Kompletní provedení dle specifikace PD a TZ vč. všech souvisejících prací dodávek, příslušenství a komponentů dle výpisu. V jednotkové ceně započítáno: dodávka, výroba, montáž/osazení/kotvení (vč.kotvících prvků), povrchová úprava. Kompletní specifikace viz tabulka sanitárních příček a prvků. | [14 empty] | P | 2
654 | K | 795852N18 | D+M Pevné vodorovné madlo k montáži na dveře, délky 450mm, nerez ocel | ks | 16 |  | 0 | CS VLASTNÍ |  | základní |  | 0 | 0 | 0 | 0 | 0 | 4 | K | 2 |  |  |  | ROZPOCET | 0 | 0 | 0 | 0 | 0 | 1 | 0 | 4 | -415007278
| P |  | Poznámka k položce: Kompletní provedení dle specifikace PD a TZ vč. všech souvisejících prací dodávek, příslušenství a komponentů dle výpisu. V jednotkové ceně započítáno: dodávka, výroba, montáž/osazení/kotvení (vč.kotvících prvků), povrchová úprava. Kompletní specifikace viz tabulka sanitárních příček a prvků. | [14 empty] | P | 2
655 | K | 795852N19 | D+M Pevné vodorovné madlo k montáži na stěnu, délky 900mm, nerez ocel | ks | 9 |  | 0 | CS VLASTNÍ |  | základní |  | 0 | 0 | 0 | 0 | 0 | 4 | K | 2 |  |  |  | ROZPOCET | 0 | 0 | 0 | 0 | 0 | 1 | 0 | 4 | 1301655112
| P |  | Poznámka k položce: Kompletní provedení dle specifikace PD a TZ vč. všech souvisejících prací dodávek, příslušenství a komponentů dle výpisu. V jednotkové ceně započítáno: dodávka, výroba, montáž/osazení/kotvení (vč.kotvících prvků), povrchová úprava. Kompletní specifikace viz tabulka sanitárních příček a prvků. | [14 empty] | P | 2
656 | K | 795852N20 | D+M Pevné svislé madlo k montáži na stěnu, délky 600mm, nerez ocel | ks | 9 |  | 0 | CS VLASTNÍ |  | základní |  | 0 | 0 | 0 | 0 | 0 | 4 | K | 2 |  |  |  | ROZPOCET | 0 | 0 | 0 | 0 | 0 | 1 | 0 | 4 | -1265785175
| P |  | Poznámka k položce: Kompletní provedení dle specifikace PD a TZ vč. všech souvisejících prací dodávek, příslušenství a komponentů dle výpisu. V jednotkové ceně započítáno: dodávka, výroba, montáž/osazení/kotvení (vč.kotvících prvků), povrchová úprava. Kompletní specifikace viz tabulka sanitárních příček a prvků. | [14 empty] | P | 2
657 | K | 795852N21 | D+M Sprchové sklopné sedátko k montáži na stěnu, nerez ocel | ks | 1 |  | 0 | CS VLASTNÍ |  | základní |  | 0 | 0 | 0 | 0 | 0 | 4 | K | 2 |  |  |  | ROZPOCET | 0 | 0 | 0 | 0 | 0 | 1 | 0 | 4 | -116471415
| P |  | Poznámka k položce: Kompletní provedení dle specifikace PD a TZ vč. všech souvisejících prací dodávek, příslušenství a komponentů dle výpisu. V jednotkové ceně započítáno: dodávka, výroba, montáž/osazení/kotvení (vč.kotvících prvků), povrchová úprava. Kompletní specifikace viz tabulka sanitárních příček a prvků. | [14 empty] | P | 2
658 | K | 795852N22 | D+M Zrcadlo lepené na stěnu do roviny s keamickým obkladem, s úpravou proti slepnuti | m2 | 28.52 |  | 0 | CS VLASTNÍ |  | základní |  | 0 | 0 | 0 | 0 | 0 | 4 | K | 2 |  |  |  | ROZPOCET | 0 | 0 | 0 | 0 | 0 | 1 | 0 | 4 | -1237422598
| P |  | Poznámka k položce: Kompletní provedení dle specifikace PD a TZ vč. všech souvisejících prací dodávek, příslušenství a komponentů dle výpisu. V jednotkové ceně započítáno: dodávka, výroba, montáž/osazení/kotvení (vč.kotvících prvků), povrchová úprava. Kompletní specifikace viz tabulka sanitárních příček a prvků. | [14 empty] | P | 2
659 | K | 795852N23 | D+M Nerezové zrcadlo sklopné pro tělesně handicapované, rozměr 400x600mm, povrch vysoce lesklý | ks | 7 |  | 0 | CS VLASTNÍ |  | základní |  | 0 | 0 | 0 | 0 | 0 | 4 | K | 2 |  |  |  | ROZPOCET | 0 | 0 | 0 | 0 | 0 | 1 | 0 | 4 | -789324782
| P |  | Poznámka k položce: Kompletní provedení dle specifikace PD a TZ vč. všech souvisejících prací dodávek, příslušenství a komponentů dle výpisu. V jednotkové ceně započítáno: dodávka, výroba, montáž/osazení/kotvení (vč.kotvících prvků), povrchová úprava. Kompletní specifikace viz tabulka sanitárních příček a prvků. | [14 empty] | P | 2
660 | K | 795852N24 | OV-1 - D+M Podlahový odvodňovací liniový žlab, z kompozitní směsi postavené na nosiči z PP/PE, š. žlabu 160mm, 2 komplety | bm | 9.7 |  | 0 | CS VLASTNÍ |  | základní |  | 0 | 0 | 0 | 0 | 0 | 4 | K | 2 |  |  |  | ROZPOCET | 0 | 0 | 0 | 0 | 0 | 1 | 0 | 4 | 136743315
| P |  | Poznámka k položce: Kompletní provedení dle specifikace PD a TZ vč. všech souvisejících prací dodávek, příslušenství a komponentů dle výpisu. V jednotkové ceně započítáno: dodávka, výroba, montáž/osazení/kotvení (vč.kotvících prvků), povrchová úprava. Kompletní specifikace viz tabulka ostatních prvků a celků. | [14 empty] | P | 2
661 | K | 795852N25 | OV-2 - NEOBSAZENO _ NENACEŇOVAT |  | 0 |  | 0 | CS VLASTNÍ |  | základní |  | 0 | 0 | 0 | 0 | 0 | 4 | K | 2 |  |  |  | ROZPOCET | 0 | 0 | 0 | 0 | 0 | 1 | 0 | 4 | -1327795064
662 | K | 795852N26 | OV-3 - D+M Textilní protipožární uzávěr - EI 90 DP1+C z nehořlavé tkaniny se skelnými vlákny, š. 10 070mm, rolovací délka 2350mm | kpl | 1 |  | 0 | CS VLASTNÍ |  | základní |  | 0 | 0 | 0 | 0 | 0 | 4 | K | 2 |  |  |  | ROZPOCET | 0 | 0 | 0 | 0 | 0 | 1 | 0 | 4 | -791628280
| P |  | Poznámka k položce: Kompletní provedení dle specifikace PD a TZ vč. všech souvisejících prací dodávek, příslušenství a komponentů dle výpisu. V jednotkové ceně započítáno: dodávka, výroba, montáž/osazení/kotvení (vč.kotvících prvků), povrchová úprava. Kompletní specifikace viz tabulka ostatních prvků a celků. | [14 empty] | P | 2
663 | K | 795852N27 | OV-4 - D+M Exteriérové stínící zařízení na fasádě, horizontální pevný slunolam vyrobený ze slitiny AL, délka vyložení 1,0m | bm | 214.2 |  | 0 | CS VLASTNÍ |  | základní |  | 0 | 0 | 0 | 0 | 0 | 4 | K | 2 |  |  |  | ROZPOCET | 0 | 0 | 0 | 0 | 0 | 1 | 0 | 4 | -1944573071
| P |  | Poznámka k položce: Kompletní provedení dle specifikace PD a TZ vč. všech souvisejících prací dodávek, příslušenství a komponentů dle výpisu. V jednotkové ceně započítáno: dodávka, výroba, montáž/osazení/kotvení (vč.kotvících prvků), povrchová úprava. Kompletní specifikace viz tabulka ostatních prvků a celků. | [14 empty] | P | 2
664 | K | 795852N28 | OV-5a - D+M Označení objektu "Fakulta zdravotnických studií", nápis na fasádě v délce cca 14,25m, výšky 0,6m, písmo z AL plechu | kpl | 1 |  | 0 | CS VLASTNÍ |  | základní |  | 0 | 0 | 0 | 0 | 0 | 4 | K | 2 |  |  |  | ROZPOCET | 0 | 0 | 0 | 0 | 0 | 1 | 0 | 4 | 1819186049
| P |  | Poznámka k položce: Kompletní provedení dle specifikace PD a TZ vč. všech souvisejících prací dodávek, příslušenství a komponentů dle výpisu. V jednotkové ceně započítáno: dodávka, výroba, montáž/osazení/kotvení (vč.kotvících prvků), povrchová úprava. Kompletní specifikace viz tabulka ostatních prvků a celků. | [14 empty] | P | 2
665 | K | 795852N29 | OV-5b - D+M Ozn. objektu "Univerzity Jana Evangelisty Purkyně", nápis na fasádě v délce cca 15,25m, výšky 0,5m, písmo z AL plechu | kpl | 1 |  | 0 | CS VLASTNÍ |  | základní |  | 0 | 0 | 0 | 0 | 0 | 4 | K | 2 |  |  |  | ROZPOCET | 0 | 0 | 0 | 0 | 0 | 1 | 0 | 4 | 25401587
| P |  | Poznámka k položce: Kompletní provedení dle specifikace PD a TZ vč. všech souvisejících prací dodávek, příslušenství a komponentů dle výpisu. V jednotkové ceně započítáno: dodávka, výroba, montáž/osazení/kotvení (vč.kotvících prvků), povrchová úprava. Kompletní specifikace viz tabulka ostatních prvků a celků. | [14 empty] | P | 2
666 | K | 795852N30 | OV-6 - D+M Venkovní předokenní AL žaluzie typu "Z 70" s vyšší odolností proti větru, ovládání motorické včetně pohonu | m2 | 479.76 |  | 0 | CS VLASTNÍ |  | základní |  | 0 | 0 | 0 | 0 | 0 | 4 | K | 2 |  |  |  | ROZPOCET | 0 | 0 | 0 | 0 | 0 | 1 | 0 | 4 | 1958749829
| P |  | Poznámka k položce: Kompletní provedení dle specifikace PD a TZ vč. všech souvisejících prací dodávek, příslušenství a komponentů dle výpisu. V jednotkové ceně započítáno: dodávka, výroba, montáž/osazení/kotvení (vč.kotvících prvků), povrchová úprava. Kompletní specifikace viz tabulka ostatních prvků a celků. | [14 empty] | P | 2
667 | K | 795852N31 | OV-7a - D+M Interiérová zatemňovací roleta (Blackout), montáž do podhledu, s motorovým pohonem, látka 100% PES | m2 | 96.08 |  | 0 | CS VLASTNÍ |  | základní |  | 0 | 0 | 0 | 0 | 0 | 4 | K | 2 |  |  |  | ROZPOCET | 0 | 0 | 0 | 0 | 0 | 1 | 0 | 4 | 558078238
| P |  | Poznámka k položce: Kompletní provedení dle specifikace PD a TZ vč. všech souvisejících prací dodávek, příslušenství a komponentů dle výpisu. V jednotkové ceně započítáno: dodávka, výroba, montáž/osazení/kotvení (vč.kotvících prvků), povrchová úprava. Kompletní specifikace viz tabulka ostatních prvků a celků. | [14 empty] | P | 2
| VV |  | (3,3*3,3*2*4)+(1,6*2,8*2) |  | 96.08 | [12 empty] | VV | 2 | 2 | True | 0 | ROZPOCET
| VV |  | Součet |  | 96.08 | [12 empty] | VV | 2 | 4 | True | 1 | ROZPOCET
668 | K | 795852N32 | OV-7b - D+M Interiérová zatemňovací roleta (Blackout), montáž na okenní ostění, s motorovým pohonem, látka 100% PES | m2 | 41.965 |  | 0 | CS VLASTNÍ |  | základní |  | 0 | 0 | 0 | 0 | 0 | 4 | K | 2 |  |  |  | ROZPOCET | 0 | 0 | 0 | 0 | 0 | 1 | 0 | 4 | 890504382
| P |  | Poznámka k položce: Kompletní provedení dle specifikace PD a TZ vč. všech souvisejících prací dodávek, příslušenství a komponentů dle výpisu. V jednotkové ceně započítáno: dodávka, výroba, montáž/osazení/kotvení (vč.kotvících prvků), povrchová úprava. Kompletní specifikace viz tabulka ostatních prvků a celků. | [14 empty] | P | 2
669 | K | 795852N33 | OV-8 - D+M Univerzální kryt dilatační spáry v exterieru, AL profil s EPDM pružným pásem, pro šířku dilatace 0-70mm, v. osazení 25mm | bm | 17.7 |  | 0 | CS VLASTNÍ |  | základní |  | 0 | 0 | 0 | 0 | 0 | 4 | K | 2 |  |  |  | ROZPOCET | 0 | 0 | 0 | 0 | 0 | 1 | 0 | 4 | 1337097983
| P |  | Poznámka k položce: Kompletní provedení dle specifikace PD a TZ vč. všech souvisejících prací dodávek, příslušenství a komponentů dle výpisu. V jednotkové ceně započítáno: dodávka, výroba, montáž/osazení/kotvení (vč.kotvících prvků), povrchová úprava. Kompletní specifikace viz tabulka ostatních prvků a celků. | [14 empty] | P | 2
670 | K | 795852N34 | OV-9 - D+M Podlahový odvodňovací liniový žlab, vnitřní š. žlabu 100mm, stavební š. 160mm, stavební v. 150mm | bm | 34.27 |  | 0 | CS VLASTNÍ |  | základní |  | 0 | 0 | 0 | 0 | 0 | 4 | K | 2 |  |  |  | ROZPOCET | 0 | 0 | 0 | 0 | 0 | 1 | 0 | 4 | 17635776
| P |  | Poznámka k položce: Kompletní provedení dle specifikace PD a TZ vč. všech souvisejících prací dodávek, příslušenství a komponentů dle výpisu. V jednotkové ceně započítáno: dodávka, výroba, montáž/osazení/kotvení (vč.kotvících prvků), povrchová úprava. Kompletní specifikace viz tabulka ostatních prvků a celků. | [14 empty] | P | 2
671 | K | 795852N35 | OV-10 - D+M Variabilní uzamykací systém jednotného klíče, v provedení odpovídající vyššímu standardu - 3 bezp. třída | kpl | 1 |  | 0 | CS VLASTNÍ |  | základní |  | 0 | 0 | 0 | 0 | 0 | 4 | K | 2 |  |  |  | ROZPOCET | 0 | 0 | 0 | 0 | 0 | 1 | 0 | 4 | -253951061
| P |  | Poznámka k položce: Kompletní provedení dle specifikace PD a TZ vč. všech souvisejících prací dodávek, příslušenství a komponentů dle výpisu. V jednotkové ceně započítáno: dodávka, výroba, montáž/osazení/kotvení (vč.kotvících prvků), povrchová úprava. Kompletní specifikace viz tabulka ostatních prvků a celků. | [14 empty] | P | 2
672 | K | 795852N37 | OV-12 - D+M Pevný kryt podstropní kabelové trasy v exteriéru, z fasádních sklocementových desek tl. 15mm, světlost 380x1470mm | bm | 34.27 |  | 0 | CS VLASTNÍ |  | základní |  | 0 | 0 | 0 | 0 | 0 | 4 | K | 2 |  |  |  | ROZPOCET | 0 | 0 | 0 | 0 | 0 | 1 | 0 | 4 | 1854195409
| P |  | Poznámka k položce: Kompletní provedení dle specifikace PD a TZ vč. všech souvisejících prací dodávek, příslušenství a komponentů dle výpisu. V jednotkové ceně započítáno: dodávka, výroba, montáž/osazení/kotvení (vč.kotvících prvků), povrchová úprava. Kompletní specifikace viz tabulka ostatních prvků a celků. | [14 empty] | P | 2
673 | K | 795852N38 | OV-13 - D+M Hrubá čistící zóna, 1400x3700mm, rolovací odolno vstupní rohož s kartáčovou kazetou pro extrémní zatížení | ks | 1 |  | 0 | CS VLASTNÍ |  | základní |  | 0 | 0 | 0 | 0 | 0 | 4 | K | 2 |  |  |  | ROZPOCET | 0 | 0 | 0 | 0 | 0 | 1 | 0 | 4 | 1686291344
| P |  | Poznámka k položce: Kompletní provedení dle specifikace PD a TZ vč. všech souvisejících prací dodávek, příslušenství a komponentů dle výpisu. V jednotkové ceně započítáno: dodávka, výroba, montáž/osazení/kotvení (vč.kotvících prvků), povrchová úprava. Kompletní specifikace viz tabulka ostatních prvků a celků. | [14 empty] | P | 2
674 | K | 795852N39 | OV-14 - D+M Schodová hrana PVC, zaobleného tvaru, kompatibilní s heterogenními a homogenními vinyly | bm | 160.5 |  | 0 | CS VLASTNÍ |  | základní |  | 0 | 0 | 0 | 0 | 0 | 4 | K | 2 |  |  |  | ROZPOCET | 0 | 0 | 0 | 0 | 0 | 1 | 0 | 4 | -1737056196
| P |  | Poznámka k položce: Kompletní provedení dle specifikace PD a TZ vč. všech souvisejících prací dodávek, příslušenství a komponentů dle výpisu. V jednotkové ceně započítáno: dodávka, výroba, montáž/osazení/kotvení (vč.kotvících prvků), povrchová úprava. Kompletní specifikace viz tabulka ostatních prvků a celků. | [14 empty] | P | 2
675 | K | 795852N40 | OV-15 - D+M Vodotěsný dilatační profil v exteriéru z jednoho kusu EPDM, pro šířku dilatace 25mm | bm | 13.25 |  | 0 | CS VLASTNÍ |  | základní |  | 0 | 0 | 0 | 0 | 0 | 4 | K | 2 |  |  |  | ROZPOCET | 0 | 0 | 0 | 0 | 0 | 1 | 0 | 4 | 631445847
| P |  | Poznámka k položce: Kompletní provedení dle specifikace PD a TZ vč. všech souvisejících prací dodávek, příslušenství a komponentů dle výpisu. V jednotkové ceně započítáno: dodávka, výroba, montáž/osazení/kotvení (vč.kotvících prvků), povrchová úprava. Kompletní specifikace viz tabulka ostatních prvků a celků. | [14 empty] | P | 2
676 | K | 795852N41 | OV-16 - D+M Zděná přepážka - EI 30, pro kovová a plastová potrubí, v masivní betonové kci | kpl | 1 |  | 0 | CS VLASTNÍ |  | základní |  | 0 | 0 | 0 | 0 | 0 | 4 | K | 2 |  |  |  | ROZPOCET | 0 | 0 | 0 | 0 | 0 | 1 | 0 | 4 | -1127788411
| P |  | Poznámka k položce: Kompletní provedení dle specifikace PD a TZ vč. všech souvisejících prací dodávek, příslušenství a komponentů dle výpisu. V jednotkové ceně započítáno: dodávka, výroba, montáž/osazení/kotvení (vč.kotvících prvků), povrchová úprava. Kompletní specifikace viz tabulka ostatních prvků a celků. | [14 empty] | P | 2
677 | K | 795852N42 | OV-17 - D+M Kabelový zavěšený žlab (350/200 mm) | m | 7.5 |  | 0 | CS VLASTNÍ |  | základní |  | 0 | 0 | 0 | 0 | 0 | 4 | K | 2 |  |  |  | ROZPOCET | 0 | 0 | 0 | 0 | 0 | 1 | 0 | 4 | 1337407255
| P |  | Poznámka k položce: Kompletní provedení dle specifikace PD a TZ vč. všech souvisejících prací dodávek, příslušenství a komponentů dle výpisu. V jednotkové ceně započítáno: dodávka, výroba, montáž/osazení/kotvení (vč.kotvících prvků), povrchová úprava. Kompletní specifikace viz tabulka ostatních prvků a celků. | [14 empty] | P | 2
| D | OST_P1 | Ostatní prvky a konstrukce |  |  |  | 0 |  |  |  |  | 0 |  | 0 |  | 0 | 4 | D | 1 |  |  |  | ROZPOCET | [6 empty] | 0
678 | K | OST_P01_R01 | D+M _ samonosná čistící rohož tl. 10 mm _ dle specifikace | m2 | 30.99 |  | 0 | CS VLASTNÍ |  | základní |  | 0 | 0 | 0 | 0 | 0 | 512 | K | 2 |  |  |  | ROZPOCET | 0 | 0 | 0 | 0 | 0 | 1 | 0 | 512 | 588001297
| P |  | Poznámka k položce: Kompletní systémová dodávka a provedení dle specifikace PD a TZ včetně všech přímo souvisejících prací a dodávek. ---------------------------------------------------------------------------------------------------------------------------------------------- Samonosná čistící rohož kobercového typu z antistatického polyamidového vlákna, materiál - 100 % PA6,6; podklad PVC určena pro silný provoz s použitím do únikových cest, certifikována dle normy EN 13501-1. Klasifikace: Bfl-s1 barevné provedení a kombinace bude určena během realizace na základě předloženého vzorku | [14 empty] | P | 2
| VV |  | "rozsah a spec._SO 101.10_v.č.200-204,skladby,TZ" | [14 empty] | VV | 2 | 1 | True | 0 | ROZPOCET
| VV |  | "skladba_P11_1.NP" (30,99) |  | 30.99 | [12 empty] | VV | 2 | 2 | True | 0 | ROZPOCET
| VV |  | Součet |  | 30.99 | [12 empty] | VV | 2 | 4 | True | 1 | ROZPOCET
679 | K | OST_P01_R02 | D+M _ kulatý pojistný přepad (PVC prům 75 mm / 550 mm) s integrovanou manžetou z SBS asfaltu , opatřený ochrannou mřížkou | kus | 15 |  | 0 | CS VLASTNÍ |  | základní |  | 0 | 0 | 0 | 0 | 0 | 512 | K | 2 |  |  |  | ROZPOCET | 0 | 0 | 0 | 0 | 0 | 1 | 0 | 512 | -255083969
| P |  | Poznámka k položce: Kompletní systémová dodávka a provedení dle specifikace PD a TZ včetně všech přímo souvisejících prací a dodávek. ---------------------------------------------------------------------------------------------------------------------------------------------- | [14 empty] | P | 2
| VV |  | "rozsah a spec._SO 101.10_v.č.205a,TZ" | [14 empty] | VV | 2 | 1 | True | 0 | ROZPOCET
| VV |  | 15,0 |  | 15 | [12 empty] | VV | 2 | 2 | True | 0 | ROZPOCET
| VV |  | Součet |  | 15 | [12 empty] | VV | 2 | 4 | True | 1 | ROZPOCET
680 | K | OST_P01_R03 | D+M _ systém generálního klíče | kpl. | 1 |  | 0 | CS VLASTNÍ |  | základní |  | 0 | 0 | 0 | 0 | 0 | 512 | K | 2 |  |  |  | ROZPOCET | 0 | 0 | 0 | 0 | 0 | 1 | 0 | 512 | -911332791
| P |  | Poznámka k položce: Kompletní systémová dodávka a provedení dle specifikace PD a TZ včetně všech přímo souvisejících prací a dodávek. ---------------------------------------------------------------------------------------------------------------------------------------------- | [14 empty] | P | 2
| D | OST6 | Ostatní konstrukce a práce |  |  |  | 0 |  |  |  |  | 0 |  | 0 |  | 0 | 4 | D | 1 |  |  |  | ROZPOCET | [6 empty] | 0
681 | K | OST6_R01 | Dodávka a provedení _systém odvodnění spodní stavby a základové jámy | kpl. | 1 |  | 0 | CS VLASTNÍ |  | základní |  | 0 | 0 | 0 | 0 | 0 | 512 | K | 2 |  |  |  | ROZPOCET | 0 | 0 | 0 | 0 | 0 | 1 | 0 | 512 | 2038900761
| P |  | Poznámka k položce: Kompletní provedení dle specifikace a požadavků PD a TZ _ včetně všech přímo souvisejících prací a dodávek. --------------------------------------------------------------------------------------------------------------------------------------- -provedení drenážního potrubí _ 340,5 mb -provedení odvodňovacích rýh na úrovni základové spáry_ 340,5 mb x 0,5 m x 0,5 m -provedení čerpacích betonových šachet o min průměru 1000 mm_10 kus | [14 empty] | P | 2
| VV |  | 1,0 |  | 1 | [12 empty] | VV | 2 | 2 | True | 0 | ROZPOCET
| VV |  | Součet |  | 1 | [12 empty] | VV | 2 | 4 | True | 1 | ROZPOCET
682 | K | OST6_R02 | POLOŽKA NEOBSAZENA _ NENACEŇOVAT |  | 0 |  | 0 | CS VLASTNÍ |  | základní |  | 0 | 0 | 0 | 0 | 0 | 512 | K | 2 |  |  |  | ROZPOCET | 0 | 0 | 0 | 0 | 0 | 1 | 0 | 512 | 883763724
683 | K | OST6_R03 | POLOŽKA NEOBSAZENA _ NENACEŇOVAT | m2 | 0 |  | 0 | CS VLASTNÍ |  | základní |  | 0 | 0 | 0 | 0 | 0 | 512 | K | 2 |  |  |  | ROZPOCET | 0 | 0 | 0 | 0 | 0 | 1 | 0 | 512 | -479569555
| D | OST9 | Záchytný a zádržný systém proti pádu |  |  |  | 0 |  |  |  |  | 0 |  | 0 |  | 0 | 4 | D | 1 |  |  |  | ROZPOCET | [6 empty] | 0
684 | K | OST9_R01 | Kotvící bod _ TSL_800-BSR10 | kus | 19 |  | 0 | CS VLASTNÍ |  | základní |  | 0 | 0 | 0 | 0 | 0 | 512 | K | 2 |  |  |  | ROZPOCET | 0 | 0 | 0 | 0 | 0 | 1 | 0 | 512 | -1201702127
685 | K | OST9_R02 | Kotvící bod _ TSL_700-BSR10 | kus | 11 |  | 0 | CS VLASTNÍ |  | základní |  | 0 | 0 | 0 | 0 | 0 | 512 | K | 2 |  |  |  | ROZPOCET | 0 | 0 | 0 | 0 | 0 | 1 | 0 | 512 | 1161977121
686 | K | OST9_R03 | Kotvící bod _ TSL_500-BE3 | kus | 2 |  | 0 | CS VLASTNÍ |  | základní |  | 0 | 0 | 0 | 0 | 0 | 512 | K | 2 |  |  |  | ROZPOCET | 0 | 0 | 0 | 0 | 0 | 1 | 0 | 512 | -1709202400
687 | K | OST9_R04 | Kotvící bod _ TSL_500-BSR10 | kus | 8 |  | 0 | CS VLASTNÍ |  | základní |  | 0 | 0 | 0 | 0 | 0 | 512 | K | 2 |  |  |  | ROZPOCET | 0 | 0 | 0 | 0 | 0 | 1 | 0 | 512 | 1047054439
688 | K | OST9_R04.1 | Kotvící bod _ TSL_500-T10 | kus | 1 |  | 0 | CS VLASTNÍ |  | základní |  | 0 | 0 | 0 | 0 | 0 | 512 | K | 2 |  |  |  | ROZPOCET | 0 | 0 | 0 | 0 | 0 | 1 | 0 | 512 | 968137342
689 | K | OST9_R05 | Karabina | kus | 1 |  | 0 | CS VLASTNÍ |  | základní |  | 0 | 0 | 0 | 0 | 0 | 512 | K | 2 |  |  |  | ROZPOCET | 0 | 0 | 0 | 0 | 0 | 1 | 0 | 512 | 1325821520
690 | K | OST9_R06 | Lano nerezové permanentní_TSL_L6 | m | 77.85 |  | 0 | CS VLASTNÍ |  | základní |  | 0 | 0 | 0 | 0 | 0 | 512 | K | 2 |  |  |  | ROZPOCET | 0 | 0 | 0 | 0 | 0 | 1 | 0 | 512 | -436898217
| VV |  | "SO 110" 77,85 |  | 77.85 | [12 empty] | VV | 2 | 2 | True | 0 | ROZPOCET
| VV |  | "SO 120" 0,0 |  | 0 | [12 empty] | VV | 2 | 2 | True | 0 | ROZPOCET
| VV |  | Součet |  | 77.85 | [12 empty] | VV | 2 | 4 | True | 1 | ROZPOCET
691 | K | OST9_R07 | TSL_NAP5 | kus | 4 |  | 0 | CS VLASTNÍ |  | základní |  | 0 | 0 | 0 | 0 | 0 | 512 | K | 2 |  |  |  | ROZPOCET | 0 | 0 | 0 | 0 | 0 | 1 | 0 | 512 | -459918345
692 | K | OST9_R08 | TSL_KP6 | kus | 4 |  | 0 | CS VLASTNÍ |  | základní |  | 0 | 0 | 0 | 0 | 0 | 512 | K | 2 |  |  |  | ROZPOCET | 0 | 0 | 0 | 0 | 0 | 1 | 0 | 512 | -1570283446
693 | K | OST9_R09 | TSL_štítek | kus | 4 |  | 0 | CS VLASTNÍ |  | základní |  | 0 | 0 | 0 | 0 | 0 | 512 | K | 2 |  |  |  | ROZPOCET | 0 | 0 | 0 | 0 | 0 | 1 | 0 | 512 | -392923704
694 | K | OST9_R10 | TSL_ML23 | kus | 1 |  | 0 | CS VLASTNÍ |  | základní |  | 0 | 0 | 0 | 0 | 0 | 512 | K | 2 |  |  |  | ROZPOCET | 0 | 0 | 0 | 0 | 0 | 1 | 0 | 512 | -102457740
695 | K | OST9_R11 | Montážní práce | kpl. | 1 |  | 0 | CS VLASTNÍ |  | základní |  | 0 | 0 | 0 | 0 | 0 | 512 | K | 2 |  |  |  | ROZPOCET | 0 | 0 | 0 | 0 | 0 | 1 | 0 | 512 | 472997026
696 | K | OST9_R12 | Reviize, uvedení do provozu , předávací dokumentace | kpl. | 1 |  | 0 | CS VLASTNÍ |  | základní |  | 0 | 0 | 0 | 0 | 0 | 512 | K | 2 |  |  |  | ROZPOCET | 0 | 0 | 0 | 0 | 0 | 1 | 0 | 512 | -1512602155
| D | OST99_VR1 | Doplnění a úpravy _ VŘ |  |  |  | 0 |  |  |  |  | 0 |  | 36.3975 |  | 0 | 4 | D | 1 |  |  |  | ROZPOCET | [6 empty] | 0
697 | K | 783823101 | Penetrační nátěr hladkých betonových povrchů | m2 | 77.5 |  | 0 | CS ÚRS 2019 01 |  | základní |  | 0 | 8e-05 | 0.0062 | 0 | 0 | 512 | K | 2 |  |  |  | ROZPOCET | 0 | 0 | 0 | 0 | 0 | 1 | 0 | 512 | 198249457
| VV |  | "rozsah a spec._SO 110.10_v.č. 101-102, skladby kcí, TZ" | [14 empty] | VV | 2 | 1 | True | 0 | ROZPOCET
| VV |  | "skladba_Z3" (4,0+35,2+3,5+31,2+3,6) |  | 77.5 | [12 empty] | VV | 2 | 2 | True | 0 | ROZPOCET
| VV |  | Součet |  | 77.5 | [12 empty] | VV | 2 | 4 | True | 1 | ROZPOCET
698 | K | 783827405 | Krycí dvojnásobný epoxydový nátěr hladkých betonových povrchů | m2 | 77.5 |  | 0 | CS ÚRS 2019 01 |  | základní |  | 0 | 0.00054 | 0.04185 | 0 | 0 | 512 | K | 2 |  |  |  | ROZPOCET | 0 | 0 | 0 | 0 | 0 | 1 | 0 | 512 | 931290856
699 | K | 783823101 | Penetrační nátěr hladkých betonových povrchů | m2 | 411.3 |  | 0 | CS ÚRS 2019 01 |  | základní |  | 0 | 8e-05 | 0.032904 | 0 | 0 | 512 | K | 2 |  |  |  | ROZPOCET | 0 | 0 | 0 | 0 | 0 | 1 | 0 | 512 | -1725551484
| VV |  | "rozsah a spec._SO 110.10_v.č. 101-102, skladby kcí, TZ" | [14 empty] | VV | 2 | 1 | True | 0 | ROZPOCET
| VV |  | "skladba_Z2" (82,6+112,0+216,7) |  | 411.3 | [12 empty] | VV | 2 | 2 | True | 0 | ROZPOCET
| VV |  | Součet |  | 411.3 | [12 empty] | VV | 2 | 4 | True | 1 | ROZPOCET
700 | K | 783827401 | Krycí dvojnásobný transparentní uzavírací nátěr hladkých betonových povrchů | m2 | 411.3 |  | 0 | CS ÚRS 2019 01 |  | základní |  | 0 | 0.00054 | 0.2221 | 0 | 0 | 512 | K | 2 |  |  |  | ROZPOCET | 0 | 0 | 0 | 0 | 0 | 1 | 0 | 512 | 1770399739
701 | K | 711112001 | Provedení izolace proti zemní vlhkosti svislé za studena nátěrem penetračním | m2 | 488.8 |  | 0 | CS ÚRS 2019 01 |  | základní |  | 0 | 0 | 0 | 0 | 0 | 512 | K | 2 |  |  |  | ROZPOCET | 0 | 0 | 0 | 0 | 0 | 1 | 0 | 512 | 2096379417
| VV |  | "rozsah a spec._SO 110.10_v.č. 101-102, skladby kcí, TZ" | [14 empty] | VV | 2 | 1 | True | 0 | ROZPOCET
| VV |  | "skladba_Z2" (82,6+112,0+216,7) |  | 411.3 | [12 empty] | VV | 2 | 2 | True | 0 | ROZPOCET
| VV |  | "skladba_Z3" (4,0+35,2+3,5+31,2+3,6) |  | 77.5 | [12 empty] | VV | 2 | 2 | True | 0 | ROZPOCET
| VV |  | Součet |  | 488.8 | [12 empty] | VV | 2 | 4 | True | 1 | ROZPOCET
702 | M | 11163150 | lak penetrační asfaltový | t | 0.171 |  | 0 | CS ÚRS 2019 01 |  | základní |  | 0 | 1 | 0.171 | 0 | 0 | 512 | M | 2 |  |  |  | ROZPOCET | 0 | 0 | 0 | 0 | 0 | 1 | 0 | 512 | 579283007
| VV |  | 488,8*0,00035 'Přepočtené koeficientem množství |  | 0.171 | [12 empty] | VV | 2 | 2 | False | 1 | ROZPOCET
703 | K | 711142559 | Provedení izolace proti zemní vlhkosti pásy přitavením svislé NAIP | m2 | 977.6 |  | 0 | CS ÚRS 2019 01 |  | základní |  | 0 | 0.0004 | 0.39104 | 0 | 0 | 512 | K | 2 |  |  |  | ROZPOCET | 0 | 0 | 0 | 0 | 0 | 1 | 0 | 512 | 489610161
| VV |  | "rozsah a spec._SO 110.10_v.č. 101-102, skladby kcí, TZ" | [14 empty] | VV | 2 | 1 | True | 0 | ROZPOCET
| VV |  | "skladba_Z2" (82,6+112,0+216,7)*2 |  | 822.6 | [12 empty] | VV | 2 | 2 | True | 0 | ROZPOCET
| VV |  | "skladba_Z3" (4,0+35,2+3,5+31,2+3,6)*2 |  | 155 | [12 empty] | VV | 2 | 2 | True | 0 | ROZPOCET
| VV |  | Součet |  | 977.6 | [12 empty] | VV | 2 | 4 | True | 1 | ROZPOCET
704 | M | 62853004 | pás asfaltový natavitelný modifikovaný SBS tl 4,0mm s vložkou ze skleněné tkaniny a spalitelnou PE fólií nebo jemnozrnný minerálním posypem na horním povrchu | m2 | 586.56 |  | 0 | CS ÚRS 2019 01 |  | základní |  | 0 | 0.001 | 0.58656 | 0 | 0 | 512 | M | 2 |  |  |  | ROZPOCET | 0 | 0 | 0 | 0 | 0 | 1 | 0 | 512 | 2077791181
| VV |  | 977,6*0,6 'Přepočtené koeficientem množství |  | 586.56 | [12 empty] | VV | 2 | 2 | False | 1 | ROZPOCET
705 | M | 62855001 | pás asfaltový natavitelný modifikovaný SBS tl 4,0mm s vložkou z polyesterové rohože a spalitelnou PE fólií nebo jemnozrnný minerálním posypem na horním povrchu | m2 | 586.56 |  | 0 | CS ÚRS 2019 01 |  | základní |  | 0 | 0.001 | 0.58656 | 0 | 0 | 512 | M | 2 |  |  |  | ROZPOCET | 0 | 0 | 0 | 0 | 0 | 1 | 0 | 512 | -1392568396
| VV |  | 977,6*0,6 'Přepočtené koeficientem množství |  | 586.56 | [12 empty] | VV | 2 | 2 | False | 1 | ROZPOCET
706 | K | 713131145 | Montáž izolace tepelné stěn a základů lepením bodově rohoží, pásů, dílců, desek | m2 | 411.3 |  | 0 | CS ÚRS 2019 01 |  | základní |  | 0 | 0.003 | 1.2339 | 0 | 0 | 512 | K | 2 |  |  |  | ROZPOCET | 0 | 0 | 0 | 0 | 0 | 1 | 0 | 512 | 1265040510
| VV |  | "rozsah a spec._SO 110.10_v.č. 101-102, skladby kcí, TZ" | [14 empty] | VV | 2 | 1 | True | 0 | ROZPOCET
| VV |  | "skladba_Z2" (82,6+112,0+216,7) |  | 411.3 | [12 empty] | VV | 2 | 2 | True | 0 | ROZPOCET
| VV |  | Součet |  | 411.3 | [12 empty] | VV | 2 | 4 | True | 1 | ROZPOCET
707 | M | 28376382 | deska z polystyrénu XPS 30 tl 100mm | m2 | 452.43 |  | 0 | CS ÚRS 2019 01 |  | základní |  | 0 | 0.0032 | 1.4478 | 0 | 0 | 512 | M | 2 |  |  |  | ROZPOCET | 0 | 0 | 0 | 0 | 0 | 1 | 0 | 512 | 1955733654
| VV |  | 411,3*1,1 'Přepočtené koeficientem množství |  | 452.43 | [12 empty] | VV | 2 | 2 | False | 1 | ROZPOCET
708 | K | 711161222 | Izolace proti zemní vlhkosti nopovou fólií s textilií svislá, nopek v 8,0 mm, tl do 0,6 mm | m2 | 411.3 |  | 0 | CS ÚRS 2019 01 |  | základní |  | 0 | 0.00087 | 0.35783 | 0 | 0 | 512 | K | 2 |  |  |  | ROZPOCET | 0 | 0 | 0 | 0 | 0 | 1 | 0 | 512 | 1980795076
| VV |  | "rozsah a spec._SO 110.10_v.č. 101-102, skladby kcí, TZ" | [14 empty] | VV | 2 | 1 | True | 0 | ROZPOCET
| VV |  | "skladba_Z2" (82,6+112,0+216,7) |  | 411.3 | [12 empty] | VV | 2 | 2 | True | 0 | ROZPOCET
| VV |  | Součet |  | 411.3 | [12 empty] | VV | 2 | 4 | True | 1 | ROZPOCET
709 | K | 711161383 | Izolace proti zemní vlhkosti nopovou fólií ukončení horní lištou | m | 587.57 |  | 0 | CS ÚRS 2019 01 |  | základní |  | 0 | 0.00026 | 0.15277 | 0 | 0 | 512 | K | 2 |  |  |  | ROZPOCET | 0 | 0 | 0 | 0 | 0 | 1 | 0 | 512 | -2111145918
| VV |  | "rozsah a spec._SO 110.10_v.č. 101-102, skladby kcí, TZ" | [14 empty] | VV | 2 | 1 | True | 0 | ROZPOCET
| VV |  | "skladba_Z2" 587,57 |  | 587.57 | [12 empty] | VV | 2 | 2 | True | 0 | ROZPOCET
| VV |  | Součet |  | 587.57 | [12 empty] | VV | 2 | 4 | True | 1 | ROZPOCET
710 | K | 711491272 | Provedení izolace proti tlakové vodě svislé z textilií vrstva ochranná | m2 | 77.5 |  | 0 | CS ÚRS 2019 01 |  | základní |  | 0 | 0 | 0 | 0 | 0 | 512 | K | 2 |  |  |  | ROZPOCET | 0 | 0 | 0 | 0 | 0 | 1 | 0 | 512 | -1700474976
| VV |  | "rozsah a spec._SO 110.10_v.č. 101-102, skladby kcí, TZ" | [14 empty] | VV | 2 | 1 | True | 0 | ROZPOCET
| VV |  | "skladba_Z3" (4,0+35,2+3,5+31,2+3,6) |  | 77.5 | [12 empty] | VV | 2 | 2 | True | 0 | ROZPOCET
| VV |  | Součet |  | 77.5 | [12 empty] | VV | 2 | 4 | True | 1 | ROZPOCET
711 | M | 69311086 | geotextilie netkaná separační, ochranná, filtrační, drenážní PP 1000g/m2 | m2 | 85.25 |  | 0 | CS ÚRS 2019 01 |  | základní |  | 0 | 0.001 | 0.08525 | 0 | 0 | 512 | M | 2 |  |  |  | ROZPOCET | 0 | 0 | 0 | 0 | 0 | 1 | 0 | 512 | -1337141332
| VV |  | 77,5*1,1 'Přepočtené koeficientem množství |  | 85.25 | [12 empty] | VV | 2 | 2 | False | 1 | ROZPOCET
712 | K | 279113151 | Základová zeď tl 150 mm z tvárnic ztraceného bednění včetně výplně z betonu tř. C 25/30 | m2 | 77.5 |  | 0 | CS ÚRS 2019 01 |  | základní |  | 0 | 0.36277 | 28.1147 | 0 | 0 | 512 | K | 2 |  |  |  | ROZPOCET | 0 | 0 | 0 | 0 | 0 | 1 | 0 | 512 | 47269268
| VV |  | "rozsah a spec._SO 110.10_v.č. 101-102, skladby kcí, TZ" | [14 empty] | VV | 2 | 1 | True | 0 | ROZPOCET
| VV |  | "skladba_Z3" (4,0+35,2+3,5+31,2+3,6) |  | 77.5 | [12 empty] | VV | 2 | 2 | True | 0 | ROZPOCET
| VV |  | Součet |  | 77.5 | [12 empty] | VV | 2 | 4 | True | 1 | ROZPOCET
713 | K | 279361821.2 | Výztuž základových zdí betonářskou ocelí 10 505 | t | 1.163 |  | 0 | CS VLASTNÍ |  | základní |  | 0 | 1.0587 | 1.2313 | 0 | 0 | 512 | K | 2 |  |  |  | ROZPOCET | 0 | 0 | 0 | 0 | 0 | 1 | 0 | 512 | -251517281
| VV |  | "rozsah a spec._SO 110.10_v.č. 101-102, skladby kcí, TZ" | [14 empty] | VV | 2 | 1 | True | 0 | ROZPOCET
| VV |  | "skladba_Z3_bude upřesněno v rámci dílenské dokumentace" 77,5*(15,0)/1000 |  | 1.163 | [12 empty] | VV | 2 | 2 | True | 0 | ROZPOCET
| VV |  | Součet |  | 1.163 | [12 empty] | VV | 2 | 4 | True | 1 | ROZPOCET
714 | K | 622221011 | Montáž kontaktního zateplení vnějších stěn z minerální vlny s podélnou orientací vláken tl do 80 mm | m2 | 98.85 |  | 0 | CS ÚRS 2019 01 |  | základní |  | 0 | 0.00931 | 0.92029 | 0 | 0 | 512 | K | 2 |  |  |  | ROZPOCET | 0 | 0 | 0 | 0 | 0 | 1 | 0 | 512 | -306854327
| VV |  | "rozsah a spec. SO 110.10_v.č. 401-404, skladby kcí, TZ" | [14 empty] | VV | 2 | 1 | True | 0 | ROZPOCET
| VV |  | "skladba F.02b_(viz fasáda_v.č. 704) " 71,15 |  | 71.15 | [12 empty] | VV | 2 | 2 | True | 0 | ROZPOCET
| VV |  | "skladba F.02d_(viz fasáda_v.č. 704) " 27,7 |  | 27.7 | [12 empty] | VV | 2 | 2 | True | 0 | ROZPOCET
| VV |  | Součet |  | 98.85 | [12 empty] | VV | 2 | 4 | True | 1 | ROZPOCET
715 | M | 63141R11 | deska tepelně izolační čedičová s nakašírovanou folí, kontaktních fasád podélné vlákno tl 50mm | m2 | 108.735 |  | 0 | CS VLASTNÍ |  | základní |  | 0 | 0.0075 | 0.81551 | 0 | 0 | 512 | M | 2 |  |  |  | ROZPOCET | 0 | 0 | 0 | 0 | 0 | 1 | 0 | 512 | -221490622
| P |  | Poznámka k položce: (specifikace dodávky_viz PD a TZ) | [14 empty] | P | 2
| VV |  | 98,85*1,1 'Přepočtené koeficientem množství |  | 108.735 | [12 empty] | VV | 2 | 2 | False | 1 | ROZPOCET

## 110.11 - Výtahy - provozn...
{737fe8a1-aea6-4ae3-a0dc-146eb1c3ee56}
2
| KRYCÍ LIST SOUPISU PRACÍ | [7 empty] | v --- níže se nacházejí doplnkové a pomocné údaje k sestavám --- v | [8 empty] | False
Stavba:
U21 – UJEP Výstavba výukových prostor Fakulty zdravotnických studií
Objekt:
SO 110 - Objekt výukových prostor Fakulty zdravotnických studií
Soupis:
110.11 - Výtahy - provozni soubor
| KSO: |  | 801 39 |  |  | CC-CZ:
| Místo: |  | Ústí nad Labem |  |  | Datum: | 22. 1. 2020
| Zadavatel: |  |  |  |  | IČ:
|  | Univerzita Jana Evangelisty Purkyně v Ústí n.Labem |  |  |  | DIČ:
| Uchazeč: |  |  |  |  | IČ: | Vyplň údaj
|  | Vyplň údaj |  |  |  | DIČ: | Vyplň údaj
| Projektant: |  |  |  |  | IČ:
|  | CHVÁLEK ATELIÉR s.r.o. |  |  |  | DIČ:
| Zpracovatel: |  |  |  |  | IČ:
DIČ:
Poznámka:
Soupis prací je sestaven za využití položek Cenové soustavy ÚRS. Cenové a technické podmínky položek CS ÚRS, které nejsou uvedeny v soupisu prací (tzv. úvodní části katalogů) jsou neomezeně dálkově k dispozici na www.cs-urs.cz. Položky soupisu prací, které nemají ve sloupci „Cenová soustava“ uveden žádný údaj, nepochází z Cenové soustavy ÚRS (takové položky soupisu prací mají Cenovou soustavu „VLASTNÍ“). Ocenění "vlastní" položky:na základě odborných znalostí a zkušeností projektanta při realizaci obdobných zakázek za období 5-ti let. nebo na základě CN) Nedílnou součástí soupisu prací je projektová dokumentace vč. textových příloh, na kterou se položky soupisu prací plně odkazují.
| Cena bez DPH | [5 empty] | 0
|  |  | Základ daně |  |  | Sazba daně | Výše daně
| DPH | základní | 0 |  |  | 21% | 0
|  | snížená | 0 |  |  | 15% | 0
|  | zákl. přenesená | 0 |  |  | 21% | 0
|  | sníž. přenesená | 0 |  |  | 15% | 0
|  | nulová | 0 |  |  | 0% | 0
| Cena s DPH |  |  | v | CZK |  | 0
| Projektant |  |  | Zpracovatel
| Datum a podpis: |  | Razítko | Datum a podpis: |  |  | Razítko
| Objednavatel |  |  | Uchazeč
| Datum a podpis: |  | Razítko | Datum a podpis: |  |  | Razítko
REKAPITULACE ČLENĚNÍ SOUPISU PRACÍ
Stavba:
U21 – UJEP Výstavba výukových prostor Fakulty zdravotnických studií
Objekt:
SO 110 - Objekt výukových prostor Fakulty zdravotnických studií
Soupis:
110.11 - Výtahy - provozni soubor
Místo: |  |  | Ústí nad Labem |  |  | Datum: | 22. 1. 2020
Zadavatel: |  |  | Univerzita Jana Evangelisty Purkyně v Ústí n.Labem |  |  | Projektant: | CHVÁLEK ATELIÉR s.r.o.
Uchazeč: |  |  | Vyplň údaj |  |  | Zpracovatel:
Kód dílu - Popis | [6 empty] | Cena celkem [CZK]
Náklady ze soupisu prací | [6 empty] | 0 | [11 empty] | -1
| M - Práce a dodávky M | [5 empty] | 0
| 33-M - Montáže dopr.zaříz.,sklad. zař. a váh | [5 empty] | 0
SOUPIS PRACÍ
Stavba:
U21 – UJEP Výstavba výukových prostor Fakulty zdravotnických studií
Objekt:
SO 110 - Objekt výukových prostor Fakulty zdravotnických studií
Soupis:
110.11 - Výtahy - provozni soubor
Místo: |  |  | Ústí nad Labem |  |  | Datum: | 22. 1. 2020
Zadavatel: |  |  | Univerzita Jana Evangelisty Purkyně v Ústí n.Labem |  |  | Projektant: | CHVÁLEK ATELIÉR s.r.o.
Uchazeč: |  |  | Vyplň údaj |  |  | Zpracovatel:
PČ | Typ | Kód | Popis | MJ | Množství | J.cena [CZK] | Cena celkem [CZK] | Cenová soustava |  | DPH | J. Nh [h] | Nh celkem [h] | J. hmotnost [t] | Hmotnost celkem [t] | J. suť [t] | Suť Celkem [t]
Náklady soupisu celkem | [6 empty] | 0 |  |  |  |  | 0 |  | 0 |  | 0 |  | D | -1 | [7 empty] | 0
| D | M | Práce a dodávky M |  |  |  | 0 |  |  |  |  | 0 |  | 0 |  | 0 | 3 | D | 0 | ROZPOCET | [6 empty] | 0
| D | 33-M | Montáže dopr.zaříz.,sklad. zař. a váh |  |  |  | 0 |  |  |  |  | 0 |  | 0 |  | 0 | 3 | D | 1 | ROZPOCET | [6 empty] | 0
1 | K | 33-M_R01 | Dodávka a provedení/montáž _ osobní výtah V1 (bez strojovny) | kus | 1 |  | 0 | CS VLASTNÍ |  | základní |  | 0 | 0 | 0 | 0 | 0 | 64 | K | 2 | ROZPOCET | 0 | 0 | 0 | 0 | 0 | 1 | 0 | 64 | -67945370
| P |  | Poznámka k položce: Kompletní systémová dodávka a provedení dle specifikace PD a TZ včetně všech přímo souvisejících prací/dodávek/doplňků a komponentů. ---------------------------------------------------------------------------------------------------------------------------------------------------------------------- -kompletní rozsah dodávky _ viz specifikace PD a TZ -velikost šachty (dle PD) = 1750/2710 mm -počat stanic/nástupišť = 5/6 | [14 empty] | P | 2
2 | K | 33-M_R02 | Dodávka a provedení/montáž _ osobní evakuační výtah V2 (bez strojovny) | kus | 1 |  | 0 | CS VLASTNÍ |  | základní |  | 0 | 0 | 0 | 0 | 0 | 64 | K | 2 | ROZPOCET | 0 | 0 | 0 | 0 | 0 | 1 | 0 | 64 | -502411143
| P |  | Poznámka k položce: Kompletní systémová dodávka a provedení dle specifikace PD a TZ včetně všech přímo souvisejících prací/dodávek/doplňků a komponentů. ---------------------------------------------------------------------------------------------------------------------------------------------------------------------- -kompletní rozsah dodávky _ viz specifikace PD a TZ -velikost šachty (dle PD) = 2350/3320 mm -počat stanic/nástupišť = 5/8 | [14 empty] | P | 2

## 110.20 - Stavebně konstru...
{a84701ba-09ba-4661-8474-1719a9bb3abe}
2
| KRYCÍ LIST SOUPISU PRACÍ | [7 empty] | v --- níže se nacházejí doplnkové a pomocné údaje k sestavám --- v | [8 empty] | False
Stavba:
U21 – UJEP Výstavba výukových prostor Fakulty zdravotnických studií
Objekt:
SO 110 - Objekt výukových prostor Fakulty zdravotnických studií
Soupis:
110.20 - Stavebně konstrukční řešení - ŽB
| KSO: |  | 801 39 |  |  | CC-CZ:
| Místo: |  | Ústí nad Labem |  |  | Datum: | 22. 1. 2020
| Zadavatel: |  |  |  |  | IČ:
|  | Univerzita Jana Evangelisty Purkyně v Ústí n.Labem |  |  |  | DIČ:
| Uchazeč: |  |  |  |  | IČ: | Vyplň údaj
|  | Vyplň údaj |  |  |  | DIČ: | Vyplň údaj
| Projektant: |  |  |  |  | IČ:
|  | CHVÁLEK ATELIÉR s.r.o. |  |  |  | DIČ:
| Zpracovatel: |  |  |  |  | IČ:
DIČ:
Poznámka:
Soupis prací je sestaven za využití položek Cenové soustavy ÚRS. Cenové a technické podmínky položek CS ÚRS, které nejsou uvedeny v soupisu prací (tzv. úvodní části katalogů) jsou neomezeně dálkově k dispozici na www.cs-urs.cz. Položky soupisu prací, které nemají ve sloupci „Cenová soustava“ uveden žádný údaj, nepochází z Cenové soustavy ÚRS (takové položky soupisu prací mají Cenovou soustavu „VLASTNÍ“). Ocenění "vlastní" položky:na základě odborných znalostí a zkušeností projektanta při realizaci obdobných zakázek za období 5-ti let. nebo na základě CN) Nedílnou součástí soupisu prací je projektová dokumentace vč. textových příloh, na kterou se položky soupisu prací plně odkazují.
| Cena bez DPH | [5 empty] | 0
|  |  | Základ daně |  |  | Sazba daně | Výše daně
| DPH | základní | 0 |  |  | 21% | 0
|  | snížená | 0 |  |  | 15% | 0
|  | zákl. přenesená | 0 |  |  | 21% | 0
|  | sníž. přenesená | 0 |  |  | 15% | 0
|  | nulová | 0 |  |  | 0% | 0
| Cena s DPH |  |  | v | CZK |  | 0
| Projektant |  |  | Zpracovatel
| Datum a podpis: |  | Razítko | Datum a podpis: |  |  | Razítko
| Objednavatel |  |  | Uchazeč
| Datum a podpis: |  | Razítko | Datum a podpis: |  |  | Razítko
REKAPITULACE ČLENĚNÍ SOUPISU PRACÍ
Stavba:
U21 – UJEP Výstavba výukových prostor Fakulty zdravotnických studií
Objekt:
SO 110 - Objekt výukových prostor Fakulty zdravotnických studií
Soupis:
110.20 - Stavebně konstrukční řešení - ŽB
Místo: |  |  | Ústí nad Labem |  |  | Datum: | 22. 1. 2020
Zadavatel: |  |  | Univerzita Jana Evangelisty Purkyně v Ústí n.Labem |  |  | Projektant: | CHVÁLEK ATELIÉR s.r.o.
Uchazeč: |  |  | Vyplň údaj |  |  | Zpracovatel:
Kód dílu - Popis | [6 empty] | Cena celkem [CZK]
Náklady ze soupisu prací | [6 empty] | 0 | [11 empty] | -1
| HSV - Práce a dodávky HSV | [5 empty] | 0
| 1 - Zemní práce | [5 empty] | 0
| 2 - Zakládání | [5 empty] | 0
| 3 - Svislé a kompletní konstrukce | [5 empty] | 0
| 4 - Vodorovné konstrukce | [5 empty] | 0
| 9 - Ostatní konstrukce a práce, bourání | [5 empty] | 0
| 998 - Přesun hmot | [5 empty] | 0
| PSV - Práce a dodávky PSV | [5 empty] | 0
| 767 - Konstrukce zámečnické | [5 empty] | 0
| N00 - Nepojmenované, ostatní práce a dodávky | [5 empty] | 0
| Ostatní - Ostatní | [5 empty] | 0
| OST1 - Ostatní konstrukce a prvky uložené do betonu | [5 empty] | 0
SOUPIS PRACÍ
Stavba:
U21 – UJEP Výstavba výukových prostor Fakulty zdravotnických studií
Objekt:
SO 110 - Objekt výukových prostor Fakulty zdravotnických studií
Soupis:
110.20 - Stavebně konstrukční řešení - ŽB
Místo: |  |  | Ústí nad Labem |  |  | Datum: | 22. 1. 2020
Zadavatel: |  |  | Univerzita Jana Evangelisty Purkyně v Ústí n.Labem |  |  | Projektant: | CHVÁLEK ATELIÉR s.r.o.
Uchazeč: |  |  | Vyplň údaj |  |  | Zpracovatel:
PČ | Typ | Kód | Popis | MJ | Množství | J.cena [CZK] | Cena celkem [CZK] | Cenová soustava |  | DPH | J. Nh [h] | Nh celkem [h] | J. hmotnost [t] | Hmotnost celkem [t] | J. suť [t] | Suť Celkem [t]
Náklady soupisu celkem | [6 empty] | 0 |  |  |  |  | 0 |  | 13046.5624 |  | 0 |  | D | -1 | [10 empty] | 0
| D | HSV | Práce a dodávky HSV |  |  |  | 0 |  |  |  |  | 0 |  | 13046.5624 |  | 0 | 1 | D | 0 |  |  |  | ROZPOCET | [6 empty] | 0
| D | 1 | Zemní práce |  |  |  | 0 |  |  |  |  | 0 |  | 18.0742 |  | 0 | 1 | D | 1 |  |  |  | ROZPOCET | [6 empty] | 0
1 | K | 151711121 | Osazení zápor ocelových dl do 14 m | m | 221.85 |  | 0 | CS ÚRS 2019 01 |  | základní |  | 0 | 0.00119 | 0.264 | 0 | 0 | 4 | K | 2 |  |  |  | ROZPOCET | 0 | 0 | 0 | 0 | 0 | 1 | 0 | 4 | -210441221
| VV |  | "kompletní rozsah a specifikace kcí_SO 110.20_v.č. 03 (VM), TZ" | [14 empty] | VV | 2 | 1 | True | 0 | ROZPOCET
| VV |  | "záporové pažení" 7,65*14 |  | 107.1 | [12 empty] | VV | 2 | 2 | True | 0 | ROZPOCET
| VV |  | "výkop jímky" 7,65*15 |  | 114.75 | [12 empty] | VV | 2 | 2 | True | 0 | ROZPOCET
| VV |  | Součet |  | 221.85 | [12 empty] | VV | 2 | 4 | True | 1 | ROZPOCET
2 | M | 13010974 | ocel profilová HE-B 140 jakost 11 375 | t | 8.224 |  | 0 | CS ÚRS 2019 01 |  | základní |  | 0 | 1 | 8.224 | 0 | 0 | 8 | M | 2 |  |  |  | ROZPOCET | 0 | 0 | 0 | 0 | 0 | 1 | 0 | 4 | -1249541222
| VV |  | 33,7*(7,65*14)/1000*1,1 |  | 3.97 | [12 empty] | VV | 2 | 2 | True | 0 | ROZPOCET
| VV |  | 33,7*(7,65*15)/1000*1,1 |  | 4.254 | [12 empty] | VV | 2 | 2 | True | 0 | ROZPOCET
| VV |  | Součet |  | 8.224 | [12 empty] | VV | 2 | 4 | True | 1 | ROZPOCET
3 | K | 151721112 | Zřízení dřevěného pažení tl. 80 mm do ocelových zápor hl výkopu do 10 m bez následného odstranění | m2 | 120 |  | 0 | CS ÚRS 2019 01 |  | základní |  | 0 | 0.02944 | 3.5328 | 0 | 0 | 4 | K | 2 |  |  |  | ROZPOCET | 0 | 0 | 0 | 0 | 0 | 1 | 0 | 4 | -284014503
| VV |  | "kompletní rozsah a specifikace kcí_SO 110.20_v.č. 03 (VM), TZ" | [14 empty] | VV | 2 | 1 | True | 0 | ROZPOCET
| VV |  | "záporové pažení" 60,0 |  | 60 | [12 empty] | VV | 2 | 2 | True | 0 | ROZPOCET
| VV |  | "výkop jímky" 60,0 |  | 60 | [12 empty] | VV | 2 | 2 | True | 0 | ROZPOCET
| VV |  | Součet |  | 120 | [12 empty] | VV | 2 | 4 | True | 1 | ROZPOCET
4 | K | 153811R11 | Dodávka a provedení/osazení kotvy _ TYČOVÁ KOTVA Ø32/18,5mm , DL. 12,0m (MEZ PEVNOSTI 280kN) | m | 180 |  | 0 | CS VLASTNÍ |  | základní |  | 0 | 0.03363 | 6.0534 | 0 | 0 | 4 | K | 2 |  |  |  | ROZPOCET | 0 | 0 | 0 | 0 | 0 | 1 | 0 | 4 | 83919067
| P |  | Poznámka k položce: Kompletní dodávka a provedení dle specifikace PD a TZ včetně všech přímo souvisejících prací a dodávek. | [14 empty] | P | 2
| VV |  | "kompletní rozsah a specifikace kcí_SO 110.20_v.č. 03 (VM), TZ" | [14 empty] | VV | 2 | 1 | True | 0 | ROZPOCET
| VV |  | "záporové pažení" 12,0*7 |  | 84 | [12 empty] | VV | 2 | 2 | True | 0 | ROZPOCET
| VV |  | "výkop jímky" 12,0*8 |  | 96 | [12 empty] | VV | 2 | 2 | True | 0 | ROZPOCET
| VV |  | Součet |  | 180 | [12 empty] | VV | 2 | 4 | True | 1 | ROZPOCET
5 | K | 162701105 | Vodorovné přemístění do 10000 m výkopku/sypaniny z horniny tř. 1 až 4 | m3 | 711.742 |  | 0 | CS ÚRS 2019 01 |  | základní |  | 0 | 0 | 0 | 0 | 0 | 4 | K | 2 |  |  |  | ROZPOCET | 0 | 0 | 0 | 0 | 0 | 1 | 0 | 4 | 88256233
| VV |  | "viz vývrtek_zápor" (0,15*0,15*3,14*3,0*14) |  | 2.967 | [12 empty] | VV | 2 | 2 | True | 0 | ROZPOCET
| VV |  | "viz vývrtek_výkop jímky" (0,15*0,15*3,14*3,0*15) |  | 3.179 | [12 empty] | VV | 2 | 2 | True | 0 | ROZPOCET
| VV |  | Mezisoučet |  | 6.146 | [12 empty] | VV | 2 | 3 | True | 0 | ROZPOCET
| VV |  | Vývrtek pilot: | [14 empty] | VV | 2 | 1 | True | 0 | ROZPOCET
| VV |  | (0,3*0,3*3,14*(66+35,8)) |  | 28.769 | [12 empty] | VV | 2 | 2 | True | 0 | ROZPOCET
| VV |  | (0,45*0,45*3,14*620) |  | 394.227 | [12 empty] | VV | 2 | 2 | True | 0 | ROZPOCET
| VV |  | (0,6*0,6*3,14*250) |  | 282.6 | [12 empty] | VV | 2 | 2 | True | 0 | ROZPOCET
| VV |  | Součet |  | 711.742 | [12 empty] | VV | 2 | 4 | True | 1 | ROZPOCET
6 | K | 162701109 | Příplatek k vodorovnému přemístění výkopku/sypaniny z horniny tř. 1 až 4 ZKD 1000 m přes 10000 m | m3 | 3558.71 |  | 0 | CS ÚRS 2019 01 |  | základní |  | 0 | 0 | 0 | 0 | 0 | 4 | K | 2 |  |  |  | ROZPOCET | 0 | 0 | 0 | 0 | 0 | 1 | 0 | 4 | 925113454
| VV |  | 711,742*5 'Přepočtené koeficientem množství |  | 3558.71 | [12 empty] | VV | 2 | 2 | False | 1 | ROZPOCET
7 | K | 171201201 | Uložení sypaniny na skládky | m3 | 711.742 |  | 0 | CS ÚRS 2019 01 |  | základní |  | 0 | 0 | 0 | 0 | 0 | 4 | K | 2 |  |  |  | ROZPOCET | 0 | 0 | 0 | 0 | 0 | 1 | 0 | 4 | -217722120
8 | K | 171201211 | Poplatek za uložení stavebního odpadu - zeminy a kameniva na skládce | t | 1281.136 |  | 0 | CS ÚRS 2019 01 |  | základní |  | 0 | 0 | 0 | 0 | 0 | 4 | K | 2 |  |  |  | ROZPOCET | 0 | 0 | 0 | 0 | 0 | 1 | 0 | 4 | 737338904
| VV |  | 711,742*1,8 'Přepočtené koeficientem množství |  | 1281.136 | [12 empty] | VV | 2 | 2 | False | 1 | ROZPOCET
9 | K | 460120019 | Naložení výkopku strojně z hornin třídy 1až4 | m3 | 711.742 |  | 0 | CS ÚRS 2019 01 |  | základní |  | 0 | 0 | 0 | 0 | 0 | 64 | K | 2 |  |  |  | ROZPOCET | 0 | 0 | 0 | 0 | 0 | 1 | 0 | 64 | -1123194089
| D | 2 | Zakládání |  |  |  | 0 |  |  |  |  | 0 |  | 3324.5593 |  | 0 | 1 | D | 1 |  |  |  | ROZPOCET | [6 empty] | 0
10 | K | 224511R14 | Vrty maloprofilové D do 300 mm svislé hl do 10 m hor. III a IV | m | 87 |  | 0 | CS VLASTNÍ |  | základní |  | 0 | 0.00058 | 0.05046 | 0 | 0 | 4 | K | 2 |  |  |  | ROZPOCET | 0 | 0 | 0 | 0 | 0 | 1 | 0 | 4 | -2015323658
| P |  | Poznámka k položce: Kompletní provedení dle specifikace PD a TZ včetně všech přímo souvisejících prací a dodávek. | [14 empty] | P | 2
| VV |  | "kompletní rozsah a specifikace kcí_SO 110.20_v.č. 03 (VM), TZ" | [14 empty] | VV | 2 | 1 | True | 0 | ROZPOCET
| VV |  | "záporové pažení" 3,0*14 |  | 42 | [12 empty] | VV | 2 | 2 | True | 0 | ROZPOCET
| VV |  | "výkop jímky" 3,0*15 |  | 45 | [12 empty] | VV | 2 | 2 | True | 0 | ROZPOCET
| VV |  | Součet |  | 87 | [12 empty] | VV | 2 | 4 | True | 1 | ROZPOCET
11 | K | 226112414 | Vrty velkoprofilové svislé nezapažené D do 850 mm hl přes 5 m hor. IV | m | 101.8 |  | 0 | CS ÚRS 2019 01 |  | základní |  | 0 | 5e-05 | 0.00509 | 0 | 0 | 4 | K | 2 |  |  |  | ROZPOCET | 0 | 0 | 0 | 0 | 0 | 1 | 0 | 4 | -1765414570
| VV |  | "kompletní rozsah a specifikace kcí_SO 110.20_v.č. 03 (VM), TZ" 66,0+35,8 |  | 101.8 | [12 empty] | VV | 2 | 2 | True | 0 | ROZPOCET
| VV |  | Součet |  | 101.8 | [12 empty] | VV | 2 | 4 | True | 1 | ROZPOCET
12 | K | 226113214 | Vrty velkoprofilové svislé nezapažené D do 1050 mm hl přes 5 m hor. IV | m | 620 |  | 0 | CS ÚRS 2019 01 |  | základní |  | 0 | 5e-05 | 0.031 | 0 | 0 | 4 | K | 2 |  |  |  | ROZPOCET | 0 | 0 | 0 | 0 | 0 | 1 | 0 | 4 | -20435144
| VV |  | "kompletní rozsah a specifikace kcí_SO 110.20_v.č. 03 (VM), TZ" 620,0 |  | 620 | [12 empty] | VV | 2 | 2 | True | 0 | ROZPOCET
| VV |  | Součet |  | 620 | [12 empty] | VV | 2 | 4 | True | 1 | ROZPOCET
13 | K | 226113414 | Vrty velkoprofilové svislé nezapažené D do 1250 mm hl přes 5 m hor. IV | m | 250 |  | 0 | CS ÚRS 2019 01 |  | základní |  | 0 | 6e-05 | 0.015 | 0 | 0 | 4 | K | 2 |  |  |  | ROZPOCET | 0 | 0 | 0 | 0 | 0 | 1 | 0 | 4 | 1326154572
| VV |  | "kompletní rozsah a specifikace kcí_SO 110.20_v.č. 03 (VM), TZ" 250,0 |  | 250 | [12 empty] | VV | 2 | 2 | True | 0 | ROZPOCET
| VV |  | Součet |  | 250 | [12 empty] | VV | 2 | 4 | True | 1 | ROZPOCET
14 | K | 231112212 | Zřízení pilot svislých D do 650 mm z betonu železového | m | 101.8 |  | 0 | CS ÚRS 2019 01 |  | základní |  | 0 | 0 | 0 | 0 | 0 | 4 | K | 2 |  |  |  | ROZPOCET | 0 | 0 | 0 | 0 | 0 | 1 | 0 | 4 | 1867507487
| VV |  | "kompletní rozsah a specifikace kcí_SO 110.20_v.č. 03 (VM), TZ" 66,0+35,8 |  | 101.8 | [12 empty] | VV | 2 | 2 | True | 0 | ROZPOCET
| VV |  | Součet |  | 101.8 | [12 empty] | VV | 2 | 4 | True | 1 | ROZPOCET
15 | K | 231112213 | Zřízení pilot svislých D do 1250 mm hl z betonu železového | m | 870 |  | 0 | CS ÚRS 2019 01 |  | základní |  | 0 | 0 | 0 | 0 | 0 | 4 | K | 2 |  |  |  | ROZPOCET | 0 | 0 | 0 | 0 | 0 | 1 | 0 | 4 | 92703995
| VV |  | "kompletní rozsah a specifikace kcí_SO 110.20_v.č. 03 (VM), TZ" 620,0+250 |  | 870 | [12 empty] | VV | 2 | 2 | True | 0 | ROZPOCET
| VV |  | Součet |  | 870 | [12 empty] | VV | 2 | 4 | True | 1 | ROZPOCET
16 | M | 58932936 | beton C 25/30 XC2 | m3 | 705.596 |  | 0 | CS ÚRS 2019 01 |  | základní |  | 0 | 2.429 | 1713.8927 | 0 | 0 | 8 | M | 2 |  |  |  | ROZPOCET | 0 | 0 | 0 | 0 | 0 | 1 | 0 | 4 | 2061213299
| VV |  | (0,3*0,3*3,14*(66+35,8)) |  | 28.769 | [12 empty] | VV | 2 | 2 | True | 0 | ROZPOCET
| VV |  | (0,45*0,45*3,14*620) |  | 394.227 | [12 empty] | VV | 2 | 2 | True | 0 | ROZPOCET
| VV |  | (0,6*0,6*3,14*250) |  | 282.6 | [12 empty] | VV | 2 | 2 | True | 0 | ROZPOCET
| VV |  | Součet |  | 705.596 | [12 empty] | VV | 2 | 4 | True | 1 | ROZPOCET
17 | K | 231211311 | Zřízení pilot svislých D do 300 mm z betonu prostého | m | 87 |  | 0 | CS ÚRS 2019 01 |  | základní |  | 0 | 0 | 0 | 0 | 0 | 4 | K | 2 |  |  |  | ROZPOCET | 0 | 0 | 0 | 0 | 0 | 1 | 0 | 4 | -1046472066
| VV |  | "kompletní rozsah a specifikace kcí_SO 110.20_v.č. 03 (VM), TZ" | [14 empty] | VV | 2 | 1 | True | 0 | ROZPOCET
| VV |  | "záporové pažení" 3,0*14 |  | 42 | [12 empty] | VV | 2 | 2 | True | 0 | ROZPOCET
| VV |  | "výkop jímky" 3,0*15 |  | 45 | [12 empty] | VV | 2 | 2 | True | 0 | ROZPOCET
| VV |  | Součet |  | 87 | [12 empty] | VV | 2 | 4 | True | 1 | ROZPOCET
18 | M | 58931966 | beton C 8/10 kamenivo frakce 0/16 | m3 | 6.5 |  | 0 | CS ÚRS 2019 01 |  | základní |  | 0 | 2.234 | 14.521 | 0 | 0 | 8 | M | 2 |  |  |  | ROZPOCET | 0 | 0 | 0 | 0 | 0 | 1 | 0 | 4 | 1368574086
| VV |  | "kompletní rozsah a specifikace kcí_SO 110.20_v.č. 03 (VM), TZ" | [14 empty] | VV | 2 | 1 | True | 0 | ROZPOCET
| VV |  | "záporové pažení" 3,0 |  | 3 | [12 empty] | VV | 2 | 2 | True | 0 | ROZPOCET
| VV |  | "výkop jímky" 3,5 |  | 3.5 | [12 empty] | VV | 2 | 2 | True | 0 | ROZPOCET
| VV |  | Součet |  | 6.5 | [12 empty] | VV | 2 | 4 | True | 1 | ROZPOCET
19 | K | 231611114 | Výztuž pilot betonovaných do země ocel z betonářské oceli 10 505 | t | 43.868 |  | 0 | CS ÚRS 2019 01 |  | základní |  | 0 | 1.1133 | 48.8391 | 0 | 0 | 4 | K | 2 |  |  |  | ROZPOCET | 0 | 0 | 0 | 0 | 0 | 1 | 0 | 4 | 120843415
| P |  | Poznámka k položce: | [14 empty] | P | 2
| VV |  | "kompletní rozsah a specifikace kcí_SO 110.20_v.č. 03 (VM), TZ" | [14 empty] | VV | 2 | 1 | True | 0 | ROZPOCET
| VV |  | "staticky nutná výztuž" | [14 empty] | VV | 2 | 1 | True | 0 | ROZPOCET
| VV |  | (0,3*0,3*3,14*(66+35,8))*75/1000 |  | 2.158 | [12 empty] | VV | 2 | 2 | True | 0 | ROZPOCET
| VV |  | (0,45*0,45*3,14*620)*55/1000 |  | 21.682 | [12 empty] | VV | 2 | 2 | True | 0 | ROZPOCET
| VV |  | (0,6*0,6*3,14*250)*45/1000 |  | 12.717 | [12 empty] | VV | 2 | 2 | True | 0 | ROZPOCET
| VV |  | Mezisoučet |  | 36.557 | [12 empty] | VV | 2 | 3 | True | 0 | ROZPOCET
| VV |  | "ostatní prvky a výztuž _ bude upřesněno a odsouhlaseno v dílenské dokumentaci" 0,2*36,557 |  | 7.311 | [12 empty] | VV | 2 | 2 | True | 0 | ROZPOCET
| VV |  | Součet |  | 43.868 | [12 empty] | VV | 2 | 4 | True | 1 | ROZPOCET
20 | K | 273322511 | Základové desky ze ŽB tř. C 25/30 XC2 | m3 | 578 |  | 0 | CS ÚRS 2019 01 |  | základní |  | 0 | 2.4533 | 1418.0016 | 0 | 0 | 4 | K | 2 |  |  |  | ROZPOCET | 0 | 0 | 0 | 0 | 0 | 1 | 0 | 4 | 2000855190
| VV |  | "kompletní rozsah a specifikace kcí_SO 110.20_v.č. 03 (VM), TZ" | [14 empty] | VV | 2 | 1 | True | 0 | ROZPOCET
| VV |  | "ZÁKLADOVÁ DESKA KONSTRUKCÍ 1.NP - ČÁST OSY M-P" 89,0 |  | 89 | [12 empty] | VV | 2 | 2 | True | 0 | ROZPOCET
| VV |  | "ZÁKLADOVÁ DESKA KONSTRUKCÍ 1.PP - ČÁST OSY A-M , VČETNĚ JÍMEK" 489,0 |  | 489 | [12 empty] | VV | 2 | 2 | True | 0 | ROZPOCET
| VV |  | Součet |  | 578 | [12 empty] | VV | 2 | 4 | True | 1 | ROZPOCET
21 | K | 273351121 | Zřízení bednění základových desek | m2 | 248 |  | 0 | CS ÚRS 2019 01 |  | základní |  | 0 | 0.00247 | 0.61256 | 0 | 0 | 4 | K | 2 |  |  |  | ROZPOCET | 0 | 0 | 0 | 0 | 0 | 1 | 0 | 4 | -979126143
| VV |  | "kompletní rozsah a specifikace kcí_SO 110.20_v.č. 03 (VM), TZ" | [14 empty] | VV | 2 | 1 | True | 0 | ROZPOCET
| VV |  | "ZÁKLADOVÁ DESKA KONSTRUKCÍ 1.NP - ČÁST OSY M-P" 24,0 |  | 24 | [12 empty] | VV | 2 | 2 | True | 0 | ROZPOCET
| VV |  | "ZÁKLADOVÁ DESKA KONSTRUKCÍ 1.PP - ČÁST OSY A-M , VČETNĚ JÍMEK" 224,0 |  | 224 | [12 empty] | VV | 2 | 2 | True | 0 | ROZPOCET
| VV |  | Součet |  | 248 | [12 empty] | VV | 2 | 4 | True | 1 | ROZPOCET
22 | K | 273351122 | Odstranění bednění základových desek | m2 | 248 |  | 0 | CS ÚRS 2019 01 |  | základní |  | 0 | 0 | 0 | 0 | 0 | 4 | K | 2 |  |  |  | ROZPOCET | 0 | 0 | 0 | 0 | 0 | 1 | 0 | 4 | 1979866492
23 | K | 273361821 | Výztuž základových desek betonářskou ocelí 10 505 (R) | t | 69.36 |  | 0 | CS ÚRS 2019 01 |  | základní |  | 0 | 1.0602 | 73.5334 | 0 | 0 | 4 | K | 2 |  |  |  | ROZPOCET | 0 | 0 | 0 | 0 | 0 | 1 | 0 | 4 | -1883297122
| VV |  | "kompletní rozsah a specifikace kcí_SO 110.20_v.č. 03 (VM), TZ" | [14 empty] | VV | 2 | 1 | True | 0 | ROZPOCET
| VV |  | "staticky nutná výztuž" 8,9+48,9 |  | 57.8 | [12 empty] | VV | 2 | 2 | True | 0 | ROZPOCET
| VV |  | "ostatní prvky a výztuž _ bude upřesněno a odsouhlaseno v dílenské dokumentaci" 0,2*57,8 |  | 11.56 | [12 empty] | VV | 2 | 2 | True | 0 | ROZPOCET
| VV |  | Součet |  | 69.36 | [12 empty] | VV | 2 | 4 | True | 1 | ROZPOCET
24 | K | 275322511 | Základové patky ze ŽB tř. C 25/30 XC2 | m3 | 21.38 |  | 0 | CS ÚRS 2019 01 |  | základní |  | 0 | 2.4533 | 52.4513 | 0 | 0 | 4 | K | 2 |  |  |  | ROZPOCET | 0 | 0 | 0 | 0 | 0 | 1 | 0 | 4 | 1891978376
| VV |  | "kompletní rozsah a specifikace kcí_SO 110.20_v.č. 03 (VM), TZ" | [14 empty] | VV | 2 | 1 | True | 0 | ROZPOCET
| VV |  | "převázka pilot" 21,0 |  | 21 | [12 empty] | VV | 2 | 2 | True | 0 | ROZPOCET
| VV |  | "základové patky pod ocelovou lávku" 0,65*0,65*0,9 |  | 0.38 | [12 empty] | VV | 2 | 2 | True | 0 | ROZPOCET
| VV |  | Součet |  | 21.38 | [12 empty] | VV | 2 | 4 | True | 1 | ROZPOCET
25 | K | 275351121 | Zřízení bednění základových patek | m2 | 76.34 |  | 0 | CS ÚRS 2019 01 |  | základní |  | 0 | 0.00264 | 0.20154 | 0 | 0 | 4 | K | 2 |  |  |  | ROZPOCET | 0 | 0 | 0 | 0 | 0 | 1 | 0 | 4 | -259640835
| VV |  | "kompletní rozsah a specifikace kcí_SO 110.20_v.č. 03 (VM), TZ" | [14 empty] | VV | 2 | 1 | True | 0 | ROZPOCET
| VV |  | "převázka pilot" 74,0 |  | 74 | [12 empty] | VV | 2 | 2 | True | 0 | ROZPOCET
| VV |  | "základové patky pod ocelovou lávku" (0,65+0,65)*2*0,9 |  | 2.34 | [12 empty] | VV | 2 | 2 | True | 0 | ROZPOCET
| VV |  | Součet |  | 76.34 | [12 empty] | VV | 2 | 4 | True | 1 | ROZPOCET
26 | K | 275351122 | Odstranění bednění základových patek | m2 | 76.34 |  | 0 | CS ÚRS 2019 01 |  | základní |  | 0 | 0 | 0 | 0 | 0 | 4 | K | 2 |  |  |  | ROZPOCET | 0 | 0 | 0 | 0 | 0 | 1 | 0 | 4 | -1590943348
27 | K | 275361821 | Výztuž základových patek betonářskou ocelí 10 505 (R) | t | 2.268 |  | 0 | CS ÚRS 2019 01 |  | základní |  | 0 | 1.0602 | 2.4045 | 0 | 0 | 4 | K | 2 |  |  |  | ROZPOCET | 0 | 0 | 0 | 0 | 0 | 1 | 0 | 4 | 832349351
| VV |  | "kompletní rozsah a specifikace kcí_SO 110.20_v.č. 03 (VM), TZ" | [14 empty] | VV | 2 | 1 | True | 0 | ROZPOCET
| VV |  | "staticky nutná výztuž" 1,89 |  | 1.89 | [12 empty] | VV | 2 | 2 | True | 0 | ROZPOCET
| VV |  | "ostatní prvky a výztuž _ bude upřesněno a odsouhlaseno v dílenské dokumentaci" 0,2*1,89 |  | 0.378 | [12 empty] | VV | 2 | 2 | True | 0 | ROZPOCET
| VV |  | Součet |  | 2.268 | [12 empty] | VV | 2 | 4 | True | 1 | ROZPOCET
| D | 3 | Svislé a kompletní konstrukce |  |  |  | 0 |  |  |  |  | 0 |  | 3882.7405 |  | 0 | 1 | D | 1 |  |  |  | ROZPOCET | [6 empty] | 0
28 | K | 330321611 | Sloupy nebo pilíře ze ŽB tř. C 30/37 XC3, XF1 / XC1bez výztuže | m3 | 20.8 |  | 0 | CS ÚRS 2019 01 |  | základní |  | 0 | 2.4533 | 51.0284 | 0 | 0 | 4 | K | 2 |  |  |  | ROZPOCET | 0 | 0 | 0 | 0 | 0 | 1 | 0 | 4 | 188104645
| VV |  | "kompletní rozsah a specifikace kcí_SO 110.20_v.č. 03 (VM), TZ" | [14 empty] | VV | 2 | 1 | True | 0 | ROZPOCET
| VV |  | "KONSTRUKCE SPOJOVACÍHO PLATA" 10,0 |  | 10 | [12 empty] | VV | 2 | 2 | True | 0 | ROZPOCET
| VV |  | "2.NP" 6,2 |  | 6.2 | [12 empty] | VV | 2 | 2 | True | 0 | ROZPOCET
| VV |  | "3.NP" 2,3 |  | 2.3 | [12 empty] | VV | 2 | 2 | True | 0 | ROZPOCET
| VV |  | "4.NP" 2,3 |  | 2.3 | [12 empty] | VV | 2 | 2 | True | 0 | ROZPOCET
| VV |  | Součet |  | 20.8 | [12 empty] | VV | 2 | 4 | True | 1 | ROZPOCET
29 | K | 330321711 | Sloupy nebo pilíře ze ŽB tř. C 35/45 XC1 bez výztuže | m3 | 24 |  | 0 | CS ÚRS 2019 01 |  | základní |  | 0 | 2.4533 | 58.879 | 0 | 0 | 4 | K | 2 |  |  |  | ROZPOCET | 0 | 0 | 0 | 0 | 0 | 1 | 0 | 4 | -982573250
| VV |  | "kompletní rozsah a specifikace kcí_SO 110.20_v.č. 03 (VM), TZ" | [14 empty] | VV | 2 | 1 | True | 0 | ROZPOCET
| VV |  | "1.PP" 10,5 |  | 10.5 | [12 empty] | VV | 2 | 2 | True | 0 | ROZPOCET
| VV |  | "1.NP" 11,5+2,0 |  | 13.5 | [12 empty] | VV | 2 | 2 | True | 0 | ROZPOCET
| VV |  | Součet |  | 24 | [12 empty] | VV | 2 | 4 | True | 1 | ROZPOCET
30 | K | 331351325 | Zřízení bednění čtyřúhelníkových sloupů v do 6 m | m2 | 396 |  | 0 | CS ÚRS 2019 01 |  | základní |  | 0 | 0.00213 | 0.84348 | 0 | 0 | 4 | K | 2 |  |  |  | ROZPOCET | 0 | 0 | 0 | 0 | 0 | 1 | 0 | 4 | 478225561
| VV |  | "kompletní rozsah a specifikace kcí_SO 110.20_v.č. 03 (VM), TZ" | [14 empty] | VV | 2 | 1 | True | 0 | ROZPOCET
| VV |  | "KONSTRUKCE SPOJOVACÍHO PLATA" 55,0 |  | 55 | [12 empty] | VV | 2 | 2 | True | 0 | ROZPOCET
| VV |  | "1.PP" 93,0 |  | 93 | [12 empty] | VV | 2 | 2 | True | 0 | ROZPOCET
| VV |  | "1.NP" 126,0 |  | 126 | [12 empty] | VV | 2 | 2 | True | 0 | ROZPOCET
| VV |  | "2.NP" 70,0 |  | 70 | [12 empty] | VV | 2 | 2 | True | 0 | ROZPOCET
| VV |  | "3.NP" 26,0 |  | 26 | [12 empty] | VV | 2 | 2 | True | 0 | ROZPOCET
| VV |  | "4.NP" 26,0 |  | 26 | [12 empty] | VV | 2 | 2 | True | 0 | ROZPOCET
| VV |  | Součet |  | 396 | [12 empty] | VV | 2 | 4 | True | 1 | ROZPOCET
31 | K | 331351326 | Odstranění bednění čtyřúhelníkových sloupů v do 6 m | m2 | 396 |  | 0 | CS ÚRS 2019 01 |  | základní |  | 0 | 0 | 0 | 0 | 0 | 4 | K | 2 |  |  |  | ROZPOCET | 0 | 0 | 0 | 0 | 0 | 1 | 0 | 4 | 1338999014
32 | K | 331361821 | Výztuž sloupů hranatých betonářskou ocelí 10 505 | t | 13.38 |  | 0 | CS ÚRS 2019 01 |  | základní |  | 0 | 1.052 | 14.0754 | 0 | 0 | 4 | K | 2 |  |  |  | ROZPOCET | 0 | 0 | 0 | 0 | 0 | 1 | 0 | 4 | -724262036
| VV |  | "kompletní rozsah a specifikace kcí_SO 110.20_v.č. 03 (VM), TZ" | [14 empty] | VV | 2 | 1 | True | 0 | ROZPOCET
| VV |  | "staticky nutná výztuž" | [14 empty] | VV | 2 | 1 | True | 0 | ROZPOCET
| VV |  | "KONSTRUKCE SPOJOVACÍHO PLATA" 1,5 |  | 1.5 | [12 empty] | VV | 2 | 2 | True | 0 | ROZPOCET
| VV |  | "1.PP" 3,15 |  | 3.15 | [12 empty] | VV | 2 | 2 | True | 0 | ROZPOCET
| VV |  | "1.NP" 4,03 |  | 4.03 | [12 empty] | VV | 2 | 2 | True | 0 | ROZPOCET
| VV |  | "2.NP" 1,43 |  | 1.43 | [12 empty] | VV | 2 | 2 | True | 0 | ROZPOCET
| VV |  | "3.NP" 0,53 |  | 0.53 | [12 empty] | VV | 2 | 2 | True | 0 | ROZPOCET
| VV |  | "4.NP" 0,51 |  | 0.51 | [12 empty] | VV | 2 | 2 | True | 0 | ROZPOCET
| VV |  | Mezisoučet |  | 11.15 | [12 empty] | VV | 2 | 3 | True | 0 | ROZPOCET
| VV |  | "ostatní prvky a výztuž _ bude upřesněno a odsouhlaseno v dílenské dokumentaci" 0,2*11,15 |  | 2.23 | [12 empty] | VV | 2 | 2 | True | 0 | ROZPOCET
| VV |  | Součet |  | 13.38 | [12 empty] | VV | 2 | 4 | True | 1 | ROZPOCET
33 | K | 332351121 | Zřízení bednění kruhových sloupů v do 4 m D do 0,55 m | m2 | 16 |  | 0 | CS ÚRS 2019 01 |  | základní |  | 0 | 0.00276 | 0.04416 | 0 | 0 | 4 | K | 2 |  |  |  | ROZPOCET | 0 | 0 | 0 | 0 | 0 | 1 | 0 | 4 | -1306319983
| VV |  | "kompletní rozsah a specifikace kcí_SO 110.20_v.č. 03 (VM), TZ" | [14 empty] | VV | 2 | 1 | True | 0 | ROZPOCET
| VV |  | "1.NP" 16,0 |  | 16 | [12 empty] | VV | 2 | 2 | True | 0 | ROZPOCET
| VV |  | Součet |  | 16 | [12 empty] | VV | 2 | 4 | True | 1 | ROZPOCET
34 | K | 332351122 | Odstranění bednění kruhových sloupů v do 4 m D do 0,55 m | m2 | 16 |  | 0 | CS ÚRS 2019 01 |  | základní |  | 0 | 0 | 0 | 0 | 0 | 4 | K | 2 |  |  |  | ROZPOCET | 0 | 0 | 0 | 0 | 0 | 1 | 0 | 4 | -1232874731
35 | K | 332361821 | Výztuž sloupů oblých betonářskou ocelí 10 505 | t | 0.6 |  | 0 | CS ÚRS 2019 01 |  | základní |  | 0 | 1.052 | 0.63118 | 0 | 0 | 4 | K | 2 |  |  |  | ROZPOCET | 0 | 0 | 0 | 0 | 0 | 1 | 0 | 4 | 25676017
| VV |  | "kompletní rozsah a specifikace kcí_SO 110.20_v.č. 03 (VM), TZ" | [14 empty] | VV | 2 | 1 | True | 0 | ROZPOCET
| VV |  | "staticky nutná výztuž" | [14 empty] | VV | 2 | 1 | True | 0 | ROZPOCET
| VV |  | "1.NP" 0,5 |  | 0.5 | [12 empty] | VV | 2 | 2 | True | 0 | ROZPOCET
| VV |  | Mezisoučet |  | 0.5 | [12 empty] | VV | 2 | 3 | True | 0 | ROZPOCET
| VV |  | "ostatní prvky a výztuž _ bude upřesněno a odsouhlaseno v dílenské dokumentaci" 0,2*0,5 |  | 0.1 | [12 empty] | VV | 2 | 2 | True | 0 | ROZPOCET
| VV |  | Součet |  | 0.6 | [12 empty] | VV | 2 | 4 | True | 1 | ROZPOCET
36 | K | 341321410 | Stěny nosné ze ŽB tř. C 25/30 XC1 | m3 | 539 |  | 0 | CS ÚRS 2019 01 |  | základní |  | 0 | 2.4533 | 1322.3287 | 0 | 0 | 4 | K | 2 |  |  |  | ROZPOCET | 0 | 0 | 0 | 0 | 0 | 1 | 0 | 4 | 864664840
| VV |  | "kompletní rozsah a specifikace kcí_SO 110.20_v.č. 03 (VM), TZ" | [14 empty] | VV | 2 | 1 | True | 0 | ROZPOCET
| VV |  | "1.PP" 27,0 |  | 27 | [12 empty] | VV | 2 | 2 | True | 0 | ROZPOCET
| VV |  | "2.NP" 164,0 |  | 164 | [12 empty] | VV | 2 | 2 | True | 0 | ROZPOCET
| VV |  | "3.NP" 121,5 |  | 121.5 | [12 empty] | VV | 2 | 2 | True | 0 | ROZPOCET
| VV |  | "4.NP" 138,0 |  | 138 | [12 empty] | VV | 2 | 2 | True | 0 | ROZPOCET
| VV |  | "5.NP" 17,5 |  | 17.5 | [12 empty] | VV | 2 | 2 | True | 0 | ROZPOCET
| VV |  | "atiky" 12,0+25,5+33,5 |  | 71 | [12 empty] | VV | 2 | 2 | True | 0 | ROZPOCET
| VV |  | Součet |  | 539 | [12 empty] | VV | 2 | 4 | True | 1 | ROZPOCET
37 | K | 341321610 | Stěny nosné ze ŽB tř. C 30/37 XC1 | m3 | 876.5 |  | 0 | CS ÚRS 2019 01 |  | základní |  | 0 | 2.4533 | 2150.3175 | 0 | 0 | 4 | K | 2 |  |  |  | ROZPOCET | 0 | 0 | 0 | 0 | 0 | 1 | 0 | 4 | -79490112
| VV |  | "kompletní rozsah a specifikace kcí_SO 110.20_v.č. 03 (VM), TZ" | [14 empty] | VV | 2 | 1 | True | 0 | ROZPOCET
| VV |  | "1.PP" 331,2+5,8 |  | 337 | [12 empty] | VV | 2 | 2 | True | 0 | ROZPOCET
| VV |  | "1.NP" 409,0+16,0 |  | 425 | [12 empty] | VV | 2 | 2 | True | 0 | ROZPOCET
| VV |  | "2.NP" 66,0 |  | 66 | [12 empty] | VV | 2 | 2 | True | 0 | ROZPOCET
| VV |  | "3.NP" 48,5 |  | 48.5 | [12 empty] | VV | 2 | 2 | True | 0 | ROZPOCET
| VV |  | "4.NP" | [14 empty] | VV | 2 | 1 | True | 0 | ROZPOCET
| VV |  | "5.NP" | [14 empty] | VV | 2 | 1 | True | 0 | ROZPOCET
| VV |  | Součet |  | 876.5 | [12 empty] | VV | 2 | 4 | True | 1 | ROZPOCET
38 | K | 341351111 | Zřízení oboustranného bednění nosných stěn | m2 | 14877 |  | 0 | CS ÚRS 2019 01 |  | základní |  | 0 | 0.00275 | 40.9117 | 0 | 0 | 4 | K | 2 |  |  |  | ROZPOCET | 0 | 0 | 0 | 0 | 0 | 1 | 0 | 4 | 1768030884
| VV |  | "kompletní rozsah a specifikace kcí_SO 110.20_v.č. 03 (VM), TZ" | [14 empty] | VV | 2 | 1 | True | 0 | ROZPOCET
| VV |  | "1.PP" 3010,0+51,0+242,0 |  | 3303 | [12 empty] | VV | 2 | 2 | True | 0 | ROZPOCET
| VV |  | "1.NP" 4053,0+165,0 |  | 4218 | [12 empty] | VV | 2 | 2 | True | 0 | ROZPOCET
| VV |  | "2.NP" 710,0+2032,0 |  | 2742 | [12 empty] | VV | 2 | 2 | True | 0 | ROZPOCET
| VV |  | "3.NP" 550,0+1424,0 |  | 1974 | [12 empty] | VV | 2 | 2 | True | 0 | ROZPOCET
| VV |  | "4.NP" 1693,0 |  | 1693 | [12 empty] | VV | 2 | 2 | True | 0 | ROZPOCET
| VV |  | "5.NP" 166,0 |  | 166 | [12 empty] | VV | 2 | 2 | True | 0 | ROZPOCET
| VV |  | "atiky" 145,0+275,0+361 |  | 781 | [12 empty] | VV | 2 | 2 | True | 0 | ROZPOCET
| VV |  | Součet |  | 14877 | [12 empty] | VV | 2 | 4 | True | 1 | ROZPOCET
39 | K | 341351112 | Odstranění oboustranného bednění nosných stěn | m2 | 14877 |  | 0 | CS ÚRS 2019 01 |  | základní |  | 0 | 0 | 0 | 0 | 0 | 4 | K | 2 |  |  |  | ROZPOCET | 0 | 0 | 0 | 0 | 0 | 1 | 0 | 4 | 1215213203
40 | K | 341351911 | Příplatek k cenám bednění nosných stěn za pohledový beton | m2 | 9918 |  | 0 | CS ÚRS 2019 01 |  | základní |  | 0 | 0.0026 | 25.7868 | 0 | 0 | 4 | K | 2 |  |  |  | ROZPOCET | 0 | 0 | 0 | 0 | 0 | 1 | 0 | 4 | -98524446
41 | K | 341361821 | Výztuž stěn betonářskou ocelí 10 505 | t | 208.284 |  | 0 | CS ÚRS 2019 01 |  | základní |  | 0 | 1.0461 | 217.8942 | 0 | 0 | 4 | K | 2 |  |  |  | ROZPOCET | 0 | 0 | 0 | 0 | 0 | 1 | 0 | 4 | 1713388408
| VV |  | "kompletní rozsah a specifikace kcí_SO 110.20_v.č. 03 (VM), TZ" | [14 empty] | VV | 2 | 1 | True | 0 | ROZPOCET
| VV |  | "staticky nutná výztuž" | [14 empty] | VV | 2 | 1 | True | 0 | ROZPOCET
| VV |  | "1.PP" 43,06+1,16+2,16 |  | 46.38 | [12 empty] | VV | 2 | 2 | True | 0 | ROZPOCET
| VV |  | "1.NP" 53,17+3,2 |  | 56.37 | [12 empty] | VV | 2 | 2 | True | 0 | ROZPOCET
| VV |  | "2.NP" 6,6+19,68 |  | 26.28 | [12 empty] | VV | 2 | 2 | True | 0 | ROZPOCET
| VV |  | "3.NP" 4,85+14,58 |  | 19.43 | [12 empty] | VV | 2 | 2 | True | 0 | ROZPOCET
| VV |  | "4.NP" 16,56 |  | 16.56 | [12 empty] | VV | 2 | 2 | True | 0 | ROZPOCET
| VV |  | "5.NP" 1,66 |  | 1.66 | [12 empty] | VV | 2 | 2 | True | 0 | ROZPOCET
| VV |  | "atiky" 1,32+2,55+3,02 |  | 6.89 | [12 empty] | VV | 2 | 2 | True | 0 | ROZPOCET
| VV |  | Mezisoučet |  | 173.57 | [12 empty] | VV | 2 | 3 | True | 0 | ROZPOCET
| VV |  | "ostatní prvky a výztuž _ bude upřesněno a odsouhlaseno v dílenské dokumentaci" 0,2*173,57 |  | 34.714 | [12 empty] | VV | 2 | 2 | True | 0 | ROZPOCET
| VV |  | Součet |  | 208.284 | [12 empty] | VV | 2 | 4 | True | 1 | ROZPOCET
| D | 4 | Vodorovné konstrukce |  |  |  | 0 |  |  |  |  | 0 |  | 5819.1057 |  | 0 | 1 | D | 1 |  |  |  | ROZPOCET | [6 empty] | 0
42 | K | 411321414 | Stropy ze ŽB tř. C 25/30 XC1 | m3 | 33 |  | 0 | CS ÚRS 2019 01 |  | základní |  | 0 | 2.4534 | 80.9632 | 0 | 0 | 4 | K | 2 |  |  |  | ROZPOCET | 0 | 0 | 0 | 0 | 0 | 1 | 0 | 4 | -85294669
| VV |  | "kompletní rozsah a specifikace kcí_SO 110.20_v.č. 03 (VM), TZ" | [14 empty] | VV | 2 | 1 | True | 0 | ROZPOCET
| VV |  | "1.PP_dobetonávky" 25,0 |  | 25 | [12 empty] | VV | 2 | 2 | True | 0 | ROZPOCET
| VV |  | "5.NP" 8,0 |  | 8 | [12 empty] | VV | 2 | 2 | True | 0 | ROZPOCET
| VV |  | Součet |  | 33 | [12 empty] | VV | 2 | 4 | True | 1 | ROZPOCET
43 | K | 411324646 | Stropy ze ŽB tř. C 30/37 XC3, XF3 / XC1 | m3 | 1787.7 |  | 0 | CS ÚRS 2019 01 |  | základní |  | 0 | 2.4534 | 4385.9968 | 0 | 0 | 4 | K | 2 |  |  |  | ROZPOCET | 0 | 0 | 0 | 0 | 0 | 1 | 0 | 4 | 1348486571
| VV |  | "kompletní rozsah a specifikace kcí_SO 110.20_v.č. 03 (VM), TZ" | [14 empty] | VV | 2 | 1 | True | 0 | ROZPOCET
| VV |  | "KONSTRUKCE SPOJOVACÍHO PLATA" 90,0 |  | 90 | [12 empty] | VV | 2 | 2 | True | 0 | ROZPOCET
| VV |  | "1.PP" 376,0+14 |  | 390 | [12 empty] | VV | 2 | 2 | True | 0 | ROZPOCET
| VV |  | "1.NP" 468,0+34,0 |  | 502 | [12 empty] | VV | 2 | 2 | True | 0 | ROZPOCET
| VV |  | "2.NP" 387,0+2,5 |  | 389.5 | [12 empty] | VV | 2 | 2 | True | 0 | ROZPOCET
| VV |  | "3.NP" 211,0+1,7 |  | 212.7 | [12 empty] | VV | 2 | 2 | True | 0 | ROZPOCET
| VV |  | "4.NP" 199,0+4,5 |  | 203.5 | [12 empty] | VV | 2 | 2 | True | 0 | ROZPOCET
| VV |  | Součet |  | 1787.7 | [12 empty] | VV | 2 | 4 | True | 1 | ROZPOCET
44 | K | 411351011 | Zřízení bednění stropů tl do 25 cm bez podpěrné kce | m2 | 6737 |  | 0 | CS ÚRS 2019 01 |  | základní |  | 0 | 0.00533 | 35.9082 | 0 | 0 | 4 | K | 2 |  |  |  | ROZPOCET | 0 | 0 | 0 | 0 | 0 | 1 | 0 | 4 | -993153678
| VV |  | "kompletní rozsah a specifikace kcí_SO 110.20_v.č. 03 (VM), TZ" | [14 empty] | VV | 2 | 1 | True | 0 | ROZPOCET
| VV |  | "1.PP" 103,0+3,0 |  | 106 | [12 empty] | VV | 2 | 2 | True | 0 | ROZPOCET
| VV |  | "1.NP" 2030,0+223,0 |  | 2253 | [12 empty] | VV | 2 | 2 | True | 0 | ROZPOCET
| VV |  | "2.NP" (1910,0+19,0)*1,1 |  | 2121.9 | [12 empty] | VV | 2 | 2 | True | 0 | ROZPOCET
| VV |  | "3.NP" (1029,0+13,0)*1,1 |  | 1146.2 | [12 empty] | VV | 2 | 2 | True | 0 | ROZPOCET
| VV |  | "4.NP" (981,0+28,0)*1,1 |  | 1109.9 | [12 empty] | VV | 2 | 2 | True | 0 | ROZPOCET
| VV |  | Součet |  | 6737 | [12 empty] | VV | 2 | 4 | True | 1 | ROZPOCET
45 | K | 411351012 | Odstranění bednění stropů tl do 25 cm bez podpěrné kce | m2 | 6737 |  | 0 | CS ÚRS 2019 01 |  | základní |  | 0 | 0 | 0 | 0 | 0 | 4 | K | 2 |  |  |  | ROZPOCET | 0 | 0 | 0 | 0 | 0 | 1 | 0 | 4 | 622036957
46 | K | 411351021 | Zřízení bednění stropů tl do 50 cm bez podpěrné kce | m2 | 1995 |  | 0 | CS ÚRS 2019 01 |  | základní |  | 0 | 0.00552 | 11.0124 | 0 | 0 | 4 | K | 2 |  |  |  | ROZPOCET | 0 | 0 | 0 | 0 | 0 | 1 | 0 | 4 | 2136551289
| VV |  | "kompletní rozsah a specifikace kcí_SO 110.20_v.č. 03 (VM), TZ" | [14 empty] | VV | 2 | 1 | True | 0 | ROZPOCET
| VV |  | "KONSTRUKCE SPOJOVACÍHO PLATA" 607,0 |  | 607 | [12 empty] | VV | 2 | 2 | True | 0 | ROZPOCET
| VV |  | "1.PP" 1350,0 |  | 1350 | [12 empty] | VV | 2 | 2 | True | 0 | ROZPOCET
| VV |  | "5.NP" 38,0 |  | 38 | [12 empty] | VV | 2 | 2 | True | 0 | ROZPOCET
| VV |  | Součet |  | 1995 | [12 empty] | VV | 2 | 4 | True | 1 | ROZPOCET
47 | K | 411351022 | Odstranění bednění stropů tl do 50 cm bez podpěrné kce | m2 | 1995 |  | 0 | CS ÚRS 2019 01 |  | základní |  | 0 | 0 | 0 | 0 | 0 | 4 | K | 2 |  |  |  | ROZPOCET | 0 | 0 | 0 | 0 | 0 | 1 | 0 | 4 | 1367279926
48 | K | 411354333 | Zřízení podpěrné konstrukce stropů výšky do 6 m tl do 25 cm | m2 | 6737 |  | 0 | CS ÚRS 2019 01 |  | základní |  | 0 | 0.00092 | 6.198 | 0 | 0 | 4 | K | 2 |  |  |  | ROZPOCET | 0 | 0 | 0 | 0 | 0 | 1 | 0 | 4 | 890034325
| VV |  | "kompletní rozsah a specifikace kcí_SO 110.20_v.č. 03 (VM), TZ" | [14 empty] | VV | 2 | 1 | True | 0 | ROZPOCET
| VV |  | "1.PP" 103,0+3,0 |  | 106 | [12 empty] | VV | 2 | 2 | True | 0 | ROZPOCET
| VV |  | "1.NP" 2030,0+223,0 |  | 2253 | [12 empty] | VV | 2 | 2 | True | 0 | ROZPOCET
| VV |  | "2.NP" (1910,0+19,0)*1,1 |  | 2121.9 | [12 empty] | VV | 2 | 2 | True | 0 | ROZPOCET
| VV |  | "3.NP" (1029,0+13,0)*1,1 |  | 1146.2 | [12 empty] | VV | 2 | 2 | True | 0 | ROZPOCET
| VV |  | "4.NP" (981,0+28,0)*1,1 |  | 1109.9 | [12 empty] | VV | 2 | 2 | True | 0 | ROZPOCET
| VV |  | Součet |  | 6737 | [12 empty] | VV | 2 | 4 | True | 1 | ROZPOCET
49 | K | 411354334 | Odstranění podpěrné konstrukce stropů výšky do 6 m tl do 25 cm | m2 | 6737 |  | 0 | CS ÚRS 2019 01 |  | základní |  | 0 | 0 | 0 | 0 | 0 | 4 | K | 2 |  |  |  | ROZPOCET | 0 | 0 | 0 | 0 | 0 | 1 | 0 | 4 | 863434789
50 | K | 411354335 | Zřízení podpěrné konstrukce stropů výšky do 6 m tl do 35 cm | m2 | 1388 |  | 0 | CS ÚRS 2019 01 |  | základní |  | 0 | 0.00104 | 1.4435 | 0 | 0 | 4 | K | 2 |  |  |  | ROZPOCET | 0 | 0 | 0 | 0 | 0 | 1 | 0 | 4 | -1298476892
| VV |  | "kompletní rozsah a specifikace kcí_SO 110.20_v.č. 03 (VM), TZ" | [14 empty] | VV | 2 | 1 | True | 0 | ROZPOCET
| VV |  | "1.PP" 1350,0 |  | 1350 | [12 empty] | VV | 2 | 2 | True | 0 | ROZPOCET
| VV |  | "5.NP" 38,0 |  | 38 | [12 empty] | VV | 2 | 2 | True | 0 | ROZPOCET
| VV |  | Součet |  | 1388 | [12 empty] | VV | 2 | 4 | True | 1 | ROZPOCET
51 | K | 411354336 | Odstranění podpěrné konstrukce stropů výšky do 6 m tl do 35 cm | m2 | 1388 |  | 0 | CS ÚRS 2019 01 |  | základní |  | 0 | 0 | 0 | 0 | 0 | 4 | K | 2 |  |  |  | ROZPOCET | 0 | 0 | 0 | 0 | 0 | 1 | 0 | 4 | -1277451240
52 | K | 411354337 | Zřízení podpěrné konstrukce stropů výšky do 6 m tl do 50 cm | m2 | 607 |  | 0 | CS ÚRS 2019 01 |  | základní |  | 0 | 0.00123 | 0.74661 | 0 | 0 | 4 | K | 2 |  |  |  | ROZPOCET | 0 | 0 | 0 | 0 | 0 | 1 | 0 | 4 | 137257626
| VV |  | "kompletní rozsah a specifikace kcí_SO 110.20_v.č. 03 (VM), TZ" | [14 empty] | VV | 2 | 1 | True | 0 | ROZPOCET
| VV |  | "KONSTRUKCE SPOJOVACÍHO PLATA" 607,0 |  | 607 | [12 empty] | VV | 2 | 2 | True | 0 | ROZPOCET
| VV |  | Součet |  | 607 | [12 empty] | VV | 2 | 4 | True | 1 | ROZPOCET
53 | K | 411354338 | Odstranění podpěrné konstrukce stropů výšky do 6 m tl do 50 cm | m2 | 607 |  | 0 | CS ÚRS 2019 01 |  | základní |  | 0 | 0 | 0 | 0 | 0 | 4 | K | 2 |  |  |  | ROZPOCET | 0 | 0 | 0 | 0 | 0 | 1 | 0 | 4 | -1575234299
54 | K | 411361821 | Výztuž stropů betonářskou ocelí 10 505 | t | 224.988 |  | 0 | CS ÚRS 2019 01 |  | základní |  | 0 | 1.0552 | 237.3983 | 0 | 0 | 4 | K | 2 |  |  |  | ROZPOCET | 0 | 0 | 0 | 0 | 0 | 1 | 0 | 4 | 1723006366
| VV |  | "kompletní rozsah a specifikace kcí_SO 110.20_v.č. 03 (VM), TZ" | [14 empty] | VV | 2 | 1 | True | 0 | ROZPOCET
| VV |  | "staticky nutná výztuž" | [14 empty] | VV | 2 | 1 | True | 0 | ROZPOCET
| VV |  | "KONSTRUKCE SPOJOVACÍHO PLATA" 9,0 |  | 9 | [12 empty] | VV | 2 | 2 | True | 0 | ROZPOCET
| VV |  | "1.PP" 37,6+1,54+2,25 |  | 41.39 | [12 empty] | VV | 2 | 2 | True | 0 | ROZPOCET
| VV |  | "1.NP" 51,48+4,08 |  | 55.56 | [12 empty] | VV | 2 | 2 | True | 0 | ROZPOCET
| VV |  | "2.NP" 38,7+0,3 |  | 39 | [12 empty] | VV | 2 | 2 | True | 0 | ROZPOCET
| VV |  | "3.NP" 21,1+0,2 |  | 21.3 | [12 empty] | VV | 2 | 2 | True | 0 | ROZPOCET
| VV |  | "4.NP" 19,9+0,54 |  | 20.44 | [12 empty] | VV | 2 | 2 | True | 0 | ROZPOCET
| VV |  | "5.NP" 0,8 |  | 0.8 | [12 empty] | VV | 2 | 2 | True | 0 | ROZPOCET
| VV |  | Mezisoučet |  | 187.49 | [12 empty] | VV | 2 | 3 | True | 0 | ROZPOCET
| VV |  | "ostatní prvky a výztuž _ bude upřesněno a odsouhlaseno v dílenské dokumentaci" 0,2*187,49 |  | 37.498 | [12 empty] | VV | 2 | 2 | True | 0 | ROZPOCET
| VV |  | Součet |  | 224.988 | [12 empty] | VV | 2 | 4 | True | 1 | ROZPOCET
55 | K | 413322626 | Nosníky ze ŽB tř. C 30/37 XC3, XF1 / XC1 | m3 | 131.1 |  | 0 | CS ÚRS 2019 01 |  | základní |  | 0 | 2.4534 | 321.6355 | 0 | 0 | 4 | K | 2 |  |  |  | ROZPOCET | 0 | 0 | 0 | 0 | 0 | 1 | 0 | 4 | -266226759
| VV |  | "kompletní rozsah a specifikace kcí_SO 110.20_v.č. 03 (VM), TZ" | [14 empty] | VV | 2 | 1 | True | 0 | ROZPOCET
| VV |  | "KONSTRUKCE SPOJOVACÍHO PLATA" 15,0 |  | 15 | [12 empty] | VV | 2 | 2 | True | 0 | ROZPOCET
| VV |  | "1.PP" 20,0 |  | 20 | [12 empty] | VV | 2 | 2 | True | 0 | ROZPOCET
| VV |  | "1.NP" 91,0 |  | 91 | [12 empty] | VV | 2 | 2 | True | 0 | ROZPOCET
| VV |  | "2.NP" 2,7 |  | 2.7 | [12 empty] | VV | 2 | 2 | True | 0 | ROZPOCET
| VV |  | "3.NP" 1,0 |  | 1 | [12 empty] | VV | 2 | 2 | True | 0 | ROZPOCET
| VV |  | "4.NP" 1,4 |  | 1.4 | [12 empty] | VV | 2 | 2 | True | 0 | ROZPOCET
| VV |  | Součet |  | 131.1 | [12 empty] | VV | 2 | 4 | True | 1 | ROZPOCET
56 | K | 413351111 | Zřízení bednění nosníků a průvlaků bez podpěrné kce výšky do 100 cm | m2 | 837 |  | 0 | CS ÚRS 2019 01 |  | základní |  | 0 | 0.00663 | 5.5493 | 0 | 0 | 4 | K | 2 |  |  |  | ROZPOCET | 0 | 0 | 0 | 0 | 0 | 1 | 0 | 4 | 346923456
| VV |  | "kompletní rozsah a specifikace kcí_SO 110.20_v.č. 03 (VM), TZ" | [14 empty] | VV | 2 | 1 | True | 0 | ROZPOCET
| VV |  | "KONSTRUKCE SPOJOVACÍHO PLATA" 16,0 |  | 16 | [12 empty] | VV | 2 | 2 | True | 0 | ROZPOCET
| VV |  | "1.PP" 122,0 |  | 122 | [12 empty] | VV | 2 | 2 | True | 0 | ROZPOCET
| VV |  | "1.NP" 630,0 |  | 630 | [12 empty] | VV | 2 | 2 | True | 0 | ROZPOCET
| VV |  | "2.NP" 34,0 |  | 34 | [12 empty] | VV | 2 | 2 | True | 0 | ROZPOCET
| VV |  | "3.NP" 15,0 |  | 15 | [12 empty] | VV | 2 | 2 | True | 0 | ROZPOCET
| VV |  | "4.NP" 20,0 |  | 20 | [12 empty] | VV | 2 | 2 | True | 0 | ROZPOCET
| VV |  | Součet |  | 837 | [12 empty] | VV | 2 | 4 | True | 1 | ROZPOCET
57 | K | 413351112 | Odstranění bednění nosníků a průvlaků bez podpěrné kce výšky do 100 cm | m2 | 837 |  | 0 | CS ÚRS 2019 01 |  | základní |  | 0 | 0 | 0 | 0 | 0 | 4 | K | 2 |  |  |  | ROZPOCET | 0 | 0 | 0 | 0 | 0 | 1 | 0 | 4 | -1291061690
58 | K | 413361821 | Výztuž nosníků, volných trámů nebo průvlaků volných trámů betonářskou ocelí 10 505 | t | 37.896 |  | 0 | CS ÚRS 2019 01 |  | základní |  | 0 | 1.0546 | 39.9666 | 0 | 0 | 4 | K | 2 |  |  |  | ROZPOCET | 0 | 0 | 0 | 0 | 0 | 1 | 0 | 4 | 1227253719
| VV |  | "kompletní rozsah a specifikace kcí_SO 110.20_v.č. 03 (VM), TZ" | [14 empty] | VV | 2 | 1 | True | 0 | ROZPOCET
| VV |  | "staticky nutná výztuž" | [14 empty] | VV | 2 | 1 | True | 0 | ROZPOCET
| VV |  | "KONSTRUKCE SPOJOVACÍHO PLATA" 2,55 |  | 2.55 | [12 empty] | VV | 2 | 2 | True | 0 | ROZPOCET
| VV |  | "1.PP" 5,0 |  | 5 | [12 empty] | VV | 2 | 2 | True | 0 | ROZPOCET
| VV |  | "1.NP" 22,75 |  | 22.75 | [12 empty] | VV | 2 | 2 | True | 0 | ROZPOCET
| VV |  | "2.NP" 0,68 |  | 0.68 | [12 empty] | VV | 2 | 2 | True | 0 | ROZPOCET
| VV |  | "3.NP" 0,25 |  | 0.25 | [12 empty] | VV | 2 | 2 | True | 0 | ROZPOCET
| VV |  | "4.NP" 0,35 |  | 0.35 | [12 empty] | VV | 2 | 2 | True | 0 | ROZPOCET
| VV |  | Mezisoučet |  | 31.58 | [12 empty] | VV | 2 | 3 | True | 0 | ROZPOCET
| VV |  | "ostatní prvky a výztuž _ bude upřesněno a odsouhlaseno v dílenské dokumentaci" 0,2*31,58 |  | 6.316 | [12 empty] | VV | 2 | 2 | True | 0 | ROZPOCET
| VV |  | Součet |  | 37.896 | [12 empty] | VV | 2 | 4 | True | 1 | ROZPOCET
59 | K | 430321414 | Schodišťová konstrukce a šikmé desky ze ŽB tř. C 25/30 XC1 | m3 | 216 |  | 0 | CS ÚRS 2019 01 |  | základní |  | 0 | 2.4534 | 529.9279 | 0 | 0 | 4 | K | 2 |  |  |  | ROZPOCET | 0 | 0 | 0 | 0 | 0 | 1 | 0 | 4 | 944084471
| VV |  | "kompletní rozsah a specifikace kcí_SO 110.20_v.č. 03 (VM), TZ" | [14 empty] | VV | 2 | 1 | True | 0 | ROZPOCET
| VV |  | "1.PP" 134,0 |  | 134 | [12 empty] | VV | 2 | 2 | True | 0 | ROZPOCET
| VV |  | "1.NP" 82,0 |  | 82 | [12 empty] | VV | 2 | 2 | True | 0 | ROZPOCET
| VV |  | Součet |  | 216 | [12 empty] | VV | 2 | 4 | True | 1 | ROZPOCET
60 | K | 430361821 | Výztuž schodišťové konstrukce a šikmé desky betonářskou ocelí 10 505 | t | 25.92 |  | 0 | CS ÚRS 2019 01 |  | základní |  | 0 | 1.0489 | 27.1867 | 0 | 0 | 4 | K | 2 |  |  |  | ROZPOCET | 0 | 0 | 0 | 0 | 0 | 1 | 0 | 4 | 2040615379
| VV |  | "kompletní rozsah a specifikace kcí_SO 110.20_v.č. 03 (VM), TZ" | [14 empty] | VV | 2 | 1 | True | 0 | ROZPOCET
| VV |  | "staticky nutná výztuž" | [14 empty] | VV | 2 | 1 | True | 0 | ROZPOCET
| VV |  | "1.PP" 13,4 |  | 13.4 | [12 empty] | VV | 2 | 2 | True | 0 | ROZPOCET
| VV |  | "1.NP" 8,2 |  | 8.2 | [12 empty] | VV | 2 | 2 | True | 0 | ROZPOCET
| VV |  | Mezisoučet |  | 21.6 | [12 empty] | VV | 2 | 3 | True | 0 | ROZPOCET
| VV |  | "ostatní prvky a výztuž _ bude upřesněno a odsouhlaseno v dílenské dokumentaci" 0,2*21,6 |  | 4.32 | [12 empty] | VV | 2 | 2 | True | 0 | ROZPOCET
| VV |  | Součet |  | 25.92 | [12 empty] | VV | 2 | 4 | True | 1 | ROZPOCET
61 | K | 431351121 | Zřízení bednění schodišť a šikmých desek v do 4 m | m2 | 800 |  | 0 | CS ÚRS 2019 01 |  | základní |  | 0 | 0.01282 | 10.256 | 0 | 0 | 4 | K | 2 |  |  |  | ROZPOCET | 0 | 0 | 0 | 0 | 0 | 1 | 0 | 4 | -1038632296
| VV |  | "kompletní rozsah a specifikace kcí_SO 110.20_v.č. 03 (VM), TZ" | [14 empty] | VV | 2 | 1 | True | 0 | ROZPOCET
| VV |  | "1.PP" 470,0 |  | 470 | [12 empty] | VV | 2 | 2 | True | 0 | ROZPOCET
| VV |  | "1.NP" 330,0 |  | 330 | [12 empty] | VV | 2 | 2 | True | 0 | ROZPOCET
| VV |  | Součet |  | 800 | [12 empty] | VV | 2 | 4 | True | 1 | ROZPOCET
62 | K | 431351122 | Odstranění bednění schodišť a šikmých desek v do 4 m | m2 | 800 |  | 0 | CS ÚRS 2019 01 |  | základní |  | 0 | 0 | 0 | 0 | 0 | 4 | K | 2 |  |  |  | ROZPOCET | 0 | 0 | 0 | 0 | 0 | 1 | 0 | 4 | -410139284
63 | K | 431351128 | Příplatek ke zřízení bednění šikmých desek za podpěrnou konstrukci přes 4 do 6 m | m2 | 800 |  | 0 | CS ÚRS 2019 01 |  | základní |  | 0 | 0.00281 | 2.248 | 0 | 0 | 4 | K | 2 |  |  |  | ROZPOCET | 0 | 0 | 0 | 0 | 0 | 1 | 0 | 4 | 1758951192
64 | K | 431351129 | Příplatek k odstranění bednění šikmých desek za podpěrnou konstrukci přes 4 do 6 m | m2 | 800 |  | 0 | CS ÚRS 2019 01 |  | základní |  | 0 | 0 | 0 | 0 | 0 | 4 | K | 2 |  |  |  | ROZPOCET | 0 | 0 | 0 | 0 | 0 | 1 | 0 | 4 | 200627825
65 | K | 430321R01 | Dodávka a osazení prefa betonových schodišť ze ŽB tř. C 30/37 XC1 (stupeň vyztužení min 100 kg/m3) | m3 | 39 |  | 0 | CS VLASTNÍ |  | základní |  | 0 | 2.4534 | 95.6814 | 0 | 0 | 4 | K | 2 |  |  |  | ROZPOCET | 0 | 0 | 0 | 0 | 0 | 1 | 0 | 4 | -1725019010
| P |  | Poznámka k položce: Kompletní dodávky a provedení dle specifikace PD a TZ včetně všech přímo souvisejících prací, dodávek, doplňků a komonentů ----------------------------------------------------------------------------------------------------------------------------------------------------------- | [14 empty] | P | 2
| VV |  | "kompletní rozsah a specifikace kcí_SO 110.20_v.č. 03 (VM), TZ" | [14 empty] | VV | 2 | 1 | True | 0 | ROZPOCET
| VV |  | "1.PP" 6,4 |  | 6.4 | [12 empty] | VV | 2 | 2 | True | 0 | ROZPOCET
| VV |  | "1.NP" 14,0 |  | 14 | [12 empty] | VV | 2 | 2 | True | 0 | ROZPOCET
| VV |  | "2.NP" 9,0 |  | 9 | [12 empty] | VV | 2 | 2 | True | 0 | ROZPOCET
| VV |  | "3.NP" 6,2 |  | 6.2 | [12 empty] | VV | 2 | 2 | True | 0 | ROZPOCET
| VV |  | "4.NP" 3,4 |  | 3.4 | [12 empty] | VV | 2 | 2 | True | 0 | ROZPOCET
| VV |  | Součet |  | 39 | [12 empty] | VV | 2 | 4 | True | 1 | ROZPOCET
66 | K | 430321R02 | Dodávka a osazení prefa betonových filigránových desek tl. 60 mm ze ŽB tř. C 30/37 XC1 (stupeň vyztužení min 140 kg/m3) | m3 | 11 |  | 0 | CS VLASTNÍ |  | základní |  | 0 | 2.4534 | 26.9871 | 0 | 0 | 4 | K | 2 |  |  |  | ROZPOCET | 0 | 0 | 0 | 0 | 0 | 1 | 0 | 4 | 196787214
| P |  | Poznámka k položce: Kompletní dodávky a provedení dle specifikace PD a TZ včetně všech přímo souvisejících prací, dodávek, doplňků a komonentů ----------------------------------------------------------------------------------------------------------------------------------------------------------- | [14 empty] | P | 2
| VV |  | "kompletní rozsah a specifikace kcí_SO 110.20_v.č. 03 (VM), TZ" | [14 empty] | VV | 2 | 1 | True | 0 | ROZPOCET
| VV |  | "1.PP" 11,0 |  | 11 | [12 empty] | VV | 2 | 2 | True | 0 | ROZPOCET
| VV |  | Součet |  | 11 | [12 empty] | VV | 2 | 4 | True | 1 | ROZPOCET
| D | 9 | Ostatní konstrukce a práce, bourání |  |  |  | 0 |  |  |  |  | 0 |  | 2.0828 |  | 0 | 1 | D | 1 |  |  |  | ROZPOCET | [6 empty] | 0
67 | K | 949101112 | Lešení pomocné pro objekty pozemních staveb s lešeňovou podlahou v do 3,5 m zatížení do 150 kg/m2 | m2 | 9918 |  | 0 | CS ÚRS 2019 01 |  | základní |  | 0 | 0.00021 | 2.0828 | 0 | 0 | 4 | K | 2 |  |  |  | ROZPOCET | 0 | 0 | 0 | 0 | 0 | 1 | 0 | 4 | -343468612
| D | 998 | Přesun hmot |  |  |  | 0 |  |  |  |  | 0 |  | 0 |  | 0 | 1 | D | 1 |  |  |  | ROZPOCET | [6 empty] | 0
68 | K | 998012023 | Přesun hmot pro budovy monolitické | t | 13046.562 |  | 0 | CS ÚRS 2019 01 |  | základní |  | 0 | 0 | 0 | 0 | 0 | 4 | K | 2 |  |  |  | ROZPOCET | 0 | 0 | 0 | 0 | 0 | 1 | 0 | 4 | -212911139
| D | PSV | Práce a dodávky PSV |  |  |  | 0 |  |  |  |  | 0 |  | 0 |  | 0 | 2 | D | 0 |  |  |  | ROZPOCET | [6 empty] | 0
| D | 767 | Konstrukce zámečnické |  |  |  | 0 |  |  |  |  | 0 |  | 0 |  | 0 | 2 | D | 1 |  |  |  | ROZPOCET | [6 empty] | 0
69 | K | 767431R01 | D+M _ KOTEVNÍ PRÁH 2x U160 | m | 26.7 |  | 0 | CS VLASTNÍ |  | základní |  | 0 | 0 | 0 | 0 | 0 | 16 | K | 2 |  |  |  | ROZPOCET | 0 | 0 | 0 | 0 | 0 | 1 | 0 | 16 | 2076931873
| P |  | Poznámka k položce: Kompletní provedení dle specifikace PD a TZ vč. všech souvisejících prací dodávek, příslušenství a komponentů dle výpisu. V jednotkové ceně započítáno: dodávka, výroba, montáž/osazení/kotvení (vč.kotvících prvků), povrchová úprava. Kompletní specifikace viz výpis výrobků. | [14 empty] | P | 2
| VV |  | "kompletní rozsah a specifikace kcí_SO 110.20_v.č. 03 (VM), TZ" | [14 empty] | VV | 2 | 1 | True | 0 | ROZPOCET
| VV |  | "záporové pažení" 16,2 |  | 16.2 | [12 empty] | VV | 2 | 2 | True | 0 | ROZPOCET
| VV |  | "výkop jímky" 10,5 |  | 10.5 | [12 empty] | VV | 2 | 2 | True | 0 | ROZPOCET
| VV |  | Součet |  | 26.7 | [12 empty] | VV | 2 | 4 | True | 1 | ROZPOCET
| D | N00 | Nepojmenované, ostatní práce a dodávky |  |  |  | 0 |  |  |  |  | 0 |  | 0 |  | 0 | 4 | D | 0 |  |  |  | ROZPOCET | [6 empty] | 0
70 | K | N00_115R01 | Doplňkové a pomocné, jinde nespecifikované, dodávky a prvky potřebné k provedení ŽB konstrukcí | m3 | 4277.48 |  | 0 | CS VLASTNÍ |  | základní |  | 0 | 0 | 0 | 0 | 0 | 512 | K | 1 |  |  |  | ROZPOCET | 0 | 0 | 0 | 0 | 0 | 1 | 0 | 512 | -1409690096
| P |  | Poznámka k položce: Kompletní dodávka a provedení dle specifikace PD a technologických postupů -------------------------------------------------------------------------------------------- -montážní lišty (bez rozlišení) -distanční podložky a kolečka -ostatní systémové pomocné doplňky a příslušenství_VIZ DÍLENSKÁ DOMUNETACE | [14 empty] | P | 1
| VV |  | "bude naceněno dle technologických postupů a odborných zkušeností zhotovitele" | [14 empty] | VV | 1 | 1 | True | 0 | ROZPOCET
| VV |  | "objem a rozsah vztažen na objemové množství ŽB kcí" | [14 empty] | VV | 1 | 1 | True | 0 | ROZPOCET
| VV |  | 578,0+21,38+20,8+24,0+539,0+876,5+33+1787,7+131,1+216,0+39+11 |  | 4277.48 | [12 empty] | VV | 1 | 2 | True | 0 | ROZPOCET
| VV |  | Součet |  | 4277.48 | [12 empty] | VV | 1 | 4 | True | 1 | ROZPOCET
| D | Ostatní | Ostatní |  |  |  | 0 |  |  |  |  | 0 |  | 0 |  | 0 | 4 | D | 0 |  |  |  | ROZPOCET | [6 empty] | 0
| D | OST1 | Ostatní konstrukce a prvky uložené do betonu |  |  |  | 0 |  |  |  |  | 0 |  | 0 |  | 0 | 4 | D | 1 |  |  |  | ROZPOCET | [6 empty] | 0
71 | K | OST1_R01 | W0.1 - VYLAMOVACÍ VÝZTUŽ TYP 1 - ∅12/200 NAPOJENÍ DOBET. DESKY tl. 140mm | m | 68 |  | 0 | CS VLASTNÍ |  | základní |  | 0 | 0 | 0 | 0 | 0 | 512 | K | 2 |  |  |  | ROZPOCET | 0 | 0 | 0 | 0 | 0 | 1 | 0 | 512 | 1220524713
| P |  | Poznámka k položce: Kompletní systémová dodávka a provedení dle specifikace PD a TZ včetně všech přímo souvisejících prací a dodávek. -------------------------------------------------------------------------------------------------------------------------------------------- | [14 empty] | P | 2
| VV |  | "kompletní rozsah a specifikace kcí_SO 110.20_v.č. 03 (VM), TZ" | [14 empty] | VV | 2 | 1 | True | 0 | ROZPOCET
| VV |  | "1.PP" 68,0 |  | 68 | [12 empty] | VV | 2 | 2 | True | 0 | ROZPOCET
| VV |  | Součet |  | 68 | [12 empty] | VV | 2 | 4 | True | 1 | ROZPOCET
72 | K | OST1_R02 | W0.2 - VYLAMOVACÍ VÝZTUŽ TYP 5 - ∅10/150 NAPOJENÍ DESKY tl. 200mm | m | 25 |  | 0 | CS VLASTNÍ |  | základní |  | 0 | 0 | 0 | 0 | 0 | 512 | K | 2 |  |  |  | ROZPOCET | 0 | 0 | 0 | 0 | 0 | 1 | 0 | 512 | -2102429785
| P |  | Poznámka k položce: Kompletní systémová dodávka a provedení dle specifikace PD a TZ včetně všech přímo souvisejících prací a dodávek. -------------------------------------------------------------------------------------------------------------------------------------------- | [14 empty] | P | 2
| VV |  | "kompletní rozsah a specifikace kcí_SO 110.20_v.č. 03 (VM), TZ" | [14 empty] | VV | 2 | 1 | True | 0 | ROZPOCET
| VV |  | "1.PP" 25,0 |  | 25 | [12 empty] | VV | 2 | 2 | True | 0 | ROZPOCET
| VV |  | Součet |  | 25 | [12 empty] | VV | 2 | 4 | True | 1 | ROZPOCET
73 | K | OST1_R03 | W0.3 - VYLAMOVACÍ VÝZTUŽ TYP 5 - ∅10/200 NAPOJENÍ STĚN TL. 200, 300mm, L=1,25m | m | 16 |  | 0 | CS VLASTNÍ |  | základní |  | 0 | 0 | 0 | 0 | 0 | 512 | K | 2 |  |  |  | ROZPOCET | 0 | 0 | 0 | 0 | 0 | 1 | 0 | 512 | 1412754510
| P |  | Poznámka k položce: Kompletní systémová dodávka a provedení dle specifikace PD a TZ včetně všech přímo souvisejících prací a dodávek. -------------------------------------------------------------------------------------------------------------------------------------------- | [14 empty] | P | 2
| VV |  | "kompletní rozsah a specifikace kcí_SO 110.20_v.č. 03 (VM), TZ" | [14 empty] | VV | 2 | 1 | True | 0 | ROZPOCET
| VV |  | "1.PP" 16,0 |  | 16 | [12 empty] | VV | 2 | 2 | True | 0 | ROZPOCET
| VV |  | Součet |  | 16 | [12 empty] | VV | 2 | 4 | True | 1 | ROZPOCET
74 | K | OST1_R04 | W0.4 - VYLAMOVACÍ VÝZTUŽ TYP 5 - ∅12/150 NAPOJENÍ DESKY HLEDIŠTĚ TL. 300mm | m | 28 |  | 0 | CS VLASTNÍ |  | základní |  | 0 | 0 | 0 | 0 | 0 | 512 | K | 2 |  |  |  | ROZPOCET | 0 | 0 | 0 | 0 | 0 | 1 | 0 | 512 | -1764979843
| P |  | Poznámka k položce: Kompletní systémová dodávka a provedení dle specifikace PD a TZ včetně všech přímo souvisejících prací a dodávek. -------------------------------------------------------------------------------------------------------------------------------------------- | [14 empty] | P | 2
| VV |  | "kompletní rozsah a specifikace kcí_SO 110.20_v.č. 03 (VM), TZ" | [14 empty] | VV | 2 | 1 | True | 0 | ROZPOCET
| VV |  | "1.PP" 28,0 |  | 28 | [12 empty] | VV | 2 | 2 | True | 0 | ROZPOCET
| VV |  | Součet |  | 28 | [12 empty] | VV | 2 | 4 | True | 1 | ROZPOCET
75 | K | OST1_R05 | Z0.1 - SMYKOVÝ TRN ∅24mm S POUZDREM, SE ZABUDOVANOU SMYKOVOU VÝZTUŽÍ + POŽÁRNÍ MANŽETA, ÚNOSNOST 52,0kN PRO SPÁRU MAX. 40mm | kus | 12 |  | 0 | CS VLASTNÍ |  | základní |  | 0 | 0 | 0 | 0 | 0 | 512 | K | 2 |  |  |  | ROZPOCET | 0 | 0 | 0 | 0 | 0 | 1 | 0 | 512 | 1544454788
| P |  | Poznámka k položce: Kompletní systémová dodávka a provedení dle specifikace PD a TZ včetně všech přímo souvisejících prací a dodávek. -------------------------------------------------------------------------------------------------------------------------------------------- | [14 empty] | P | 2
| VV |  | "kompletní rozsah a specifikace kcí_SO 110.20_v.č. 03 (VM), TZ" | [14 empty] | VV | 2 | 1 | True | 0 | ROZPOCET
| VV |  | "1.PP" 12,0 |  | 12 | [12 empty] | VV | 2 | 2 | True | 0 | ROZPOCET
| VV |  | Součet |  | 12 | [12 empty] | VV | 2 | 4 | True | 1 | ROZPOCET
76 | K | OST1_R06 | Z0.2 - SMYKOVÝ TRN ∅30mm S POUZDREM, SE ZABUDOVANOU SMYKOVOU VÝZTUŽÍ + POŽÁRNÍ MANŽETA, ÚNOSNOST 101,6kN PRO SPÁRU MAX. 40mm | kus | 2 |  | 0 | CS VLASTNÍ |  | základní |  | 0 | 0 | 0 | 0 | 0 | 512 | K | 2 |  |  |  | ROZPOCET | 0 | 0 | 0 | 0 | 0 | 1 | 0 | 512 | 447845141
| P |  | Poznámka k položce: Kompletní systémová dodávka a provedení dle specifikace PD a TZ včetně všech přímo souvisejících prací a dodávek. -------------------------------------------------------------------------------------------------------------------------------------------- | [14 empty] | P | 2
| VV |  | "kompletní rozsah a specifikace kcí_SO 110.20_v.č. 03 (VM), TZ" | [14 empty] | VV | 2 | 1 | True | 0 | ROZPOCET
| VV |  | "1.PP" 2,0 |  | 2 | [12 empty] | VV | 2 | 2 | True | 0 | ROZPOCET
| VV |  | Součet |  | 2 | [12 empty] | VV | 2 | 4 | True | 1 | ROZPOCET
77 | K | OST1_R07 | Z0.3 - SMYKOVÝ TRN ∅22mm S POUZDREM, SE ZABUDOVANOU SMYKOVOU VÝZTUŽÍ + POŽÁRNÍ MANŽETA, ÚNOSNOST 40,1kN PRO SPÁRU MAX. 40mm | kus | 12 |  | 0 | CS VLASTNÍ |  | základní |  | 0 | 0 | 0 | 0 | 0 | 512 | K | 2 |  |  |  | ROZPOCET | 0 | 0 | 0 | 0 | 0 | 1 | 0 | 512 | -1141457893
| P |  | Poznámka k položce: Kompletní systémová dodávka a provedení dle specifikace PD a TZ včetně všech přímo souvisejících prací a dodávek. -------------------------------------------------------------------------------------------------------------------------------------------- | [14 empty] | P | 2
| VV |  | "kompletní rozsah a specifikace kcí_SO 110.20_v.č. 03 (VM), TZ" | [14 empty] | VV | 2 | 1 | True | 0 | ROZPOCET
| VV |  | "1.PP" 12,0 |  | 12 | [12 empty] | VV | 2 | 2 | True | 0 | ROZPOCET
| VV |  | Součet |  | 12 | [12 empty] | VV | 2 | 4 | True | 1 | ROZPOCET
78 | K | OST1_R08 | L01 - PRYŽOVÉ LOŽISKO PRO ULOŽENÍ SCHODIŠŤ. RAMENE 1490x70x10mm | kus | 4 |  | 0 | CS VLASTNÍ |  | základní |  | 0 | 0 | 0 | 0 | 0 | 512 | K | 2 |  |  |  | ROZPOCET | 0 | 0 | 0 | 0 | 0 | 1 | 0 | 512 | 1319570477
| P |  | Poznámka k položce: Kompletní systémová dodávka a provedení dle specifikace PD a TZ včetně všech přímo souvisejících prací a dodávek. -------------------------------------------------------------------------------------------------------------------------------------------- | [14 empty] | P | 2
| VV |  | "kompletní rozsah a specifikace kcí_SO 110.20_v.č. 03 (VM), TZ" | [14 empty] | VV | 2 | 1 | True | 0 | ROZPOCET
| VV |  | "1.PP" 4,0 |  | 4 | [12 empty] | VV | 2 | 2 | True | 0 | ROZPOCET
| VV |  | Součet |  | 4 | [12 empty] | VV | 2 | 4 | True | 1 | ROZPOCET
79 | K | OST1_R09 | L02 - PRYŽOVÉ LOŽISKO PRO ULOŽENÍ SCHODIŠŤ. RAMENE 1240x70x10mm | kus | 4 |  | 0 | CS VLASTNÍ |  | základní |  | 0 | 0 | 0 | 0 | 0 | 512 | K | 2 |  |  |  | ROZPOCET | 0 | 0 | 0 | 0 | 0 | 1 | 0 | 512 | 378655128
| P |  | Poznámka k položce: Kompletní systémová dodávka a provedení dle specifikace PD a TZ včetně všech přímo souvisejících prací a dodávek. -------------------------------------------------------------------------------------------------------------------------------------------- | [14 empty] | P | 2
| VV |  | "kompletní rozsah a specifikace kcí_SO 110.20_v.č. 03 (VM), TZ" | [14 empty] | VV | 2 | 1 | True | 0 | ROZPOCET
| VV |  | "1.PP" 4,0 |  | 4 | [12 empty] | VV | 2 | 2 | True | 0 | ROZPOCET
| VV |  | Součet |  | 4 | [12 empty] | VV | 2 | 4 | True | 1 | ROZPOCET
80 | K | OST1_R10 | KŘÍŽOVÝ PLECH A-150 PRO STĚNU TL. 250mm, DL. 2,0m + TROJHRANNÁ LIŠTA | kus | 20 |  | 0 | CS VLASTNÍ |  | základní |  | 0 | 0 | 0 | 0 | 0 | 512 | K | 2 |  |  |  | ROZPOCET | 0 | 0 | 0 | 0 | 0 | 1 | 0 | 512 | -1794357551
| P |  | Poznámka k položce: Kompletní systémová dodávka a provedení dle specifikace PD a TZ včetně všech přímo souvisejících prací a dodávek. -------------------------------------------------------------------------------------------------------------------------------------------- | [14 empty] | P | 2
| VV |  | "kompletní rozsah a specifikace kcí_SO 110.20_v.č. 03 (VM), TZ" | [14 empty] | VV | 2 | 1 | True | 0 | ROZPOCET
| VV |  | "1.PP" 20,0 |  | 20 | [12 empty] | VV | 2 | 2 | True | 0 | ROZPOCET
| VV |  | Součet |  | 20 | [12 empty] | VV | 2 | 4 | True | 1 | ROZPOCET
81 | K | OST1_R11 | KŘÍŽOVÝ PLECH A-175 PRO STĚNU TL. 300mm, DL. 2,0m + TROJHRANNÁ LIŠTA | kus | 8 |  | 0 | CS VLASTNÍ |  | základní |  | 0 | 0 | 0 | 0 | 0 | 512 | K | 2 |  |  |  | ROZPOCET | 0 | 0 | 0 | 0 | 0 | 1 | 0 | 512 | -290219743
| P |  | Poznámka k položce: Kompletní systémová dodávka a provedení dle specifikace PD a TZ včetně všech přímo souvisejících prací a dodávek. -------------------------------------------------------------------------------------------------------------------------------------------- | [14 empty] | P | 2
| VV |  | "kompletní rozsah a specifikace kcí_SO 110.20_v.č. 03 (VM), TZ" | [14 empty] | VV | 2 | 1 | True | 0 | ROZPOCET
| VV |  | "1.PP" 8,0 |  | 8 | [12 empty] | VV | 2 | 2 | True | 0 | ROZPOCET
| VV |  | Součet |  | 8 | [12 empty] | VV | 2 | 4 | True | 1 | ROZPOCET
82 | K | OST1_R12 | VÝPLŇ DILATAČNÍ SPÁRY DESKAMI Z MINERÁLNÍ VLNY TL. 20mm ... 0,65x18,5m | kus | 1 |  | 0 | CS VLASTNÍ |  | základní |  | 0 | 0 | 0 | 0 | 0 | 512 | K | 2 |  |  |  | ROZPOCET | 0 | 0 | 0 | 0 | 0 | 1 | 0 | 512 | 102419384
| P |  | Poznámka k položce: Kompletní systémová dodávka a provedení dle specifikace PD a TZ včetně všech přímo souvisejících prací a dodávek. -------------------------------------------------------------------------------------------------------------------------------------------- | [14 empty] | P | 2
| VV |  | "kompletní rozsah a specifikace kcí_SO 110.20_v.č. 03 (VM), TZ" | [14 empty] | VV | 2 | 1 | True | 0 | ROZPOCET
| VV |  | "1.PP" 1,0 |  | 1 | [12 empty] | VV | 2 | 2 | True | 0 | ROZPOCET
| VV |  | Součet |  | 1 | [12 empty] | VV | 2 | 4 | True | 1 | ROZPOCET
83 | K | OST1_R21 | W1.1 - VYLAMOVACÍ VÝZTUŽ TYP 5 - ∅12/200 NAPOJENÍ DESKY tl. 200mm | m | 67 |  | 0 | CS VLASTNÍ |  | základní |  | 0 | 0 | 0 | 0 | 0 | 512 | K | 2 |  |  |  | ROZPOCET | 0 | 0 | 0 | 0 | 0 | 1 | 0 | 512 | 750052201
| P |  | Poznámka k položce: Kompletní systémová dodávka a provedení dle specifikace PD a TZ včetně všech přímo souvisejících prací a dodávek. -------------------------------------------------------------------------------------------------------------------------------------------- | [14 empty] | P | 2
| VV |  | "kompletní rozsah a specifikace kcí_SO 110.20_v.č. 03 (VM), TZ" | [14 empty] | VV | 2 | 1 | True | 0 | ROZPOCET
| VV |  | "1.NP" 67,0 |  | 67 | [12 empty] | VV | 2 | 2 | True | 0 | ROZPOCET
| VV |  | Součet |  | 67 | [12 empty] | VV | 2 | 4 | True | 1 | ROZPOCET
84 | K | OST1_R22 | W1.2 - VYLAMOVACÍ VÝZTUŽ TYP 5 - ∅12/150 NAPOJENÍ DESKY tl. 200mm | m | 14 |  | 0 | CS VLASTNÍ |  | základní |  | 0 | 0 | 0 | 0 | 0 | 512 | K | 2 |  |  |  | ROZPOCET | 0 | 0 | 0 | 0 | 0 | 1 | 0 | 512 | 2119697621
| P |  | Poznámka k položce: Kompletní systémová dodávka a provedení dle specifikace PD a TZ včetně všech přímo souvisejících prací a dodávek. -------------------------------------------------------------------------------------------------------------------------------------------- | [14 empty] | P | 2
| VV |  | "kompletní rozsah a specifikace kcí_SO 110.20_v.č. 03 (VM), TZ" | [14 empty] | VV | 2 | 1 | True | 0 | ROZPOCET
| VV |  | "1.NP" 14,0 |  | 14 | [12 empty] | VV | 2 | 2 | True | 0 | ROZPOCET
| VV |  | Součet |  | 14 | [12 empty] | VV | 2 | 4 | True | 1 | ROZPOCET
85 | K | OST1_R23 | W1.3 - VYLAMOVACÍ VÝZTUŽ TYP 5 - ∅12/200 NAPOJENÍ DESKY/STĚNY tl. 250mm | m | 9 |  | 0 | CS VLASTNÍ |  | základní |  | 0 | 0 | 0 | 0 | 0 | 512 | K | 2 |  |  |  | ROZPOCET | 0 | 0 | 0 | 0 | 0 | 1 | 0 | 512 | -912454890
| P |  | Poznámka k položce: Kompletní systémová dodávka a provedení dle specifikace PD a TZ včetně všech přímo souvisejících prací a dodávek. -------------------------------------------------------------------------------------------------------------------------------------------- | [14 empty] | P | 2
| VV |  | "kompletní rozsah a specifikace kcí_SO 110.20_v.č. 03 (VM), TZ" | [14 empty] | VV | 2 | 1 | True | 0 | ROZPOCET
| VV |  | "1.NP" 9,0 |  | 9 | [12 empty] | VV | 2 | 2 | True | 0 | ROZPOCET
| VV |  | Součet |  | 9 | [12 empty] | VV | 2 | 4 | True | 1 | ROZPOCET
86 | K | OST1_R24 | Z1.1 - SMYKOVÝ TRN ∅30mm S POUZDREM, SE ZABUDOVANOU SMYKOVOU VÝZTUŽÍ + POŽÁRNÍ MANŽETA, ÚNOSNOST 101,6kN PRO SPÁRU MAX. 40mm | kus | 3 |  | 0 | CS VLASTNÍ |  | základní |  | 0 | 0 | 0 | 0 | 0 | 512 | K | 2 |  |  |  | ROZPOCET | 0 | 0 | 0 | 0 | 0 | 1 | 0 | 512 | -974774939
| P |  | Poznámka k položce: Kompletní systémová dodávka a provedení dle specifikace PD a TZ včetně všech přímo souvisejících prací a dodávek. -------------------------------------------------------------------------------------------------------------------------------------------- | [14 empty] | P | 2
| VV |  | "kompletní rozsah a specifikace kcí_SO 110.20_v.č. 03 (VM), TZ" | [14 empty] | VV | 2 | 1 | True | 0 | ROZPOCET
| VV |  | "1.NP" 3,0 |  | 3 | [12 empty] | VV | 2 | 2 | True | 0 | ROZPOCET
| VV |  | Součet |  | 3 | [12 empty] | VV | 2 | 4 | True | 1 | ROZPOCET
87 | K | OST1_R25 | Z1.2 - SMYKOVÝ TRN ∅22mm S POUZDREM, SE ZABUDOVANOU SMYKOVOU VÝZTUŽÍ + POŽÁRNÍ MANŽETA, ÚNOSNOST 40,1kN PRO SPÁRU MAX. 40mm | kus | 10 |  | 0 | CS VLASTNÍ |  | základní |  | 0 | 0 | 0 | 0 | 0 | 512 | K | 2 |  |  |  | ROZPOCET | 0 | 0 | 0 | 0 | 0 | 1 | 0 | 512 | 709318998
| P |  | Poznámka k položce: Kompletní systémová dodávka a provedení dle specifikace PD a TZ včetně všech přímo souvisejících prací a dodávek. -------------------------------------------------------------------------------------------------------------------------------------------- | [14 empty] | P | 2
| VV |  | "kompletní rozsah a specifikace kcí_SO 110.20_v.č. 03 (VM), TZ" | [14 empty] | VV | 2 | 1 | True | 0 | ROZPOCET
| VV |  | "1.NP" 10,0 |  | 10 | [12 empty] | VV | 2 | 2 | True | 0 | ROZPOCET
| VV |  | Součet |  | 10 | [12 empty] | VV | 2 | 4 | True | 1 | ROZPOCET
88 | K | OST1_R26 | Z1.3 - PRVEK PRO PŘERUŠNÍ TEPELNÉHO MOSTU, ZATÍŽENÍ NA PRVEK Vz=30kN/m, PŘENOS JEN SMYKOVÝCH SIL, TL. TEP. IZOLACE 80mm, DL. 1,0m | kus | 2 |  | 0 | CS VLASTNÍ |  | základní |  | 0 | 0 | 0 | 0 | 0 | 512 | K | 2 |  |  |  | ROZPOCET | 0 | 0 | 0 | 0 | 0 | 1 | 0 | 512 | 214421550
| P |  | Poznámka k položce: Kompletní systémová dodávka a provedení dle specifikace PD a TZ včetně všech přímo souvisejících prací a dodávek. -------------------------------------------------------------------------------------------------------------------------------------------- | [14 empty] | P | 2
| VV |  | "kompletní rozsah a specifikace kcí_SO 110.20_v.č. 03 (VM), TZ" | [14 empty] | VV | 2 | 1 | True | 0 | ROZPOCET
| VV |  | "1.NP" 2,0 |  | 2 | [12 empty] | VV | 2 | 2 | True | 0 | ROZPOCET
| VV |  | Součet |  | 2 | [12 empty] | VV | 2 | 4 | True | 1 | ROZPOCET
89 | K | OST1_R27 | L01 - PRYŽOVÉ LOŽISKO PRO ULOŽENÍ SCHODIŠŤ. RAMENE 1490x70x10mm | kus | 8 |  | 0 | CS VLASTNÍ |  | základní |  | 0 | 0 | 0 | 0 | 0 | 512 | K | 2 |  |  |  | ROZPOCET | 0 | 0 | 0 | 0 | 0 | 1 | 0 | 512 | -348488331
| P |  | Poznámka k položce: Kompletní systémová dodávka a provedení dle specifikace PD a TZ včetně všech přímo souvisejících prací a dodávek. -------------------------------------------------------------------------------------------------------------------------------------------- | [14 empty] | P | 2
| VV |  | "kompletní rozsah a specifikace kcí_SO 110.20_v.č. 03 (VM), TZ" | [14 empty] | VV | 2 | 1 | True | 0 | ROZPOCET
| VV |  | "1.NP" 8,0 |  | 8 | [12 empty] | VV | 2 | 2 | True | 0 | ROZPOCET
| VV |  | Součet |  | 8 | [12 empty] | VV | 2 | 4 | True | 1 | ROZPOCET
90 | K | OST1_R28 | L02 - PRYŽOVÉ LOŽISKO PRO ULOŽENÍ SCHODIŠŤ. RAMENE 1240x70x10mm | kus | 16 |  | 0 | CS VLASTNÍ |  | základní |  | 0 | 0 | 0 | 0 | 0 | 512 | K | 2 |  |  |  | ROZPOCET | 0 | 0 | 0 | 0 | 0 | 1 | 0 | 512 | -667476247
| P |  | Poznámka k položce: Kompletní systémová dodávka a provedení dle specifikace PD a TZ včetně všech přímo souvisejících prací a dodávek. -------------------------------------------------------------------------------------------------------------------------------------------- | [14 empty] | P | 2
| VV |  | "kompletní rozsah a specifikace kcí_SO 110.20_v.č. 03 (VM), TZ" | [14 empty] | VV | 2 | 1 | True | 0 | ROZPOCET
| VV |  | "1.NP" 16,0 |  | 16 | [12 empty] | VV | 2 | 2 | True | 0 | ROZPOCET
| VV |  | Součet |  | 16 | [12 empty] | VV | 2 | 4 | True | 1 | ROZPOCET
91 | K | OST1_R29 | VÝPLŇ DILATAČNÍ SPÁRY DESKAMI Z MINERÁLNÍ VLNY TL. 20mm ... 0,6x18,5m | kus | 1 |  | 0 | CS VLASTNÍ |  | základní |  | 0 | 0 | 0 | 0 | 0 | 512 | K | 2 |  |  |  | ROZPOCET | 0 | 0 | 0 | 0 | 0 | 1 | 0 | 512 | -1727433666
| P |  | Poznámka k položce: Kompletní systémová dodávka a provedení dle specifikace PD a TZ včetně všech přímo souvisejících prací a dodávek. -------------------------------------------------------------------------------------------------------------------------------------------- | [14 empty] | P | 2
| VV |  | "kompletní rozsah a specifikace kcí_SO 110.20_v.č. 03 (VM), TZ" | [14 empty] | VV | 2 | 1 | True | 0 | ROZPOCET
| VV |  | "1.NP" 1,0 |  | 1 | [12 empty] | VV | 2 | 2 | True | 0 | ROZPOCET
| VV |  | Součet |  | 1 | [12 empty] | VV | 2 | 4 | True | 1 | ROZPOCET
92 | K | OST1_R31 | W2.1 - VYLAMOVACÍ VÝZTUŽ TYP 5 - ∅12/200 NAPOJENÍ DESKY tl. 200mm | m | 17 |  | 0 | CS VLASTNÍ |  | základní |  | 0 | 0 | 0 | 0 | 0 | 512 | K | 2 |  |  |  | ROZPOCET | 0 | 0 | 0 | 0 | 0 | 1 | 0 | 512 | -1665487902
| P |  | Poznámka k položce: Kompletní systémová dodávka a provedení dle specifikace PD a TZ včetně všech přímo souvisejících prací a dodávek. -------------------------------------------------------------------------------------------------------------------------------------------- | [14 empty] | P | 2
| VV |  | "kompletní rozsah a specifikace kcí_SO 110.20_v.č. 03 (VM), TZ" | [14 empty] | VV | 2 | 1 | True | 0 | ROZPOCET
| VV |  | "2.NP" 17,0 |  | 17 | [12 empty] | VV | 2 | 2 | True | 0 | ROZPOCET
| VV |  | Součet |  | 17 | [12 empty] | VV | 2 | 4 | True | 1 | ROZPOCET
93 | K | OST1_R32 | Z2.1 - SMYKOVÝ TRN ∅27mm S POUZDREM, SE ZABUDOVANOU SMYKOVOU VÝZTUŽÍ + POŽÁRNÍ MANŽETA, ÚNOSNOST 74,1kN PRO SPÁRU MAX. 40mm | kus | 3 |  | 0 | CS VLASTNÍ |  | základní |  | 0 | 0 | 0 | 0 | 0 | 512 | K | 2 |  |  |  | ROZPOCET | 0 | 0 | 0 | 0 | 0 | 1 | 0 | 512 | -327541837
| P |  | Poznámka k položce: Kompletní systémová dodávka a provedení dle specifikace PD a TZ včetně všech přímo souvisejících prací a dodávek. -------------------------------------------------------------------------------------------------------------------------------------------- | [14 empty] | P | 2
| VV |  | "kompletní rozsah a specifikace kcí_SO 110.20_v.č. 03 (VM), TZ" | [14 empty] | VV | 2 | 1 | True | 0 | ROZPOCET
| VV |  | "2.NP" 3,0 |  | 3 | [12 empty] | VV | 2 | 2 | True | 0 | ROZPOCET
| VV |  | Součet |  | 3 | [12 empty] | VV | 2 | 4 | True | 1 | ROZPOCET
94 | K | OST1_R33 | Z2.2 - SMYKOVÝ TRN ∅22mm S POUZDREM, SE ZABUDOVANOU SMYKOVOU VÝZTUŽÍ + POŽÁRNÍ MANŽETA, ÚNOSNOST 40,1kN PRO SPÁRU MAX. 40mm | kus | 10 |  | 0 | CS VLASTNÍ |  | základní |  | 0 | 0 | 0 | 0 | 0 | 512 | K | 2 |  |  |  | ROZPOCET | 0 | 0 | 0 | 0 | 0 | 1 | 0 | 512 | 1094366988
| P |  | Poznámka k položce: Kompletní systémová dodávka a provedení dle specifikace PD a TZ včetně všech přímo souvisejících prací a dodávek. -------------------------------------------------------------------------------------------------------------------------------------------- | [14 empty] | P | 2
| VV |  | "kompletní rozsah a specifikace kcí_SO 110.20_v.č. 03 (VM), TZ" | [14 empty] | VV | 2 | 1 | True | 0 | ROZPOCET
| VV |  | "2.NP" 10,0 |  | 10 | [12 empty] | VV | 2 | 2 | True | 0 | ROZPOCET
| VV |  | Součet |  | 10 | [12 empty] | VV | 2 | 4 | True | 1 | ROZPOCET
95 | K | OST1_R34 | L01 - PRYŽOVÉ LOŽISKO PRO ULOŽENÍ SCHODIŠŤ. RAMENE 1490x70x10mm | kus | 4 |  | 0 | CS VLASTNÍ |  | základní |  | 0 | 0 | 0 | 0 | 0 | 512 | K | 2 |  |  |  | ROZPOCET | 0 | 0 | 0 | 0 | 0 | 1 | 0 | 512 | -1467205001
| P |  | Poznámka k položce: Kompletní systémová dodávka a provedení dle specifikace PD a TZ včetně všech přímo souvisejících prací a dodávek. -------------------------------------------------------------------------------------------------------------------------------------------- | [14 empty] | P | 2
| VV |  | "kompletní rozsah a specifikace kcí_SO 110.20_v.č. 03 (VM), TZ" | [14 empty] | VV | 2 | 1 | True | 0 | ROZPOCET
| VV |  | "2.NP" 4,0 |  | 4 | [12 empty] | VV | 2 | 2 | True | 0 | ROZPOCET
| VV |  | Součet |  | 4 | [12 empty] | VV | 2 | 4 | True | 1 | ROZPOCET
96 | K | OST1_R35 | L02 - PRYŽOVÉ LOŽISKO PRO ULOŽENÍ SCHODIŠŤ. RAMENE 1240x70x10mm | kus | 8 |  | 0 | CS VLASTNÍ |  | základní |  | 0 | 0 | 0 | 0 | 0 | 512 | K | 2 |  |  |  | ROZPOCET | 0 | 0 | 0 | 0 | 0 | 1 | 0 | 512 | -1734715000
| P |  | Poznámka k položce: Kompletní systémová dodávka a provedení dle specifikace PD a TZ včetně všech přímo souvisejících prací a dodávek. -------------------------------------------------------------------------------------------------------------------------------------------- | [14 empty] | P | 2
| VV |  | "kompletní rozsah a specifikace kcí_SO 110.20_v.č. 03 (VM), TZ" | [14 empty] | VV | 2 | 1 | True | 0 | ROZPOCET
| VV |  | "2.NP" 8,0 |  | 8 | [12 empty] | VV | 2 | 2 | True | 0 | ROZPOCET
| VV |  | Součet |  | 8 | [12 empty] | VV | 2 | 4 | True | 1 | ROZPOCET
97 | K | OST1_R36 | VÝPLŇ DILATAČNÍ SPÁRY DESKAMI Z MINERÁLNÍ VLNY TL. 20mm ... 0,5x18,5m | kus | 1 |  | 0 | CS VLASTNÍ |  | základní |  | 0 | 0 | 0 | 0 | 0 | 512 | K | 2 |  |  |  | ROZPOCET | 0 | 0 | 0 | 0 | 0 | 1 | 0 | 512 | 1788373254
| P |  | Poznámka k položce: Kompletní systémová dodávka a provedení dle specifikace PD a TZ včetně všech přímo souvisejících prací a dodávek. -------------------------------------------------------------------------------------------------------------------------------------------- | [14 empty] | P | 2
| VV |  | "kompletní rozsah a specifikace kcí_SO 110.20_v.č. 03 (VM), TZ" | [14 empty] | VV | 2 | 1 | True | 0 | ROZPOCET
| VV |  | "2.NP" 1,0 |  | 1 | [12 empty] | VV | 2 | 2 | True | 0 | ROZPOCET
| VV |  | Součet |  | 1 | [12 empty] | VV | 2 | 4 | True | 1 | ROZPOCET
98 | K | OST1_R41 | W3.1 - VYLAMOVACÍ VÝZTUŽ TYP 5 - ∅12/200 NAPOJENÍ DESKY tl. 200mm | m | 12 |  | 0 | CS VLASTNÍ |  | základní |  | 0 | 0 | 0 | 0 | 0 | 512 | K | 2 |  |  |  | ROZPOCET | 0 | 0 | 0 | 0 | 0 | 1 | 0 | 512 | 473716565
| P |  | Poznámka k položce: Kompletní systémová dodávka a provedení dle specifikace PD a TZ včetně všech přímo souvisejících prací a dodávek. -------------------------------------------------------------------------------------------------------------------------------------------- | [14 empty] | P | 2
| VV |  | "kompletní rozsah a specifikace kcí_SO 110.20_v.č. 03 (VM), TZ" | [14 empty] | VV | 2 | 1 | True | 0 | ROZPOCET
| VV |  | "3.NP" 12,0 |  | 12 | [12 empty] | VV | 2 | 2 | True | 0 | ROZPOCET
| VV |  | Součet |  | 12 | [12 empty] | VV | 2 | 4 | True | 1 | ROZPOCET
99 | K | OST1_R42 | L01 - PRYŽOVÉ LOŽISKO PRO ULOŽENÍ SCHODIŠŤ. RAMENE 1490x70x10mm | kus | 4 |  | 0 | CS VLASTNÍ |  | základní |  | 0 | 0 | 0 | 0 | 0 | 512 | K | 2 |  |  |  | ROZPOCET | 0 | 0 | 0 | 0 | 0 | 1 | 0 | 512 | -1724938543
| P |  | Poznámka k položce: Kompletní systémová dodávka a provedení dle specifikace PD a TZ včetně všech přímo souvisejících prací a dodávek. -------------------------------------------------------------------------------------------------------------------------------------------- | [14 empty] | P | 2
| VV |  | "kompletní rozsah a specifikace kcí_SO 110.20_v.č. 03 (VM), TZ" | [14 empty] | VV | 2 | 1 | True | 0 | ROZPOCET
| VV |  | "3.NP" 4,0 |  | 4 | [12 empty] | VV | 2 | 2 | True | 0 | ROZPOCET
| VV |  | Součet |  | 4 | [12 empty] | VV | 2 | 4 | True | 1 | ROZPOCET
100 | K | OST1_R43 | L02 - PRYŽOVÉ LOŽISKO PRO ULOŽENÍ SCHODIŠŤ. RAMENE 1240x70x10mm | kus | 4 |  | 0 | CS VLASTNÍ |  | základní |  | 0 | 0 | 0 | 0 | 0 | 512 | K | 2 |  |  |  | ROZPOCET | 0 | 0 | 0 | 0 | 0 | 1 | 0 | 512 | -348582415
| P |  | Poznámka k položce: Kompletní systémová dodávka a provedení dle specifikace PD a TZ včetně všech přímo souvisejících prací a dodávek. -------------------------------------------------------------------------------------------------------------------------------------------- | [14 empty] | P | 2
| VV |  | "kompletní rozsah a specifikace kcí_SO 110.20_v.č. 03 (VM), TZ" | [14 empty] | VV | 2 | 1 | True | 0 | ROZPOCET
| VV |  | "3.NP" 4,0 |  | 4 | [12 empty] | VV | 2 | 2 | True | 0 | ROZPOCET
| VV |  | Součet |  | 4 | [12 empty] | VV | 2 | 4 | True | 1 | ROZPOCET
101 | K | OST1_R51 | W4.1 - VYLAMOVACÍ VÝZTUŽ TYP 5 - ∅12/200 NAPOJENÍ DESKY tl. 200mm | m | 6 |  | 0 | CS VLASTNÍ |  | základní |  | 0 | 0 | 0 | 0 | 0 | 512 | K | 2 |  |  |  | ROZPOCET | 0 | 0 | 0 | 0 | 0 | 1 | 0 | 512 | -659463972
| P |  | Poznámka k položce: Kompletní systémová dodávka a provedení dle specifikace PD a TZ včetně všech přímo souvisejících prací a dodávek. -------------------------------------------------------------------------------------------------------------------------------------------- | [14 empty] | P | 2
| VV |  | "kompletní rozsah a specifikace kcí_SO 110.20_v.č. 03 (VM), TZ" | [14 empty] | VV | 2 | 1 | True | 0 | ROZPOCET
| VV |  | "4.NP" 6,0 |  | 6 | [12 empty] | VV | 2 | 2 | True | 0 | ROZPOCET
| VV |  | Součet |  | 6 | [12 empty] | VV | 2 | 4 | True | 1 | ROZPOCET
102 | K | OST1_R52 | L01 - PRYŽOVÉ LOŽISKO PRO ULOŽENÍ SCHODIŠŤ. RAMENE 1490x70x10mm | kus | 4 |  | 0 | CS VLASTNÍ |  | základní |  | 0 | 0 | 0 | 0 | 0 | 512 | K | 2 |  |  |  | ROZPOCET | 0 | 0 | 0 | 0 | 0 | 1 | 0 | 512 | 689106875
| P |  | Poznámka k položce: Kompletní systémová dodávka a provedení dle specifikace PD a TZ včetně všech přímo souvisejících prací a dodávek. -------------------------------------------------------------------------------------------------------------------------------------------- | [14 empty] | P | 2
| VV |  | "kompletní rozsah a specifikace kcí_SO 110.20_v.č. 03 (VM), TZ" | [14 empty] | VV | 2 | 1 | True | 0 | ROZPOCET
| VV |  | "4.NP" 4,0 |  | 4 | [12 empty] | VV | 2 | 2 | True | 0 | ROZPOCET
| VV |  | Součet |  | 4 | [12 empty] | VV | 2 | 4 | True | 1 | ROZPOCET
103 | K | OST1_R61 | PŘEDPÍNACÍ VÝZTUŽ, KOTVY_LANA S NÍZKOU RELAXACÍ ST 1670/1860 Ø15,7mm | m | 3042 |  | 0 | CS VLASTNÍ |  | základní |  | 0 | 0 | 0 | 0 | 0 | 512 | K | 2 |  |  |  | ROZPOCET | 0 | 0 | 0 | 0 | 0 | 1 | 0 | 512 | 1081026850
| P |  | Poznámka k položce: Kompletní systémová dodávka a provedení dle specifikace PD a TZ včetně všech přímo souvisejících prací a dodávek. -------------------------------------------------------------------------------------------------------------------------------------------- | [14 empty] | P | 2
| VV |  | "kompletní rozsah a specifikace kcí_SO 110.20_v.č. 03 (VM), TZ" | [14 empty] | VV | 2 | 1 | True | 0 | ROZPOCET
| VV |  | "1,NP" 3042,0 |  | 3042 | [12 empty] | VV | 2 | 2 | True | 0 | ROZPOCET
| VV |  | Součet |  | 3042 | [12 empty] | VV | 2 | 4 | True | 1 | ROZPOCET
104 | K | OST1_R62 | KABELOVÝ KANÁLEK Z VYSOKOHUSTOTNÍHO POLYETHYLENU HDPE (PRO 6-22 LAN 15,7mm), ROZMĚR KANÁLKU 100/107, KOEFICIENT TŘENÍ V OBLOUKU 0,14, V PŘÍMÉM ÚSEKU 0,001/m | m | 151 |  | 0 | CS VLASTNÍ |  | základní |  | 0 | 0 | 0 | 0 | 0 | 512 | K | 2 |  |  |  | ROZPOCET | 0 | 0 | 0 | 0 | 0 | 1 | 0 | 512 | -232951000
| P |  | Poznámka k položce: Kompletní systémová dodávka a provedení dle specifikace PD a TZ včetně všech přímo souvisejících prací a dodávek. -------------------------------------------------------------------------------------------------------------------------------------------- | [14 empty] | P | 2
| VV |  | "kompletní rozsah a specifikace kcí_SO 110.20_v.č. 03 (VM), TZ" | [14 empty] | VV | 2 | 1 | True | 0 | ROZPOCET
| VV |  | "1,NP" 151,0 |  | 151 | [12 empty] | VV | 2 | 2 | True | 0 | ROZPOCET
| VV |  | Součet |  | 151 | [12 empty] | VV | 2 | 4 | True | 1 | ROZPOCET
105 | K | OST1_R63 | KOTVY PŘEDPÍNACÍ VÝZTUŽE SE SPIRÁLOVOU PODKOTEVNÍ VÝZTUŽÍ, PRO KABELOVÝ KANÁLEK S 6-22 LANY POUŽITÉ JAKO AKTIVNÍ I PASIVNÍ KOTVY | m | 16 |  | 0 | CS VLASTNÍ |  | základní |  | 0 | 0 | 0 | 0 | 0 | 512 | K | 2 |  |  |  | ROZPOCET | 0 | 0 | 0 | 0 | 0 | 1 | 0 | 512 | -85841143
| P |  | Poznámka k položce: Kompletní systémová dodávka a provedení dle specifikace PD a TZ včetně všech přímo souvisejících prací a dodávek. -------------------------------------------------------------------------------------------------------------------------------------------- | [14 empty] | P | 2
| VV |  | "kompletní rozsah a specifikace kcí_SO 110.20_v.č. 03 (VM), TZ" | [14 empty] | VV | 2 | 1 | True | 0 | ROZPOCET
| VV |  | "1,NP" 16,0 |  | 16 | [12 empty] | VV | 2 | 2 | True | 0 | ROZPOCET
| VV |  | Součet |  | 16 | [12 empty] | VV | 2 | 4 | True | 1 | ROZPOCET
106 | K | OST1_R64 | PASIVNÍ KOTVY PŘEDPÍNACÍ VÝZTUŽE S CIBULOVÝM ROZPLETEM PRO KABELOVÝ KANÁLEK S 6-22 LANY | kus | 2 |  | 0 | CS VLASTNÍ |  | základní |  | 0 | 0 | 0 | 0 | 0 | 512 | K | 2 |  |  |  | ROZPOCET | 0 | 0 | 0 | 0 | 0 | 1 | 0 | 512 | 1483512732
| P |  | Poznámka k položce: Kompletní systémová dodávka a provedení dle specifikace PD a TZ včetně všech přímo souvisejících prací a dodávek. -------------------------------------------------------------------------------------------------------------------------------------------- | [14 empty] | P | 2
| VV |  | "kompletní rozsah a specifikace kcí_SO 110.20_v.č. 03 (VM), TZ" | [14 empty] | VV | 2 | 1 | True | 0 | ROZPOCET
| VV |  | "1,NP" 2,0 |  | 2 | [12 empty] | VV | 2 | 2 | True | 0 | ROZPOCET
| VV |  | Součet |  | 2 | [12 empty] | VV | 2 | 4 | True | 1 | ROZPOCET

## 110.21 - Stavebně konstru...
{7604a1d1-22d5-4dec-bdfc-c3e099442718}
2
| KRYCÍ LIST SOUPISU PRACÍ | [7 empty] | v --- níže se nacházejí doplnkové a pomocné údaje k sestavám --- v | [8 empty] | False
Stavba:
U21 – UJEP Výstavba výukových prostor Fakulty zdravotnických studií
Objekt:
SO 110 - Objekt výukových prostor Fakulty zdravotnických studií
Soupis:
110.21 - Stavebně konstrukční řešení - Ocelové kce
| KSO: |  | 801 39 |  |  | CC-CZ:
| Místo: |  | Ústí nad Labem |  |  | Datum: | 22. 1. 2020
| Zadavatel: |  |  |  |  | IČ:
|  | Univerzita Jana Evangelisty Purkyně v Ústí n.Labem |  |  |  | DIČ:
| Uchazeč: |  |  |  |  | IČ: | Vyplň údaj
|  | Vyplň údaj |  |  |  | DIČ: | Vyplň údaj
| Projektant: |  |  |  |  | IČ:
|  | CHVÁLEK ATELIÉR s.r.o. |  |  |  | DIČ:
| Zpracovatel: |  |  |  |  | IČ:
DIČ:
Poznámka:
Soupis prací je sestaven za využití položek Cenové soustavy ÚRS. Cenové a technické podmínky položek CS ÚRS, které nejsou uvedeny v soupisu prací (tzv. úvodní části katalogů) jsou neomezeně dálkově k dispozici na www.cs-urs.cz. Položky soupisu prací, které nemají ve sloupci „Cenová soustava“ uveden žádný údaj, nepochází z Cenové soustavy ÚRS (takové položky soupisu prací mají Cenovou soustavu „VLASTNÍ“). Ocenění "vlastní" položky:na základě odborných znalostí a zkušeností projektanta při realizaci obdobných zakázek za období 5-ti let. nebo na základě CN) Nedílnou součástí soupisu prací je projektová dokumentace vč. textových příloh, na kterou se položky soupisu prací plně odkazují.
| Cena bez DPH | [5 empty] | 0
|  |  | Základ daně |  |  | Sazba daně | Výše daně
| DPH | základní | 0 |  |  | 21% | 0
|  | snížená | 0 |  |  | 15% | 0
|  | zákl. přenesená | 0 |  |  | 21% | 0
|  | sníž. přenesená | 0 |  |  | 15% | 0
|  | nulová | 0 |  |  | 0% | 0
| Cena s DPH |  |  | v | CZK |  | 0
| Projektant |  |  | Zpracovatel
| Datum a podpis: |  | Razítko | Datum a podpis: |  |  | Razítko
| Objednavatel |  |  | Uchazeč
| Datum a podpis: |  | Razítko | Datum a podpis: |  |  | Razítko
REKAPITULACE ČLENĚNÍ SOUPISU PRACÍ
Stavba:
U21 – UJEP Výstavba výukových prostor Fakulty zdravotnických studií
Objekt:
SO 110 - Objekt výukových prostor Fakulty zdravotnických studií
Soupis:
110.21 - Stavebně konstrukční řešení - Ocelové kce
Místo: |  |  | Ústí nad Labem |  |  | Datum: | 22. 1. 2020
Zadavatel: |  |  | Univerzita Jana Evangelisty Purkyně v Ústí n.Labem |  |  | Projektant: | CHVÁLEK ATELIÉR s.r.o.
Uchazeč: |  |  | Vyplň údaj |  |  | Zpracovatel:
Kód dílu - Popis | [6 empty] | Cena celkem [CZK]
Náklady ze soupisu prací | [6 empty] | 0 | [11 empty] | -1
| PSV - Práce a dodávky PSV | [5 empty] | 0
| 767 - Konstrukce zámečnické | [5 empty] | 0
SOUPIS PRACÍ
Stavba:
U21 – UJEP Výstavba výukových prostor Fakulty zdravotnických studií
Objekt:
SO 110 - Objekt výukových prostor Fakulty zdravotnických studií
Soupis:
110.21 - Stavebně konstrukční řešení - Ocelové kce
Místo: |  |  | Ústí nad Labem |  |  | Datum: | 22. 1. 2020
Zadavatel: |  |  | Univerzita Jana Evangelisty Purkyně v Ústí n.Labem |  |  | Projektant: | CHVÁLEK ATELIÉR s.r.o.
Uchazeč: |  |  | Vyplň údaj |  |  | Zpracovatel:
PČ | Typ | Kód | Popis | MJ | Množství | J.cena [CZK] | Cena celkem [CZK] | Cenová soustava |  | DPH | J. Nh [h] | Nh celkem [h] | J. hmotnost [t] | Hmotnost celkem [t] | J. suť [t] | Suť Celkem [t]
Náklady soupisu celkem | [6 empty] | 0 |  |  |  |  | 0 |  | 36.21 |  | 0 |  | D | -1 | [10 empty] | 0
| D | PSV | Práce a dodávky PSV |  |  |  | 0 |  |  |  |  | 0 |  | 36.21 |  | 0 | 2 | D | 0 |  |  |  | ROZPOCET | [6 empty] | 0
| D | 767 | Konstrukce zámečnické |  |  |  | 0 |  |  |  |  | 0 |  | 36.21 |  | 0 | 2 | D | 1 |  |  |  | ROZPOCET | [6 empty] | 0
1 | K | 767015R01 | D+M ocelových a zámečnických prvků / konstrukcí | kg | 36210 |  | 0 | CS VLASTNÍ |  | základní |  | 0 | 0.001 | 36.21 | 0 | 0 | 16 | K | 2 |  |  |  | ROZPOCET | 0 | 0 | 0 | 0 | 0 | 1 | 0 | 16 | -1867476753
| P |  | Poznámka k položce: Specifikace / rozsah provedení - viz TZ: -------------------------------------------------------- -dodávka a výroba ocelových prvků a konstrukcí - dle zadání a PD -dodávka veškerých spojovacích a kotevních prvků (včetně vlepovaných prvků) (související zálivky a výplně) -kompletní provrchobvé úpravy prvků dle požadavků PD a PBŘ -veškeré přesuny/zdvihací technika a kompletní montážní práce -kompletní montážní / usazovací a kotevní práce -------------------------------------------------------- -dílenská dokumentace vč. statického přepočtu -ostatní nespecifikované práce a dodávky, které bezprostředně souvisí s provedení předmětného prvku/konstrukce dle zadávací dokumentace -veškeré náklady na dodávku a provedení jsou obsaženy v jednotkové ceně | [14 empty] | P | 2
| VV |  | "kompletní provedení dle specifikace PD a TZ vč. všech souvisejících prací a dodávek" | [14 empty] | VV | 2 | 1 | True | 0 | ROZPOCET
| VV |  | "rozsah a specifikace_SO 110.21_v.č. 04-09,TZ" | [14 empty] | VV | 2 | 1 | True | 0 | ROZPOCET
| VV |  | "OK1_únikové schodiště" 1430,0 |  | 1430 | [12 empty] | VV | 2 | 2 | True | 0 | ROZPOCET
| VV |  | "OK2_VZT 3.NP" 12960,0 |  | 12960 | [12 empty] | VV | 2 | 2 | True | 0 | ROZPOCET
| VV |  | "OK3_VZT 5.NP" 18690,0 |  | 18690 | [12 empty] | VV | 2 | 2 | True | 0 | ROZPOCET
| VV |  | "OK4_K-ce pro fasádu" 1750,0 |  | 1750 | [12 empty] | VV | 2 | 2 | True | 0 | ROZPOCET
| VV |  | "OK5_3D nápis na fasádě" 300,0 |  | 300 | [12 empty] | VV | 2 | 2 | True | 0 | ROZPOCET
| VV |  | "OK6_3D nápis na střeše" 300,0 |  | 300 | [12 empty] | VV | 2 | 2 | True | 0 | ROZPOCET
| VV |  | "OK7_ocelová lávka" 780,0 |  | 780 | [12 empty] | VV | 2 | 2 | True | 0 | ROZPOCET
| VV |  | Součet |  | 36210 | [12 empty] | VV | 2 | 4 | True | 1 | ROZPOCET

## 110.30 - Požárně bezpečno...
{af7391ff-89c4-44a0-89bf-9721bed46831}
2
| KRYCÍ LIST SOUPISU PRACÍ | [7 empty] | v --- níže se nacházejí doplnkové a pomocné údaje k sestavám --- v | [8 empty] | False
Stavba:
U21 – UJEP Výstavba výukových prostor Fakulty zdravotnických studií
Objekt:
SO 110 - Objekt výukových prostor Fakulty zdravotnických studií
Soupis:
110.30 - Požárně bezpečnostní řešení
| KSO: |  |  |  |  | CC-CZ:
| Místo: |  |  |  |  | Datum: | 22. 1. 2020
| Zadavatel: |  |  |  |  | IČ:
|  | Univerzita Jana Evangelisty Purkyně v Ústí n.Labem |  |  |  | DIČ:
| Uchazeč: |  |  |  |  | IČ: | Vyplň údaj
|  | Vyplň údaj |  |  |  | DIČ: | Vyplň údaj
| Projektant: |  |  |  |  | IČ:
|  | CHVÁLEK ATELIÉR s.r.o. |  |  |  | DIČ:
| Zpracovatel: |  |  |  |  | IČ:
DIČ:
Poznámka:
Soupis prací je sestaven za využití položek Cenové soustavy ÚRS. Cenové a technické podmínky položek CS ÚRS, které nejsou uvedeny v soupisu prací (tzv. úvodní části katalogů) jsou neomezeně dálkově k dispozici na www.cs-urs.cz. Položky soupisu prací, které nemají ve sloupci „Cenová soustava“ uveden žádný údaj, nepochází z Cenové soustavy ÚRS (takové položky soupisu prací mají Cenovou soustavu „VLASTNÍ“). Ocenění "vlastní" položky:na základě odborných znalostí a zkušeností projektanta při realizaci obdobných zakázek za období 5-ti let. nebo na základě CN) Nedílnou součástí soupisu prací je projektová dokumentace vč. textových příloh, na kterou se položky soupisu prací plně odkazují.
| Cena bez DPH | [5 empty] | 0
|  |  | Základ daně |  |  | Sazba daně | Výše daně
| DPH | základní | 0 |  |  | 21% | 0
|  | snížená | 0 |  |  | 15% | 0
|  | zákl. přenesená | 0 |  |  | 21% | 0
|  | sníž. přenesená | 0 |  |  | 15% | 0
|  | nulová | 0 |  |  | 0% | 0
| Cena s DPH |  |  | v | CZK |  | 0
| Projektant |  |  | Zpracovatel
| Datum a podpis: |  | Razítko | Datum a podpis: |  |  | Razítko
| Objednavatel |  |  | Uchazeč
| Datum a podpis: |  | Razítko | Datum a podpis: |  |  | Razítko
REKAPITULACE ČLENĚNÍ SOUPISU PRACÍ
Stavba:
U21 – UJEP Výstavba výukových prostor Fakulty zdravotnických studií
Objekt:
SO 110 - Objekt výukových prostor Fakulty zdravotnických studií
Soupis:
110.30 - Požárně bezpečnostní řešení
Místo: | [5 empty] | Datum: | 22. 1. 2020
Zadavatel: |  |  | Univerzita Jana Evangelisty Purkyně v Ústí n.Labem |  |  | Projektant: | CHVÁLEK ATELIÉR s.r.o.
Uchazeč: |  |  | Vyplň údaj |  |  | Zpracovatel:
Kód dílu - Popis | [6 empty] | Cena celkem [CZK]
Náklady ze soupisu prací | [6 empty] | 0 | [11 empty] | -1
| D1 - Přenosné hasicí přístroje (PHP) | [5 empty] | 0
| D2 - Požárně bezpečnostní tabulky a značení | [5 empty] | 0
SOUPIS PRACÍ
Stavba:
U21 – UJEP Výstavba výukových prostor Fakulty zdravotnických studií
Objekt:
SO 110 - Objekt výukových prostor Fakulty zdravotnických studií
Soupis:
110.30 - Požárně bezpečnostní řešení
Místo: | [5 empty] | Datum: | 22. 1. 2020
Zadavatel: |  |  | Univerzita Jana Evangelisty Purkyně v Ústí n.Labem |  |  | Projektant: | CHVÁLEK ATELIÉR s.r.o.
Uchazeč: |  |  | Vyplň údaj |  |  | Zpracovatel:
PČ | Typ | Kód | Popis | MJ | Množství | J.cena [CZK] | Cena celkem [CZK] | Cenová soustava |  | DPH | J. Nh [h] | Nh celkem [h] | J. hmotnost [t] | Hmotnost celkem [t] | J. suť [t] | Suť Celkem [t]
Náklady soupisu celkem | [6 empty] | 0 |  |  |  |  | 0 |  | 0 |  | 0 |  | D | -1 | [7 empty] | 0
| D | D1 | Přenosné hasicí přístroje (PHP) |  |  |  | 0 |  |  |  |  | 0 |  | 0 |  | 0 | 1 | D | 0 | ROZPOCET | [6 empty] | 0
1 | K | Pol42 | Práškový hasicí přístroj s náplní min. 6 kg (hasicí schopnost 21A). | ks | 37 |  | 0 | CS VLASTNÍ |  | základní |  | 0 | 0 | 0 | 0 | 0 | 4 | K | 1 | ROZPOCET | 0 | 0 | 0 | 0 | 0 | 1 | 0 | 4 | 2
| P |  | Poznámka k položce: PHP budou dodány včetně úchytek, provedení podle ČSN EN 3-6, ČSN EN 3-7. | [14 empty] | P | 1
2 | K | Pol43 | Přístroj CO2 s náplní min. 5 kg hasiva (hasicí schopnost 89B) | ks | 23 |  | 0 | CS VLASTNÍ |  | základní |  | 0 | 0 | 0 | 0 | 0 | 4 | K | 1 | ROZPOCET | 0 | 0 | 0 | 0 | 0 | 1 | 0 | 4 | 4
| P |  | Poznámka k položce: PHP budou dodány včetně úchytek, provedení podle ČSN EN 3-6, ČSN EN 3-7. | [14 empty] | P | 1
| D | D2 | Požárně bezpečnostní tabulky a značení |  |  |  | 0 |  |  |  |  | 0 |  | 0 |  | 0 | 1 | D | 0 | ROZPOCET | [6 empty] | 0
3 | K | Pol44 | Vysměrování únikových tras, označení únikových východů, průchodů a vstupů do únikových cest. | ks | 125 |  | 0 | CS VLASTNÍ |  | základní |  | 0 | 0 | 0 | 0 | 0 | 4 | K | 1 | ROZPOCET | 0 | 0 | 0 | 0 | 0 | 1 | 0 | 4 | 6
| P |  | Poznámka k položce: Pro označení únikových východů, průchodů a vstupů do únikových cest budou použity nálepky osazené na tělesech nouzového osvětlení podle ČSN EN 1838. V ostatních případech lze použít fotoluminiscenční tabulky a nálepky. Tabulky a nálepky musí být v provedeny podle ČSN ISO 3864-1,-2, ČSN 01 8013 v platném znění. | [14 empty] | P | 1
4 | K | Pol45 | Zákaz vstupu nepovolaným osobám. | ks | 27 |  | 0 | CS VLASTNÍ |  | základní |  | 0 | 0 | 0 | 0 | 0 | 4 | K | 1 | ROZPOCET | 0 | 0 | 0 | 0 | 0 | 1 | 0 | 4 | 8
| P |  | Poznámka k položce: Pro označení únikových východů, průchodů a vstupů do únikových cest budou použity nálepky osazené na tělesech nouzového osvětlení podle ČSN EN 1838. V ostatních případech lze použít fotoluminiscenční tabulky a nálepky. Tabulky a nálepky musí být v provedeny podle ČSN ISO 3864-1,-2, ČSN 01 8013 v platném znění. | [14 empty] | P | 1
5 | K | Pol46 | Zákaz kouření a manipulace s otevřeným ohněm, Zákaz vstupu s otevřeným ohněm nebo manipulace s otevřeným ohněm. | ks | 37 |  | 0 | CS VLASTNÍ |  | základní |  | 0 | 0 | 0 | 0 | 0 | 4 | K | 1 | ROZPOCET | 0 | 0 | 0 | 0 | 0 | 1 | 0 | 4 | 10
| P |  | Poznámka k položce: Pro označení únikových východů, průchodů a vstupů do únikových cest budou použity nálepky osazené na tělesech nouzového osvětlení podle ČSN EN 1838. V ostatních případech lze použít fotoluminiscenční tabulky a nálepky. Tabulky a nálepky musí být v provedeny podle ČSN ISO 3864-1,-2, ČSN 01 8013 v platném znění. | [14 empty] | P | 1
6 | K | Pol47 | Označení technické místnosti nebo prostoru. | ks | 36 |  | 0 | CS VLASTNÍ |  | základní |  | 0 | 0 | 0 | 0 | 0 | 4 | K | 1 | ROZPOCET | 0 | 0 | 0 | 0 | 0 | 1 | 0 | 4 | 12
| P |  | Poznámka k položce: Pro označení únikových východů, průchodů a vstupů do únikových cest budou použity nálepky osazené na tělesech nouzového osvětlení podle ČSN EN 1838. V ostatních případech lze použít fotoluminiscenční tabulky a nálepky. Tabulky a nálepky musí být v provedeny podle ČSN ISO 3864-1,-2, ČSN 01 8013 v platném znění. | [14 empty] | P | 1
7 | K | Pol48 | Označení hlavních nebo vedlejších uzávěrů a ovládacích prvků technických zařízení v objektu. | ks | 58 |  | 0 | CS VLASTNÍ |  | základní |  | 0 | 0 | 0 | 0 | 0 | 4 | K | 1 | ROZPOCET | 0 | 0 | 0 | 0 | 0 | 1 | 0 | 4 | 14
| P |  | Poznámka k položce: Pro označení únikových východů, průchodů a vstupů do únikových cest budou použity nálepky osazené na tělesech nouzového osvětlení podle ČSN EN 1838. V ostatních případech lze použít fotoluminiscenční tabulky a nálepky. Tabulky a nálepky musí být v provedeny podle ČSN ISO 3864-1,-2, ČSN 01 8013 v platném znění. | [14 empty] | P | 1
8 | K | Pol49 | Označení umístění požárně bezpečnostních zařízení, jejich ovládacích prvků a systémů sloužících pro protipožární zajištění stavby. | ks | 144 |  | 0 | CS VLASTNÍ |  | základní |  | 0 | 0 | 0 | 0 | 0 | 4 | K | 1 | ROZPOCET | 0 | 0 | 0 | 0 | 0 | 1 | 0 | 4 | 16
| P |  | Poznámka k položce: Pro označení únikových východů, průchodů a vstupů do únikových cest budou použity nálepky osazené na tělesech nouzového osvětlení podle ČSN EN 1838. V ostatních případech lze použít fotoluminiscenční tabulky a nálepky. Tabulky a nálepky musí být v provedeny podle ČSN ISO 3864-1,-2, ČSN 01 8013 v platném znění. požární dveře a uzávěry, nouzový dveřní uzávěr, panikové kování, stanoviště PHP, hydranty, Total, Central, místo pro ohlášení požáru, ovládání brány, výtahy, ovládání větrání únik.cest a prostředků, atp. | [14 empty] | P | 1
9 | K | Pol50 | Vyznačení zákazů, omezení a a příkazů pro určené činnosti. | ks | 34 |  | 0 | CS VLASTNÍ |  | základní |  | 0 | 0 | 0 | 0 | 0 | 4 | K | 1 | ROZPOCET | 0 | 0 | 0 | 0 | 0 | 1 | 0 | 4 | 18
| P |  | Poznámka k položce: Pro označení únikových východů, průchodů a vstupů do únikových cest budou použity nálepky osazené na tělesech nouzového osvětlení podle ČSN EN 1838. V ostatních případech lze použít fotoluminiscenční tabulky a nálepky. Tabulky a nálepky musí být v provedeny podle ČSN ISO 3864-1,-2, ČSN 01 8013 v platném znění. | [14 empty] | P | 1

## 110.31 - Samočinné odvětr...
{829bcdd2-cc59-499a-9f57-545e1bdf58a4}
2
| KRYCÍ LIST SOUPISU PRACÍ | [7 empty] | v --- níže se nacházejí doplnkové a pomocné údaje k sestavám --- v | [8 empty] | False
Stavba:
U21 – UJEP Výstavba výukových prostor Fakulty zdravotnických studií
Objekt:
SO 110 - Objekt výukových prostor Fakulty zdravotnických studií
Soupis:
110.31 - Samočinné odvětrací zařízení
| KSO: |  |  |  |  | CC-CZ:
| Místo: |  |  |  |  | Datum: | 22. 1. 2020
| Zadavatel: |  |  |  |  | IČ:
|  | Univerzita Jana Evangelisty Purkyně v Ústí n.Labem |  |  |  | DIČ:
| Uchazeč: |  |  |  |  | IČ: | Vyplň údaj
|  | Vyplň údaj |  |  |  | DIČ: | Vyplň údaj
| Projektant: |  |  |  |  | IČ:
|  | CHVÁLEK ATELIÉR s.r.o. |  |  |  | DIČ:
| Zpracovatel: |  |  |  |  | IČ:
DIČ:
Poznámka:
Soupis prací je sestaven za využití položek Cenové soustavy ÚRS. Cenové a technické podmínky položek CS ÚRS, které nejsou uvedeny v soupisu prací (tzv. úvodní části katalogů) jsou neomezeně dálkově k dispozici na www.cs-urs.cz. Položky soupisu prací, které nemají ve sloupci „Cenová soustava“ uveden žádný údaj, nepochází z Cenové soustavy ÚRS (takové položky soupisu prací mají Cenovou soustavu „VLASTNÍ“). Ocenění "vlastní" položky:na základě odborných znalostí a zkušeností projektanta při realizaci obdobných zakázek za období 5-ti let. nebo na základě CN) Nedílnou součástí soupisu prací je projektová dokumentace vč. textových příloh, na kterou se položky soupisu prací plně odkazují.
| Cena bez DPH | [5 empty] | 0
|  |  | Základ daně |  |  | Sazba daně | Výše daně
| DPH | základní | 0 |  |  | 21% | 0
|  | snížená | 0 |  |  | 15% | 0
|  | zákl. přenesená | 0 |  |  | 21% | 0
|  | sníž. přenesená | 0 |  |  | 15% | 0
|  | nulová | 0 |  |  | 0% | 0
| Cena s DPH |  |  | v | CZK |  | 0
| Projektant |  |  | Zpracovatel
| Datum a podpis: |  | Razítko | Datum a podpis: |  |  | Razítko
| Objednavatel |  |  | Uchazeč
| Datum a podpis: |  | Razítko | Datum a podpis: |  |  | Razítko
REKAPITULACE ČLENĚNÍ SOUPISU PRACÍ
Stavba:
U21 – UJEP Výstavba výukových prostor Fakulty zdravotnických studií
Objekt:
SO 110 - Objekt výukových prostor Fakulty zdravotnických studií
Soupis:
110.31 - Samočinné odvětrací zařízení
Místo: | [5 empty] | Datum: | 22. 1. 2020
Zadavatel: |  |  | Univerzita Jana Evangelisty Purkyně v Ústí n.Labem |  |  | Projektant: | CHVÁLEK ATELIÉR s.r.o.
Uchazeč: |  |  | Vyplň údaj |  |  | Zpracovatel:
Kód dílu - Popis | [6 empty] | Cena celkem [CZK]
Náklady ze soupisu prací | [6 empty] | 0 | [11 empty] | -1
| D1 - 110.31 Samočinné odvětrací zařízení | [5 empty] | 0
SOUPIS PRACÍ
Stavba:
U21 – UJEP Výstavba výukových prostor Fakulty zdravotnických studií
Objekt:
SO 110 - Objekt výukových prostor Fakulty zdravotnických studií
Soupis:
110.31 - Samočinné odvětrací zařízení
Místo: | [5 empty] | Datum: | 22. 1. 2020
Zadavatel: |  |  | Univerzita Jana Evangelisty Purkyně v Ústí n.Labem |  |  | Projektant: | CHVÁLEK ATELIÉR s.r.o.
Uchazeč: |  |  | Vyplň údaj |  |  | Zpracovatel:
PČ | Typ | Kód | Popis | MJ | Množství | J.cena [CZK] | Cena celkem [CZK] | Cenová soustava |  | DPH | J. Nh [h] | Nh celkem [h] | J. hmotnost [t] | Hmotnost celkem [t] | J. suť [t] | Suť Celkem [t]
Náklady soupisu celkem | [6 empty] | 0 |  |  |  |  | 0 |  | 0 |  | 0 |  | D | -1 | [7 empty] | 0
| D | D1 | 110.31 Samočinné odvětrací zařízení |  |  |  | 0 |  |  |  |  | 0 |  | 0 |  | 0 | 1 | D | 0 | ROZPOCET | [6 empty] | 0
1 | K | 1 | Požární ventilátor THT-80-4T-5.5-F-300 IE3 | ks | 2 |  | 0 | CS VLASTNÍ |  | základní |  | 0 | 0 | 0 | 0 | 0 | 4 | K | 1 | ROZPOCET | 0 | 0 | 0 | 0 | 0 | 1 | 0 | 4 | 2
| P |  | Poznámka k položce: odolnost 300°C/60 min , pozinkovaný; U = 400 V, 3~, 50 Hz, N = 4 kW | [14 empty] | P | 1
2 | K | Pol51 | Příslušenství ventilátorů:-Prodloužení skříně ventilátoru | ks | 2 |  | 0 | CS VLASTNÍ |  | základní |  | 0 | 0 | 0 | 0 | 0 | 4 | K | 1 | ROZPOCET | 0 | 0 | 0 | 0 | 0 | 1 | 0 | 4 | 4
3 | K | Pol52 | Příslušenství ventilátorů:-Konzole pro horizontální montáž | sada | 2 |  | 0 | CS VLASTNÍ |  | základní |  | 0 | 0 | 0 | 0 | 0 | 4 | K | 1 | ROZPOCET | 0 | 0 | 0 | 0 | 0 | 1 | 0 | 4 | 6
4 | K | Pol53 | Příslušenství ventilátorů:-Svorkovnice na skříni | ks | 2 |  | 0 | CS VLASTNÍ |  | základní |  | 0 | 0 | 0 | 0 | 0 | 4 | K | 1 | ROZPOCET | 0 | 0 | 0 | 0 | 0 | 1 | 0 | 4 | 8
5 | K | Pol54 | Příslušenství ventilátorů:-Elastický propojovací kus | ks | 4 |  | 0 | CS VLASTNÍ |  | základní |  | 0 | 0 | 0 | 0 | 0 | 4 | K | 1 | ROZPOCET | 0 | 0 | 0 | 0 | 0 | 1 | 0 | 4 | 10
6 | K | 2 | Požární ventilátor THT-56-2T-5.5-F-300 IE3 | ks | 1 |  | 0 | CS VLASTNÍ |  | základní |  | 0 | 0 | 0 | 0 | 0 | 4 | K | 1 | ROZPOCET | 0 | 0 | 0 | 0 | 0 | 1 | 0 | 4 | 12
| P |  | Poznámka k položce: odolnost 300°C/60 min , pozinkovaný; U = 400 V, 3~, 50 Hz, N = 4 kW | [14 empty] | P | 1
7 | K | Pol55 | Příslušenství ventilátorů:-Prodloužení skříně ventilátoru | ks | 1 |  | 0 | CS VLASTNÍ |  | základní |  | 0 | 0 | 0 | 0 | 0 | 4 | K | 1 | ROZPOCET | 0 | 0 | 0 | 0 | 0 | 1 | 0 | 4 | 14
8 | K | Pol56 | Příslušenství ventilátorů:-Konzole pro horizontální montáž | sada | 1 |  | 0 | CS VLASTNÍ |  | základní |  | 0 | 0 | 0 | 0 | 0 | 4 | K | 1 | ROZPOCET | 0 | 0 | 0 | 0 | 0 | 1 | 0 | 4 | 16
9 | K | Pol57 | Příslušenství ventilátorů:-Svorkovnice na skříni | ks | 1 |  | 0 | CS VLASTNÍ |  | základní |  | 0 | 0 | 0 | 0 | 0 | 4 | K | 1 | ROZPOCET | 0 | 0 | 0 | 0 | 0 | 1 | 0 | 4 | 18
10 | K | Pol58 | Příslušenství ventilátorů:-Elastický propojovací kus | ks | 2 |  | 0 | CS VLASTNÍ |  | základní |  | 0 | 0 | 0 | 0 | 0 | 4 | K | 1 | ROZPOCET | 0 | 0 | 0 | 0 | 0 | 1 | 0 | 4 | 20
11 | K | 3 | ZOTK potrubí E300 single | m2 | 115 |  | 0 | CS VLASTNÍ |  | základní |  | 0 | 0 | 0 | 0 | 0 | 4 | K | 1 | ROZPOCET | 0 | 0 | 0 | 0 | 0 | 1 | 0 | 4 | 22
| P |  | Poznámka k položce: Potrubí z ocelového pozinkovaného plechu s výztuhami, třídy E 600 120 (ve – ho ) S1500 single , certifikované pro požární odolnost 600°C / 120min., vč. teplotně odolného těsnění, přírub a potrubních závěsů. Závěsy a uchycení musí umožnit suvný pohyb potrubí – vzdálenost závěsů 1,3-1,5m (dle zatížení). Z toho tvarovky 20% | [14 empty] | P | 1
12 | K | 4 | ZOTK potrubí EImulti30 | m2 | 38 |  | 0 | CS VLASTNÍ |  | základní |  | 0 | 0 | 0 | 0 | 0 | 4 | K | 1 | ROZPOCET | 0 | 0 | 0 | 0 | 0 | 1 | 0 | 4 | 24
| P |  | Poznámka k položce: Potrubí z ocelového pozinkovaného plechu s výztuhami, třídy EI 30 (ve, ho) S1500 multi, certifikované pro požární odolnost 600°C / 120min., vč. certifikovaného ZOKT izolačního systému, vč. teplotně odolného těsnění (keramická páska) a přírub. Stejná požární odolnost (30min) musí být dodržena (certifikována) u potrubních závěsů které zajišťují stabilitu těchto potrubních systémů. Závěsy a uchycení musí umožnit suvný pohyb potrubí – vzdálenost závěsů 1,3-1,5m (dle zatížení). Z toho tvarovky 10% | [14 empty] | P | 1
13 | K | 5 | Přívodní potrubí EI 45 S | m2 | 37 |  | 0 | CS VLASTNÍ |  | základní |  | 0 | 0 | 0 | 0 | 0 | 4 | K | 1 | ROZPOCET | 0 | 0 | 0 | 0 | 0 | 1 | 0 | 4 | 26
| P |  | Poznámka k položce: Potrubí z ocelového pozinkovaného plechu s výztuhami, třídy EI 45 - ve, ho (o › i) S, vč. certifikovaného protipožárního izolačního systému, vč. teplotně odolného těsnění (keramická páska) a přírub. Stejná požární odolnost (45min) musí být dodržena (certifikována) u potrubních závěsů které zajišťují stabilitu těchto potrubních systémů. Závěsy a uchycení musí umožnit suvný pohyb potrubí – vzdálenost závěsů 1,3-1,5m (dle zatížení). Z toho tvarovky 20% | [14 empty] | P | 1
14 | K | 6.1. | Příslušenství ZOTK potrubí-Vyústka jednořadá regulovatelná, o volné ploše min. 0,120 m2 | ks | 16 |  | 0 | CS VLASTNÍ |  | základní |  | 0 | 0 | 0 | 0 | 0 | 4 | K | 1 | ROZPOCET | 0 | 0 | 0 | 0 | 0 | 1 | 0 | 4 | 28
15 | K | 6.2. | Příslušenství ZOTK potrubí-Vyústka jednořadá regulovatelná, o volné ploše min. 0,110 m2 | ks | 7 |  | 0 | CS VLASTNÍ |  | základní |  | 0 | 0 | 0 | 0 | 0 | 4 | K | 1 | ROZPOCET | 0 | 0 | 0 | 0 | 0 | 1 | 0 | 4 | 30
16 | K | 6.3. | Příslušenství ZOTK potrubí-Výfukové fasádní lamelové ZOKT okno pro osazení do fasády. | ks | 2 |  | 0 | CS VLASTNÍ |  | základní |  | 0 | 0 | 0 | 0 | 0 | 4 | K | 1 | ROZPOCET | 0 | 0 | 0 | 0 | 0 | 1 | 0 | 4 | 32
| P |  | Poznámka k položce: Výfukové fasádní lamelové ZOKT okno pro osazení do fasády. , CLT/1000/800; velikost 1000 x 800mm, Certifikováno dle ČSN EN 12 101, Ovládání 230V / 90W / 0,4A, Rám a lamely okna se skládají z hliníkových profilů s přerušenými tepelnými mosty. Lamely jsou vyrobeny ze sendvičového panelu tl. 28mm (U = 0,97 W/m2K). Lamely jsou opatřeny těsněním. Pohon pro ovládání žaluzií je osazen na těle zařízení. Barva provedení: RAL dle architekta. | [14 empty] | P | 1
17 | K | 6.4. | Příslušenství ZOTK potrubí-Výfukové fasádní lamelové ZOKT okno pro osazení do fasády. | ks | 1 |  | 0 | CS VLASTNÍ |  | základní |  | 0 | 0 | 0 | 0 | 0 | 4 | K | 1 | ROZPOCET | 0 | 0 | 0 | 0 | 0 | 1 | 0 | 4 | 34
| P |  | Poznámka k položce: Výfukové fasádní lamelové ZOKT okno pro osazení do fasády. , CLT/630/900; velikost 630 x 900mm, Certifikováno dle ČSN EN 12 101, Ovládání 230V / 90W / 0,4A, Rám a lamely okna se skládají z hliníkových profilů s přerušenými tepelnými mosty. Lamely jsou vyrobeny ze sendvičového panelu tl. 28mm (U = 0,97 W/m2K). Lamely jsou opatřeny těsněním. Pohon pro ovládání žaluzií je osazen na těle zařízení. Barva provedení: RAL dle architekta. | [14 empty] | P | 1
18 | K | 6.5. | Příslušenství ZOTK potrubí-Krycí mřížka 1200x1200 na přívodním potrubí | ks | 1 |  | 0 | CS VLASTNÍ |  | základní |  | 0 | 0 | 0 | 0 | 0 | 4 | K | 1 | ROZPOCET | 0 | 0 | 0 | 0 | 0 | 1 | 0 | 4 | 36
19 | K | 6.6. | Příslušenství ZOTK potrubí-Požární ucpávka na průchodu požárně dělící konstrukcí | bm | 7 |  | 0 | CS VLASTNÍ |  | základní |  | 0 | 0 | 0 | 0 | 0 | 4 | K | 1 | ROZPOCET | 0 | 0 | 0 | 0 | 0 | 1 | 0 | 4 | 38
20 | K | 7.1. | Přívodní fasádní žaluzie-Přívodní fasádní žaluziové ZOKT okno pro osazení do fasády. | ks | 1 |  | 0 | CS VLASTNÍ |  | základní |  | 0 | 0 | 0 | 0 | 0 | 4 | K | 1 | ROZPOCET | 0 | 0 | 0 | 0 | 0 | 1 | 0 | 4 | 40
| P |  | Poznámka k položce: Přívodní fasádní žaluziové ZOKT okno pro osazení do fasády. , CLT/1700/1800; velikost 1700 x 1800mm, Certifikováno dle ČSN EN 12 101, Ovládání 230V / 90W / 0,4A, Rám a lamely okna se skládají z hliníkových profilů s přerušenými tepelnými mosty. Lamely jsou vyrobeny ze sendvičového panelu tl. 28mm (U = 0,97 W/m2K). Lamely jsou opatřeny těsněním. Pohon pro ovládání žaluzií je osazen na těle zařízení. Barva provedení: RAL dle architekta. | [14 empty] | P | 1
21 | K | 7.2. | Přívodní fasádní žaluzie-Přívodní fasádní žaluziové ZOKT okno pro osazení do fasády. | ks | 1 |  | 0 | CS VLASTNÍ |  | základní |  | 0 | 0 | 0 | 0 | 0 | 4 | K | 1 | ROZPOCET | 0 | 0 | 0 | 0 | 0 | 1 | 0 | 4 | 42
| P |  | Poznámka k položce: Přívodní fasádní žaluziové ZOKT okno pro osazení do fasády. , CLT/1400/850; velikost 1400 x 850mm, Certifikováno dle ČSN EN 12 101, Ovládání 230V / 90W / 0,4A, Rám a lamely okna se skládají z hliníkových profilů s přerušenými tepelnými mosty. Lamely jsou vyrobeny ze sendvičového panelu tl. 28mm (U = 0,97 W/m2K). Lamely jsou opatřeny těsněním. Pohon pro ovládání žaluzií je osazen na těle zařízení. Barva provedení: RAL dle architekta. | [14 empty] | P | 1
22 | K | 8 | Řídící rozvaděč ZOKT | ks | 1 |  | 0 | CS VLASTNÍ |  | základní |  | 0 | 0 | 0 | 0 | 0 | 4 | K | 1 | ROZPOCET | 0 | 0 | 0 | 0 | 0 | 1 | 0 | 4 | 44
| P |  | Poznámka k položce: Řídící a vyhodnocovací centrála ZOKT k ventilátorům pro odvod kouře a tepla. Centrála umožňuje napojení na EPS. , • pro 2 kouřové sekce , • napájení ovládacího panelu – 3x400V (napojeno na náhradní zdroj-dieselagregát), požárně odolný kabel, • napojení ax. ventilátorů , • počet kontaktů od EPS – 2x (beznapěťový rozpínací kontakt) – požárně odolný kabel, • počet nouzových tlačítek –2ks na skříni + 1ks v mč.1.01 + 1ks v m.č.1.12 | [14 empty] | P | 1
23 | K | 9.1. | Ostatní-Zaškolení obsluhy, koordinace | kpl | 1 |  | 0 | CS VLASTNÍ |  | základní |  | 0 | 0 | 0 | 0 | 0 | 4 | K | 1 | ROZPOCET | 0 | 0 | 0 | 0 | 0 | 1 | 0 | 4 | 46
24 | K | 9.2. | Ostatní-Funkční kouřové zkoušky | kpl | 1 |  | 0 | CS VLASTNÍ |  | základní |  | 0 | 0 | 0 | 0 | 0 | 4 | K | 1 | ROZPOCET | 0 | 0 | 0 | 0 | 0 | 1 | 0 | 4 | 48
25 | K | 9.3. | Ostatní-Dokladová část, výchozí revizní zprávy | kpl | 1 |  | 0 | CS VLASTNÍ |  | základní |  | 0 | 0 | 0 | 0 | 0 | 4 | K | 1 | ROZPOCET | 0 | 0 | 0 | 0 | 0 | 1 | 0 | 4 | 50
26 | K | 9.4. | Ostatní-Zapojení, zprovoznění, jeřáb, plošiny, vnitrostaveništní doprava | kpl | 1 |  | 0 | CS VLASTNÍ |  | základní |  | 0 | 0 | 0 | 0 | 0 | 4 | K | 1 | ROZPOCET | 0 | 0 | 0 | 0 | 0 | 1 | 0 | 4 | 52

## 110.40 - Zdravotně techni...
{5a2125bb-3a01-4686-8ecc-9c34bcdb8b02}
2
| KRYCÍ LIST SOUPISU PRACÍ | [7 empty] | v --- níže se nacházejí doplnkové a pomocné údaje k sestavám --- v | [8 empty] | False
Stavba:
U21 – UJEP Výstavba výukových prostor Fakulty zdravotnických studií
Objekt:
SO 110 - Objekt výukových prostor Fakulty zdravotnických studií
Soupis:
110.40 - Zdravotně technické instalace
| KSO: |  |  |  |  | CC-CZ:
| Místo: |  |  |  |  | Datum: | 22. 1. 2020
| Zadavatel: |  |  |  |  | IČ:
|  | Univerzita Jana Evangelisty Purkyně v Ústí n.Labem |  |  |  | DIČ:
| Uchazeč: |  |  |  |  | IČ: | Vyplň údaj
|  | Vyplň údaj |  |  |  | DIČ: | Vyplň údaj
| Projektant: |  |  |  |  | IČ:
|  | CHVÁLEK ATELIÉR s.r.o. |  |  |  | DIČ:
| Zpracovatel: |  |  |  |  | IČ:
DIČ:
Poznámka:
Soupis prací je sestaven za využití položek Cenové soustavy ÚRS. Cenové a technické podmínky položek CS ÚRS, které nejsou uvedeny v soupisu prací (tzv. úvodní části katalogů) jsou neomezeně dálkově k dispozici na www.cs-urs.cz. Položky soupisu prací, které nemají ve sloupci „Cenová soustava“ uveden žádný údaj, nepochází z Cenové soustavy ÚRS (takové položky soupisu prací mají Cenovou soustavu „VLASTNÍ“). Ocenění "vlastní" položky:na základě odborných znalostí a zkušeností projektanta při realizaci obdobných zakázek za období 5-ti let. nebo na základě CN) Nedílnou součástí soupisu prací je projektová dokumentace vč. textových příloh, na kterou se položky soupisu prací plně odkazují.
| Cena bez DPH | [5 empty] | 0
|  |  | Základ daně |  |  | Sazba daně | Výše daně
| DPH | základní | 0 |  |  | 21% | 0
|  | snížená | 0 |  |  | 15% | 0
|  | zákl. přenesená | 0 |  |  | 21% | 0
|  | sníž. přenesená | 0 |  |  | 15% | 0
|  | nulová | 0 |  |  | 0% | 0
| Cena s DPH |  |  | v | CZK |  | 0
| Projektant |  |  | Zpracovatel
| Datum a podpis: |  | Razítko | Datum a podpis: |  |  | Razítko
| Objednavatel |  |  | Uchazeč
| Datum a podpis: |  | Razítko | Datum a podpis: |  |  | Razítko
REKAPITULACE ČLENĚNÍ SOUPISU PRACÍ
Stavba:
U21 – UJEP Výstavba výukových prostor Fakulty zdravotnických studií
Objekt:
SO 110 - Objekt výukových prostor Fakulty zdravotnických studií
Soupis:
110.40 - Zdravotně technické instalace
Místo: | [5 empty] | Datum: | 22. 1. 2020
Zadavatel: |  |  | Univerzita Jana Evangelisty Purkyně v Ústí n.Labem |  |  | Projektant: | CHVÁLEK ATELIÉR s.r.o.
Uchazeč: |  |  | Vyplň údaj |  |  | Zpracovatel:
Kód dílu - Popis | [6 empty] | Cena celkem [CZK]
Náklady ze soupisu prací | [6 empty] | 0 | [11 empty] | -1
| HSV - Práce a dodávky HSV | [5 empty] | 0
| 1 - Zemní práce | [5 empty] | 0
| 2 - Zakládání | [5 empty] | 0
| 4 - Vodorovné konstrukce | [5 empty] | 0
| 8 - Trubní vedení | [5 empty] | 0
| 9 - Ostatní konstrukce a práce, bourání | [5 empty] | 0
| 998 - Přesun hmot | [5 empty] | 0
| PSV - Práce a dodávky PSV | [5 empty] | 0
| 713 - Izolace tepelné | [5 empty] | 0
| 721 - Zdravotechnika - vnitřní kanalizace | [5 empty] | 0
| 722 - Zdravotechnika - vnitřní vodovod | [5 empty] | 0
| 724 - Zdravotechnika - strojní vybavení | [5 empty] | 0
| 725 - Zdravotechnika - zařizovací předměty | [5 empty] | 0
| 726 - Zdravotechnika - předstěnové instalace | [5 empty] | 0
| 727 - Zdravotechnika - požární ochrana | [5 empty] | 0
| N01 - Nepojmenovaný díl | [5 empty] | 0
| N00 - Nepojmenované práce | [5 empty] | 0
| OST - Ostatní | [5 empty] | 0
SOUPIS PRACÍ
Stavba:
U21 – UJEP Výstavba výukových prostor Fakulty zdravotnických studií
Objekt:
SO 110 - Objekt výukových prostor Fakulty zdravotnických studií
Soupis:
110.40 - Zdravotně technické instalace
Místo: | [5 empty] | Datum: | 22. 1. 2020
Zadavatel: |  |  | Univerzita Jana Evangelisty Purkyně v Ústí n.Labem |  |  | Projektant: | CHVÁLEK ATELIÉR s.r.o.
Uchazeč: |  |  | Vyplň údaj |  |  | Zpracovatel:
PČ | Typ | Kód | Popis | MJ | Množství | J.cena [CZK] | Cena celkem [CZK] | Cenová soustava |  | DPH | J. Nh [h] | Nh celkem [h] | J. hmotnost [t] | Hmotnost celkem [t] | J. suť [t] | Suť Celkem [t]
Náklady soupisu celkem | [6 empty] | 0 |  |  |  |  | 0 |  | 0 |  | 0 |  | D | -1 | [10 empty] | 0
| D | HSV | Práce a dodávky HSV |  |  |  | 0 |  |  |  |  | 0 |  | 0 |  | 0 | 1 | D | 0 |  |  |  | ROZPOCET | [6 empty] | 0
| D | 1 | Zemní práce |  |  |  | 0 |  |  |  |  | 0 |  | 0 |  | 0 | 1 | D | 1 |  |  |  | ROZPOCET | [6 empty] | 0
1 | K | 132201202 | Hloubení zapažených i nezapažených rýh šířky přes 600 do 2 000 mm s urovnáním dna do předepsaného profilu a spádu v hornině tř. 3 přes 100 do 1 000 m3 | m3 | 239.2 |  | 0 | CS ÚRS 2019 01 |  | základní |  | 0 | 0 | 0 | 0 | 0 | 4 | K | 2 |  |  |  | ROZPOCET | 0 | 0 | 0 | 0 | 0 | 1 | 0 | 4 | 2
2 | K | 132201209 | Hloubení zapažených i nezapažených rýh šířky přes 600 do 2 000 mm s urovnáním dna do předepsaného profilu a spádu v hornině tř. 3 Příplatek k cenám za lepivost horniny tř. 3 | m3 | 239.2 |  | 0 | CS ÚRS 2019 01 |  | základní |  | 0 | 0 | 0 | 0 | 0 | 4 | K | 2 |  |  |  | ROZPOCET | 0 | 0 | 0 | 0 | 0 | 1 | 0 | 4 | 4
3 | K | 151101101 | Zřízení pažení a rozepření stěn rýh pro podzemní vedení pro všechny šířky rýhy příložné pro jakoukoliv mezerovitost, hloubky do 2 m | m2 | 362 |  | 0 | CS ÚRS 2019 01 |  | základní |  | 0 | 0 | 0 | 0 | 0 | 4 | K | 2 |  |  |  | ROZPOCET | 0 | 0 | 0 | 0 | 0 | 1 | 0 | 4 | 6
| VV |  | 0,4*1,3*2+1,4*1,4*2+1,54*1,9*2+4,2*1,58*2+15,14*1,13*2+0,75*1,59*2 |  | 60.685 | [12 empty] | VV | 2 | 2 | True | 0 | ROZPOCET
| VV |  | 14,37*1,65*2+3,25*1,55*2+1,8*1,65*2+13,54*1,84*2+0,74*1,62*2 |  | 115.661 | [12 empty] | VV | 2 | 2 | True | 0 | ROZPOCET
| VV |  | 7,59*1,45*2+8,94*1,87*2+0,63*1,28*2+2,45*1,26*2+3,57*1,42*2+0,94*1,55*2+0,56*1,63*2 |  | 78.112 | [12 empty] | VV | 2 | 2 | True | 0 | ROZPOCET
| VV |  | 0,72*1,93*2+3,08*1,55*2+4,88*1,55*2+8,67*1,26*2+0,93*1,62*2+0,37*1,63*2 |  | 53.523 | [12 empty] | VV | 2 | 2 | True | 0 | ROZPOCET
| VV |  | 16,74*1,6*2 |  | 53.568 | [12 empty] | VV | 2 | 2 | True | 0 | ROZPOCET
| VV |  | Součet |  | 361.549 | [12 empty] | VV | 2 | 4 | True | 0 | ROZPOCET
| VV |  | 362 |  | 362 | [12 empty] | VV | 2 | 2 | True | 0 | ROZPOCET
| VV |  | Součet |  | 362 | [12 empty] | VV | 2 | 4 | True | 1 | ROZPOCET
4 | K | 151101102 | Zřízení pažení a rozepření stěn rýh pro podzemní vedení pro všechny šířky rýhy příložné pro jakoukoliv mezerovitost, hloubky do 4 m | m2 | 94.78 |  | 0 | CS ÚRS 2019 01 |  | základní |  | 0 | 0 | 0 | 0 | 0 | 4 | K | 2 |  |  |  | ROZPOCET | 0 | 0 | 0 | 0 | 0 | 1 | 0 | 4 | 8
| VV |  | 3,82*3,72*2 |  | 28.421 | [12 empty] | VV | 2 | 2 | True | 0 | ROZPOCET
| VV |  | 7,5*2,15*2+2,69*3,68*2 |  | 52.048 | [12 empty] | VV | 2 | 2 | True | 0 | ROZPOCET
| VV |  | 1,8*2,3*2+0,55*3,72*2 |  | 12.372 | [12 empty] | VV | 2 | 2 | True | 0 | ROZPOCET
| VV |  | 0,26*3,72*2 |  | 1.934 | [12 empty] | VV | 2 | 2 | True | 0 | ROZPOCET
| VV |  | Součet |  | 94.775 | [12 empty] | VV | 2 | 4 | True | 0 | ROZPOCET
| VV |  | 94,78 |  | 94.78 | [12 empty] | VV | 2 | 2 | True | 0 | ROZPOCET
| VV |  | Součet |  | 94.78 | [12 empty] | VV | 2 | 4 | True | 1 | ROZPOCET
5 | K | 151101111 | Odstranění pažení a rozepření stěn rýh pro podzemní vedení s uložením materiálu na vzdálenost do 3 m od kraje výkopu příložné, hloubky do 2 m | m2 | 362 |  | 0 | CS ÚRS 2019 01 |  | základní |  | 0 | 0 | 0 | 0 | 0 | 4 | K | 2 |  |  |  | ROZPOCET | 0 | 0 | 0 | 0 | 0 | 1 | 0 | 4 | 10
6 | K | 151101112 | Odstranění pažení a rozepření stěn rýh pro podzemní vedení s uložením materiálu na vzdálenost do 3 m od kraje výkopu příložné, hloubky přes 2 do 4 m | m2 | 94.78 |  | 0 | CS ÚRS 2019 01 |  | základní |  | 0 | 0 | 0 | 0 | 0 | 4 | K | 2 |  |  |  | ROZPOCET | 0 | 0 | 0 | 0 | 0 | 1 | 0 | 4 | 12
7 | K | 161101101 | Svislé přemístění výkopku bez naložení do dopravní nádoby avšak s vyprázdněním dopravní nádoby na hromadu nebo do dopravního prostředku z horniny tř. 1 až 4, při hloubce výkopu přes 1 do 2,5 m | m3 | 239.2 |  | 0 | CS ÚRS 2019 01 |  | základní |  | 0 | 0 | 0 | 0 | 0 | 4 | K | 2 |  |  |  | ROZPOCET | 0 | 0 | 0 | 0 | 0 | 1 | 0 | 4 | 14
8 | K | 162201101 | Vodorovné přemístění výkopku nebo sypaniny po suchu na obvyklém dopravním prostředku, bez naložení výkopku, avšak se složením bez rozhrnutí z horniny tř. 1 až 4 na vzdálenost do 20 m | m3 | 160.72 |  | 0 | CS ÚRS 2019 01 |  | základní |  | 0 | 0 | 0 | 0 | 0 | 4 | K | 2 |  |  |  | ROZPOCET | 0 | 0 | 0 | 0 | 0 | 1 | 0 | 4 | 16
| VV |  | 239,2-(27,25*1*0,56)-(43,89*1*0,5775)-(27,12*1*0,61)-(18,91*1*0,65)-(16,74*1*0,54) |  | 160.719 | [12 empty] | VV | 2 | 2 | True | 0 | ROZPOCET
| VV |  | Součet |  | 160.719 | [12 empty] | VV | 2 | 4 | True | 0 | ROZPOCET
| VV |  | 160,72 |  | 160.72 | [12 empty] | VV | 2 | 2 | True | 0 | ROZPOCET
| VV |  | Součet |  | 160.72 | [12 empty] | VV | 2 | 4 | True | 1 | ROZPOCET
9 | K | 162701105 | Vodorovné přemístění výkopku nebo sypaniny po suchu na obvyklém dopravním prostředku, bez naložení výkopku, avšak se složením bez rozhrnutí z horniny tř. 1 až 4 na vzdálenost přes 9 000 do 10 000 m | m3 | 78.48 |  | 0 | CS ÚRS 2019 01 |  | základní |  | 0 | 0 | 0 | 0 | 0 | 4 | K | 2 |  |  |  | ROZPOCET | 0 | 0 | 0 | 0 | 0 | 1 | 0 | 4 | 18
| VV |  | 239,2-160,72 |  | 78.48 | [12 empty] | VV | 2 | 2 | True | 0 | ROZPOCET
| VV |  | Součet |  | 78.48 | [12 empty] | VV | 2 | 4 | True | 1 | ROZPOCET
10 | K | 167101101 | Nakládání, skládání a překládání neulehlého výkopku nebo sypaniny nakládání, množství do 100 m3, z hornin tř. 1 až 4 | m3 | 78.48 |  | 0 | CS ÚRS 2019 01 |  | základní |  | 0 | 0 | 0 | 0 | 0 | 4 | K | 2 |  |  |  | ROZPOCET | 0 | 0 | 0 | 0 | 0 | 1 | 0 | 4 | 20
11 | K | 171201211 | Poplatek za uložení stavebního odpadu na skládce (skládkovné) zeminy a kameniva zatříděného do Katalogu odpadů pod kódem 170 504 | t | 137.34 |  | 0 | CS ÚRS 2019 01 |  | základní |  | 0 | 0 | 0 | 0 | 0 | 4 | K | 2 |  |  |  | ROZPOCET | 0 | 0 | 0 | 0 | 0 | 1 | 0 | 4 | 22
12 | K | 174101101 | Zásyp sypaninou z jakékoliv horniny s uložením výkopku ve vrstvách se zhutněním jam, šachet, rýh nebo kolem objektů v těchto vykopávkách | m3 | 160.72 |  | 0 | CS ÚRS 2019 01 |  | základní |  | 0 | 0 | 0 | 0 | 0 | 4 | K | 2 |  |  |  | ROZPOCET | 0 | 0 | 0 | 0 | 0 | 1 | 0 | 4 | 24
| VV |  | 160,72 |  | 160.72 | [12 empty] | VV | 2 | 2 | True | 0 | ROZPOCET
| VV |  | Součet |  | 160.72 | [12 empty] | VV | 2 | 4 | True | 1 | ROZPOCET
13 | K | 175151101 | Obsypání potrubí strojně sypaninou z vhodných hornin tř. 1 až 4 nebo materiálem připraveným podél výkopu ve vzdálenosti do 3 m od jeho kraje, pro jakoukoliv hloubku výkopu a míru zhutnění bez prohození sypaniny | m3 | 58.29 |  | 0 | CS ÚRS 2019 01 |  | základní |  | 0 | 0 | 0 | 0 | 0 | 4 | K | 2 |  |  |  | ROZPOCET | 0 | 0 | 0 | 0 | 0 | 1 | 0 | 4 | 26
| VV |  | 27,25*1*0,41 |  | 11.173 | [12 empty] | VV | 2 | 2 | True | 0 | ROZPOCET
| VV |  | 43,89*1*0,425 |  | 18.653 | [12 empty] | VV | 2 | 2 | True | 0 | ROZPOCET
| VV |  | 27,12*1*0,46 |  | 12.475 | [12 empty] | VV | 2 | 2 | True | 0 | ROZPOCET
| VV |  | 18,91*1*0,50 |  | 9.455 | [12 empty] | VV | 2 | 2 | True | 0 | ROZPOCET
| VV |  | 16,74*1*0,39 |  | 6.529 | [12 empty] | VV | 2 | 2 | True | 0 | ROZPOCET
| VV |  | Součet |  | 58.285 | [12 empty] | VV | 2 | 4 | True | 0 | ROZPOCET
| VV |  | 58,29 |  | 58.29 | [12 empty] | VV | 2 | 2 | True | 0 | ROZPOCET
| VV |  | Součet |  | 58.29 | [12 empty] | VV | 2 | 4 | True | 1 | ROZPOCET
14 | M | 58337302 | štěrkopísek frakce 0/16 | t | 102.008 |  | 0 | CS ÚRS 2019 01 |  | základní |  | 0 | 0 | 0 | 0 | 0 | 8 | M | 2 |  |  |  | ROZPOCET | 0 | 0 | 0 | 0 | 0 | 1 | 0 | 4 | 28
| D | 2 | Zakládání |  |  |  | 0 |  |  |  |  | 0 |  | 0 |  | 0 | 1 | D | 1 |  |  |  | ROZPOCET | [6 empty] | 0
15 | K | 215901101 | Zhutnění podloží pod násypy z rostlé horniny tř. 1 až 4 z hornin soudružných do 92 % PS a nesoudržných sypkých relativní ulehlosti I(d) do 0,8 | m2 | 133.91 |  | 0 | CS ÚRS 2019 01 |  | základní |  | 0 | 0 | 0 | 0 | 0 | 4 | K | 2 |  |  |  | ROZPOCET | 0 | 0 | 0 | 0 | 0 | 1 | 0 | 4 | 30
| VV |  | (27,25+43,89+27,12+18,91+16,74)*1 |  | 133.91 | [12 empty] | VV | 2 | 2 | True | 0 | ROZPOCET
| VV |  | Součet |  | 133.91 | [12 empty] | VV | 2 | 4 | True | 0 | ROZPOCET
| VV |  | 133,91 |  | 133.91 | [12 empty] | VV | 2 | 2 | True | 0 | ROZPOCET
| VV |  | Součet |  | 133.91 | [12 empty] | VV | 2 | 4 | True | 1 | ROZPOCET
| D | 4 | Vodorovné konstrukce |  |  |  | 0 |  |  |  |  | 0 |  | 0 |  | 0 | 1 | D | 1 |  |  |  | ROZPOCET | [6 empty] | 0
16 | K | 451573111 | Lože pod potrubí, stoky a drobné objekty v otevřeném výkopu z písku a štěrkopísku do 63 mm | m3 | 20.1 |  | 0 | CS ÚRS 2019 01 |  | základní |  | 0 | 0 | 0 | 0 | 0 | 4 | K | 2 |  |  |  | ROZPOCET | 0 | 0 | 0 | 0 | 0 | 1 | 0 | 4 | 32
| VV |  | 133,91*0,15 |  | 20.087 | [12 empty] | VV | 2 | 2 | True | 0 | ROZPOCET
| VV |  | Součet |  | 20.087 | [12 empty] | VV | 2 | 4 | True | 0 | ROZPOCET
| VV |  | 20,1 |  | 20.1 | [12 empty] | VV | 2 | 2 | True | 0 | ROZPOCET
| VV |  | Součet |  | 20.1 | [12 empty] | VV | 2 | 4 | True | 1 | ROZPOCET
| D | 8 | Trubní vedení |  |  |  | 0 |  |  |  |  | 0 |  | 0 |  | 0 | 1 | D | 1 |  |  |  | ROZPOCET | [6 empty] | 0
17 | K | 871184201 | Montáž kanalizačního potrubí z plastů z polyetylenu PE 100 svařovaných na tupo SDR 11/PN16 D 40 x 3,7 mm | m | 33 |  | 0 | CS ÚRS 2019 01 |  | základní |  | 0 | 0 | 0 | 0 | 0 | 4 | K | 2 |  |  |  | ROZPOCET | 0 | 0 | 0 | 0 | 0 | 1 | 0 | 4 | 34
| VV |  | čerpaná odpadní voda - kanalizace v 1.PP | [14 empty] | VV | 2 | 1 | True | 0 | ROZPOCET
| VV |  | (11,22+8+8)*1,2 |  | 32.664 | [12 empty] | VV | 2 | 2 | True | 0 | ROZPOCET
| VV |  | Součet |  | 32.664 | [12 empty] | VV | 2 | 4 | True | 0 | ROZPOCET
| VV |  | 33 |  | 33 | [12 empty] | VV | 2 | 2 | True | 0 | ROZPOCET
| VV |  | Součet |  | 33 | [12 empty] | VV | 2 | 4 | True | 1 | ROZPOCET
18 | M | 28613111 | potrubí vodovodní PE100 PN 16 SDR11 6m 100m 40x3,7mm | m | 33 |  | 0 | CS ÚRS 2019 01 |  | základní |  | 0 | 0 | 0 | 0 | 0 | 8 | M | 2 |  |  |  | ROZPOCET | 0 | 0 | 0 | 0 | 0 | 1 | 0 | 4 | 36
19 | K | 871241141 | Montáž vodovodního potrubí z plastů v otevřeném výkopu z polyetylenu PE 100 svařovaných na tupo SDR 11/PN16 D 90 x 8,2 mm | m | 18.5 |  | 0 | CS ÚRS 2019 01 |  | základní |  | 0 | 0 | 0 | 0 | 0 | 4 | K | 2 |  |  |  | ROZPOCET | 0 | 0 | 0 | 0 | 0 | 1 | 0 | 4 | 38
| VV |  | 16,74*1,1 |  | 18.414 | [12 empty] | VV | 2 | 2 | True | 0 | ROZPOCET
| VV |  | Součet |  | 18.414 | [12 empty] | VV | 2 | 4 | True | 0 | ROZPOCET
| VV |  | 18,5 |  | 18.5 | [12 empty] | VV | 2 | 2 | True | 0 | ROZPOCET
| VV |  | Součet |  | 18.5 | [12 empty] | VV | 2 | 4 | True | 1 | ROZPOCET
20 | M | 28613530 | potrubí třívrstvé PE100 RC SDR11 90x8,2 dl 12m | m | 18.5 |  | 0 | CS ÚRS 2019 01 |  | základní |  | 0 | 0 | 0 | 0 | 0 | 8 | M | 2 |  |  |  | ROZPOCET | 0 | 0 | 0 | 0 | 0 | 1 | 0 | 4 | 40
21 | K | 877241112 | Montáž tvarovek na vodovodním plastovém potrubí z polyetylenu PE 100 elektrotvarovek SDR 11/PN16 kolen 90° d 90 | kus | 2 |  | 0 | CS ÚRS 2019 01 |  | základní |  | 0 | 0 | 0 | 0 | 0 | 4 | K | 2 |  |  |  | ROZPOCET | 0 | 0 | 0 | 0 | 0 | 1 | 0 | 4 | 42
22 | M | 28653060 | elektrokoleno 90° PE 100 D 90mm | kus | 2 |  | 0 | CS ÚRS 2019 01 |  | základní |  | 0 | 0 | 0 | 0 | 0 | 8 | M | 2 |  |  |  | ROZPOCET | 0 | 0 | 0 | 0 | 0 | 1 | 0 | 4 | 44
23 | K | 892241111 | Tlakové zkoušky vodou na potrubí DN do 80 | m | 42 |  | 0 | CS ÚRS 2019 01 |  | základní |  | 0 | 0 | 0 | 0 | 0 | 4 | K | 2 |  |  |  | ROZPOCET | 0 | 0 | 0 | 0 | 0 | 1 | 0 | 4 | 46
| VV |  | 23,5+18,5 |  | 42 | [12 empty] | VV | 2 | 2 | True | 0 | ROZPOCET
| VV |  | Součet |  | 42 | [12 empty] | VV | 2 | 4 | True | 1 | ROZPOCET
24 | K | 892273122 | Proplach a dezinfekce vodovodního potrubí DN od 80 do 125 | m | 18.5 |  | 0 | CS ÚRS 2019 01 |  | základní |  | 0 | 0 | 0 | 0 | 0 | 4 | K | 2 |  |  |  | ROZPOCET | 0 | 0 | 0 | 0 | 0 | 1 | 0 | 4 | 48
25 | K | 899721111 | Signalizační vodič na potrubí DN do 150 mm | m | 37 |  | 0 | CS ÚRS 2019 01 |  | základní |  | 0 | 0 | 0 | 0 | 0 | 4 | K | 2 |  |  |  | ROZPOCET | 0 | 0 | 0 | 0 | 0 | 1 | 0 | 4 | 50
| VV |  | 18,5*2 |  | 37 | [12 empty] | VV | 2 | 2 | True | 0 | ROZPOCET
| VV |  | Součet |  | 37 | [12 empty] | VV | 2 | 4 | True | 1 | ROZPOCET
26 | K | 899722112 | Krytí potrubí z plastů výstražnou fólií z PVC šířky 25 cm | m | 18.5 |  | 0 | CS ÚRS 2019 01 |  | základní |  | 0 | 0 | 0 | 0 | 0 | 4 | K | 2 |  |  |  | ROZPOCET | 0 | 0 | 0 | 0 | 0 | 1 | 0 | 4 | 52
| VV |  | 18,5 |  | 18.5 | [12 empty] | VV | 2 | 2 | True | 0 | ROZPOCET
| VV |  | Součet |  | 18.5 | [12 empty] | VV | 2 | 4 | True | 1 | ROZPOCET
27 | K | 899913134 | Koncové uzavírací manžety chrániček DN potrubí x DN chráničky DN 80 x 200 | kus | 2 |  | 0 | CS ÚRS 2019 01 |  | základní |  | 0 | 0 | 0 | 0 | 0 | 4 | K | 2 |  |  |  | ROZPOCET | 0 | 0 | 0 | 0 | 0 | 1 | 0 | 4 | 54
| VV |  | 2 |  | 2 | [12 empty] | VV | 2 | 2 | True | 0 | ROZPOCET
| VV |  | Součet |  | 2 | [12 empty] | VV | 2 | 4 | True | 1 | ROZPOCET
28 | K | 899914112 | Montáž ocelové chráničky v otevřeném výkopu vnějšího průměru D 219 x 10 mm | m | 4.5 |  | 0 | CS ÚRS 2019 01 |  | základní |  | 0 | 0 | 0 | 0 | 0 | 4 | K | 2 |  |  |  | ROZPOCET | 0 | 0 | 0 | 0 | 0 | 1 | 0 | 4 | 56
| VV |  | 4,5 |  | 4.5 | [12 empty] | VV | 2 | 2 | True | 0 | ROZPOCET
| VV |  | Součet |  | 4.5 | [12 empty] | VV | 2 | 4 | True | 1 | ROZPOCET
29 | M | 14011106 | trubka ocelová bezešvá hladká jakost 11 353 219x6,3mm | m | 4.5 |  | 0 | CS ÚRS 2019 01 |  | základní |  | 0 | 0 | 0 | 0 | 0 | 8 | M | 2 |  |  |  | ROZPOCET | 0 | 0 | 0 | 0 | 0 | 1 | 0 | 4 | 58
30 | K | 899991111.0 | Těsnění proti vodě a plynu do jádrového vrtu 125/75 mm š. těsnění 40mm pro tlakovou vodu dodávka+montáž | kus | 1 |  | 0 | vlastní |  | základní |  | 0 | 0 | 0 | 0 | 0 | 4 | K | 2 |  |  |  | ROZPOCET | 0 | 0 | 0 | 0 | 0 | 1 | 0 | 4 | 60
| VV |  | těsnící šíře 40 mm, těsnost 2,5 bar, vyrobeno z nerezu V2A, projádrové vrty/pažnice, lehká montáž, zabudovaná kontrola utahovacího momentu | [14 empty] | VV | 2 | 1 | True | 0 | ROZPOCET
| VV |  | U-Profil - maximální stabilita při minimálním použití materiálu | [14 empty] | VV | 2 | 1 | True | 0 | ROZPOCET
| VV |  | 1 |  | 1 | [12 empty] | VV | 2 | 2 | True | 0 | ROZPOCET
| VV |  | Součet |  | 1 | [12 empty] | VV | 2 | 4 | True | 1 | ROZPOCET
31 | K | 899991111.1 | Těsnění proti vodě a plynu do jádrového vrtu 150/88 mm š. těsnění 40mm pro tlakovou vodu dodávka+montáž | kus | 1 |  | 0 | vlastní |  | základní |  | 0 | 0 | 0 | 0 | 0 | 4 | K | 2 |  |  |  | ROZPOCET | 0 | 0 | 0 | 0 | 0 | 1 | 0 | 4 | 62
| VV |  | těsnící šíře 40 mm, těsnost 2,5 bar, vyrobeno z nerezu V2A, projádrové vrty/pažnice, lehká montáž, zabudovaná kontrola utahovacího momentu | [14 empty] | VV | 2 | 1 | True | 0 | ROZPOCET
| VV |  | U-Profil - maximální stabilita při minimálním použití materiálu | [14 empty] | VV | 2 | 1 | True | 0 | ROZPOCET
| VV |  | 1 |  | 1 | [12 empty] | VV | 2 | 2 | True | 0 | ROZPOCET
| VV |  | Součet |  | 1 | [12 empty] | VV | 2 | 4 | True | 1 | ROZPOCET
32 | K | 899991111.4 | Těsnění proti vodě a plynu do jádrového vrtu 200/125mm š. těsnění 40mm pro tlakovou vodu dodávka+montáž | kus | 4 |  | 0 | vlastní |  | základní |  | 0 | 0 | 0 | 0 | 0 | 4 | K | 2 |  |  |  | ROZPOCET | 0 | 0 | 0 | 0 | 0 | 1 | 0 | 4 | 64
| VV |  | těsnící šíře 40 mm, těsnost 2,5 bar, vyrobeno z nerezu V2A, projádrové vrty/pažnice, lehká montáž, zabudovaná kontrola utahovacího momentu | [14 empty] | VV | 2 | 1 | True | 0 | ROZPOCET
| VV |  | U-Profil - maximální stabilita při minimálním použití materiálu | [14 empty] | VV | 2 | 1 | True | 0 | ROZPOCET
| VV |  | 4 |  | 4 | [12 empty] | VV | 2 | 2 | True | 0 | ROZPOCET
| VV |  | Součet |  | 4 | [12 empty] | VV | 2 | 4 | True | 1 | ROZPOCET
33 | K | 899991111.4.1 | Těsnění proti vodě a plynu do jádrového vrtu 200/159mm š. těsnění 40mm pro tlakovou vodu d+m | kus | 4 |  | 0 | vlastní |  | základní |  | 0 | 0 | 0 | 0 | 0 | 4 | K | 2 |  |  |  | ROZPOCET | 0 | 0 | 0 | 0 | 0 | 1 | 0 | 4 | 66
| VV |  | těsnící šíře 40 mm, těsnost 2,5 bar, vyrobeno z nerezu V2A, projádrové vrty/pažnice, lehká montáž, zabudovaná kontrola utahovacího momentu | [14 empty] | VV | 2 | 1 | True | 0 | ROZPOCET
| VV |  | U-Profil - maximální stabilita při minimálním použití materiálu | [14 empty] | VV | 2 | 1 | True | 0 | ROZPOCET
| VV |  | 4 |  | 4 | [12 empty] | VV | 2 | 2 | True | 0 | ROZPOCET
| VV |  | Součet |  | 4 | [12 empty] | VV | 2 | 4 | True | 1 | ROZPOCET
34 | K | 899991111.5 | Těsnění proti vodě a plynu do jádrového vrtu 200/110mm š. těsnění 40mm pro tlakovou vodu dodávka+montáž | kus | 5 |  | 0 | vlastní |  | základní |  | 0 | 0 | 0 | 0 | 0 | 4 | K | 2 |  |  |  | ROZPOCET | 0 | 0 | 0 | 0 | 0 | 1 | 0 | 4 | 68
| VV |  | těsnící šíře 40 mm, těsnost 2,5 bar, vyrobeno z nerezu V2A, projádrové vrty/pažnice, lehká montáž, zabudovaná kontrola utahovacího momentu | [14 empty] | VV | 2 | 1 | True | 0 | ROZPOCET
| VV |  | U-Profil - maximální stabilita při minimálním použití materiálu | [14 empty] | VV | 2 | 1 | True | 0 | ROZPOCET
| VV |  | 5 |  | 5 | [12 empty] | VV | 2 | 2 | True | 0 | ROZPOCET
| VV |  | Součet |  | 5 | [12 empty] | VV | 2 | 4 | True | 1 | ROZPOCET
| D | 9 | Ostatní konstrukce a práce, bourání |  |  |  | 0 |  |  |  |  | 0 |  | 0 |  | 0 | 1 | D | 1 |  |  |  | ROZPOCET | [6 empty] | 0
35 | K | 949121112 | Montáž lešení lehkého kozového dílcového o výšce lešeňové podlahy přes 1,2 do 1,9 m | sada | 1 |  | 0 | CS ÚRS 2019 01 |  | základní |  | 0 | 0 | 0 | 0 | 0 | 4 | K | 2 |  |  |  | ROZPOCET | 0 | 0 | 0 | 0 | 0 | 1 | 0 | 4 | 70
| VV |  | 1 |  | 1 | [12 empty] | VV | 2 | 2 | True | 0 | ROZPOCET
| VV |  | Součet |  | 1 | [12 empty] | VV | 2 | 4 | True | 1 | ROZPOCET
36 | K | 949121113 | Montáž lešení lehkého kozového dílcového o výšce lešeňové podlahy přes 1,9 do 2,5 m | sada | 1 |  | 0 | CS ÚRS 2019 01 |  | základní |  | 0 | 0 | 0 | 0 | 0 | 4 | K | 2 |  |  |  | ROZPOCET | 0 | 0 | 0 | 0 | 0 | 1 | 0 | 4 | 72
| VV |  | 1 |  | 1 | [12 empty] | VV | 2 | 2 | True | 0 | ROZPOCET
| VV |  | Součet |  | 1 | [12 empty] | VV | 2 | 4 | True | 1 | ROZPOCET
37 | K | 949121114 | Montáž lešení lehkého kozového dílcového o výšce lešeňové podlahy přes 2,5 do 3,5 m | sada | 1 |  | 0 | CS ÚRS 2019 01 |  | základní |  | 0 | 0 | 0 | 0 | 0 | 4 | K | 2 |  |  |  | ROZPOCET | 0 | 0 | 0 | 0 | 0 | 1 | 0 | 4 | 74
38 | K | 949121812 | Demontáž lešení lehkého kozového dílcového o výšce lešeňové podlahy přes 1,2 do 1,9 m | sada | 1 |  | 0 | CS ÚRS 2019 01 |  | základní |  | 0 | 0 | 0 | 0 | 0 | 4 | K | 2 |  |  |  | ROZPOCET | 0 | 0 | 0 | 0 | 0 | 1 | 0 | 4 | 76
39 | K | 949121813 | Demontáž lešení lehkého kozového dílcového o výšce lešeňové podlahy přes 1,9 do 2,5 m | sada | 1 |  | 0 | CS ÚRS 2019 01 |  | základní |  | 0 | 0 | 0 | 0 | 0 | 4 | K | 2 |  |  |  | ROZPOCET | 0 | 0 | 0 | 0 | 0 | 1 | 0 | 4 | 78
40 | K | 949121814 | Demontáž lešení lehkého kozového dílcového o výšce lešeňové podlahy přes 2,5 do 3,5 m | sada | 1 |  | 0 | CS ÚRS 2019 01 |  | základní |  | 0 | 0 | 0 | 0 | 0 | 4 | K | 2 |  |  |  | ROZPOCET | 0 | 0 | 0 | 0 | 0 | 1 | 0 | 4 | 80
| D | 998 | Přesun hmot |  |  |  | 0 |  |  |  |  | 0 |  | 0 |  | 0 | 1 | D | 1 |  |  |  | ROZPOCET | [6 empty] | 0
41 | K | 998276101 | Přesun hmot pro trubní vedení hloubené z trub z plastických hmot nebo sklolaminátových pro vodovody nebo kanalizace v otevřeném výkopu dopravní vzdálenost do 15 m | t | 0.674 |  | 0 | CS ÚRS 2019 01 |  | základní |  | 0 | 0 | 0 | 0 | 0 | 4 | K | 2 |  |  |  | ROZPOCET | 0 | 0 | 0 | 0 | 0 | 1 | 0 | 4 | 82
| D | PSV | Práce a dodávky PSV |  |  |  | 0 |  |  |  |  | 0 |  | 0 |  | 0 | 2 | D | 0 |  |  |  | ROZPOCET | [6 empty] | 0
| D | 713 | Izolace tepelné |  |  |  | 0 |  |  |  |  | 0 |  | 0 |  | 0 | 2 | D | 1 |  |  |  | ROZPOCET | [6 empty] | 0
42 | K | 713471211 | Montáž izolace tepelné potrubí, ohybů, přírub, armatur nebo tvarovek snímatelnými pouzdry s vrstvenou izolací s upevněním na suchý zip (izolační materiál ve specifikaci) potrubí | m | 2696 |  | 0 | CS ÚRS 2019 01 |  | základní |  | 0 | 0 | 0 | 0 | 0 | 16 | K | 2 |  |  |  | ROZPOCET | 0 | 0 | 0 | 0 | 0 | 1 | 0 | 16 | 84
| VV |  | IZOLACE POTRUBÍ STUDENÉ , TEPLÉ VODY A POŽÁRNÍ VODOVOD - ZAVĚŠENÉ POD STROPEM, VEDENÉ VOLNĚ PO STĚNĚ | [14 empty] | VV | 2 | 1 | True | 0 | ROZPOCET
| VV |  | IZOLACE POTRUBÍ KANALIZACE | [14 empty] | VV | 2 | 1 | True | 0 | ROZPOCET
| VV |  | 260+171,5+378+146,5+7+276+168+174+117+27,5+52+93,5+195+188+154+10,5+36+167,5+5,5+15,5+53 |  | 2696 | [12 empty] | VV | 2 | 2 | True | 0 | ROZPOCET
| VV |  | Součet |  | 2696 | [12 empty] | VV | 2 | 4 | True | 1 | ROZPOCET
43 | M | 63154530 | pouzdro izolační potrubní s jednostrannou Al fólií max. 250/100 °C 22/30 mm | m | 260 |  | 0 | CS ÚRS 2019 01 |  | základní |  | 0 | 0 | 0 | 0 | 0 | 32 | M | 2 |  |  |  | ROZPOCET | 0 | 0 | 0 | 0 | 0 | 1 | 0 | 16 | 86
| VV |  | IZOLACE POTRUBÍ TEPLÉ VODY - ZAVĚŠENÉ POD STROPEM, VEDENÉ VOLNĚ PO STĚNĚ, | [14 empty] | VV | 2 | 1 | True | 0 | ROZPOCET
| VV |  | 1.PP | [14 empty] | VV | 2 | 1 | True | 0 | ROZPOCET
| VV |  | 69,82 |  | 69.82 | [12 empty] | VV | 2 | 2 | True | 0 | ROZPOCET
| VV |  | 2.NP | [14 empty] | VV | 2 | 1 | True | 0 | ROZPOCET
| VV |  | 41,1 |  | 41.1 | [12 empty] | VV | 2 | 2 | True | 0 | ROZPOCET
| VV |  | 2.NP-4.NP | [14 empty] | VV | 2 | 1 | True | 0 | ROZPOCET
| VV |  | 101,89+9,12+75,28+1+1,17+28,11 |  | 216.57 | [12 empty] | VV | 2 | 2 | True | 0 | ROZPOCET
| VV |  | Součet |  | 327.49 | [12 empty] | VV | 2 | 4 | True | 0 | ROZPOCET
| VV |  | 216,57*1,2 |  | 259.884 | [12 empty] | VV | 2 | 2 | True | 0 | ROZPOCET
| VV |  | Součet |  | 259.884 | [12 empty] | VV | 2 | 4 | True | 0 | ROZPOCET
| VV |  | 260 |  | 260 | [12 empty] | VV | 2 | 2 | True | 0 | ROZPOCET
| VV |  | Součet |  | 260 | [12 empty] | VV | 2 | 4 | True | 1 | ROZPOCET
44 | M | 63154005 | pouzdro izolační potrubní s jednostrannou Al fólií max. 250/100 °C 28/20 mm | m | 171.5 |  | 0 | CS ÚRS 2019 01 |  | základní |  | 0 | 0 | 0 | 0 | 0 | 32 | M | 2 |  |  |  | ROZPOCET | 0 | 0 | 0 | 0 | 0 | 1 | 0 | 16 | 88
| VV |  | IZOLACE POTRUBÍ STUDENÉ VODY - ZAVĚŠENÉ POD STROPEM, VEDENÉ VOLNĚ PO STĚNĚ, V INSTALAČNÍM JÁDRU | [14 empty] | VV | 2 | 1 | True | 0 | ROZPOCET
| VV |  | 3.NP-4.NP | [14 empty] | VV | 2 | 1 | True | 0 | ROZPOCET
| VV |  | 44+24,6 |  | 68.6 | [12 empty] | VV | 2 | 2 | True | 0 | ROZPOCET
| VV |  | 2.NP | [14 empty] | VV | 2 | 1 | True | 0 | ROZPOCET
| VV |  | 19,7 |  | 19.7 | [12 empty] | VV | 2 | 2 | True | 0 | ROZPOCET
| VV |  | 1.NP | [14 empty] | VV | 2 | 1 | True | 0 | ROZPOCET
| VV |  | 17 |  | 17 | [12 empty] | VV | 2 | 2 | True | 0 | ROZPOCET
| VV |  | 1.PP | [14 empty] | VV | 2 | 1 | True | 0 | ROZPOCET
| VV |  | 37,3 |  | 37.3 | [12 empty] | VV | 2 | 2 | True | 0 | ROZPOCET
| VV |  | Součet |  | 142.6 | [12 empty] | VV | 2 | 4 | True | 0 | ROZPOCET
| VV |  | 142,6*1,2 |  | 171.12 | [12 empty] | VV | 2 | 2 | True | 0 | ROZPOCET
| VV |  | Součet |  | 171.12 | [12 empty] | VV | 2 | 4 | True | 0 | ROZPOCET
| VV |  | 171,5 |  | 171.5 | [12 empty] | VV | 2 | 2 | True | 0 | ROZPOCET
| VV |  | Součet |  | 171.5 | [12 empty] | VV | 2 | 4 | True | 1 | ROZPOCET
45 | M | 63154531 | pouzdro izolační potrubní s jednostrannou Al fólií max. 250/100 °C 28/30 mm | m | 378 |  | 0 | CS ÚRS 2019 01 |  | základní |  | 0 | 0 | 0 | 0 | 0 | 32 | M | 2 |  |  |  | ROZPOCET | 0 | 0 | 0 | 0 | 0 | 1 | 0 | 16 | 90
| VV |  | IZOLACE POTRUBÍ TEPLÉ VODY - ZAVĚŠENÉ POD STROPEM, VEDENÉ VOLNĚ PO STĚNĚ, V INSTALAČNÍM JÁDŘE | [14 empty] | VV | 2 | 1 | True | 0 | ROZPOCET
| VV |  | 3.NP-4.NP | [14 empty] | VV | 2 | 1 | True | 0 | ROZPOCET
| VV |  | 42,2+19,1+2,51+26,2+35,32 |  | 125.33 | [12 empty] | VV | 2 | 2 | True | 0 | ROZPOCET
| VV |  | 2.NP | [14 empty] | VV | 2 | 1 | True | 0 | ROZPOCET
| VV |  | 56,09+75,1 |  | 131.19 | [12 empty] | VV | 2 | 2 | True | 0 | ROZPOCET
| VV |  | 1.NP | [14 empty] | VV | 2 | 1 | True | 0 | ROZPOCET
| VV |  | 25,3 |  | 25.3 | [12 empty] | VV | 2 | 2 | True | 0 | ROZPOCET
| VV |  | 1.PP | [14 empty] | VV | 2 | 1 | True | 0 | ROZPOCET
| VV |  | 33,6 |  | 33.6 | [12 empty] | VV | 2 | 2 | True | 0 | ROZPOCET
| VV |  | Součet |  | 315.42 | [12 empty] | VV | 2 | 4 | True | 0 | ROZPOCET
| VV |  | 315,42*1,2 |  | 378.504 | [12 empty] | VV | 2 | 2 | True | 0 | ROZPOCET
| VV |  | Součet |  | 378.504 | [12 empty] | VV | 2 | 4 | True | 0 | ROZPOCET
| VV |  | 378 |  | 378 | [12 empty] | VV | 2 | 2 | True | 0 | ROZPOCET
| VV |  | Součet |  | 378 | [12 empty] | VV | 2 | 4 | True | 1 | ROZPOCET
46 | M | 63154006 | pouzdro izolační potrubní s jednostrannou Al fólií max. 250/100 °C 35/20 mm | m | 146.5 |  | 0 | CS ÚRS 2019 01 |  | základní |  | 0 | 0 | 0 | 0 | 0 | 32 | M | 2 |  |  |  | ROZPOCET | 0 | 0 | 0 | 0 | 0 | 1 | 0 | 16 | 92
| VV |  | IZOLACE POTRUBÍ STUDENÉ VODY A POŽÁRNÍ VODOVOD - ZAVĚŠENÉ POD STROPEM, VEDENÉ VOLNĚ PO STĚNĚ, V INSTALAČNÍM JÁDŘE | [14 empty] | VV | 2 | 1 | True | 0 | ROZPOCET
| VV |  | 3.NP-4.NP | [14 empty] | VV | 2 | 1 | True | 0 | ROZPOCET
| VV |  | 20+7,2+19,8+1,51 |  | 48.51 | [12 empty] | VV | 2 | 2 | True | 0 | ROZPOCET
| VV |  | 2.NP | [14 empty] | VV | 2 | 1 | True | 0 | ROZPOCET
| VV |  | 37,5+1,39 |  | 38.89 | [12 empty] | VV | 2 | 2 | True | 0 | ROZPOCET
| VV |  | 1.NP | [14 empty] | VV | 2 | 1 | True | 0 | ROZPOCET
| VV |  | 14,29+5,2 |  | 19.49 | [12 empty] | VV | 2 | 2 | True | 0 | ROZPOCET
| VV |  | 1.PP | [14 empty] | VV | 2 | 1 | True | 0 | ROZPOCET
| VV |  | 14,8 |  | 14.8 | [12 empty] | VV | 2 | 2 | True | 0 | ROZPOCET
| VV |  | Součet |  | 121.69 | [12 empty] | VV | 2 | 4 | True | 0 | ROZPOCET
| VV |  | 121,69*1,2 |  | 146.028 | [12 empty] | VV | 2 | 2 | True | 0 | ROZPOCET
| VV |  | Součet |  | 146.028 | [12 empty] | VV | 2 | 4 | True | 0 | ROZPOCET
| VV |  | 146,5 |  | 146.5 | [12 empty] | VV | 2 | 2 | True | 0 | ROZPOCET
| VV |  | Součet |  | 146.5 | [12 empty] | VV | 2 | 4 | True | 1 | ROZPOCET
47 | M | 63154532 | pouzdro izolační potrubní s jednostrannou Al fólií max. 250/100 °C 35/30 mm | m | 7 |  | 0 | CS ÚRS 2019 01 |  | základní |  | 0 | 0 | 0 | 0 | 0 | 32 | M | 2 |  |  |  | ROZPOCET | 0 | 0 | 0 | 0 | 0 | 1 | 0 | 16 | 94
| VV |  | IZOLACE SPLAŠKOVÉ KANALIZACE DN75 - POD STROPEM SCHROMAŽĎOVACÍCH PROSTORŮ - PROTIPOŽÁRNÍ OCHRANA | [14 empty] | VV | 2 | 1 | True | 0 | ROZPOCET
| VV |  | 1.NP | [14 empty] | VV | 2 | 1 | True | 0 | ROZPOCET
| VV |  | 5,6*1,2 |  | 6.72 | [12 empty] | VV | 2 | 2 | True | 0 | ROZPOCET
| VV |  | Součet |  | 6.72 | [12 empty] | VV | 2 | 4 | True | 0 | ROZPOCET
| VV |  | 7 |  | 7 | [12 empty] | VV | 2 | 2 | True | 0 | ROZPOCET
| VV |  | Součet |  | 7 | [12 empty] | VV | 2 | 4 | True | 1 | ROZPOCET
48 | M | 63154602 | pouzdro izolační potrubní s jednostrannou Al fólií max. 250/100 °C 35/50 mm | m | 276 |  | 0 | CS ÚRS 2019 01 |  | základní |  | 0 | 0 | 0 | 0 | 0 | 32 | M | 2 |  |  |  | ROZPOCET | 0 | 0 | 0 | 0 | 0 | 1 | 0 | 16 | 96
| VV |  | IZOLACE POTRUBÍ TEPLÉ VODY - ZAVĚŠENÉ POD STROPEM, VEDENÉ VOLNĚ PO STĚNĚ, V INSTALAČNÍM JÁDŘE | [14 empty] | VV | 2 | 1 | True | 0 | ROZPOCET
| VV |  | 3.NP-4.NP | [14 empty] | VV | 2 | 1 | True | 0 | ROZPOCET
| VV |  | 0,88+38,47+29,43 |  | 68.78 | [12 empty] | VV | 2 | 2 | True | 0 | ROZPOCET
| VV |  | 2.NP | [14 empty] | VV | 2 | 1 | True | 0 | ROZPOCET
| VV |  | 8,99+6,99+40,61+34,54 |  | 91.13 | [12 empty] | VV | 2 | 2 | True | 0 | ROZPOCET
| VV |  | 1.NP | [14 empty] | VV | 2 | 1 | True | 0 | ROZPOCET
| VV |  | 19,38 |  | 19.38 | [12 empty] | VV | 2 | 2 | True | 0 | ROZPOCET
| VV |  | 1.PP | [14 empty] | VV | 2 | 1 | True | 0 | ROZPOCET
| VV |  | 28,1+21,57 |  | 49.67 | [12 empty] | VV | 2 | 2 | True | 0 | ROZPOCET
| VV |  | Součet |  | 228.96 | [12 empty] | VV | 2 | 4 | True | 0 | ROZPOCET
| VV |  | 229,96*1,2 |  | 275.952 | [12 empty] | VV | 2 | 2 | True | 0 | ROZPOCET
| VV |  | Součet |  | 275.952 | [12 empty] | VV | 2 | 4 | True | 0 | ROZPOCET
| VV |  | 276 |  | 276 | [12 empty] | VV | 2 | 2 | True | 0 | ROZPOCET
| VV |  | Součet |  | 276 | [12 empty] | VV | 2 | 4 | True | 1 | ROZPOCET
49 | M | 63154007 | pouzdro izolační potrubní s jednostrannou Al fólií max. 250/100 °C 42/20 mm | m | 168 |  | 0 | CS ÚRS 2019 01 |  | základní |  | 0 | 0 | 0 | 0 | 0 | 32 | M | 2 |  |  |  | ROZPOCET | 0 | 0 | 0 | 0 | 0 | 1 | 0 | 16 | 98
| VV |  | IZOLACE POTRUBÍ STUDENÉ VODY A POŽÁRNÍ VODOVOD - ZAVĚŠENÉ POD STROPEM, VEDENÉ VOLNĚ PO STĚNĚ | [14 empty] | VV | 2 | 1 | True | 0 | ROZPOCET
| VV |  | 4.NP | [14 empty] | VV | 2 | 1 | True | 0 | ROZPOCET
| VV |  | 10,27 |  | 10.27 | [12 empty] | VV | 2 | 2 | True | 0 | ROZPOCET
| VV |  | 3.NP | [14 empty] | VV | 2 | 1 | True | 0 | ROZPOCET
| VV |  | 17,98+5,5+0,29 |  | 23.77 | [12 empty] | VV | 2 | 2 | True | 0 | ROZPOCET
| VV |  | 2.NP | [14 empty] | VV | 2 | 1 | True | 0 | ROZPOCET
| VV |  | 11,59+8,17+7,7 |  | 27.46 | [12 empty] | VV | 2 | 2 | True | 0 | ROZPOCET
| VV |  | 1.NP | [14 empty] | VV | 2 | 1 | True | 0 | ROZPOCET
| VV |  | 16,75+4,83 |  | 21.58 | [12 empty] | VV | 2 | 2 | True | 0 | ROZPOCET
| VV |  | 1.PP | [14 empty] | VV | 2 | 1 | True | 0 | ROZPOCET
| VV |  | 44,21+12,34 |  | 56.55 | [12 empty] | VV | 2 | 2 | True | 0 | ROZPOCET
| VV |  | Součet |  | 139.63 | [12 empty] | VV | 2 | 4 | True | 0 | ROZPOCET
| VV |  | 139,63*1,2 |  | 167.556 | [12 empty] | VV | 2 | 2 | True | 0 | ROZPOCET
| VV |  | Součet |  | 167.556 | [12 empty] | VV | 2 | 4 | True | 0 | ROZPOCET
| VV |  | 168 |  | 168 | [12 empty] | VV | 2 | 2 | True | 0 | ROZPOCET
| VV |  | Součet |  | 168 | [12 empty] | VV | 2 | 4 | True | 1 | ROZPOCET
50 | M | 63154603 | pouzdro izolační potrubní s jednostrannou Al fólií max. 250/100 °C 42/50 mm | m | 174 |  | 0 | CS ÚRS 2019 01 |  | základní |  | 0 | 0 | 0 | 0 | 0 | 32 | M | 2 |  |  |  | ROZPOCET | 0 | 0 | 0 | 0 | 0 | 1 | 0 | 16 | 100
| VV |  | IZOLACE POTRUBÍ TEPLÉ VODY - ZAVĚŠENÉ POD STROPEM, VEDENÉ VOLNĚ PO STĚNĚ | [14 empty] | VV | 2 | 1 | True | 0 | ROZPOCET
| VV |  | 4.NP | [14 empty] | VV | 2 | 1 | True | 0 | ROZPOCET
| VV |  | 11,68 |  | 11.68 | [12 empty] | VV | 2 | 2 | True | 0 | ROZPOCET
| VV |  | 3.NP | [14 empty] | VV | 2 | 1 | True | 0 | ROZPOCET
| VV |  | 0,24+5,89 |  | 6.13 | [12 empty] | VV | 2 | 2 | True | 0 | ROZPOCET
| VV |  | 2.NP | [14 empty] | VV | 2 | 1 | True | 0 | ROZPOCET
| VV |  | 21,71 |  | 21.71 | [12 empty] | VV | 2 | 2 | True | 0 | ROZPOCET
| VV |  | 1.NP | [14 empty] | VV | 2 | 1 | True | 0 | ROZPOCET
| VV |  | 74,69+0,2 |  | 74.89 | [12 empty] | VV | 2 | 2 | True | 0 | ROZPOCET
| VV |  | 1.PP | [14 empty] | VV | 2 | 1 | True | 0 | ROZPOCET
| VV |  | 30,58 |  | 30.58 | [12 empty] | VV | 2 | 2 | True | 0 | ROZPOCET
| VV |  | Součet |  | 144.99 | [12 empty] | VV | 2 | 4 | True | 0 | ROZPOCET
| VV |  | 144,99*1,2 |  | 173.988 | [12 empty] | VV | 2 | 2 | True | 0 | ROZPOCET
| VV |  | Součet |  | 173.988 | [12 empty] | VV | 2 | 4 | True | 0 | ROZPOCET
| VV |  | 174 |  | 174 | [12 empty] | VV | 2 | 2 | True | 0 | ROZPOCET
| VV |  | Součet |  | 174 | [12 empty] | VV | 2 | 4 | True | 1 | ROZPOCET
51 | M | 63154009 | pouzdro izolační potrubní s jednostrannou Al fólií max. 250/100 °C 54/20 mm | m | 117 |  | 0 | CS ÚRS 2019 01 |  | základní |  | 0 | 0 | 0 | 0 | 0 | 32 | M | 2 |  |  |  | ROZPOCET | 0 | 0 | 0 | 0 | 0 | 1 | 0 | 16 | 102
| VV |  | IZOLACE POTRUBÍ STUDENÉ VODY A POŽÁRNÍ VODOVOD - ZAVĚŠENÉ POD STROPEM, VEDENÉ VOLNĚ PO STĚNĚ | [14 empty] | VV | 2 | 1 | True | 0 | ROZPOCET
| VV |  | 4.NP | [14 empty] | VV | 2 | 1 | True | 0 | ROZPOCET
| VV |  | 1,24 |  | 1.24 | [12 empty] | VV | 2 | 2 | True | 0 | ROZPOCET
| VV |  | 3.NP | [14 empty] | VV | 2 | 1 | True | 0 | ROZPOCET
| VV |  | 1,47 |  | 1.47 | [12 empty] | VV | 2 | 2 | True | 0 | ROZPOCET
| VV |  | 2.NP | [14 empty] | VV | 2 | 1 | True | 0 | ROZPOCET
| VV |  | 2,74+1,91 |  | 4.65 | [12 empty] | VV | 2 | 2 | True | 0 | ROZPOCET
| VV |  | 1.NP | [14 empty] | VV | 2 | 1 | True | 0 | ROZPOCET
| VV |  | 56,41+11,03 |  | 67.44 | [12 empty] | VV | 2 | 2 | True | 0 | ROZPOCET
| VV |  | 1.PP | [14 empty] | VV | 2 | 1 | True | 0 | ROZPOCET
| VV |  | 17,42+2,58+2,5 |  | 22.5 | [12 empty] | VV | 2 | 2 | True | 0 | ROZPOCET
| VV |  | Součet |  | 97.3 | [12 empty] | VV | 2 | 4 | True | 0 | ROZPOCET
| VV |  | 97,3*1,2 |  | 116.76 | [12 empty] | VV | 2 | 2 | True | 0 | ROZPOCET
| VV |  | Součet |  | 116.76 | [12 empty] | VV | 2 | 4 | True | 0 | ROZPOCET
| VV |  | 117 |  | 117 | [12 empty] | VV | 2 | 2 | True | 0 | ROZPOCET
| VV |  | Součet |  | 117 | [12 empty] | VV | 2 | 4 | True | 1 | ROZPOCET
52 | M | 63154014 | pouzdro izolační potrubní s jednostrannou Al fólií max. 250/100 °C 54/30 mm | m | 27.5 |  | 0 | CS ÚRS 2019 01 |  | základní |  | 0 | 0 | 0 | 0 | 0 | 32 | M | 2 |  |  |  | ROZPOCET | 0 | 0 | 0 | 0 | 0 | 1 | 0 | 16 | 104
| VV |  | IZOLACE SPLAŠKOVÉ KANALIZACE DN75 - POD STROPEM SCHROMAŽĎOVACÍCH PROSTORŮ - PROTIPOŽÁRNÍ OCHRANA | [14 empty] | VV | 2 | 1 | True | 0 | ROZPOCET
| VV |  | 1.NP | [14 empty] | VV | 2 | 1 | True | 0 | ROZPOCET
| VV |  | 1,2+6+2+0,5+6,5+3,5+3 |  | 22.7 | [12 empty] | VV | 2 | 2 | True | 0 | ROZPOCET
| VV |  | Součet |  | 22.7 | [12 empty] | VV | 2 | 4 | True | 0 | ROZPOCET
| VV |  | 22,7*1,2 |  | 27.24 | [12 empty] | VV | 2 | 2 | True | 0 | ROZPOCET
| VV |  | Součet |  | 27.24 | [12 empty] | VV | 2 | 4 | True | 0 | ROZPOCET
| VV |  | 27,5 |  | 27.5 | [12 empty] | VV | 2 | 2 | True | 0 | ROZPOCET
| VV |  | Součet |  | 27.5 | [12 empty] | VV | 2 | 4 | True | 1 | ROZPOCET
53 | M | 63154010 | pouzdro izolační potrubní s jednostrannou Al fólií max. 250/100 °C 60/20 mm | m | 52 |  | 0 | CS ÚRS 2019 01 |  | základní |  | 0 | 0 | 0 | 0 | 0 | 32 | M | 2 |  |  |  | ROZPOCET | 0 | 0 | 0 | 0 | 0 | 1 | 0 | 16 | 106
| VV |  | ZOLACE POTRUBÍ STUDENÉ VODY A POŽÁRNÍ VODOVOD - ZAVĚŠENÉ POD STROPEM, VEDENÉ VOLNĚ PO STĚNĚ-POŽÁRNÍ VODOVOD | [14 empty] | VV | 2 | 1 | True | 0 | ROZPOCET
| VV |  | 1.NP | [14 empty] | VV | 2 | 1 | True | 0 | ROZPOCET
| VV |  | 19,32 |  | 19.32 | [12 empty] | VV | 2 | 2 | True | 0 | ROZPOCET
| VV |  | 1.PP | [14 empty] | VV | 2 | 1 | True | 0 | ROZPOCET
| VV |  | 23,74 |  | 23.74 | [12 empty] | VV | 2 | 2 | True | 0 | ROZPOCET
| VV |  | Součet |  | 43.06 | [12 empty] | VV | 2 | 4 | True | 0 | ROZPOCET
| VV |  | 43,06*1,2 |  | 51.672 | [12 empty] | VV | 2 | 2 | True | 0 | ROZPOCET
| VV |  | Součet |  | 51.672 | [12 empty] | VV | 2 | 4 | True | 0 | ROZPOCET
| VV |  | 52 |  | 52 | [12 empty] | VV | 2 | 2 | True | 0 | ROZPOCET
| VV |  | Součet |  | 52 | [12 empty] | VV | 2 | 4 | True | 1 | ROZPOCET
54 | M | 63154537 | pouzdro izolační potrubní s jednostrannou Al fólií max. 250/100 °C 76/30 mm | m | 93.5 |  | 0 | CS ÚRS 2019 01 |  | základní |  | 0 | 0 | 0 | 0 | 0 | 32 | M | 2 |  |  |  | ROZPOCET | 0 | 0 | 0 | 0 | 0 | 1 | 0 | 16 | 108
| VV |  | IZOLACE SPLAŠKOVÉ A DEŠŤOVÉ KANALIZACE DN75 - POD STROPEM SCHROMAŽĎOVACÍCH PROSTORŮ - PROTIPOŽÁRNÍ OCHRANA | [14 empty] | VV | 2 | 1 | True | 0 | ROZPOCET
| VV |  | 1.NP | [14 empty] | VV | 2 | 1 | True | 0 | ROZPOCET
| VV |  | 4,5+4+4,5+1,5+3+6+2+3+21+1+1,5+2,5+1+16+2+4,1 |  | 77.6 | [12 empty] | VV | 2 | 2 | True | 0 | ROZPOCET
| VV |  | Součet |  | 77.6 | [12 empty] | VV | 2 | 4 | True | 0 | ROZPOCET
| VV |  | 77,6*1,2 |  | 93.12 | [12 empty] | VV | 2 | 2 | True | 0 | ROZPOCET
| VV |  | Součet |  | 93.12 | [12 empty] | VV | 2 | 4 | True | 0 | ROZPOCET
| VV |  | 93,5 |  | 93.5 | [12 empty] | VV | 2 | 2 | True | 0 | ROZPOCET
| VV |  | Součet |  | 93.5 | [12 empty] | VV | 2 | 4 | True | 1 | ROZPOCET
55 | M | 63154517 | pouzdro izolační potrubní s jednostrannou Al fólií max. 250/100 °C 76/25 mm | m | 195 |  | 0 | CS ÚRS 2019 01 |  | základní |  | 0 | 0 | 0 | 0 | 0 | 32 | M | 2 |  |  |  | ROZPOCET | 0 | 0 | 0 | 0 | 0 | 1 | 0 | 16 | 110
| VV |  | IZOLACE DEŠŤOVÉ KANALIZACE DN75 | [14 empty] | VV | 2 | 1 | True | 0 | ROZPOCET
| VV |  | 79,39+6,76+2+10,5+2+4+2+6,5+6,5+2+6,5+4,1+7,5+4,1+6,5+4,1+8 |  | 162.45 | [12 empty] | VV | 2 | 2 | True | 0 | ROZPOCET
| VV |  | Součet |  | 162.45 | [12 empty] | VV | 2 | 4 | True | 0 | ROZPOCET
| VV |  | 162,45*1,2 |  | 194.94 | [12 empty] | VV | 2 | 2 | True | 0 | ROZPOCET
| VV |  | Součet |  | 194.94 | [12 empty] | VV | 2 | 4 | True | 0 | ROZPOCET
| VV |  | 195 |  | 195 | [12 empty] | VV | 2 | 2 | True | 0 | ROZPOCET
| VV |  | Součet |  | 195 | [12 empty] | VV | 2 | 4 | True | 1 | ROZPOCET
56 | M | 63154022 | pouzdro izolační potrubní s jednostrannou Al fólií max. 250/100 °C 54/50 mm | m | 188 |  | 0 | CS ÚRS 2019 01 |  | základní |  | 0 | 0 | 0 | 0 | 0 | 32 | M | 2 |  |  |  | ROZPOCET | 0 | 0 | 0 | 0 | 0 | 1 | 0 | 16 | 112
| VV |  | IZOLACE POTRUBÍ TEPLÉ VODY - ZAVĚŠENÉ POD STROPEM, VEDENÉ VOLNĚ PO STĚNĚ | [14 empty] | VV | 2 | 1 | True | 0 | ROZPOCET
| VV |  | 3.NP | [14 empty] | VV | 2 | 1 | True | 0 | ROZPOCET
| VV |  | 1,05 |  | 1.05 | [12 empty] | VV | 2 | 2 | True | 0 | ROZPOCET
| VV |  | 2.NP | [14 empty] | VV | 2 | 1 | True | 0 | ROZPOCET
| VV |  | 7,5 |  | 7.5 | [12 empty] | VV | 2 | 2 | True | 0 | ROZPOCET
| VV |  | 1.NP | [14 empty] | VV | 2 | 1 | True | 0 | ROZPOCET
| VV |  | 92,26 |  | 92.26 | [12 empty] | VV | 2 | 2 | True | 0 | ROZPOCET
| VV |  | 1.PP | [14 empty] | VV | 2 | 1 | True | 0 | ROZPOCET
| VV |  | 55,51 |  | 55.51 | [12 empty] | VV | 2 | 2 | True | 0 | ROZPOCET
| VV |  | Součet |  | 156.32 | [12 empty] | VV | 2 | 4 | True | 0 | ROZPOCET
| VV |  | 156,32*1,2 |  | 187.584 | [12 empty] | VV | 2 | 2 | True | 0 | ROZPOCET
| VV |  | Součet |  | 187.584 | [12 empty] | VV | 2 | 4 | True | 0 | ROZPOCET
| VV |  | 188 |  | 188 | [12 empty] | VV | 2 | 2 | True | 0 | ROZPOCET
| VV |  | Součet |  | 188 | [12 empty] | VV | 2 | 4 | True | 1 | ROZPOCET
57 | M | 63154011 | pouzdro izolační potrubní s jednostrannou Al fólií max. 250/100 °C 64/20 mm | m | 154 |  | 0 | CS ÚRS 2019 01 |  | základní |  | 0 | 0 | 0 | 0 | 0 | 32 | M | 2 |  |  |  | ROZPOCET | 0 | 0 | 0 | 0 | 0 | 1 | 0 | 16 | 114
| VV |  | IZOLACE POTRUBÍ STUDENÉ VODY - ZAVĚŠENÉ POD STROPEM, VEDENÉ VOLNĚ PO STĚNĚ | [14 empty] | VV | 2 | 1 | True | 0 | ROZPOCET
| VV |  | 2.NP | [14 empty] | VV | 2 | 1 | True | 0 | ROZPOCET
| VV |  | 2,42 |  | 2.42 | [12 empty] | VV | 2 | 2 | True | 0 | ROZPOCET
| VV |  | 1.NP | [14 empty] | VV | 2 | 1 | True | 0 | ROZPOCET
| VV |  | 79,37 |  | 79.37 | [12 empty] | VV | 2 | 2 | True | 0 | ROZPOCET
| VV |  | 1.PP | [14 empty] | VV | 2 | 1 | True | 0 | ROZPOCET
| VV |  | 46,55 |  | 46.55 | [12 empty] | VV | 2 | 2 | True | 0 | ROZPOCET
| VV |  | Součet |  | 128.34 | [12 empty] | VV | 2 | 4 | True | 0 | ROZPOCET
| VV |  | 128,34*1,2 |  | 154.008 | [12 empty] | VV | 2 | 2 | True | 0 | ROZPOCET
| VV |  | Součet |  | 154.008 | [12 empty] | VV | 2 | 4 | True | 0 | ROZPOCET
| VV |  | 154 |  | 154 | [12 empty] | VV | 2 | 2 | True | 0 | ROZPOCET
| VV |  | Součet |  | 154 | [12 empty] | VV | 2 | 4 | True | 1 | ROZPOCET
58 | M | 63154520 | pouzdro izolační potrubní s jednostrannou Al fólií max. 250/100 °C 108/25 mm | m | 10.5 |  | 0 | CS ÚRS 2019 01 |  | základní |  | 0 | 0 | 0 | 0 | 0 | 32 | M | 2 |  |  |  | ROZPOCET | 0 | 0 | 0 | 0 | 0 | 1 | 0 | 16 | 116
| VV |  | IZOLACE POTRUBÍ STUDENÉ VODY - ZAVĚŠENÉ POD STROPEM, VEDENÉ VOLNĚ PO STĚNĚ | [14 empty] | VV | 2 | 1 | True | 0 | ROZPOCET
| VV |  | 1.PP | [14 empty] | VV | 2 | 1 | True | 0 | ROZPOCET
| VV |  | 4,35+4,1 |  | 8.45 | [12 empty] | VV | 2 | 2 | True | 0 | ROZPOCET
| VV |  | Součet |  | 8.45 | [12 empty] | VV | 2 | 4 | True | 0 | ROZPOCET
| VV |  | 8,45*1.2 |  | 10.14 | [12 empty] | VV | 2 | 2 | True | 0 | ROZPOCET
| VV |  | Součet |  | 10.14 | [12 empty] | VV | 2 | 4 | True | 0 | ROZPOCET
| VV |  | 10,5 |  | 10.5 | [12 empty] | VV | 2 | 2 | True | 0 | ROZPOCET
| VV |  | Součet |  | 10.5 | [12 empty] | VV | 2 | 4 | True | 1 | ROZPOCET
59 | M | 63154521 | pouzdro izolační potrubní s jednostrannou Al fólií max. 250/100 °C 114/25 mm | m | 36 |  | 0 | CS ÚRS 2019 01 |  | základní |  | 0 | 0 | 0 | 0 | 0 | 32 | M | 2 |  |  |  | ROZPOCET | 0 | 0 | 0 | 0 | 0 | 1 | 0 | 16 | 118
| VV |  | IZOLACE POTRUBÍ DEŠŤOVÉ KANALIZACE | [14 empty] | VV | 2 | 1 | True | 0 | ROZPOCET
| VV |  | 1.NP | [14 empty] | VV | 2 | 1 | True | 0 | ROZPOCET
| VV |  | 17,66 |  | 17.66 | [12 empty] | VV | 2 | 2 | True | 0 | ROZPOCET
| VV |  | 1.PP | [14 empty] | VV | 2 | 1 | True | 0 | ROZPOCET
| VV |  | 0,38 |  | 0.38 | [12 empty] | VV | 2 | 2 | True | 0 | ROZPOCET
| VV |  | SVISLÉ | [14 empty] | VV | 2 | 1 | True | 0 | ROZPOCET
| VV |  | 0,5+11 |  | 11.5 | [12 empty] | VV | 2 | 2 | True | 0 | ROZPOCET
| VV |  | Součet |  | 29.54 | [12 empty] | VV | 2 | 4 | True | 0 | ROZPOCET
| VV |  | 29,54*1,2 |  | 35.448 | [12 empty] | VV | 2 | 2 | True | 0 | ROZPOCET
| VV |  | Součet |  | 35.448 | [12 empty] | VV | 2 | 4 | True | 0 | ROZPOCET
| VV |  | 36 |  | 36 | [12 empty] | VV | 2 | 2 | True | 0 | ROZPOCET
| VV |  | Součet |  | 36 | [12 empty] | VV | 2 | 4 | True | 1 | ROZPOCET
60 | M | 63154522 | pouzdro izolační potrubní s jednostrannou Al fólií max. 250/100 °C 133/25 mm | m | 167.5 |  | 0 | CS ÚRS 2019 01 |  | základní |  | 0 | 0 | 0 | 0 | 0 | 32 | M | 2 |  |  |  | ROZPOCET | 0 | 0 | 0 | 0 | 0 | 1 | 0 | 16 | 120
| VV |  | IZOLACE POTRUBÍ DEŠŤOVÉ KANALIZACE | [14 empty] | VV | 2 | 1 | True | 0 | ROZPOCET
| VV |  | 2.NP | [14 empty] | VV | 2 | 1 | True | 0 | ROZPOCET
| VV |  | 0,32 |  | 0.32 | [12 empty] | VV | 2 | 2 | True | 0 | ROZPOCET
| VV |  | 1.NP | [14 empty] | VV | 2 | 1 | True | 0 | ROZPOCET
| VV |  | 14,62 |  | 14.62 | [12 empty] | VV | 2 | 2 | True | 0 | ROZPOCET
| VV |  | 1.PP | [14 empty] | VV | 2 | 1 | True | 0 | ROZPOCET
| VV |  | 23,32 |  | 23.32 | [12 empty] | VV | 2 | 2 | True | 0 | ROZPOCET
| VV |  | SVISLÉ | [14 empty] | VV | 2 | 1 | True | 0 | ROZPOCET
| VV |  | 19+19+19+5+11+5+4,5+0,5+16+1+1 |  | 101 | [12 empty] | VV | 2 | 2 | True | 0 | ROZPOCET
| VV |  | Součet |  | 139.26 | [12 empty] | VV | 2 | 4 | True | 0 | ROZPOCET
| VV |  | 139,26*1,2 |  | 167.112 | [12 empty] | VV | 2 | 2 | True | 0 | ROZPOCET
| VV |  | Součet |  | 167.112 | [12 empty] | VV | 2 | 4 | True | 0 | ROZPOCET
| VV |  | 167,5 |  | 167.5 | [12 empty] | VV | 2 | 2 | True | 0 | ROZPOCET
| VV |  | Součet |  | 167.5 | [12 empty] | VV | 2 | 4 | True | 1 | ROZPOCET
61 | M | 63154542 | pouzdro izolační potrubní s jednostrannou Al fólií max. 250/100 °C 133/30 mm | m | 5.5 |  | 0 | CS ÚRS 2018 02 |  | základní |  | 0 | 0 | 0 | 0 | 0 | 32 | M | 2 |  |  |  | ROZPOCET | 0 | 0 | 0 | 0 | 0 | 1 | 0 | 16 | 122
| VV |  | IZOLACE DEŠŤOVÉ KANALIZACE DN125 - POD STROPEM SCHROMAŽĎOVACÍCH PROSTORŮ - PROTIPOŽÁRNÍ OCHRANA | [14 empty] | VV | 2 | 1 | True | 0 | ROZPOCET
| VV |  | 1.NP | [14 empty] | VV | 2 | 1 | True | 0 | ROZPOCET
| VV |  | 4,3*1,2 |  | 5.16 | [12 empty] | VV | 2 | 2 | True | 0 | ROZPOCET
| VV |  | Součet |  | 5.16 | [12 empty] | VV | 2 | 4 | True | 0 | ROZPOCET
| VV |  | 5,5 |  | 5.5 | [12 empty] | VV | 2 | 2 | True | 0 | ROZPOCET
| VV |  | Součet |  | 5.5 | [12 empty] | VV | 2 | 4 | True | 1 | ROZPOCET
62 | M | 63154545 | pouzdro izolační potrubní s jednostrannou Al fólií max. 250/100 °C 168/30 mm | m | 15.5 |  | 0 | CS ÚRS 2019 01 |  | základní |  | 0 | 0 | 0 | 0 | 0 | 32 | M | 2 |  |  |  | ROZPOCET | 0 | 0 | 0 | 0 | 0 | 1 | 0 | 16 | 124
| VV |  | IZOLACE DEŠŤOVÉ KANALIZACE DN125 - POD STROPEM SCHROMAŽĎOVACÍCH PROSTORŮ - PROTIPOŽÁRNÍ OCHRANA | [14 empty] | VV | 2 | 1 | True | 0 | ROZPOCET
| VV |  | 1.NP | [14 empty] | VV | 2 | 1 | True | 0 | ROZPOCET
| VV |  | 12,82*1,2 |  | 15.384 | [12 empty] | VV | 2 | 2 | True | 0 | ROZPOCET
| VV |  | Součet |  | 15.384 | [12 empty] | VV | 2 | 4 | True | 0 | ROZPOCET
| VV |  | 15,5 |  | 15.5 | [12 empty] | VV | 2 | 2 | True | 0 | ROZPOCET
| VV |  | Součet |  | 15.5 | [12 empty] | VV | 2 | 4 | True | 1 | ROZPOCET
63 | M | 63154525 | pouzdro izolační potrubní s jednostrannou Al fólií max. 250/100 °C 168/25 mm | m | 53 |  | 0 | CS ÚRS 2019 01 |  | základní |  | 0 | 0 | 0 | 0 | 0 | 32 | M | 2 |  |  |  | ROZPOCET | 0 | 0 | 0 | 0 | 0 | 1 | 0 | 16 | 126
| VV |  | IZOLACE POTRUBÍ DEŠŤOVÉ KANALIZACE | [14 empty] | VV | 2 | 1 | True | 0 | ROZPOCET
| VV |  | 1.PP | [14 empty] | VV | 2 | 1 | True | 0 | ROZPOCET
| VV |  | 40,06+4,1 |  | 44.16 | [12 empty] | VV | 2 | 2 | True | 0 | ROZPOCET
| VV |  | Součet |  | 44.16 | [12 empty] | VV | 2 | 4 | True | 0 | ROZPOCET
| VV |  | 44,16*1,2 |  | 52.992 | [12 empty] | VV | 2 | 2 | True | 0 | ROZPOCET
| VV |  | Součet |  | 52.992 | [12 empty] | VV | 2 | 4 | True | 0 | ROZPOCET
| VV |  | 53 |  | 53 | [12 empty] | VV | 2 | 2 | True | 0 | ROZPOCET
| VV |  | Součet |  | 53 | [12 empty] | VV | 2 | 4 | True | 1 | ROZPOCET
64 | K | 7139999.1111 | Černá samolepící folie na potrubí v prostorách 1.NP v místech plovoucích podhledů dodávka včetně montáže | m | 197 |  | 0 | vlastní |  | základní |  | 0 | 0 | 0 | 0 | 0 | 16 | K | 2 |  |  |  | ROZPOCET | 0 | 0 | 0 | 0 | 0 | 1 | 0 | 16 | 128
| VV |  | Černá samolepící folie na potrubí v prostorách 1.NP v místech plovoucích podhledů dodávka včetně montáže | [14 empty] | VV | 2 | 1 | True | 0 | ROZPOCET
| VV |  | matná 45x200 cm | [14 empty] | VV | 2 | 1 | True | 0 | ROZPOCET
| VV |  | 164*1,2 |  | 196.8 | [12 empty] | VV | 2 | 2 | True | 0 | ROZPOCET
| VV |  | Součet |  | 196.8 | [12 empty] | VV | 2 | 4 | True | 0 | ROZPOCET
| VV |  | 197 |  | 197 | [12 empty] | VV | 2 | 2 | True | 0 | ROZPOCET
| VV |  | Součet |  | 197 | [12 empty] | VV | 2 | 4 | True | 1 | ROZPOCET
65 | K | 998713103 | Přesun hmot pro izolace tepelné stanovený z hmotnosti přesunovaného materiálu vodorovná dopravní vzdálenost do 50 m v objektech výšky přes 12 m do 24 m | t | 1.58 |  | 0 | CS ÚRS 2019 01 |  | základní |  | 0 | 0 | 0 | 0 | 0 | 16 | K | 2 |  |  |  | ROZPOCET | 0 | 0 | 0 | 0 | 0 | 1 | 0 | 16 | 130
| D | 721 | Zdravotechnika - vnitřní kanalizace |  |  |  | 0 |  |  |  |  | 0 |  | 0 |  | 0 | 2 | D | 1 |  |  |  | ROZPOCET | [6 empty] | 0
66 | K | 721173401 | Potrubí z plastových trub PVC SN4 svodné (ležaté) DN 110 | m | 37 |  | 0 | CS ÚRS 2019 01 |  | základní |  | 0 | 0 | 0 | 0 | 0 | 16 | K | 2 |  |  |  | ROZPOCET | 0 | 0 | 0 | 0 | 0 | 1 | 0 | 16 | 132
| VV |  | POTRUBÍ KANALIZACE V ZEMNÍ RÝZE | [14 empty] | VV | 2 | 1 | True | 0 | ROZPOCET
| VV |  | 4,014+10,011+1,016+0,624+3,131+0,745+5,83 |  | 25.371 | [12 empty] | VV | 2 | 2 | True | 0 | ROZPOCET
| VV |  | 1,12+1,45+1,45+1,43 |  | 5.45 | [12 empty] | VV | 2 | 2 | True | 0 | ROZPOCET
| VV |  | Součet |  | 30.821 | [12 empty] | VV | 2 | 4 | True | 0 | ROZPOCET
| VV |  | 30,82*1,2 |  | 36.984 | [12 empty] | VV | 2 | 2 | True | 0 | ROZPOCET
| VV |  | Součet |  | 36.984 | [12 empty] | VV | 2 | 4 | True | 0 | ROZPOCET
| VV |  | 37 |  | 37 | [12 empty] | VV | 2 | 2 | True | 0 | ROZPOCET
| VV |  | Součet |  | 37 | [12 empty] | VV | 2 | 4 | True | 1 | ROZPOCET
67 | K | 721173402 | Potrubí z plastových trub PVC SN4 svodné (ležaté) DN 125 | m | 17 |  | 0 | CS ÚRS 2019 01 |  | základní |  | 0 | 0 | 0 | 0 | 0 | 16 | K | 2 |  |  |  | ROZPOCET | 0 | 0 | 0 | 0 | 0 | 1 | 0 | 16 | 134
| VV |  | POTRUBÍ KANALIZACE V ZEMNÍ RÝZE | [14 empty] | VV | 2 | 1 | True | 0 | ROZPOCET
| VV |  | 2,9+2,8+3,7+0,74 |  | 10.14 | [12 empty] | VV | 2 | 2 | True | 0 | ROZPOCET
| VV |  | 1,48+1,36+1,05 |  | 3.89 | [12 empty] | VV | 2 | 2 | True | 0 | ROZPOCET
| VV |  | Součet |  | 14.03 | [12 empty] | VV | 2 | 4 | True | 0 | ROZPOCET
| VV |  | 14,03*1,2 |  | 16.836 | [12 empty] | VV | 2 | 2 | True | 0 | ROZPOCET
| VV |  | Součet |  | 16.836 | [12 empty] | VV | 2 | 4 | True | 0 | ROZPOCET
| VV |  | 17 |  | 17 | [12 empty] | VV | 2 | 2 | True | 0 | ROZPOCET
| VV |  | Součet |  | 17 | [12 empty] | VV | 2 | 4 | True | 1 | ROZPOCET
68 | K | 721173403 | Potrubí z plastových trub PVC SN4 svodné (ležaté) DN 160 | m | 15.5 |  | 0 | CS ÚRS 2019 01 |  | základní |  | 0 | 0 | 0 | 0 | 0 | 16 | K | 2 |  |  |  | ROZPOCET | 0 | 0 | 0 | 0 | 0 | 1 | 0 | 16 | 136
| VV |  | POTRUBÍ KANALIZACE V ZEMNÍ RÝZE | [14 empty] | VV | 2 | 1 | True | 0 | ROZPOCET
| VV |  | 7,53+0,33+0,48+0,6+0,5+0,9 |  | 10.34 | [12 empty] | VV | 2 | 2 | True | 0 | ROZPOCET
| VV |  | 1,1+1,16 |  | 2.26 | [12 empty] | VV | 2 | 2 | True | 0 | ROZPOCET
| VV |  | Součet |  | 12.6 | [12 empty] | VV | 2 | 4 | True | 0 | ROZPOCET
| VV |  | 12,6*1,2 |  | 15.12 | [12 empty] | VV | 2 | 2 | True | 0 | ROZPOCET
| VV |  | Součet |  | 15.12 | [12 empty] | VV | 2 | 4 | True | 0 | ROZPOCET
| VV |  | 15,5 |  | 15.5 | [12 empty] | VV | 2 | 2 | True | 0 | ROZPOCET
| VV |  | Součet |  | 15.5 | [12 empty] | VV | 2 | 4 | True | 1 | ROZPOCET
69 | K | 721173404 | Potrubí z plastových trub PVC SN4 svodné (ležaté) DN 200 | m | 3 |  | 0 | CS ÚRS 2019 01 |  | základní |  | 0 | 0 | 0 | 0 | 0 | 16 | K | 2 |  |  |  | ROZPOCET | 0 | 0 | 0 | 0 | 0 | 1 | 0 | 16 | 138
| VV |  | POTRUBÍ KANALIZACE V ZEMNÍ RÝZE | [14 empty] | VV | 2 | 1 | True | 0 | ROZPOCET
| VV |  | 0,651+0,42+0,5+0,92 |  | 2.491 | [12 empty] | VV | 2 | 2 | True | 0 | ROZPOCET
| VV |  | Součet |  | 2.491 | [12 empty] | VV | 2 | 4 | True | 0 | ROZPOCET
| VV |  | 2,491*1,2 |  | 2.989 | [12 empty] | VV | 2 | 2 | True | 0 | ROZPOCET
| VV |  | Součet |  | 2.989 | [12 empty] | VV | 2 | 4 | True | 0 | ROZPOCET
| VV |  | 3 |  | 3 | [12 empty] | VV | 2 | 2 | True | 0 | ROZPOCET
| VV |  | Součet |  | 3 | [12 empty] | VV | 2 | 4 | True | 1 | ROZPOCET
70 | K | 721173604 | Potrubí z plastových trub polyetylenové svařované svodné (ležaté) DN 70 | m | 2 |  | 0 | CS ÚRS 2019 01 |  | základní |  | 0 | 0 | 0 | 0 | 0 | 16 | K | 2 |  |  |  | ROZPOCET | 0 | 0 | 0 | 0 | 0 | 1 | 0 | 16 | 140
| VV |  | POTRUBÍ KANALIZACE V ZEMNÍ RÝZE | [14 empty] | VV | 2 | 1 | True | 0 | ROZPOCET
| VV |  | 1,3 |  | 1.3 | [12 empty] | VV | 2 | 2 | True | 0 | ROZPOCET
| VV |  | Součet |  | 1.3 | [12 empty] | VV | 2 | 4 | True | 0 | ROZPOCET
| VV |  | 1,3*1,2 |  | 1.56 | [12 empty] | VV | 2 | 2 | True | 0 | ROZPOCET
| VV |  | Součet |  | 1.56 | [12 empty] | VV | 2 | 4 | True | 0 | ROZPOCET
| VV |  | 2 |  | 2 | [12 empty] | VV | 2 | 2 | True | 0 | ROZPOCET
| VV |  | Součet |  | 2 | [12 empty] | VV | 2 | 4 | True | 1 | ROZPOCET
71 | K | 721173606 | Potrubí z plastových trub polyetylenové svařované svodné (ležaté) DN 100 | m | 26.5 |  | 0 | CS ÚRS 2019 01 |  | základní |  | 0 | 0 | 0 | 0 | 0 | 16 | K | 2 |  |  |  | ROZPOCET | 0 | 0 | 0 | 0 | 0 | 1 | 0 | 16 | 142
| VV |  | POTRUBÍ KANALIZACE V ZEMNÍ RÝZE | [14 empty] | VV | 2 | 1 | True | 0 | ROZPOCET
| VV |  | 14,9 |  | 14.9 | [12 empty] | VV | 2 | 2 | True | 0 | ROZPOCET
| VV |  | 1,64+1,8+1,79+1,94 |  | 7.17 | [12 empty] | VV | 2 | 2 | True | 0 | ROZPOCET
| VV |  | Součet |  | 22.07 | [12 empty] | VV | 2 | 4 | True | 0 | ROZPOCET
| VV |  | 22,07*1,2 |  | 26.484 | [12 empty] | VV | 2 | 2 | True | 0 | ROZPOCET
| VV |  | Součet |  | 26.484 | [12 empty] | VV | 2 | 4 | True | 0 | ROZPOCET
| VV |  | 26,5 |  | 26.5 | [12 empty] | VV | 2 | 2 | True | 0 | ROZPOCET
| VV |  | Součet |  | 26.5 | [12 empty] | VV | 2 | 4 | True | 1 | ROZPOCET
72 | K | 721173607 | Potrubí z plastových trub polyetylenové svařované svodné (ležaté) DN 125 | m | 38 |  | 0 | CS ÚRS 2019 01 |  | základní |  | 0 | 0 | 0 | 0 | 0 | 16 | K | 2 |  |  |  | ROZPOCET | 0 | 0 | 0 | 0 | 0 | 1 | 0 | 16 | 144
| VV |  | POTRUBÍ KANALIZACE V ZEMNÍ RÝZE | [14 empty] | VV | 2 | 1 | True | 0 | ROZPOCET
| VV |  | 7,46+1,8+14,4+3,25 |  | 26.91 | [12 empty] | VV | 2 | 2 | True | 0 | ROZPOCET
| VV |  | 1,66+1,42+1,51 |  | 4.59 | [12 empty] | VV | 2 | 2 | True | 0 | ROZPOCET
| VV |  | Součet |  | 31.5 | [12 empty] | VV | 2 | 4 | True | 0 | ROZPOCET
| VV |  | 31,5*1,2 |  | 37.8 | [12 empty] | VV | 2 | 2 | True | 0 | ROZPOCET
| VV |  | Součet |  | 37.8 | [12 empty] | VV | 2 | 4 | True | 0 | ROZPOCET
| VV |  | 38 |  | 38 | [12 empty] | VV | 2 | 2 | True | 0 | ROZPOCET
| VV |  | Součet |  | 38 | [12 empty] | VV | 2 | 4 | True | 1 | ROZPOCET
73 | K | 721173608 | Potrubí z plastových trub polyetylenové svařované svodné (ležaté) DN 150 | m | 25.5 |  | 0 | CS ÚRS 2019 01 |  | základní |  | 0 | 0 | 0 | 0 | 0 | 16 | K | 2 |  |  |  | ROZPOCET | 0 | 0 | 0 | 0 | 0 | 1 | 0 | 16 | 146
| VV |  | POTRUBÍ KANALIZACE V ZEMNÍ RÝZE | [14 empty] | VV | 2 | 1 | True | 0 | ROZPOCET
| VV |  | 3,6+0,82+2,54+2,1+8,8 |  | 17.86 | [12 empty] | VV | 2 | 2 | True | 0 | ROZPOCET
| VV |  | 1,07+0,94+1,1 |  | 3.11 | [12 empty] | VV | 2 | 2 | True | 0 | ROZPOCET
| VV |  | Součet |  | 20.97 | [12 empty] | VV | 2 | 4 | True | 0 | ROZPOCET
| VV |  | 20,97*1,2 |  | 25.164 | [12 empty] | VV | 2 | 2 | True | 0 | ROZPOCET
| VV |  | Součet |  | 25.164 | [12 empty] | VV | 2 | 4 | True | 0 | ROZPOCET
| VV |  | 25,5 |  | 25.5 | [12 empty] | VV | 2 | 2 | True | 0 | ROZPOCET
| VV |  | Součet |  | 25.5 | [12 empty] | VV | 2 | 4 | True | 1 | ROZPOCET
74 | K | 721173609 | Potrubí z plastových trub polyetylenové svařované svodné (ležaté) DN 200 | m | 21 |  | 0 | CS ÚRS 2019 01 |  | základní |  | 0 | 0 | 0 | 0 | 0 | 16 | K | 2 |  |  |  | ROZPOCET | 0 | 0 | 0 | 0 | 0 | 1 | 0 | 16 | 148
| VV |  | POTRUBÍ KANALIZACE V ZEMNÍ RÝZE | [14 empty] | VV | 2 | 1 | True | 0 | ROZPOCET
| VV |  | 8,64+3,05+4,88+0,93 |  | 17.5 | [12 empty] | VV | 2 | 2 | True | 0 | ROZPOCET
| VV |  | Součet |  | 17.5 | [12 empty] | VV | 2 | 4 | True | 0 | ROZPOCET
| VV |  | 17,5*1,2 |  | 21 | [12 empty] | VV | 2 | 2 | True | 0 | ROZPOCET
| VV |  | Součet |  | 21 | [12 empty] | VV | 2 | 4 | True | 1 | ROZPOCET
75 | K | 721174004 | Potrubí z plastových trub polypropylenové svodné (ležaté) DN 75 | m | 97 |  | 0 | CS ÚRS 2019 01 |  | základní |  | 0 | 0 | 0 | 0 | 0 | 16 | K | 2 |  |  |  | ROZPOCET | 0 | 0 | 0 | 0 | 0 | 1 | 0 | 16 | 150
| VV |  | 4.NP | [14 empty] | VV | 2 | 1 | True | 0 | ROZPOCET
| VV |  | 0,49 |  | 0.49 | [12 empty] | VV | 2 | 2 | True | 0 | ROZPOCET
| VV |  | 3.NP | [14 empty] | VV | 2 | 1 | True | 0 | ROZPOCET
| VV |  | 9,2 |  | 9.2 | [12 empty] | VV | 2 | 2 | True | 0 | ROZPOCET
| VV |  | 2.NP | [14 empty] | VV | 2 | 1 | True | 0 | ROZPOCET
| VV |  | 0,58+0,6+13,83 |  | 15.01 | [12 empty] | VV | 2 | 2 | True | 0 | ROZPOCET
| VV |  | 1.NP | [14 empty] | VV | 2 | 1 | True | 0 | ROZPOCET
| VV |  | 6,39+4,3 |  | 10.69 | [12 empty] | VV | 2 | 2 | True | 0 | ROZPOCET
| VV |  | 1.PP | [14 empty] | VV | 2 | 1 | True | 0 | ROZPOCET
| VV |  | 4,81+21,81+18,8 |  | 45.42 | [12 empty] | VV | 2 | 2 | True | 0 | ROZPOCET
| VV |  | Součet |  | 80.81 | [12 empty] | VV | 2 | 4 | True | 0 | ROZPOCET
| VV |  | 80,81*1,2 |  | 96.972 | [12 empty] | VV | 2 | 2 | True | 0 | ROZPOCET
| VV |  | Součet |  | 96.972 | [12 empty] | VV | 2 | 4 | True | 0 | ROZPOCET
| VV |  | 97 |  | 97 | [12 empty] | VV | 2 | 2 | True | 0 | ROZPOCET
| VV |  | Součet |  | 97 | [12 empty] | VV | 2 | 4 | True | 1 | ROZPOCET
76 | K | 721174005 | Potrubí z plastových trub polypropylenové svodné (ležaté) DN 110 | m | 109 |  | 0 | CS ÚRS 2019 01 |  | základní |  | 0 | 0 | 0 | 0 | 0 | 16 | K | 2 |  |  |  | ROZPOCET | 0 | 0 | 0 | 0 | 0 | 1 | 0 | 16 | 152
| VV |  | 4.NP | [14 empty] | VV | 2 | 1 | True | 0 | ROZPOCET
| VV |  | 6,4 |  | 6.4 | [12 empty] | VV | 2 | 2 | True | 0 | ROZPOCET
| VV |  | 3.NP | [14 empty] | VV | 2 | 1 | True | 0 | ROZPOCET
| VV |  | 8,52 |  | 8.52 | [12 empty] | VV | 2 | 2 | True | 0 | ROZPOCET
| VV |  | 2.NP | [14 empty] | VV | 2 | 1 | True | 0 | ROZPOCET
| VV |  | 0,87+16,2+0,84 |  | 17.91 | [12 empty] | VV | 2 | 2 | True | 0 | ROZPOCET
| VV |  | 1.NP | [14 empty] | VV | 2 | 1 | True | 0 | ROZPOCET
| VV |  | 13,18 |  | 13.18 | [12 empty] | VV | 2 | 2 | True | 0 | ROZPOCET
| VV |  | 1.PP | [14 empty] | VV | 2 | 1 | True | 0 | ROZPOCET
| VV |  | 44,65 |  | 44.65 | [12 empty] | VV | 2 | 2 | True | 0 | ROZPOCET
| VV |  | Součet |  | 90.66 | [12 empty] | VV | 2 | 4 | True | 0 | ROZPOCET
| VV |  | 90,66*1,2 |  | 108.792 | [12 empty] | VV | 2 | 2 | True | 0 | ROZPOCET
| VV |  | Součet |  | 108.792 | [12 empty] | VV | 2 | 4 | True | 0 | ROZPOCET
| VV |  | 109 |  | 109 | [12 empty] | VV | 2 | 2 | True | 0 | ROZPOCET
| VV |  | Součet |  | 109 | [12 empty] | VV | 2 | 4 | True | 1 | ROZPOCET
77 | K | 721174006 | Potrubí z plastových trub polypropylenové svodné (ležaté) DN 125 | m | 57 |  | 0 | CS ÚRS 2019 01 |  | základní |  | 0 | 0 | 0 | 0 | 0 | 16 | K | 2 |  |  |  | ROZPOCET | 0 | 0 | 0 | 0 | 0 | 1 | 0 | 16 | 154
| VV |  | 1.PP | [14 empty] | VV | 2 | 1 | True | 0 | ROZPOCET
| VV |  | 9,53+9,74+28,01 |  | 47.28 | [12 empty] | VV | 2 | 2 | True | 0 | ROZPOCET
| VV |  | Součet |  | 47.28 | [12 empty] | VV | 2 | 4 | True | 0 | ROZPOCET
| VV |  | 47,28*1,2 |  | 56.736 | [12 empty] | VV | 2 | 2 | True | 0 | ROZPOCET
| VV |  | Součet |  | 56.736 | [12 empty] | VV | 2 | 4 | True | 0 | ROZPOCET
| VV |  | 57 |  | 57 | [12 empty] | VV | 2 | 2 | True | 0 | ROZPOCET
| VV |  | Součet |  | 57 | [12 empty] | VV | 2 | 4 | True | 1 | ROZPOCET
78 | K | 721174007 | Potrubí z plastových trub polypropylenové svodné (ležaté) DN 160 | m | 54 |  | 0 | CS ÚRS 2019 01 |  | základní |  | 0 | 0 | 0 | 0 | 0 | 16 | K | 2 |  |  |  | ROZPOCET | 0 | 0 | 0 | 0 | 0 | 1 | 0 | 16 | 156
| VV |  | 1.PP | [14 empty] | VV | 2 | 1 | True | 0 | ROZPOCET
| VV |  | 40,06+4,81 |  | 44.87 | [12 empty] | VV | 2 | 2 | True | 0 | ROZPOCET
| VV |  | Součet |  | 44.87 | [12 empty] | VV | 2 | 4 | True | 0 | ROZPOCET
| VV |  | 44,87*1,2 |  | 53.844 | [12 empty] | VV | 2 | 2 | True | 0 | ROZPOCET
| VV |  | Součet |  | 53.844 | [12 empty] | VV | 2 | 4 | True | 0 | ROZPOCET
| VV |  | 54 |  | 54 | [12 empty] | VV | 2 | 2 | True | 0 | ROZPOCET
| VV |  | Součet |  | 54 | [12 empty] | VV | 2 | 4 | True | 1 | ROZPOCET
79 | K | 721174024 | Potrubí z plastových trub polypropylenové odpadní (svislé) DN 75 | m | 153.5 |  | 0 | CS ÚRS 2019 01 |  | základní |  | 0 | 0 | 0 | 0 | 0 | 16 | K | 2 |  |  |  | ROZPOCET | 0 | 0 | 0 | 0 | 0 | 1 | 0 | 16 | 158
| VV |  | 13,5+2,5+1,2+4,5+2,5+1,5+16+16+16+16+2+9+2+6,5+4+5+1+1,24+1,3 |  | 121.74 | [12 empty] | VV | 2 | 2 | True | 0 | ROZPOCET
| VV |  | 1,37+1,59+1,18+0,9+1,1 |  | 6.14 | [12 empty] | VV | 2 | 2 | True | 0 | ROZPOCET
| VV |  | Součet |  | 127.88 | [12 empty] | VV | 2 | 4 | True | 0 | ROZPOCET
| VV |  | 127,88*1,2 |  | 153.456 | [12 empty] | VV | 2 | 2 | True | 0 | ROZPOCET
| VV |  | Součet |  | 153.456 | [12 empty] | VV | 2 | 4 | True | 0 | ROZPOCET
| VV |  | 153,5 |  | 153.5 | [12 empty] | VV | 2 | 2 | True | 0 | ROZPOCET
| VV |  | Součet |  | 153.5 | [12 empty] | VV | 2 | 4 | True | 1 | ROZPOCET
80 | K | 721174025 | Potrubí z plastových trub polypropylenové odpadní (svislé) DN 110 | m | 190 |  | 0 | CS ÚRS 2019 01 |  | základní |  | 0 | 0 | 0 | 0 | 0 | 16 | K | 2 |  |  |  | ROZPOCET | 0 | 0 | 0 | 0 | 0 | 1 | 0 | 16 | 160
| VV |  | 54+2+2,5+1,5+1+16+16+5,5+6,5+1+32,5+13,5+6 |  | 158 | [12 empty] | VV | 2 | 2 | True | 0 | ROZPOCET
| VV |  | Součet |  | 158 | [12 empty] | VV | 2 | 4 | True | 0 | ROZPOCET
| VV |  | 158*1,2 |  | 189.6 | [12 empty] | VV | 2 | 2 | True | 0 | ROZPOCET
| VV |  | Součet |  | 189.6 | [12 empty] | VV | 2 | 4 | True | 0 | ROZPOCET
| VV |  | 190 |  | 190 | [12 empty] | VV | 2 | 2 | True | 0 | ROZPOCET
| VV |  | Součet |  | 190 | [12 empty] | VV | 2 | 4 | True | 1 | ROZPOCET
81 | K | 721174026 | Potrubí z plastových trub polypropylenové odpadní (svislé) DN 125 | m | 9 |  | 0 | CS ÚRS 2019 01 |  | základní |  | 0 | 0 | 0 | 0 | 0 | 16 | K | 2 |  |  |  | ROZPOCET | 0 | 0 | 0 | 0 | 0 | 1 | 0 | 16 | 162
| VV |  | 7,5*1,2 |  | 9 | [12 empty] | VV | 2 | 2 | True | 0 | ROZPOCET
| VV |  | Součet |  | 9 | [12 empty] | VV | 2 | 4 | True | 1 | ROZPOCET
82 | K | 721174041 | Potrubí z plastových trub polypropylenové připojovací DN 32 - dodávka+monáž včetně uchycovacího a závěsného materiálu | m | 218 |  | 0 | vlastní |  | základní |  | 0 | 0 | 0 | 0 | 0 | 16 | K | 2 |  |  |  | ROZPOCET | 0 | 0 | 0 | 0 | 0 | 1 | 0 | 16 | 164
| VV |  | ODVOD KONDENZÁTU | [14 empty] | VV | 2 | 1 | True | 0 | ROZPOCET
| VV |  | 4.NP | [14 empty] | VV | 2 | 1 | True | 0 | ROZPOCET
| VV |  | 19,16 |  | 19.16 | [12 empty] | VV | 2 | 2 | True | 0 | ROZPOCET
| VV |  | 3.NP | [14 empty] | VV | 2 | 1 | True | 0 | ROZPOCET
| VV |  | 16,95 |  | 16.95 | [12 empty] | VV | 2 | 2 | True | 0 | ROZPOCET
| VV |  | 2.NP | [14 empty] | VV | 2 | 1 | True | 0 | ROZPOCET
| VV |  | 1,41+48,48 |  | 49.89 | [12 empty] | VV | 2 | 2 | True | 0 | ROZPOCET
| VV |  | 1.NP | [14 empty] | VV | 2 | 1 | True | 0 | ROZPOCET
| VV |  | 69,91+4,57+0,76 |  | 75.24 | [12 empty] | VV | 2 | 2 | True | 0 | ROZPOCET
| VV |  | 1.PP | [14 empty] | VV | 2 | 1 | True | 0 | ROZPOCET
| VV |  | 18,46+1,46 |  | 19.92 | [12 empty] | VV | 2 | 2 | True | 0 | ROZPOCET
| VV |  | Součet |  | 181.16 | [12 empty] | VV | 2 | 4 | True | 0 | ROZPOCET
| VV |  | 181,16*1,2 |  | 217.392 | [12 empty] | VV | 2 | 2 | True | 0 | ROZPOCET
| VV |  | Součet |  | 217.392 | [12 empty] | VV | 2 | 4 | True | 0 | ROZPOCET
| VV |  | 218 |  | 218 | [12 empty] | VV | 2 | 2 | True | 0 | ROZPOCET
| VV |  | Součet |  | 218 | [12 empty] | VV | 2 | 4 | True | 1 | ROZPOCET
83 | K | 721174042 | Potrubí z plastových trub polypropylenové připojovací DN 40 | m | 324.5 |  | 0 | CS ÚRS 2019 01 |  | základní |  | 0 | 0 | 0 | 0 | 0 | 16 | K | 2 |  |  |  | ROZPOCET | 0 | 0 | 0 | 0 | 0 | 1 | 0 | 16 | 166
| VV |  | 4.NP | [14 empty] | VV | 2 | 1 | True | 0 | ROZPOCET
| VV |  | 39,03+16,5 |  | 55.53 | [12 empty] | VV | 2 | 2 | True | 0 | ROZPOCET
| VV |  | 3.NP | [14 empty] | VV | 2 | 1 | True | 0 | ROZPOCET
| VV |  | 23,99+12 |  | 35.99 | [12 empty] | VV | 2 | 2 | True | 0 | ROZPOCET
| VV |  | 2.NP | [14 empty] | VV | 2 | 1 | True | 0 | ROZPOCET
| VV |  | 35,6+2,71+23,5 |  | 61.81 | [12 empty] | VV | 2 | 2 | True | 0 | ROZPOCET
| VV |  | 1.NP | [14 empty] | VV | 2 | 1 | True | 0 | ROZPOCET
| VV |  | 4,17+37,4+35,8 |  | 77.37 | [12 empty] | VV | 2 | 2 | True | 0 | ROZPOCET
| VV |  | 1.PP | [14 empty] | VV | 2 | 1 | True | 0 | ROZPOCET
| VV |  | 0,4+25,79+1+12,3 |  | 39.49 | [12 empty] | VV | 2 | 2 | True | 0 | ROZPOCET
| VV |  | Součet |  | 270.19 | [12 empty] | VV | 2 | 4 | True | 0 | ROZPOCET
| VV |  | 270,19*1,2 |  | 324.228 | [12 empty] | VV | 2 | 2 | True | 0 | ROZPOCET
| VV |  | Součet |  | 324.228 | [12 empty] | VV | 2 | 4 | True | 0 | ROZPOCET
| VV |  | 324,5 |  | 324.5 | [12 empty] | VV | 2 | 2 | True | 0 | ROZPOCET
| VV |  | Součet |  | 324.5 | [12 empty] | VV | 2 | 4 | True | 1 | ROZPOCET
84 | K | 721174043 | Potrubí z plastových trub polypropylenové připojovací DN 50 | m | 282.5 |  | 0 | CS ÚRS 2019 01 |  | základní |  | 0 | 0 | 0 | 0 | 0 | 16 | K | 2 |  |  |  | ROZPOCET | 0 | 0 | 0 | 0 | 0 | 1 | 0 | 16 | 168
| VV |  | PŘIPOJOVACÍ | [14 empty] | VV | 2 | 1 | True | 0 | ROZPOCET
| VV |  | 4.NP | [14 empty] | VV | 2 | 1 | True | 0 | ROZPOCET
| VV |  | 0,44+12,14+8,08 |  | 20.66 | [12 empty] | VV | 2 | 2 | True | 0 | ROZPOCET
| VV |  | 3.NP | [14 empty] | VV | 2 | 1 | True | 0 | ROZPOCET
| VV |  | 37,5+0,16 |  | 37.66 | [12 empty] | VV | 2 | 2 | True | 0 | ROZPOCET
| VV |  | 2.NP | [14 empty] | VV | 2 | 1 | True | 0 | ROZPOCET
| VV |  | 53,13+4,35 |  | 57.48 | [12 empty] | VV | 2 | 2 | True | 0 | ROZPOCET
| VV |  | 1.NP | [14 empty] | VV | 2 | 1 | True | 0 | ROZPOCET
| VV |  | 25,09+5,76+0,4 |  | 31.25 | [12 empty] | VV | 2 | 2 | True | 0 | ROZPOCET
| VV |  | 1.PP | [14 empty] | VV | 2 | 1 | True | 0 | ROZPOCET
| VV |  | 16,38 |  | 16.38 | [12 empty] | VV | 2 | 2 | True | 0 | ROZPOCET
| VV |  | Mezisoučet |  | 163.43 | [12 empty] | VV | 2 | 3 | True | 0 | ROZPOCET
| VV |  | ZAVĚŠENÉ | [14 empty] | VV | 2 | 1 | True | 0 | ROZPOCET
| VV |  | 1.PP | [14 empty] | VV | 2 | 1 | True | 0 | ROZPOCET
| VV |  | 3,65+20,54 |  | 24.19 | [12 empty] | VV | 2 | 2 | True | 0 | ROZPOCET
| VV |  | Mezisoučet |  | 24.19 | [12 empty] | VV | 2 | 3 | True | 0 | ROZPOCET
| VV |  | SVISLÉ | [14 empty] | VV | 2 | 1 | True | 0 | ROZPOCET
| VV |  | 6,5+1+13+7,5+4+4+6,5+4+1,21 |  | 47.71 | [12 empty] | VV | 2 | 2 | True | 0 | ROZPOCET
| VV |  | Mezisoučet |  | 47.71 | [12 empty] | VV | 2 | 3 | True | 0 | ROZPOCET
| VV |  | Součet |  | 235.33 | [12 empty] | VV | 2 | 4 | True | 0 | ROZPOCET
| VV |  | 235,33*1,2 |  | 282.396 | [12 empty] | VV | 2 | 2 | True | 0 | ROZPOCET
| VV |  | Součet |  | 282.396 | [12 empty] | VV | 2 | 4 | True | 0 | ROZPOCET
| VV |  | 282,5 |  | 282.5 | [12 empty] | VV | 2 | 2 | True | 0 | ROZPOCET
| VV |  | Součet |  | 282.5 | [12 empty] | VV | 2 | 4 | True | 1 | ROZPOCET
85 | K | 721174044 | Potrubí z plastových trub polypropylenové připojovací DN 75 | m | 20 |  | 0 | CS ÚRS 2019 01 |  | základní |  | 0 | 0 | 0 | 0 | 0 | 16 | K | 2 |  |  |  | ROZPOCET | 0 | 0 | 0 | 0 | 0 | 1 | 0 | 16 | 170
| VV |  | 4.NP | [14 empty] | VV | 2 | 1 | True | 0 | ROZPOCET
| VV |  | 1,31 |  | 1.31 | [12 empty] | VV | 2 | 2 | True | 0 | ROZPOCET
| VV |  | 3.NP | [14 empty] | VV | 2 | 1 | True | 0 | ROZPOCET
| VV |  | 1,7 |  | 1.7 | [12 empty] | VV | 2 | 2 | True | 0 | ROZPOCET
| VV |  | 2.NP | [14 empty] | VV | 2 | 1 | True | 0 | ROZPOCET
| VV |  | 0,93+2,73+0,32 |  | 3.98 | [12 empty] | VV | 2 | 2 | True | 0 | ROZPOCET
| VV |  | 1.NP | [14 empty] | VV | 2 | 1 | True | 0 | ROZPOCET
| VV |  | 9,47 |  | 9.47 | [12 empty] | VV | 2 | 2 | True | 0 | ROZPOCET
| VV |  | Součet |  | 16.46 | [12 empty] | VV | 2 | 4 | True | 0 | ROZPOCET
| VV |  | 16,46*1,2 |  | 19.752 | [12 empty] | VV | 2 | 2 | True | 0 | ROZPOCET
| VV |  | Součet |  | 19.752 | [12 empty] | VV | 2 | 4 | True | 0 | ROZPOCET
| VV |  | 20 |  | 20 | [12 empty] | VV | 2 | 2 | True | 0 | ROZPOCET
| VV |  | Součet |  | 20 | [12 empty] | VV | 2 | 4 | True | 1 | ROZPOCET
86 | K | 721174045 | Potrubí z plastových trub polypropylenové připojovací DN 110 | m | 63 |  | 0 | CS ÚRS 2019 01 |  | základní |  | 0 | 0 | 0 | 0 | 0 | 16 | K | 2 |  |  |  | ROZPOCET | 0 | 0 | 0 | 0 | 0 | 1 | 0 | 16 | 172
| VV |  | 4.NP | [14 empty] | VV | 2 | 1 | True | 0 | ROZPOCET
| VV |  | 10,07 |  | 10.07 | [12 empty] | VV | 2 | 2 | True | 0 | ROZPOCET
| VV |  | 3.NP | [14 empty] | VV | 2 | 1 | True | 0 | ROZPOCET
| VV |  | 6,21 |  | 6.21 | [12 empty] | VV | 2 | 2 | True | 0 | ROZPOCET
| VV |  | 2.NP | [14 empty] | VV | 2 | 1 | True | 0 | ROZPOCET
| VV |  | 3,7+8,2 |  | 11.9 | [12 empty] | VV | 2 | 2 | True | 0 | ROZPOCET
| VV |  | 1.NP | [14 empty] | VV | 2 | 1 | True | 0 | ROZPOCET
| VV |  | 11,88+4,86 |  | 16.74 | [12 empty] | VV | 2 | 2 | True | 0 | ROZPOCET
| VV |  | 1.PP | [14 empty] | VV | 2 | 1 | True | 0 | ROZPOCET
| VV |  | 7,27 |  | 7.27 | [12 empty] | VV | 2 | 2 | True | 0 | ROZPOCET
| VV |  | Součet |  | 52.19 | [12 empty] | VV | 2 | 4 | True | 0 | ROZPOCET
| VV |  | 52,19*1,2 |  | 62.628 | [12 empty] | VV | 2 | 2 | True | 0 | ROZPOCET
| VV |  | Součet |  | 62.628 | [12 empty] | VV | 2 | 4 | True | 0 | ROZPOCET
| VV |  | 63 |  | 63 | [12 empty] | VV | 2 | 2 | True | 0 | ROZPOCET
| VV |  | Součet |  | 63 | [12 empty] | VV | 2 | 4 | True | 1 | ROZPOCET
87 | K | 721175111 | Potrubí z plastových trub polypropylenové vysoce tlumící zvuk třívrstvé odpadní (svislé) DN 75 | m | 289 |  | 0 | CS ÚRS 2019 01 |  | základní |  | 0 | 0 | 0 | 0 | 0 | 16 | K | 2 |  |  |  | ROZPOCET | 0 | 0 | 0 | 0 | 0 | 1 | 0 | 16 | 174
| VV |  | SVISLÉ POTRUBÍ | [14 empty] | VV | 2 | 1 | True | 0 | ROZPOCET
| VV |  | Akustická hladina dle EN 14366(DIN 41090,VDI4100) pro 4 l/s a2l/s, měřeno ve Fraunhoferovu ústvu (protokol č. P-BA 24-1/2016e), odhlučněné objímky | [14 empty] | VV | 2 | 1 | True | 0 | ROZPOCET
| VV |  | měřeno za instalační stěnou 4l/s- 15dB(A) | [14 empty] | VV | 2 | 1 | True | 0 | ROZPOCET
| VV |  | 1+1+10,5+2+4+2+6,5+6,5+2+6,5+4,1+1+6,5+4,1+6,5+4,1+4+4 |  | 76.3 | [12 empty] | VV | 2 | 2 | True | 0 | ROZPOCET
| VV |  | 13,5+6+2+10+2,5+14,5+9,5+20,5+12,5+1,5+2+7,5+5+49+2+6,5 |  | 164.5 | [12 empty] | VV | 2 | 2 | True | 0 | ROZPOCET
| VV |  | Součet |  | 240.8 | [12 empty] | VV | 2 | 4 | True | 0 | ROZPOCET
| VV |  | 240,8*1,2 |  | 288.96 | [12 empty] | VV | 2 | 2 | True | 0 | ROZPOCET
| VV |  | Součet |  | 288.96 | [12 empty] | VV | 2 | 4 | True | 0 | ROZPOCET
| VV |  | 289 |  | 289 | [12 empty] | VV | 2 | 2 | True | 0 | ROZPOCET
| VV |  | Součet |  | 289 | [12 empty] | VV | 2 | 4 | True | 1 | ROZPOCET
88 | K | 721175112 | Potrubí z plastových trub polypropylenové vysoce tlumící zvuk třívrstvé odpadní (svislé) DN 110 | m | 117 |  | 0 | CS ÚRS 2019 01 |  | základní |  | 0 | 0 | 0 | 0 | 0 | 16 | K | 2 |  |  |  | ROZPOCET | 0 | 0 | 0 | 0 | 0 | 1 | 0 | 16 | 176
| VV |  | SVISLÉ POTRUBÍ | [14 empty] | VV | 2 | 1 | True | 0 | ROZPOCET
| VV |  | Akustická hladina dle EN 14366(DIN 41090,VDI4100) pro 4 l/s a2l/s, měřeno ve Fraunhoferovu ústvu (protokol č. P-BA 24-1/2016e), odhlučněné objímky | [14 empty] | VV | 2 | 1 | True | 0 | ROZPOCET
| VV |  | měřeno za instalační stěnou 4l/s- 15dB(A) | [14 empty] | VV | 2 | 1 | True | 0 | ROZPOCET
| VV |  | 0,5+11 |  | 11.5 | [12 empty] | VV | 2 | 2 | True | 0 | ROZPOCET
| VV |  | 67,5+9+9 |  | 85.5 | [12 empty] | VV | 2 | 2 | True | 0 | ROZPOCET
| VV |  | Součet |  | 97 | [12 empty] | VV | 2 | 4 | True | 0 | ROZPOCET
| VV |  | 97*1,2 |  | 116.4 | [12 empty] | VV | 2 | 2 | True | 0 | ROZPOCET
| VV |  | Součet |  | 116.4 | [12 empty] | VV | 2 | 4 | True | 0 | ROZPOCET
| VV |  | 117 |  | 117 | [12 empty] | VV | 2 | 2 | True | 0 | ROZPOCET
| VV |  | Součet |  | 117 | [12 empty] | VV | 2 | 4 | True | 1 | ROZPOCET
89 | K | 721175113 | Potrubí z plastových trub polypropylenové vysoce tlumící zvuk třívrstvé odpadní (svislé) DN 125 | m | 136 |  | 0 | CS ÚRS 2019 01 |  | základní |  | 0 | 0 | 0 | 0 | 0 | 16 | K | 2 |  |  |  | ROZPOCET | 0 | 0 | 0 | 0 | 0 | 1 | 0 | 16 | 178
| VV |  | SVISLÉ POTRUBÍ | [14 empty] | VV | 2 | 1 | True | 0 | ROZPOCET
| VV |  | Akustická hladina dle EN 14366(DIN 41090,VDI4100) pro 4 l/s a2l/s, měřeno ve Fraunhoferovu ústvu (protokol č. P-BA 24-1/2016e), odhlučněné objímky | [14 empty] | VV | 2 | 1 | True | 0 | ROZPOCET
| VV |  | měřeno za instalační stěnou 4l/s- 15dB(A) | [14 empty] | VV | 2 | 1 | True | 0 | ROZPOCET
| VV |  | (19+19+19+5+11+5+4,5+0,5+16+1+1) |  | 101 | [12 empty] | VV | 2 | 2 | True | 0 | ROZPOCET
| VV |  | 5+2+5 |  | 12 | [12 empty] | VV | 2 | 2 | True | 0 | ROZPOCET
| VV |  | Součet |  | 113 | [12 empty] | VV | 2 | 4 | True | 0 | ROZPOCET
| VV |  | 113*1,2 |  | 135.6 | [12 empty] | VV | 2 | 2 | True | 0 | ROZPOCET
| VV |  | Součet |  | 135.6 | [12 empty] | VV | 2 | 4 | True | 0 | ROZPOCET
| VV |  | 136 |  | 136 | [12 empty] | VV | 2 | 2 | True | 0 | ROZPOCET
| VV |  | Součet |  | 136 | [12 empty] | VV | 2 | 4 | True | 1 | ROZPOCET
90 | K | 721175114 | Potrubí z plastových trub polypropylenové vysoce tlumící zvuk třívrstvé odpadní (svislé) DN 160 | m | 43.5 |  | 0 | CS ÚRS 2019 01 |  | základní |  | 0 | 0 | 0 | 0 | 0 | 16 | K | 2 |  |  |  | ROZPOCET | 0 | 0 | 0 | 0 | 0 | 1 | 0 | 16 | 180
| VV |  | 1.PP | [14 empty] | VV | 2 | 1 | True | 0 | ROZPOCET
| VV |  | Akustická hladina dle EN 14366(DIN 41090,VDI4100) pro 4 l/s a2l/s, měřeno ve Fraunhoferovu ústvu (protokol č. P-BA 24-1/2016e), odhlučněné objímky | [14 empty] | VV | 2 | 1 | True | 0 | ROZPOCET
| VV |  | měřeno za instalační stěnou 4l/s- 15dB(A) | [14 empty] | VV | 2 | 1 | True | 0 | ROZPOCET
| VV |  | 11+10+5+5 |  | 31 | [12 empty] | VV | 2 | 2 | True | 0 | ROZPOCET
| VV |  | 5 |  | 5 | [12 empty] | VV | 2 | 2 | True | 0 | ROZPOCET
| VV |  | Součet |  | 36 | [12 empty] | VV | 2 | 4 | True | 0 | ROZPOCET
| VV |  | 36*1,2 |  | 43.2 | [12 empty] | VV | 2 | 2 | True | 0 | ROZPOCET
| VV |  | Součet |  | 43.2 | [12 empty] | VV | 2 | 4 | True | 0 | ROZPOCET
| VV |  | 43,5 |  | 43.5 | [12 empty] | VV | 2 | 2 | True | 0 | ROZPOCET
| VV |  | Součet |  | 43.5 | [12 empty] | VV | 2 | 4 | True | 1 | ROZPOCET
91 | K | 721175121 | Potrubí z plastových trub polypropylenové vysoce tlumící zvuk třívrstvé svodné (ležaté) DN 75 | m | 258.5 |  | 0 | CS ÚRS 2019 01 |  | základní |  | 0 | 0 | 0 | 0 | 0 | 16 | K | 2 |  |  |  | ROZPOCET | 0 | 0 | 0 | 0 | 0 | 1 | 0 | 16 | 182
| VV |  | Akustická hladina dle EN 14366(DIN 41090,VDI4100) pro 4 l/s a2l/s, měřeno ve Fraunhoferovu ústvu (protokol č. P-BA 24-1/2016e), odhlučněné objímky | [14 empty] | VV | 2 | 1 | True | 0 | ROZPOCET
| VV |  | 2.NP | [14 empty] | VV | 2 | 1 | True | 0 | ROZPOCET
| VV |  | 4+2,7 |  | 6.7 | [12 empty] | VV | 2 | 2 | True | 0 | ROZPOCET
| VV |  | 1.NP | [14 empty] | VV | 2 | 1 | True | 0 | ROZPOCET
| VV |  | 101,49+100,36 |  | 201.85 | [12 empty] | VV | 2 | 2 | True | 0 | ROZPOCET
| VV |  | 1.PP | [14 empty] | VV | 2 | 1 | True | 0 | ROZPOCET
| VV |  | 6,76 |  | 6.76 | [12 empty] | VV | 2 | 2 | True | 0 | ROZPOCET
| VV |  | Součet |  | 215.31 | [12 empty] | VV | 2 | 4 | True | 0 | ROZPOCET
| VV |  | 215,31*1,2 |  | 258.372 | [12 empty] | VV | 2 | 2 | True | 0 | ROZPOCET
| VV |  | Součet |  | 258.372 | [12 empty] | VV | 2 | 4 | True | 0 | ROZPOCET
| VV |  | 258,5 |  | 258.5 | [12 empty] | VV | 2 | 2 | True | 0 | ROZPOCET
| VV |  | Součet |  | 258.5 | [12 empty] | VV | 2 | 4 | True | 1 | ROZPOCET
92 | K | 721175122 | Potrubí z plastových trub polypropylenové vysoce tlumící zvuk třívrstvé svodné (ležaté) DN 110 | m | 98 |  | 0 | CS ÚRS 2019 01 |  | základní |  | 0 | 0 | 0 | 0 | 0 | 16 | K | 2 |  |  |  | ROZPOCET | 0 | 0 | 0 | 0 | 0 | 1 | 0 | 16 | 184
| VV |  | Akustická hladina dle EN 14366(DIN 41090,VDI4100) pro 4 l/s a2l/s, měřeno ve Fraunhoferovu ústvu (protokol č. P-BA 24-1/2016e), odhlučněné objímky | [14 empty] | VV | 2 | 1 | True | 0 | ROZPOCET
| VV |  | 1.PP | [14 empty] | VV | 2 | 1 | True | 0 | ROZPOCET
| VV |  | 0,38+7 |  | 7.38 | [12 empty] | VV | 2 | 2 | True | 0 | ROZPOCET
| VV |  | 1.NP | [14 empty] | VV | 2 | 1 | True | 0 | ROZPOCET
| VV |  | 17,66+44,01 |  | 61.67 | [12 empty] | VV | 2 | 2 | True | 0 | ROZPOCET
| VV |  | 2.NP | [14 empty] | VV | 2 | 1 | True | 0 | ROZPOCET
| VV |  | 3,5 |  | 3.5 | [12 empty] | VV | 2 | 2 | True | 0 | ROZPOCET
| VV |  | 3.NP | [14 empty] | VV | 2 | 1 | True | 0 | ROZPOCET
| VV |  | 8,6 |  | 8.6 | [12 empty] | VV | 2 | 2 | True | 0 | ROZPOCET
| VV |  | Součet |  | 81.15 | [12 empty] | VV | 2 | 4 | True | 0 | ROZPOCET
| VV |  | 81,15*1,2 |  | 97.38 | [12 empty] | VV | 2 | 2 | True | 0 | ROZPOCET
| VV |  | Součet |  | 97.38 | [12 empty] | VV | 2 | 4 | True | 0 | ROZPOCET
| VV |  | 98 |  | 98 | [12 empty] | VV | 2 | 2 | True | 0 | ROZPOCET
| VV |  | Součet |  | 98 | [12 empty] | VV | 2 | 4 | True | 1 | ROZPOCET
93 | K | 721175123 | Potrubí z plastových trub polypropylenové vysoce tlumící zvuk třívrstvé svodné (ležaté) DN 125 | m | 59 |  | 0 | CS ÚRS 2019 01 |  | základní |  | 0 | 0 | 0 | 0 | 0 | 16 | K | 2 |  |  |  | ROZPOCET | 0 | 0 | 0 | 0 | 0 | 1 | 0 | 16 | 186
| VV |  | Akustická hladina dle EN 14366(DIN 41090,VDI4100) pro 4 l/s a2l/s, měřeno ve Fraunhoferovu ústvu (protokol č. P-BA 24-1/2016e), odhlučněné objímky | [14 empty] | VV | 2 | 1 | True | 0 | ROZPOCET
| VV |  | 1.PP | [14 empty] | VV | 2 | 1 | True | 0 | ROZPOCET
| VV |  | 23,32 |  | 23.32 | [12 empty] | VV | 2 | 2 | True | 0 | ROZPOCET
| VV |  | 1.NP | [14 empty] | VV | 2 | 1 | True | 0 | ROZPOCET
| VV |  | 25,22 |  | 25.22 | [12 empty] | VV | 2 | 2 | True | 0 | ROZPOCET
| VV |  | 2.NP | [14 empty] | VV | 2 | 1 | True | 0 | ROZPOCET
| VV |  | 0,32 |  | 0.32 | [12 empty] | VV | 2 | 2 | True | 0 | ROZPOCET
| VV |  | Součet |  | 48.86 | [12 empty] | VV | 2 | 4 | True | 0 | ROZPOCET
| VV |  | 48,86*1,2 |  | 58.632 | [12 empty] | VV | 2 | 2 | True | 0 | ROZPOCET
| VV |  | Součet |  | 58.632 | [12 empty] | VV | 2 | 4 | True | 0 | ROZPOCET
| VV |  | 59 |  | 59 | [12 empty] | VV | 2 | 2 | True | 0 | ROZPOCET
| VV |  | Součet |  | 59 | [12 empty] | VV | 2 | 4 | True | 1 | ROZPOCET
94 | K | 721175124 | Potrubí z plastových trub polypropylenové vysoce tlumící zvuk třívrstvé svodné (ležaté) DN 160 | m | 15.5 |  | 0 | CS ÚRS 2019 01 |  | základní |  | 0 | 0 | 0 | 0 | 0 | 16 | K | 2 |  |  |  | ROZPOCET | 0 | 0 | 0 | 0 | 0 | 1 | 0 | 16 | 188
| VV |  | Akustická hladina dle EN 14366(DIN 41090,VDI4100) pro 4 l/s a2l/s, měřeno ve Fraunhoferovu ústvu (protokol č. P-BA 24-1/2016e), odhlučněné objímky | [14 empty] | VV | 2 | 1 | True | 0 | ROZPOCET
| VV |  | 1.NP | [14 empty] | VV | 2 | 1 | True | 0 | ROZPOCET
| VV |  | 12,82 |  | 12.82 | [12 empty] | VV | 2 | 2 | True | 0 | ROZPOCET
| VV |  | Součet |  | 12.82 | [12 empty] | VV | 2 | 4 | True | 0 | ROZPOCET
| VV |  | 12,82*1,2 |  | 15.384 | [12 empty] | VV | 2 | 2 | True | 0 | ROZPOCET
| VV |  | Součet |  | 15.384 | [12 empty] | VV | 2 | 4 | True | 0 | ROZPOCET
| VV |  | 15,5 |  | 15.5 | [12 empty] | VV | 2 | 2 | True | 0 | ROZPOCET
| VV |  | Součet |  | 15.5 | [12 empty] | VV | 2 | 4 | True | 1 | ROZPOCET
95 | K | 721175203 | Potrubí z plastových trub polypropylenové tlumící zvuk třívrstvé připojovací DN 50 | m | 106 |  | 0 | CS ÚRS 2019 01 |  | základní |  | 0 | 0 | 0 | 0 | 0 | 16 | K | 2 |  |  |  | ROZPOCET | 0 | 0 | 0 | 0 | 0 | 1 | 0 | 16 | 190
| VV |  | Akustická hladina dle EN 14366(DIN 41090,VDI4100) pro 4 l/s a2l/s, měřeno ve Fraunhoferovu ústvu (protokol č. P-BA 24-1/2016e), odhlučněné objímky | [14 empty] | VV | 2 | 1 | True | 0 | ROZPOCET
| VV |  | měřeno za instalační stěnou 4l/s- 15dB(A) | [14 empty] | VV | 2 | 1 | True | 0 | ROZPOCET
| VV |  | SVISLÉ POTRUBÍ | [14 empty] | VV | 2 | 1 | True | 0 | ROZPOCET
| VV |  | 26,42+3,7+13,5+13+12,5+7+7+5 |  | 88.12 | [12 empty] | VV | 2 | 2 | True | 0 | ROZPOCET
| VV |  | Součet |  | 88.12 | [12 empty] | VV | 2 | 4 | True | 0 | ROZPOCET
| VV |  | 88,12*1,2 |  | 105.744 | [12 empty] | VV | 2 | 2 | True | 0 | ROZPOCET
| VV |  | Součet |  | 105.744 | [12 empty] | VV | 2 | 4 | True | 0 | ROZPOCET
| VV |  | 106 |  | 106 | [12 empty] | VV | 2 | 2 | True | 0 | ROZPOCET
| VV |  | Součet |  | 106 | [12 empty] | VV | 2 | 4 | True | 1 | ROZPOCET
96 | K | 721194104 | Vyměření přípojek na potrubí vyvedení a upevnění odpadních výpustek DN 40 | kus | 81 |  | 0 | CS ÚRS 2019 01 |  | základní |  | 0 | 0 | 0 | 0 | 0 | 16 | K | 2 |  |  |  | ROZPOCET | 0 | 0 | 0 | 0 | 0 | 1 | 0 | 16 | 192
| VV |  | 26+8+3+8+12+8+8+4+4 |  | 81 | [12 empty] | VV | 2 | 2 | True | 0 | ROZPOCET
| VV |  | Součet |  | 81 | [12 empty] | VV | 2 | 4 | True | 1 | ROZPOCET
97 | K | 721194105 | Vyměření přípojek na potrubí vyvedení a upevnění odpadních výpustek DN 50 | kus | 60 |  | 0 | CS ÚRS 2019 01 |  | základní |  | 0 | 0 | 0 | 0 | 0 | 16 | K | 2 |  |  |  | ROZPOCET | 0 | 0 | 0 | 0 | 0 | 1 | 0 | 16 | 194
| VV |  | 19+6+4+1+1+24+5 |  | 60 | [12 empty] | VV | 2 | 2 | True | 0 | ROZPOCET
| VV |  | Součet |  | 60 | [12 empty] | VV | 2 | 4 | True | 1 | ROZPOCET
98 | K | 721194109 | Vyměření přípojek na potrubí vyvedení a upevnění odpadních výpustek DN 100 | kus | 53 |  | 0 | CS ÚRS 2019 01 |  | základní |  | 0 | 0 | 0 | 0 | 0 | 16 | K | 2 |  |  |  | ROZPOCET | 0 | 0 | 0 | 0 | 0 | 1 | 0 | 16 | 196
| VV |  | 5+40+8 |  | 53 | [12 empty] | VV | 2 | 2 | True | 0 | ROZPOCET
| VV |  | Součet |  | 53 | [12 empty] | VV | 2 | 4 | True | 1 | ROZPOCET
99 | K | 721211422.1 | Vpusť podlahová se vodorovným odtokem DN 50/75/110 mřížka nerez 115x115 mm | kus | 8 |  | 0 | vlastní |  | základní |  | 0 | 0 | 0 | 0 | 0 | 16 | K | 2 |  |  |  | ROZPOCET | 0 | 0 | 0 | 0 | 0 | 1 | 0 | 16 | 198
| VV |  | Podlahová vpusť s vodorovným odtokem DN50, pevnou izolační přírubou, zápachovou uzávěrkou se zařízením proti pronikání zápachu při vyschnutí. | [14 empty] | VV | 2 | 1 | True | 0 | ROZPOCET
| VV |  | max. průtok 0,5 l/s, materiál PP,PE, nerezová ocel V2A, svislý odtok nástavec s rámečkem 123x123 mm | [14 empty] | VV | 2 | 1 | True | 0 | ROZPOCET
| VV |  | výškově nastavitelný , vtoková mřížka z nerezové oceli 115x115 mm, výška vodního uzávěru 500mm | [14 empty] | VV | 2 | 1 | True | 0 | ROZPOCET
| VV |  | a zařízení proti šíření zápachu ( pachotěsnost i bez vody v zápachové uzávěrce). Třída zatížení max.300 kg teplotní odolnost do 85°C | [14 empty] | VV | 2 | 1 | True | 0 | ROZPOCET
| VV |  | izolační souprava | [14 empty] | VV | 2 | 1 | True | 0 | ROZPOCET
| VV |  | dodávka + montáž | [14 empty] | VV | 2 | 1 | True | 0 | ROZPOCET
| VV |  | 4.NP | [14 empty] | VV | 2 | 1 | True | 0 | ROZPOCET
| VV |  | 1 |  | 1 | [12 empty] | VV | 2 | 2 | True | 0 | ROZPOCET
| VV |  | 3.NP | [14 empty] | VV | 2 | 1 | True | 0 | ROZPOCET
| VV |  | 1 |  | 1 | [12 empty] | VV | 2 | 2 | True | 0 | ROZPOCET
| VV |  | 2.NP | [14 empty] | VV | 2 | 1 | True | 0 | ROZPOCET
| VV |  | 1 |  | 1 | [12 empty] | VV | 2 | 2 | True | 0 | ROZPOCET
| VV |  | 1.NP | [14 empty] | VV | 2 | 1 | True | 0 | ROZPOCET
| VV |  | 2 |  | 2 | [12 empty] | VV | 2 | 2 | True | 0 | ROZPOCET
| VV |  | 1.PP | [14 empty] | VV | 2 | 1 | True | 0 | ROZPOCET
| VV |  | 3 |  | 3 | [12 empty] | VV | 2 | 2 | True | 0 | ROZPOCET
| VV |  | Součet |  | 8 | [12 empty] | VV | 2 | 4 | True | 1 | ROZPOCET
100 | K | 721211422.2 | Vpusť podlahová se svislým odtokem DN 50/75/110 mřížka nerez 115x115 mm | kus | 4 |  | 0 | vlastní |  | základní |  | 0 | 0 | 0 | 0 | 0 | 16 | K | 2 |  |  |  | ROZPOCET | 0 | 0 | 0 | 0 | 0 | 1 | 0 | 16 | 200
| VV |  | Vp | [14 empty] | VV | 2 | 1 | True | 0 | ROZPOCET
| VV |  | Podlahová vpusť se svislým odtokem DN75, pevnou izolační přírubou, zápachovou uzávěrkou se zařízením proti pronikání zápachu při vyschnutí | [14 empty] | VV | 2 | 1 | True | 0 | ROZPOCET
| VV |  | max. průtok 0,5 l/s, materiál PP,PE, nerezová ocel V2A, svislý odtok nástavec s rámečkem 123x123 mm | [14 empty] | VV | 2 | 1 | True | 0 | ROZPOCET
| VV |  | výškově nastavitelný , vtoková mřížka z nerezové oceli 115x115 mm, výška vodního uzávěru 500mm | [14 empty] | VV | 2 | 1 | True | 0 | ROZPOCET
| VV |  | a zařízení proti šíření zápachu ( pachotěsnost i bez vody v zápachové uzávěrce). Třída zatížení max.300 kg teplotní odolnost do 85°C | [14 empty] | VV | 2 | 1 | True | 0 | ROZPOCET
| VV |  | izolační souprava | [14 empty] | VV | 2 | 1 | True | 0 | ROZPOCET
| VV |  | dodávka + montáž | [14 empty] | VV | 2 | 1 | True | 0 | ROZPOCET
| VV |  | 3.NP | [14 empty] | VV | 2 | 1 | True | 0 | ROZPOCET
| VV |  | 1 |  | 1 | [12 empty] | VV | 2 | 2 | True | 0 | ROZPOCET
| VV |  | 1.NP | [14 empty] | VV | 2 | 1 | True | 0 | ROZPOCET
| VV |  | 3 |  | 3 | [12 empty] | VV | 2 | 2 | True | 0 | ROZPOCET
| VV |  | Součet |  | 4 | [12 empty] | VV | 2 | 4 | True | 1 | ROZPOCET
101 | K | 721211422.3 | Vpusť podlahová s vodorovným odtokem DN 50/75/110, 0,8l/s, mřížka nerez 138x138 mm | kus | 1 |  | 0 | vlastní |  | základní |  | 0 | 0 | 0 | 0 | 0 | 16 | K | 2 |  |  |  | ROZPOCET | 0 | 0 | 0 | 0 | 0 | 1 | 0 | 16 | 202
| VV |  | Vp - Stp sprcha pro tělesně postižené | [14 empty] | VV | 2 | 1 | True | 0 | ROZPOCET
| VV |  | Podlahová vpusť s vodorovným odtokem DN50, pevnou izolační přírubou, zápachovou uzávěrkou se zařízením proti pronikání zápachu při vyschnutí | [14 empty] | VV | 2 | 1 | True | 0 | ROZPOCET
| VV |  | max. průtok 0,8 l/s, materiál PP,PE, nerezová ocel V2A, svislý odtok nástavec s rámečkem 145x145 mm | [14 empty] | VV | 2 | 1 | True | 0 | ROZPOCET
| VV |  | výškově nastavitelný , vtoková mřížka z nerezové oceli 138x138 mm, výška vodního uzávěru 500mm | [14 empty] | VV | 2 | 1 | True | 0 | ROZPOCET
| VV |  | a zařízení proti šíření zápachu ( pachotěsnost i bez vody v zápachové uzávěrce). Třída zatížení max.300 kg teplotní odolnost do 85°C | [14 empty] | VV | 2 | 1 | True | 0 | ROZPOCET
| VV |  | izolační souprava | [14 empty] | VV | 2 | 1 | True | 0 | ROZPOCET
| VV |  | dodávka + montáž | [14 empty] | VV | 2 | 1 | True | 0 | ROZPOCET
| VV |  | 2.NP | [14 empty] | VV | 2 | 1 | True | 0 | ROZPOCET
| VV |  | 1 |  | 1 | [12 empty] | VV | 2 | 2 | True | 0 | ROZPOCET
| VV |  | Součet |  | 1 | [12 empty] | VV | 2 | 4 | True | 1 | ROZPOCET
102 | K | 721211422.5 | Izolační souprava pro podlahovou vpusť dodávka + montáž | kus | 13 |  | 0 | vlastní |  | základní |  | 0 | 0 | 0 | 0 | 0 | 16 | K | 2 |  |  |  | ROZPOCET | 0 | 0 | 0 | 0 | 0 | 1 | 0 | 16 | 204
| VV |  | dodávka + montáž | [14 empty] | VV | 2 | 1 | True | 0 | ROZPOCET
| VV |  | 8+4+1 |  | 13 | [12 empty] | VV | 2 | 2 | True | 0 | ROZPOCET
| VV |  | Součet |  | 13 | [12 empty] | VV | 2 | 4 | True | 1 | ROZPOCET
103 | K | 721211911.111 | Montáž zápachových uzávěrek DN 40/50 | kus | 21 |  | 0 | vlastní |  | základní |  | 0 | 0 | 0 | 0 | 0 | 16 | K | 2 |  |  |  | ROZPOCET | 0 | 0 | 0 | 0 | 0 | 1 | 0 | 16 | 206
104 | M | 551613160.11 | uzávěrka zápachová VZT DN40 se suchým zápachovým uzávěrem ( kuličkou) | kus | 21 |  | 0 | vlastní |  | základní |  | 0 | 0 | 0 | 0 | 0 | 32 | M | 2 |  |  |  | ROZPOCET | 0 | 0 | 0 | 0 | 0 | 1 | 0 | 16 | 208
| VV |  | 4.NP | [14 empty] | VV | 2 | 1 | True | 0 | ROZPOCET
| VV |  | 3 |  | 3 | [12 empty] | VV | 2 | 2 | True | 0 | ROZPOCET
| VV |  | 3.NP | [14 empty] | VV | 2 | 1 | True | 0 | ROZPOCET
| VV |  | 3 |  | 3 | [12 empty] | VV | 2 | 2 | True | 0 | ROZPOCET
| VV |  | 2.NP | [14 empty] | VV | 2 | 1 | True | 0 | ROZPOCET
| VV |  | 7 |  | 7 | [12 empty] | VV | 2 | 2 | True | 0 | ROZPOCET
| VV |  | 1.NP | [14 empty] | VV | 2 | 1 | True | 0 | ROZPOCET
| VV |  | 4 |  | 4 | [12 empty] | VV | 2 | 2 | True | 0 | ROZPOCET
| VV |  | 1.PP | [14 empty] | VV | 2 | 1 | True | 0 | ROZPOCET
| VV |  | 4 |  | 4 | [12 empty] | VV | 2 | 2 | True | 0 | ROZPOCET
| VV |  | Součet |  | 21 | [12 empty] | VV | 2 | 4 | True | 1 | ROZPOCET
105 | K | 721211911.112 | Montáž zápachových uzávěrek DN 40/50 | kus | 66 |  | 0 | vlastní |  | základní |  | 0 | 0 | 0 | 0 | 0 | 16 | K | 2 |  |  |  | ROZPOCET | 0 | 0 | 0 | 0 | 0 | 1 | 0 | 16 | 210
106 | M | 551618410.112 | Zápachová podomítková uzávěrka pro odvod kondenzátu od VZT jednotky nástěnné | kus | 66 |  | 0 | vlastní |  | základní |  | 0 | 0 | 0 | 0 | 0 | 32 | M | 2 |  |  |  | ROZPOCET | 0 | 0 | 0 | 0 | 0 | 1 | 0 | 16 | 212
| VV |  | 4.NP | [14 empty] | VV | 2 | 1 | True | 0 | ROZPOCET
| VV |  | 14 |  | 14 | [12 empty] | VV | 2 | 2 | True | 0 | ROZPOCET
| VV |  | 3.NP | [14 empty] | VV | 2 | 1 | True | 0 | ROZPOCET
| VV |  | 10 |  | 10 | [12 empty] | VV | 2 | 2 | True | 0 | ROZPOCET
| VV |  | 2.NP | [14 empty] | VV | 2 | 1 | True | 0 | ROZPOCET
| VV |  | 25 |  | 25 | [12 empty] | VV | 2 | 2 | True | 0 | ROZPOCET
| VV |  | 1.NP | [14 empty] | VV | 2 | 1 | True | 0 | ROZPOCET
| VV |  | 15 |  | 15 | [12 empty] | VV | 2 | 2 | True | 0 | ROZPOCET
| VV |  | 1.PP | [14 empty] | VV | 2 | 1 | True | 0 | ROZPOCET
| VV |  | 2 |  | 2 | [12 empty] | VV | 2 | 2 | True | 0 | ROZPOCET
| VV |  | Součet |  | 66 | [12 empty] | VV | 2 | 4 | True | 1 | ROZPOCET
107 | K | 721226513.1 | Zápachové uzávěrky podomítkové (Pe) s krycí nerezovou deskou 180x110 mm pro pračku a myčku DN 40/50 s přípojem vody s ventilem 1/2"pro napojení myčky | kus | 5 |  | 0 | vlastní |  | základní |  | 0 | 0 | 0 | 0 | 0 | 16 | K | 2 |  |  |  | ROZPOCET | 0 | 0 | 0 | 0 | 0 | 1 | 0 | 16 | 214
| VV |  | 4.NP | [14 empty] | VV | 2 | 1 | True | 0 | ROZPOCET
| VV |  | 2 |  | 2 | [12 empty] | VV | 2 | 2 | True | 0 | ROZPOCET
| VV |  | 3.NP | [14 empty] | VV | 2 | 1 | True | 0 | ROZPOCET
| VV |  | 1 |  | 1 | [12 empty] | VV | 2 | 2 | True | 0 | ROZPOCET
| VV |  | 2.NP | [14 empty] | VV | 2 | 1 | True | 0 | ROZPOCET
| VV |  | 1 |  | 1 | [12 empty] | VV | 2 | 2 | True | 0 | ROZPOCET
| VV |  | 1.NP | [14 empty] | VV | 2 | 1 | True | 0 | ROZPOCET
| VV |  | 1 |  | 1 | [12 empty] | VV | 2 | 2 | True | 0 | ROZPOCET
| VV |  | Součet |  | 5 | [12 empty] | VV | 2 | 4 | True | 1 | ROZPOCET
108 | K | 721226521 | Zápachové uzávěrky nástěnné (PP) pro pračku a myčku DN 40 | kus | 1 |  | 0 | CS ÚRS 2019 01 |  | základní |  | 0 | 0 | 0 | 0 | 0 | 16 | K | 2 |  |  |  | ROZPOCET | 0 | 0 | 0 | 0 | 0 | 1 | 0 | 16 | 216
| VV |  | 4.NP | [14 empty] | VV | 2 | 1 | True | 0 | ROZPOCET
| VV |  | 1 |  | 1 | [12 empty] | VV | 2 | 2 | True | 0 | ROZPOCET
| VV |  | Součet |  | 1 | [12 empty] | VV | 2 | 4 | True | 1 | ROZPOCET
109 | K | 721233112.07 | Terasový vtok - vyhřívací sada dodávka včetně montáže | kus | 8 |  | 0 | vlastní |  | základní |  | 0 | 0 | 0 | 0 | 0 | 16 | K | 2 |  |  |  | ROZPOCET | 0 | 0 | 0 | 0 | 0 | 1 | 0 | 16 | 218
| VV |  | Terasový vtok - vyhřívací sada dodávka včetně montáže, 18W/230V | [14 empty] | VV | 2 | 1 | True | 0 | ROZPOCET
| VV |  | 7+1 |  | 8 | [12 empty] | VV | 2 | 2 | True | 0 | ROZPOCET
| VV |  | Součet |  | 8 | [12 empty] | VV | 2 | 4 | True | 1 | ROZPOCET
110 | K | 721233112.3.1 | Střešní vtok polypropylen PP pro ploché střechy svislý odtok s izolační přírubou navařená asfaltová příruba, s elektrickým ohřevem(10-30W)230V, záchytný koš DN 125,odvodňovací kroužek, dodávka včetně montáže | kus | 6 |  | 0 | vlastní |  | základní |  | 0 | 0 | 0 | 0 | 0 | 16 | K | 2 |  |  |  | ROZPOCET | 0 | 0 | 0 | 0 | 0 | 1 | 0 | 16 | 220
| VV |  | Střešní vtoky budou dodány dle skladby střešní konstrukce - nutno konzultovat s dodavatelem střešní krytiny, | [14 empty] | VV | 2 | 1 | True | 0 | ROZPOCET
| VV |  | zástupcem investora a projektantem stavební části | [14 empty] | VV | 2 | 1 | True | 0 | ROZPOCET
| VV |  | 6 |  | 6 | [12 empty] | VV | 2 | 2 | True | 0 | ROZPOCET
| VV |  | Součet |  | 6 | [12 empty] | VV | 2 | 4 | True | 1 | ROZPOCET
111 | K | 721233112.4 | Prodlužující nástavec s natavenou asfaltovou manžetou d125 pro střešní vtok, dodávka + montáž | kus | 6 |  | 0 | vlastní |  | základní |  | 0 | 0 | 0 | 0 | 0 | 16 | K | 2 |  |  |  | ROZPOCET | 0 | 0 | 0 | 0 | 0 | 1 | 0 | 16 | 222
| VV |  | Střešní vtoky budou dodány dle skladby střešní konstrukce - nutno konzultovat s dodavatelem střešní krytiny, | [14 empty] | VV | 2 | 1 | True | 0 | ROZPOCET
| VV |  | zástupcem investora a projektantem stavební části | [14 empty] | VV | 2 | 1 | True | 0 | ROZPOCET
| VV |  | 6 |  | 6 | [12 empty] | VV | 2 | 2 | True | 0 | ROZPOCET
| VV |  | Součet |  | 6 | [12 empty] | VV | 2 | 4 | True | 1 | ROZPOCET
112 | K | 721233112.05 | Terasový vtok polypropylen PP svislý odtok s asfaltovou manžetou DN75, dodávka včetně montáže | kus | 7 |  | 0 | vlastní |  | základní |  | 0 | 0 | 0 | 0 | 0 | 16 | K | 2 |  |  |  | ROZPOCET | 0 | 0 | 0 | 0 | 0 | 1 | 0 | 16 | 224
| VV |  | Terasové vtoky budou dodány dle skladby terasové konstrukce vtok s nerezovou mřížkou | [14 empty] | VV | 2 | 1 | True | 0 | ROZPOCET
| VV |  | suchá klapka , asfaltová manžeta, mřížka nerez d131/d112 mm | [14 empty] | VV | 2 | 1 | True | 0 | ROZPOCET
| VV |  | zástupcem investora a projektantem stavební část | [14 empty] | VV | 2 | 1 | True | 0 | ROZPOCET
| VV |  | 7 |  | 7 | [12 empty] | VV | 2 | 2 | True | 0 | ROZPOCET
| VV |  | Součet |  | 7 | [12 empty] | VV | 2 | 4 | True | 1 | ROZPOCET
113 | K | 721233112.06 | Terasový vtok polypropylen PP vodorovný odtok s asfaltovou manžetou DN75,suchá klapka, dodávka včetně montáže | kus | 1 |  | 0 | vlastní |  | základní |  | 0 | 0 | 0 | 0 | 0 | 16 | K | 2 |  |  |  | ROZPOCET | 0 | 0 | 0 | 0 | 0 | 1 | 0 | 16 | 226
| VV |  | Terasové vtoky budou dodány dle skladby terasové konstrukce vtok s nerezovou mřížkou | [14 empty] | VV | 2 | 1 | True | 0 | ROZPOCET
| VV |  | suchá klapka , asfaltová manžeta, mřížka nerez d131/d112 mm | [14 empty] | VV | 2 | 1 | True | 0 | ROZPOCET
| VV |  | konzultace se zástupcem investora a projektantem stavební části | [14 empty] | VV | 2 | 1 | True | 0 | ROZPOCET
| VV |  | DN75 | [14 empty] | VV | 2 | 1 | True | 0 | ROZPOCET
| VV |  | 1 |  | 1 | [12 empty] | VV | 2 | 2 | True | 0 | ROZPOCET
| VV |  | Součet |  | 1 | [12 empty] | VV | 2 | 4 | True | 1 | ROZPOCET
114 | K | 721241103 | Lapače střešních splavenin litinové DN 150 | kus | 1 |  | 0 | CS ÚRS 2019 01 |  | základní |  | 0 | 0 | 0 | 0 | 0 | 16 | K | 2 |  |  |  | ROZPOCET | 0 | 0 | 0 | 0 | 0 | 1 | 0 | 16 | 228
| VV |  | 1 |  | 1 | [12 empty] | VV | 2 | 2 | True | 0 | ROZPOCET
| VV |  | Součet |  | 1 | [12 empty] | VV | 2 | 4 | True | 1 | ROZPOCET
115 | K | 721242105 | Lapače střešních splavenin polypropylenové (PP) se svislým odtokem DN 110 | kus | 6 |  | 0 | CS ÚRS 2019 01 |  | základní |  | 0 | 0 | 0 | 0 | 0 | 16 | K | 2 |  |  |  | ROZPOCET | 0 | 0 | 0 | 0 | 0 | 1 | 0 | 16 | 230
| VV |  | T1,T9,T7,T12,T6,T11 | [14 empty] | VV | 2 | 1 | True | 0 | ROZPOCET
| VV |  | 6 |  | 6 | [12 empty] | VV | 2 | 2 | True | 0 | ROZPOCET
| VV |  | Součet |  | 6 | [12 empty] | VV | 2 | 4 | True | 1 | ROZPOCET
116 | K | 721242116 | Lapače střešních splavenin polypropylenové (PP) s kulovým kloubem na odtoku DN 125 | kus | 2 |  | 0 | CS ÚRS 2019 01 |  | základní |  | 0 | 0 | 0 | 0 | 0 | 16 | K | 2 |  |  |  | ROZPOCET | 0 | 0 | 0 | 0 | 0 | 1 | 0 | 16 | 232
| VV |  | Ž1,D2 | [14 empty] | VV | 2 | 1 | True | 0 | ROZPOCET
| VV |  | 2 |  | 2 | [12 empty] | VV | 2 | 2 | True | 0 | ROZPOCET
| VV |  | Součet |  | 2 | [12 empty] | VV | 2 | 4 | True | 1 | ROZPOCET
117 | K | 721273152 | Ventilační hlavice z polypropylenu (PP) DN 75 | kus | 14 |  | 0 | CS ÚRS 2019 01 |  | základní |  | 0 | 0 | 0 | 0 | 0 | 16 | K | 2 |  |  |  | ROZPOCET | 0 | 0 | 0 | 0 | 0 | 1 | 0 | 16 | 234
| VV |  | Ventilační hlavice včetně ventilační soupravy | [14 empty] | VV | 2 | 1 | True | 0 | ROZPOCET
| VV |  | 6+8 |  | 14 | [12 empty] | VV | 2 | 2 | True | 0 | ROZPOCET
| VV |  | Součet |  | 14 | [12 empty] | VV | 2 | 4 | True | 1 | ROZPOCET
118 | K | 721273153 | Ventilační hlavice z polypropylenu (PP) DN 110 | kus | 12 |  | 0 | CS ÚRS 2019 01 |  | základní |  | 0 | 0 | 0 | 0 | 0 | 16 | K | 2 |  |  |  | ROZPOCET | 0 | 0 | 0 | 0 | 0 | 1 | 0 | 16 | 236
| VV |  | Ventilační hlavice včetně ventilační soupravy | [14 empty] | VV | 2 | 1 | True | 0 | ROZPOCET
| VV |  | 9+3 |  | 12 | [12 empty] | VV | 2 | 2 | True | 0 | ROZPOCET
| VV |  | Součet |  | 12 | [12 empty] | VV | 2 | 4 | True | 1 | ROZPOCET
119 | K | 721274103 | Ventily přivzdušňovací odpadních potrubí venkovní DN 110 | kus | 2 |  | 0 | CS ÚRS 2019 01 |  | základní |  | 0 | 0 | 0 | 0 | 0 | 16 | K | 2 |  |  |  | ROZPOCET | 0 | 0 | 0 | 0 | 0 | 1 | 0 | 16 | 238
| VV |  | 1.NP | [14 empty] | VV | 2 | 1 | True | 0 | ROZPOCET
| VV |  | 2 |  | 2 | [12 empty] | VV | 2 | 2 | True | 0 | ROZPOCET
| VV |  | Součet |  | 2 | [12 empty] | VV | 2 | 4 | True | 1 | ROZPOCET
120 | K | 721274125 | Ventily přivzdušňovací odpadních potrubí vnitřní DN 75 | kus | 3 |  | 0 | CS ÚRS 2019 01 |  | základní |  | 0 | 0 | 0 | 0 | 0 | 16 | K | 2 |  |  |  | ROZPOCET | 0 | 0 | 0 | 0 | 0 | 1 | 0 | 16 | 240
| VV |  | 2.NP | [14 empty] | VV | 2 | 1 | True | 0 | ROZPOCET
| VV |  | 1 |  | 1 | [12 empty] | VV | 2 | 2 | True | 0 | ROZPOCET
| VV |  | 1.PP | [14 empty] | VV | 2 | 1 | True | 0 | ROZPOCET
| VV |  | 2 |  | 2 | [12 empty] | VV | 2 | 2 | True | 0 | ROZPOCET
| VV |  | Součet |  | 3 | [12 empty] | VV | 2 | 4 | True | 1 | ROZPOCET
121 | K | 721290111 | Zkouška těsnosti kanalizace v objektech vodou do DN 125 | m | 120.5 |  | 0 | CS ÚRS 2019 01 |  | základní |  | 0 | 0 | 0 | 0 | 0 | 16 | K | 2 |  |  |  | ROZPOCET | 0 | 0 | 0 | 0 | 0 | 1 | 0 | 16 | 242
| VV |  | 37+17+2+26,5+38 |  | 120.5 | [12 empty] | VV | 2 | 2 | True | 0 | ROZPOCET
| VV |  | Součet |  | 120.5 | [12 empty] | VV | 2 | 4 | True | 1 | ROZPOCET
122 | K | 721290112 | Zkouška těsnosti kanalizace v objektech vodou DN 150 nebo DN 200 | m | 65 |  | 0 | CS ÚRS 2019 01 |  | základní |  | 0 | 0 | 0 | 0 | 0 | 16 | K | 2 |  |  |  | ROZPOCET | 0 | 0 | 0 | 0 | 0 | 1 | 0 | 16 | 244
| VV |  | 15,5+3+25,5+21 |  | 65 | [12 empty] | VV | 2 | 2 | True | 0 | ROZPOCET
| VV |  | Součet |  | 65 | [12 empty] | VV | 2 | 4 | True | 1 | ROZPOCET
123 | K | 998721103 | Přesun hmot pro vnitřní kanalizace stanovený z hmotnosti přesunovaného materiálu vodorovná dopravní vzdálenost do 50 m v objektech výšky přes 12 do 24 m | t | 4.016 |  | 0 | CS ÚRS 2019 01 |  | základní |  | 0 | 0 | 0 | 0 | 0 | 16 | K | 2 |  |  |  | ROZPOCET | 0 | 0 | 0 | 0 | 0 | 1 | 0 | 16 | 246
| D | 722 | Zdravotechnika - vnitřní vodovod |  |  |  | 0 |  |  |  |  | 0 |  | 0 |  | 0 | 2 | D | 1 |  |  |  | ROZPOCET | [6 empty] | 0
124 | K | 722130232 | Potrubí z ocelových trubek pozinkovaných závitových svařovaných běžných DN 20 | m | 5 |  | 0 | CS ÚRS 2019 01 |  | základní |  | 0 | 0 | 0 | 0 | 0 | 16 | K | 2 |  |  |  | ROZPOCET | 0 | 0 | 0 | 0 | 0 | 1 | 0 | 16 | 248
| VV |  | 0,5*10 |  | 5 | [12 empty] | VV | 2 | 2 | True | 0 | ROZPOCET
| VV |  | Součet |  | 5 | [12 empty] | VV | 2 | 4 | True | 1 | ROZPOCET
125 | K | 722130233 | Potrubí z ocelových trubek pozinkovaných závitových svařovaných běžných DN 25 | m | 39.5 |  | 0 | CS ÚRS 2019 01 |  | základní |  | 0 | 0 | 0 | 0 | 0 | 16 | K | 2 |  |  |  | ROZPOCET | 0 | 0 | 0 | 0 | 0 | 1 | 0 | 16 | 250
| VV |  | 4.NP | [14 empty] | VV | 2 | 1 | True | 0 | ROZPOCET
| VV |  | 0,58+1,9 |  | 2.48 | [12 empty] | VV | 2 | 2 | True | 0 | ROZPOCET
| VV |  | 3.NP | [14 empty] | VV | 2 | 1 | True | 0 | ROZPOCET
| VV |  | 7,2+2,4 |  | 9.6 | [12 empty] | VV | 2 | 2 | True | 0 | ROZPOCET
| VV |  | 2.NP | [14 empty] | VV | 2 | 1 | True | 0 | ROZPOCET
| VV |  | 1,39 |  | 1.39 | [12 empty] | VV | 2 | 2 | True | 0 | ROZPOCET
| VV |  | 1.NP | [14 empty] | VV | 2 | 1 | True | 0 | ROZPOCET
| VV |  | 14,29+2,5 |  | 16.79 | [12 empty] | VV | 2 | 2 | True | 0 | ROZPOCET
| VV |  | 1.PP | [14 empty] | VV | 2 | 1 | True | 0 | ROZPOCET
| VV |  | 2,5 |  | 2.5 | [12 empty] | VV | 2 | 2 | True | 0 | ROZPOCET
| VV |  | Součet |  | 32.76 | [12 empty] | VV | 2 | 4 | True | 0 | ROZPOCET
| VV |  | 32,76*1,2 |  | 39.312 | [12 empty] | VV | 2 | 2 | True | 0 | ROZPOCET
| VV |  | Součet |  | 39.312 | [12 empty] | VV | 2 | 4 | True | 0 | ROZPOCET
| VV |  | 39,5 |  | 39.5 | [12 empty] | VV | 2 | 2 | True | 0 | ROZPOCET
| VV |  | Součet |  | 39.5 | [12 empty] | VV | 2 | 4 | True | 1 | ROZPOCET
126 | K | 722130234 | Potrubí z ocelových trubek pozinkovaných závitových svařovaných běžných DN 32 | m | 126 |  | 0 | CS ÚRS 2019 01 |  | základní |  | 0 | 0 | 0 | 0 | 0 | 16 | K | 2 |  |  |  | ROZPOCET | 0 | 0 | 0 | 0 | 0 | 1 | 0 | 16 | 252
| VV |  | 3.NP | [14 empty] | VV | 2 | 1 | True | 0 | ROZPOCET
| VV |  | 0,29+1,7 |  | 1.99 | [12 empty] | VV | 2 | 2 | True | 0 | ROZPOCET
| VV |  | 2.NP | [14 empty] | VV | 2 | 1 | True | 0 | ROZPOCET
| VV |  | 7,7+6 |  | 13.7 | [12 empty] | VV | 2 | 2 | True | 0 | ROZPOCET
| VV |  | 1.NP | [14 empty] | VV | 2 | 1 | True | 0 | ROZPOCET
| VV |  | 16,75+8,2 |  | 24.95 | [12 empty] | VV | 2 | 2 | True | 0 | ROZPOCET
| VV |  | 1.PP | [14 empty] | VV | 2 | 1 | True | 0 | ROZPOCET
| VV |  | 44,21+19,8 |  | 64.01 | [12 empty] | VV | 2 | 2 | True | 0 | ROZPOCET
| VV |  | Součet |  | 104.65 | [12 empty] | VV | 2 | 4 | True | 0 | ROZPOCET
| VV |  | 104,65*1,2 |  | 125.58 | [12 empty] | VV | 2 | 2 | True | 0 | ROZPOCET
| VV |  | Součet |  | 125.58 | [12 empty] | VV | 2 | 4 | True | 0 | ROZPOCET
| VV |  | 126 |  | 126 | [12 empty] | VV | 2 | 2 | True | 0 | ROZPOCET
| VV |  | Součet |  | 126 | [12 empty] | VV | 2 | 4 | True | 1 | ROZPOCET
127 | K | 722130235 | Potrubí z ocelových trubek pozinkovaných závitových svařovaných běžných DN 40 | m | 94 |  | 0 | CS ÚRS 2019 01 |  | základní |  | 0 | 0 | 0 | 0 | 0 | 16 | K | 2 |  |  |  | ROZPOCET | 0 | 0 | 0 | 0 | 0 | 1 | 0 | 16 | 254
| VV |  | 1.NP | [14 empty] | VV | 2 | 1 | True | 0 | ROZPOCET
| VV |  | 56,41 |  | 56.41 | [12 empty] | VV | 2 | 2 | True | 0 | ROZPOCET
| VV |  | 1.PP | [14 empty] | VV | 2 | 1 | True | 0 | ROZPOCET
| VV |  | 17,42+4,1 |  | 21.52 | [12 empty] | VV | 2 | 2 | True | 0 | ROZPOCET
| VV |  | Součet |  | 77.93 | [12 empty] | VV | 2 | 4 | True | 0 | ROZPOCET
| VV |  | 77,93*1,2 |  | 93.516 | [12 empty] | VV | 2 | 2 | True | 0 | ROZPOCET
| VV |  | Součet |  | 93.516 | [12 empty] | VV | 2 | 4 | True | 0 | ROZPOCET
| VV |  | 94 |  | 94 | [12 empty] | VV | 2 | 2 | True | 0 | ROZPOCET
| VV |  | Součet |  | 94 | [12 empty] | VV | 2 | 4 | True | 1 | ROZPOCET
128 | K | 722130236 | Potrubí z ocelových trubek pozinkovaných závitových svařovaných běžných DN 50 | m | 81.5 |  | 0 | CS ÚRS 2019 01 |  | základní |  | 0 | 0 | 0 | 0 | 0 | 16 | K | 2 |  |  |  | ROZPOCET | 0 | 0 | 0 | 0 | 0 | 1 | 0 | 16 | 256
| VV |  | 1.NP | [14 empty] | VV | 2 | 1 | True | 0 | ROZPOCET
| VV |  | 19,32+16,5 |  | 35.82 | [12 empty] | VV | 2 | 2 | True | 0 | ROZPOCET
| VV |  | 1.PP | [14 empty] | VV | 2 | 1 | True | 0 | ROZPOCET
| VV |  | 23,74+8,2 |  | 31.94 | [12 empty] | VV | 2 | 2 | True | 0 | ROZPOCET
| VV |  | Součet |  | 67.76 | [12 empty] | VV | 2 | 4 | True | 0 | ROZPOCET
| VV |  | 67,76*1,2 |  | 81.312 | [12 empty] | VV | 2 | 2 | True | 0 | ROZPOCET
| VV |  | Součet |  | 81.312 | [12 empty] | VV | 2 | 4 | True | 0 | ROZPOCET
| VV |  | 81,5 |  | 81.5 | [12 empty] | VV | 2 | 2 | True | 0 | ROZPOCET
| VV |  | Součet |  | 81.5 | [12 empty] | VV | 2 | 4 | True | 1 | ROZPOCET
129 | K | 722174002 | Potrubí z plastových trubek z polypropylenu (PPR) svařovaných polyfuzně PN 16 (SDR 7,4) D 20 x 2,8 | m | 325 |  | 0 | CS ÚRS 2019 01 |  | základní |  | 0 | 0 | 0 | 0 | 0 | 16 | K | 2 |  |  |  | ROZPOCET | 0 | 0 | 0 | 0 | 0 | 1 | 0 | 16 | 258
| VV |  | POTRUBÍ STUDENÉ VODY | [14 empty] | VV | 2 | 1 | True | 0 | ROZPOCET
| VV |  | 1.PP | [14 empty] | VV | 2 | 1 | True | 0 | ROZPOCET
| VV |  | 22,6+1,37 |  | 23.97 | [12 empty] | VV | 2 | 2 | True | 0 | ROZPOCET
| VV |  | 1.NP | [14 empty] | VV | 2 | 1 | True | 0 | ROZPOCET
| VV |  | 24,82+2,21 |  | 27.03 | [12 empty] | VV | 2 | 2 | True | 0 | ROZPOCET
| VV |  | 2.NP | [14 empty] | VV | 2 | 1 | True | 0 | ROZPOCET
| VV |  | 0,73+14,85+34,75+2,1 |  | 52.43 | [12 empty] | VV | 2 | 2 | True | 0 | ROZPOCET
| VV |  | 3.NP | [14 empty] | VV | 2 | 1 | True | 0 | ROZPOCET
| VV |  | 1,37+25,8+5,63 |  | 32.8 | [12 empty] | VV | 2 | 2 | True | 0 | ROZPOCET
| VV |  | 4.NP | [14 empty] | VV | 2 | 1 | True | 0 | ROZPOCET
| VV |  | 14,07+2,5 |  | 16.57 | [12 empty] | VV | 2 | 2 | True | 0 | ROZPOCET
| VV |  | PŘIPOJOVACÍ POTRUBÍ PRO ZAŘIZOVACÍ PŘEDMĚTY | [14 empty] | VV | 2 | 1 | True | 0 | ROZPOCET
| VV |  | 118,1 |  | 118.1 | [12 empty] | VV | 2 | 2 | True | 0 | ROZPOCET
| VV |  | Součet |  | 270.9 | [12 empty] | VV | 2 | 4 | True | 0 | ROZPOCET
| VV |  | 270,9*1,2 |  | 325.08 | [12 empty] | VV | 2 | 2 | True | 0 | ROZPOCET
| VV |  | Součet |  | 325.08 | [12 empty] | VV | 2 | 4 | True | 0 | ROZPOCET
| VV |  | 325 |  | 325 | [12 empty] | VV | 2 | 2 | True | 0 | ROZPOCET
| VV |  | Součet |  | 325 | [12 empty] | VV | 2 | 4 | True | 1 | ROZPOCET
130 | K | 722174003 | Potrubí z plastových trubek z polypropylenu (PPR) svařovaných polyfuzně PN 16 (SDR 7,4) D 25 x 3,5 | m | 596 |  | 0 | CS ÚRS 2019 01 |  | základní |  | 0 | 0 | 0 | 0 | 0 | 16 | K | 2 |  |  |  | ROZPOCET | 0 | 0 | 0 | 0 | 0 | 1 | 0 | 16 | 260
| VV |  | POTRUBÍ STUDENÉ VODY | [14 empty] | VV | 2 | 1 | True | 0 | ROZPOCET
| VV |  | 1.PP | [14 empty] | VV | 2 | 1 | True | 0 | ROZPOCET
| VV |  | 52,6+38,2 |  | 90.8 | [12 empty] | VV | 2 | 2 | True | 0 | ROZPOCET
| VV |  | 1.NP | [14 empty] | VV | 2 | 1 | True | 0 | ROZPOCET
| VV |  | 56,11+30 |  | 86.11 | [12 empty] | VV | 2 | 2 | True | 0 | ROZPOCET
| VV |  | 2.NP | [14 empty] | VV | 2 | 1 | True | 0 | ROZPOCET
| VV |  | 16,17+110,35+37,8 |  | 164.32 | [12 empty] | VV | 2 | 2 | True | 0 | ROZPOCET
| VV |  | 3.NP | [14 empty] | VV | 2 | 1 | True | 0 | ROZPOCET
| VV |  | 4,43+63,89+30 |  | 98.32 | [12 empty] | VV | 2 | 2 | True | 0 | ROZPOCET
| VV |  | 4.NP | [14 empty] | VV | 2 | 1 | True | 0 | ROZPOCET
| VV |  | 1,51+40,18+15 |  | 56.69 | [12 empty] | VV | 2 | 2 | True | 0 | ROZPOCET
| VV |  | Součet |  | 496.24 | [12 empty] | VV | 2 | 4 | True | 0 | ROZPOCET
| VV |  | 496,24*1,2 |  | 595.488 | [12 empty] | VV | 2 | 2 | True | 0 | ROZPOCET
| VV |  | Součet |  | 595.488 | [12 empty] | VV | 2 | 4 | True | 0 | ROZPOCET
| VV |  | 596 |  | 596 | [12 empty] | VV | 2 | 2 | True | 0 | ROZPOCET
| VV |  | Součet |  | 596 | [12 empty] | VV | 2 | 4 | True | 1 | ROZPOCET
131 | K | 722174004 | Potrubí z plastových trubek z polypropylenu (PPR) svařovaných polyfuzně PN 16 (SDR 7,4) D 32 x 4,4 | m | 177 |  | 0 | CS ÚRS 2019 01 |  | základní |  | 0 | 0 | 0 | 0 | 0 | 16 | K | 2 |  |  |  | ROZPOCET | 0 | 0 | 0 | 0 | 0 | 1 | 0 | 16 | 262
| VV |  | POTRUBÍ STUDENÉ VODY | [14 empty] | VV | 2 | 1 | True | 0 | ROZPOCET
| VV |  | 1.PP | [14 empty] | VV | 2 | 1 | True | 0 | ROZPOCET
| VV |  | 18,36 |  | 18.36 | [12 empty] | VV | 2 | 2 | True | 0 | ROZPOCET
| VV |  | 1.NP | [14 empty] | VV | 2 | 1 | True | 0 | ROZPOCET
| VV |  | 0,25+11,91+10 |  | 22.16 | [12 empty] | VV | 2 | 2 | True | 0 | ROZPOCET
| VV |  | 2.NP | [14 empty] | VV | 2 | 1 | True | 0 | ROZPOCET
| VV |  | 1+49,12 |  | 50.12 | [12 empty] | VV | 2 | 2 | True | 0 | ROZPOCET
| VV |  | 3.NP | [14 empty] | VV | 2 | 1 | True | 0 | ROZPOCET
| VV |  | 23,74 |  | 23.74 | [12 empty] | VV | 2 | 2 | True | 0 | ROZPOCET
| VV |  | 4,NP | [14 empty] | VV | 2 | 1 | True | 0 | ROZPOCET
| VV |  | 29,29+3,5 |  | 32.79 | [12 empty] | VV | 2 | 2 | True | 0 | ROZPOCET
| VV |  | Součet |  | 147.17 | [12 empty] | VV | 2 | 4 | True | 0 | ROZPOCET
| VV |  | 147,17*1,2 |  | 176.604 | [12 empty] | VV | 2 | 2 | True | 0 | ROZPOCET
| VV |  | Součet |  | 176.604 | [12 empty] | VV | 2 | 4 | True | 0 | ROZPOCET
| VV |  | 177 |  | 177 | [12 empty] | VV | 2 | 2 | True | 0 | ROZPOCET
| VV |  | Součet |  | 177 | [12 empty] | VV | 2 | 4 | True | 1 | ROZPOCET
132 | K | 722174005 | Potrubí z plastových trubek z polypropylenu (PPR) svařovaných polyfuzně PN 16 (SDR 7,4) D 40 x 5,5 | m | 101 |  | 0 | CS ÚRS 2019 01 |  | základní |  | 0 | 0 | 0 | 0 | 0 | 16 | K | 2 |  |  |  | ROZPOCET | 0 | 0 | 0 | 0 | 0 | 1 | 0 | 16 | 264
| VV |  | POTRUBÍ STUDENÉ VODY | [14 empty] | VV | 2 | 1 | True | 0 | ROZPOCET
| VV |  | 1.PP | [14 empty] | VV | 2 | 1 | True | 0 | ROZPOCET
| VV |  | 12,34+4,1+2,5 |  | 18.94 | [12 empty] | VV | 2 | 2 | True | 0 | ROZPOCET
| VV |  | 1.NP | [14 empty] | VV | 2 | 1 | True | 0 | ROZPOCET
| VV |  | 4,83 |  | 4.83 | [12 empty] | VV | 2 | 2 | True | 0 | ROZPOCET
| VV |  | 2.NP | [14 empty] | VV | 2 | 1 | True | 0 | ROZPOCET
| VV |  | 11,59+8,17+4,1 |  | 23.86 | [12 empty] | VV | 2 | 2 | True | 0 | ROZPOCET
| VV |  | 3.NP | [14 empty] | VV | 2 | 1 | True | 0 | ROZPOCET
| VV |  | 17,98+5,5+2,5 |  | 25.98 | [12 empty] | VV | 2 | 2 | True | 0 | ROZPOCET
| VV |  | 4.NP | [14 empty] | VV | 2 | 1 | True | 0 | ROZPOCET
| VV |  | 10,27 |  | 10.27 | [12 empty] | VV | 2 | 2 | True | 0 | ROZPOCET
| VV |  | Součet |  | 83.88 | [12 empty] | VV | 2 | 4 | True | 0 | ROZPOCET
| VV |  | 83,88*1,2 |  | 100.656 | [12 empty] | VV | 2 | 2 | True | 0 | ROZPOCET
| VV |  | Součet |  | 100.656 | [12 empty] | VV | 2 | 4 | True | 0 | ROZPOCET
| VV |  | 101 |  | 101 | [12 empty] | VV | 2 | 2 | True | 0 | ROZPOCET
| VV |  | Součet |  | 101 | [12 empty] | VV | 2 | 4 | True | 1 | ROZPOCET
133 | K | 722174006 | Potrubí z plastových trubek z polypropylenu (PPR) svařovaných polyfuzně PN 16 (SDR 7,4) D 50 x 6,9 | m | 34.5 |  | 0 | CS ÚRS 2019 01 |  | základní |  | 0 | 0 | 0 | 0 | 0 | 16 | K | 2 |  |  |  | ROZPOCET | 0 | 0 | 0 | 0 | 0 | 1 | 0 | 16 | 266
| VV |  | POTRUBÍ STUDENÉ VODY | [14 empty] | VV | 2 | 1 | True | 0 | ROZPOCET
| VV |  | 1.PP | [14 empty] | VV | 2 | 1 | True | 0 | ROZPOCET
| VV |  | 2,58+3,5 |  | 6.08 | [12 empty] | VV | 2 | 2 | True | 0 | ROZPOCET
| VV |  | 1.NP | [14 empty] | VV | 2 | 1 | True | 0 | ROZPOCET
| VV |  | 11,03 |  | 11.03 | [12 empty] | VV | 2 | 2 | True | 0 | ROZPOCET
| VV |  | 2.NP | [14 empty] | VV | 2 | 1 | True | 0 | ROZPOCET
| VV |  | 1,91+2,74 |  | 4.65 | [12 empty] | VV | 2 | 2 | True | 0 | ROZPOCET
| VV |  | 3.NP | [14 empty] | VV | 2 | 1 | True | 0 | ROZPOCET
| VV |  | 1,47 |  | 1.47 | [12 empty] | VV | 2 | 2 | True | 0 | ROZPOCET
| VV |  | 4.NP | [14 empty] | VV | 2 | 1 | True | 0 | ROZPOCET
| VV |  | 1,24+4,1 |  | 5.34 | [12 empty] | VV | 2 | 2 | True | 0 | ROZPOCET
| VV |  | Součet |  | 28.57 | [12 empty] | VV | 2 | 4 | True | 0 | ROZPOCET
| VV |  | 28,57*1,2 |  | 34.284 | [12 empty] | VV | 2 | 2 | True | 0 | ROZPOCET
| VV |  | Součet |  | 34.284 | [12 empty] | VV | 2 | 4 | True | 0 | ROZPOCET
| VV |  | 34,5 |  | 34.5 | [12 empty] | VV | 2 | 2 | True | 0 | ROZPOCET
| VV |  | Součet |  | 34.5 | [12 empty] | VV | 2 | 4 | True | 1 | ROZPOCET
134 | K | 722174007 | Potrubí z plastových trubek z polypropylenu (PPR) svařovaných polyfuzně PN 16 (SDR 7,4) D 63 x 8,6 | m | 205.5 |  | 0 | CS ÚRS 2019 01 |  | základní |  | 0 | 0 | 0 | 0 | 0 | 16 | K | 2 |  |  |  | ROZPOCET | 0 | 0 | 0 | 0 | 0 | 1 | 0 | 16 | 268
| VV |  | POTRUBÍ STUDENÉ VODY | [14 empty] | VV | 2 | 1 | True | 0 | ROZPOCET
| VV |  | 1.PP | [14 empty] | VV | 2 | 1 | True | 0 | ROZPOCET
| VV |  | 46,55+12,3 |  | 58.85 | [12 empty] | VV | 2 | 2 | True | 0 | ROZPOCET
| VV |  | 1.NP | [14 empty] | VV | 2 | 1 | True | 0 | ROZPOCET
| VV |  | 79,37+22,2 |  | 101.57 | [12 empty] | VV | 2 | 2 | True | 0 | ROZPOCET
| VV |  | 2.NP | [14 empty] | VV | 2 | 1 | True | 0 | ROZPOCET
| VV |  | 2,42+4,1 |  | 6.52 | [12 empty] | VV | 2 | 2 | True | 0 | ROZPOCET
| VV |  | 3.NP | [14 empty] | VV | 2 | 1 | True | 0 | ROZPOCET
| VV |  | 4,1 |  | 4.1 | [12 empty] | VV | 2 | 2 | True | 0 | ROZPOCET
| VV |  | Součet |  | 171.04 | [12 empty] | VV | 2 | 4 | True | 0 | ROZPOCET
| VV |  | 171,04*1,2 |  | 205.248 | [12 empty] | VV | 2 | 2 | True | 0 | ROZPOCET
| VV |  | Součet |  | 205.248 | [12 empty] | VV | 2 | 4 | True | 0 | ROZPOCET
| VV |  | 205,5 |  | 205.5 | [12 empty] | VV | 2 | 2 | True | 0 | ROZPOCET
| VV |  | Součet |  | 205.5 | [12 empty] | VV | 2 | 4 | True | 1 | ROZPOCET
135 | K | 722174009.1 | Potrubí z plastových trubek z polypropylenu (PPR) svařovaných polyfuzně PN 20 (SDR 6) D 90 x 15,0.V cenách jsou započteny náklady na montáž a dodávku potrubí a tvarovek. | m | 10.5 |  | 0 | vlastní |  | základní |  | 0 | 0 | 0 | 0 | 0 | 16 | K | 2 |  |  |  | ROZPOCET | 0 | 0 | 0 | 0 | 0 | 1 | 0 | 16 | 270
| VV |  | POTRUBÍ STUDENÉ VODY | [14 empty] | VV | 2 | 1 | True | 0 | ROZPOCET
| VV |  | 1.PP | [14 empty] | VV | 2 | 1 | True | 0 | ROZPOCET
| VV |  | 4,35+4,1 |  | 8.45 | [12 empty] | VV | 2 | 2 | True | 0 | ROZPOCET
| VV |  | Součet |  | 8.45 | [12 empty] | VV | 2 | 4 | True | 0 | ROZPOCET
| VV |  | 8,45*1,2 |  | 10.14 | [12 empty] | VV | 2 | 2 | True | 0 | ROZPOCET
| VV |  | Součet |  | 10.14 | [12 empty] | VV | 2 | 4 | True | 0 | ROZPOCET
| VV |  | 10,5 |  | 10.5 | [12 empty] | VV | 2 | 2 | True | 0 | ROZPOCET
| VV |  | Součet |  | 10.5 | [12 empty] | VV | 2 | 4 | True | 1 | ROZPOCET
136 | K | 722174022 | Potrubí z plastových trubek z polypropylenu (PPR) svařovaných polyfuzně PN 20 (SDR 6) D 20 x 3,4 | m | 624 |  | 0 | CS ÚRS 2019 01 |  | základní |  | 0 | 0 | 0 | 0 | 0 | 16 | K | 2 |  |  |  | ROZPOCET | 0 | 0 | 0 | 0 | 0 | 1 | 0 | 16 | 272
| VV |  | POTRUBÍ TEPLÉ VODY | [14 empty] | VV | 2 | 1 | True | 0 | ROZPOCET
| VV |  | PŘIPOJOVACÍ POTRUBÍ K ZAŘIZOVACÍM PŘEDMĚTŮM | [14 empty] | VV | 2 | 1 | True | 0 | ROZPOCET
| VV |  | 45,1 |  | 45.1 | [12 empty] | VV | 2 | 2 | True | 0 | ROZPOCET
| VV |  | 1.PP | [14 empty] | VV | 2 | 1 | True | 0 | ROZPOCET
| VV |  | 69,82+2,46+13,21+1,59+9,1 |  | 96.18 | [12 empty] | VV | 2 | 2 | True | 0 | ROZPOCET
| VV |  | 1.NP | [14 empty] | VV | 2 | 1 | True | 0 | ROZPOCET
| VV |  | 1+34,54+16,92+0,71+8,2 |  | 61.37 | [12 empty] | VV | 2 | 2 | True | 0 | ROZPOCET
| VV |  | 2.NP | [14 empty] | VV | 2 | 1 | True | 0 | ROZPOCET
| VV |  | 1+9,12+101,89+37,32+3,21+17,8 |  | 170.34 | [12 empty] | VV | 2 | 2 | True | 0 | ROZPOCET
| VV |  | 3.NP | [14 empty] | VV | 2 | 1 | True | 0 | ROZPOCET
| VV |  | 1+75,28+26,2+2,5 |  | 104.98 | [12 empty] | VV | 2 | 2 | True | 0 | ROZPOCET
| VV |  | 4.NP | [14 empty] | VV | 2 | 1 | True | 0 | ROZPOCET
| VV |  | 28,11+1,17+12,46 |  | 41.74 | [12 empty] | VV | 2 | 2 | True | 0 | ROZPOCET
| VV |  | Součet |  | 519.71 | [12 empty] | VV | 2 | 4 | True | 0 | ROZPOCET
| VV |  | 519,71*1,2 |  | 623.652 | [12 empty] | VV | 2 | 2 | True | 0 | ROZPOCET
| VV |  | Součet |  | 623.652 | [12 empty] | VV | 2 | 4 | True | 0 | ROZPOCET
| VV |  | 624 |  | 624 | [12 empty] | VV | 2 | 2 | True | 0 | ROZPOCET
| VV |  | Součet |  | 624 | [12 empty] | VV | 2 | 4 | True | 1 | ROZPOCET
137 | K | 722174023 | Potrubí z plastových trubek z polypropylenu (PPR) svařovaných polyfuzně PN 20 (SDR 6) D 25 x 4,2 | m | 672 |  | 0 | CS ÚRS 2019 01 |  | základní |  | 0 | 0 | 0 | 0 | 0 | 16 | K | 2 |  |  |  | ROZPOCET | 0 | 0 | 0 | 0 | 0 | 1 | 0 | 16 | 274
| VV |  | POTRUBÍ TEPLÉ VODY | [14 empty] | VV | 2 | 1 | True | 0 | ROZPOCET
| VV |  | 1.PP | [14 empty] | VV | 2 | 1 | True | 0 | ROZPOCET
| VV |  | 53,59+26,4 |  | 79.99 | [12 empty] | VV | 2 | 2 | True | 0 | ROZPOCET
| VV |  | 1.NP | [14 empty] | VV | 2 | 1 | True | 0 | ROZPOCET
| VV |  | 0,61+44,42+22,5 |  | 67.53 | [12 empty] | VV | 2 | 2 | True | 0 | ROZPOCET
| VV |  | 2.NP | [14 empty] | VV | 2 | 1 | True | 0 | ROZPOCET
| VV |  | 56,09+7,68+113,04+42,8 |  | 219.61 | [12 empty] | VV | 2 | 2 | True | 0 | ROZPOCET
| VV |  | 3.NP | [14 empty] | VV | 2 | 1 | True | 0 | ROZPOCET
| VV |  | 19,1+60,46+30 |  | 109.56 | [12 empty] | VV | 2 | 2 | True | 0 | ROZPOCET
| VV |  | 4.NP | [14 empty] | VV | 2 | 1 | True | 0 | ROZPOCET
| VV |  | 23,06+3,38+2,51+35,32+19 |  | 83.27 | [12 empty] | VV | 2 | 2 | True | 0 | ROZPOCET
| VV |  | Součet |  | 559.96 | [12 empty] | VV | 2 | 4 | True | 0 | ROZPOCET
| VV |  | 559,96*1,2 |  | 671.952 | [12 empty] | VV | 2 | 2 | True | 0 | ROZPOCET
| VV |  | Součet |  | 671.952 | [12 empty] | VV | 2 | 4 | True | 0 | ROZPOCET
| VV |  | 672 |  | 672 | [12 empty] | VV | 2 | 2 | True | 0 | ROZPOCET
| VV |  | Součet |  | 672 | [12 empty] | VV | 2 | 4 | True | 1 | ROZPOCET
138 | K | 722174024 | Potrubí z plastových trubek z polypropylenu (PPR) svařovaných polyfuzně PN 20 (SDR 6) D 32 x 5,4 | m | 300 |  | 0 | CS ÚRS 2019 01 |  | základní |  | 0 | 0 | 0 | 0 | 0 | 16 | K | 2 |  |  |  | ROZPOCET | 0 | 0 | 0 | 0 | 0 | 1 | 0 | 16 | 276
| VV |  | POTRUBÍ TEPLÉ VODY | [14 empty] | VV | 2 | 1 | True | 0 | ROZPOCET
| VV |  | 1.PP | [14 empty] | VV | 2 | 1 | True | 0 | ROZPOCET
| VV |  | 21,57+28,1+8,2 |  | 57.87 | [12 empty] | VV | 2 | 2 | True | 0 | ROZPOCET
| VV |  | 1.NP | [14 empty] | VV | 2 | 1 | True | 0 | ROZPOCET
| VV |  | 19,38+7,64+19,8 |  | 46.82 | [12 empty] | VV | 2 | 2 | True | 0 | ROZPOCET
| VV |  | 2.NP | [14 empty] | VV | 2 | 1 | True | 0 | ROZPOCET
| VV |  | 8,99+6,99+40,61+13,2 |  | 69.79 | [12 empty] | VV | 2 | 2 | True | 0 | ROZPOCET
| VV |  | 3.NP | [14 empty] | VV | 2 | 1 | True | 0 | ROZPOCET
| VV |  | 0,88+38,47+6,6 |  | 45.95 | [12 empty] | VV | 2 | 2 | True | 0 | ROZPOCET
| VV |  | 4.NP | [14 empty] | VV | 2 | 1 | True | 0 | ROZPOCET
| VV |  | 29,43 |  | 29.43 | [12 empty] | VV | 2 | 2 | True | 0 | ROZPOCET
| VV |  | Součet |  | 249.86 | [12 empty] | VV | 2 | 4 | True | 0 | ROZPOCET
| VV |  | 249,86*1,2 |  | 299.832 | [12 empty] | VV | 2 | 2 | True | 0 | ROZPOCET
| VV |  | Součet |  | 299.832 | [12 empty] | VV | 2 | 4 | True | 0 | ROZPOCET
| VV |  | 300 |  | 300 | [12 empty] | VV | 2 | 2 | True | 0 | ROZPOCET
| VV |  | Součet |  | 300 | [12 empty] | VV | 2 | 4 | True | 1 | ROZPOCET
139 | K | 722174025 | Potrubí z plastových trubek z polypropylenu (PPR) svařovaných polyfuzně PN 20 (SDR 6) D 40 x 6,7 | m | 220 |  | 0 | CS ÚRS 2019 01 |  | základní |  | 0 | 0 | 0 | 0 | 0 | 16 | K | 2 |  |  |  | ROZPOCET | 0 | 0 | 0 | 0 | 0 | 1 | 0 | 16 | 278
| VV |  | POTRUBÍ TEPLÉ VODY | [14 empty] | VV | 2 | 1 | True | 0 | ROZPOCET
| VV |  | 1.PP | [14 empty] | VV | 2 | 1 | True | 0 | ROZPOCET
| VV |  | 30,58+11,7 |  | 42.28 | [12 empty] | VV | 2 | 2 | True | 0 | ROZPOCET
| VV |  | 1.NP | [14 empty] | VV | 2 | 1 | True | 0 | ROZPOCET
| VV |  | 74,69+0,2+18,1 |  | 92.99 | [12 empty] | VV | 2 | 2 | True | 0 | ROZPOCET
| VV |  | 2.NP | [14 empty] | VV | 2 | 1 | True | 0 | ROZPOCET
| VV |  | 21,71 |  | 21.71 | [12 empty] | VV | 2 | 2 | True | 0 | ROZPOCET
| VV |  | 3.NP | [14 empty] | VV | 2 | 1 | True | 0 | ROZPOCET
| VV |  | 5,89+0,24+4,1 |  | 10.23 | [12 empty] | VV | 2 | 2 | True | 0 | ROZPOCET
| VV |  | 4.NP | [14 empty] | VV | 2 | 1 | True | 0 | ROZPOCET
| VV |  | 11,68+4,1 |  | 15.78 | [12 empty] | VV | 2 | 2 | True | 0 | ROZPOCET
| VV |  | Součet |  | 182.99 | [12 empty] | VV | 2 | 4 | True | 0 | ROZPOCET
| VV |  | 182,99*1,2 |  | 219.588 | [12 empty] | VV | 2 | 2 | True | 0 | ROZPOCET
| VV |  | Součet |  | 219.588 | [12 empty] | VV | 2 | 4 | True | 0 | ROZPOCET
| VV |  | 220 |  | 220 | [12 empty] | VV | 2 | 2 | True | 0 | ROZPOCET
| VV |  | Součet |  | 220 | [12 empty] | VV | 2 | 4 | True | 1 | ROZPOCET
140 | K | 722174026 | Potrubí z plastových trubek z polypropylenu (PPR) svařovaných polyfuzně PN 20 (SDR 6) D 50 x 8,4 | m | 243.5 |  | 0 | CS ÚRS 2019 01 |  | základní |  | 0 | 0 | 0 | 0 | 0 | 16 | K | 2 |  |  |  | ROZPOCET | 0 | 0 | 0 | 0 | 0 | 1 | 0 | 16 | 280
| VV |  | POTRUBÍ TEPLÉ VODY | [14 empty] | VV | 2 | 1 | True | 0 | ROZPOCET
| VV |  | 1.PP | [14 empty] | VV | 2 | 1 | True | 0 | ROZPOCET
| VV |  | 55,51+15,8 |  | 71.31 | [12 empty] | VV | 2 | 2 | True | 0 | ROZPOCET
| VV |  | 1.NP | [14 empty] | VV | 2 | 1 | True | 0 | ROZPOCET
| VV |  | 92,26+22,2 |  | 114.46 | [12 empty] | VV | 2 | 2 | True | 0 | ROZPOCET
| VV |  | 2.NP | [14 empty] | VV | 2 | 1 | True | 0 | ROZPOCET
| VV |  | 7,5+8,2 |  | 15.7 | [12 empty] | VV | 2 | 2 | True | 0 | ROZPOCET
| VV |  | 3.NP | [14 empty] | VV | 2 | 1 | True | 0 | ROZPOCET
| VV |  | 1,05 |  | 1.05 | [12 empty] | VV | 2 | 2 | True | 0 | ROZPOCET
| VV |  | Součet |  | 202.52 | [12 empty] | VV | 2 | 4 | True | 0 | ROZPOCET
| VV |  | 202,52*1,2 |  | 243.024 | [12 empty] | VV | 2 | 2 | True | 0 | ROZPOCET
| VV |  | Součet |  | 243.024 | [12 empty] | VV | 2 | 4 | True | 0 | ROZPOCET
| VV |  | 243,5 |  | 243.5 | [12 empty] | VV | 2 | 2 | True | 0 | ROZPOCET
| VV |  | Součet |  | 243.5 | [12 empty] | VV | 2 | 4 | True | 1 | ROZPOCET
141 | K | 722181221 | Ochrana potrubí termoizolačními trubicemi z pěnového polyetylenu PE přilepenými v příčných a podélných spojích, tloušťky izolace přes 6 do 9 mm, vnitřního průměru izolace DN do 22 mm | m | 330 |  | 0 | CS ÚRS 2019 01 |  | základní |  | 0 | 0 | 0 | 0 | 0 | 16 | K | 2 |  |  |  | ROZPOCET | 0 | 0 | 0 | 0 | 0 | 1 | 0 | 16 | 282
| VV |  | IZOLACE STUDENÉ VODY VEDENÉ V PŘÍČKÁCH A ZDECH | [14 empty] | VV | 2 | 1 | True | 0 | ROZPOCET
| VV |  | 5+325 |  | 330 | [12 empty] | VV | 2 | 2 | True | 0 | ROZPOCET
| VV |  | Součet |  | 330 | [12 empty] | VV | 2 | 4 | True | 1 | ROZPOCET
142 | K | 722181222 | Ochrana potrubí termoizolačními trubicemi z pěnového polyetylenu PE přilepenými v příčných a podélných spojích, tloušťky izolace přes 6 do 9 mm, vnitřního průměru izolace DN přes 22 do 45 mm | m | 604.5 |  | 0 | CS ÚRS 2019 01 |  | základní |  | 0 | 0 | 0 | 0 | 0 | 16 | K | 2 |  |  |  | ROZPOCET | 0 | 0 | 0 | 0 | 0 | 1 | 0 | 16 | 284
| VV |  | IZOLACE STUDENÉ VODY A POŽÁRNÍ VODY VEDENÉ V PŘÍČKÁCH A ZDECH | [14 empty] | VV | 2 | 1 | True | 0 | ROZPOCET
| VV |  | 424,5+70+110 |  | 604.5 | [12 empty] | VV | 2 | 2 | True | 0 | ROZPOCET
| VV |  | Součet |  | 604.5 | [12 empty] | VV | 2 | 4 | True | 1 | ROZPOCET
143 | K | 722181223 | Ochrana potrubí termoizolačními trubicemi z pěnového polyetylenu PE přilepenými v příčných a podélných spojích, tloušťky izolace přes 6 do 9 mm, vnitřního průměru izolace DN přes 45 do 63mm | m | 63 |  | 0 | CS ÚRS 2019 01 |  | základní |  | 0 | 0 | 0 | 0 | 0 | 16 | K | 2 |  |  |  | ROZPOCET | 0 | 0 | 0 | 0 | 0 | 1 | 0 | 16 | 286
| VV |  | IZOLACE STUDENÉ VODY A POŽÁRNÍ VODY VEDENÉ V PŘÍČKÁCH A ZDECH | [14 empty] | VV | 2 | 1 | True | 0 | ROZPOCET
| VV |  | 14,5+48,5 |  | 63 | [12 empty] | VV | 2 | 2 | True | 0 | ROZPOCET
| VV |  | Součet |  | 63 | [12 empty] | VV | 2 | 4 | True | 1 | ROZPOCET
144 | K | 722181251 | Ochrana potrubí termoizolačními trubicemi z pěnového polyetylenu PE přilepenými v příčných a podélných spojích, tloušťky izolace přes 20 do 25 mm, vnitřního průměru izolace DN do 22 mm | m | 364 |  | 0 | CS ÚRS 2019 01 |  | základní |  | 0 | 0 | 0 | 0 | 0 | 16 | K | 2 |  |  |  | ROZPOCET | 0 | 0 | 0 | 0 | 0 | 1 | 0 | 16 | 288
| VV |  | IZOLACE TEPLÉ VODY VEDENÉ V PŘÍČKÁCH A ZDECH | [14 empty] | VV | 2 | 1 | True | 0 | ROZPOCET
| VV |  | 364 |  | 364 | [12 empty] | VV | 2 | 2 | True | 0 | ROZPOCET
| VV |  | Součet |  | 364 | [12 empty] | VV | 2 | 4 | True | 1 | ROZPOCET
145 | K | 722181252 | Ochrana potrubí termoizolačními trubicemi z pěnového polyetylenu PE přilepenými v příčných a podélných spojích, tloušťky izolace přes 20 do 25 mm, vnitřního průměru izolace DN přes 22 do 45 mm | m | 364 |  | 0 | CS ÚRS 2019 01 |  | základní |  | 0 | 0 | 0 | 0 | 0 | 16 | K | 2 |  |  |  | ROZPOCET | 0 | 0 | 0 | 0 | 0 | 1 | 0 | 16 | 290
| VV |  | IZOLACE TEPLÉ VODY VEDENÉ V PŘÍČKÁCH A ZDECH | [14 empty] | VV | 2 | 1 | True | 0 | ROZPOCET
| VV |  | 294+24+46 |  | 364 | [12 empty] | VV | 2 | 2 | True | 0 | ROZPOCET
| VV |  | Součet |  | 364 | [12 empty] | VV | 2 | 4 | True | 1 | ROZPOCET
146 | K | 722181253 | Ochrana potrubí termoizolačními trubicemi z pěnového polyetylenu PE přilepenými v příčných a podélných spojích, tloušťky izolace přes 20 do 25 mm, vnitřního průměru izolace DN přes 45 do 63 mm | m | 55.5 |  | 0 | CS ÚRS 2019 01 |  | základní |  | 0 | 0 | 0 | 0 | 0 | 16 | K | 2 |  |  |  | ROZPOCET | 0 | 0 | 0 | 0 | 0 | 1 | 0 | 16 | 292
| VV |  | IZOLACE TEPLÉ VODY VEDENÉ V PŘÍČKÁCH A ZDECH | [14 empty] | VV | 2 | 1 | True | 0 | ROZPOCET
| VV |  | 55,5 |  | 55.5 | [12 empty] | VV | 2 | 2 | True | 0 | ROZPOCET
| VV |  | Součet |  | 55.5 | [12 empty] | VV | 2 | 4 | True | 1 | ROZPOCET
147 | K | 722182011 | Podpůrný žlab pro potrubí průměru D 20 | m | 344 |  | 0 | CS ÚRS 2019 01 |  | základní |  | 0 | 0 | 0 | 0 | 0 | 16 | K | 2 |  |  |  | ROZPOCET | 0 | 0 | 0 | 0 | 0 | 1 | 0 | 16 | 294
| VV |  | 28,11+1,17+1+75,28+9,12+101,89+69,82 |  | 286.39 | [12 empty] | VV | 2 | 2 | True | 0 | ROZPOCET
| VV |  | Součet |  | 286.39 | [12 empty] | VV | 2 | 4 | True | 0 | ROZPOCET
| VV |  | 286,39*1,2 |  | 343.668 | [12 empty] | VV | 2 | 2 | True | 0 | ROZPOCET
| VV |  | Součet |  | 343.668 | [12 empty] | VV | 2 | 4 | True | 0 | ROZPOCET
| VV |  | 344 |  | 344 | [12 empty] | VV | 2 | 2 | True | 0 | ROZPOCET
| VV |  | Součet |  | 344 | [12 empty] | VV | 2 | 4 | True | 1 | ROZPOCET
148 | K | 722182012 | Podpůrný žlab pro potrubí průměru D 25 | m | 550 |  | 0 | CS ÚRS 2019 01 |  | základní |  | 0 | 0 | 0 | 0 | 0 | 16 | K | 2 |  |  |  | ROZPOCET | 0 | 0 | 0 | 0 | 0 | 1 | 0 | 16 | 296
| VV |  | 35,32+2,51+24,6+26,2+19,1+56,09+44+42,2+19,7+75,1+17+25,3+37,3+33,6 |  | 458.02 | [12 empty] | VV | 2 | 2 | True | 0 | ROZPOCET
| VV |  | Součet |  | 458.02 | [12 empty] | VV | 2 | 4 | True | 0 | ROZPOCET
| VV |  | 458,02*1,2 |  | 549.624 | [12 empty] | VV | 2 | 2 | True | 0 | ROZPOCET
| VV |  | Součet |  | 549.624 | [12 empty] | VV | 2 | 4 | True | 0 | ROZPOCET
| VV |  | 550 |  | 550 | [12 empty] | VV | 2 | 2 | True | 0 | ROZPOCET
| VV |  | Součet |  | 550 | [12 empty] | VV | 2 | 4 | True | 1 | ROZPOCET
149 | K | 722182013 | Podpůrný žlab pro potrubí průměru D 32 | m | 350.5 |  | 0 | CS ÚRS 2019 01 |  | základní |  | 0 | 0 | 0 | 0 | 0 | 16 | K | 2 |  |  |  | ROZPOCET | 0 | 0 | 0 | 0 | 0 | 1 | 0 | 16 | 298
| VV |  | 29,43+19,8+0,88+38,47+0,29+8,99+19,9+6,99+40,61+37,5+19,38+5,2+28,1+21,57+14,8 |  | 291.91 | [12 empty] | VV | 2 | 2 | True | 0 | ROZPOCET
| VV |  | Součet |  | 291.91 | [12 empty] | VV | 2 | 4 | True | 0 | ROZPOCET
| VV |  | 291,91*1,2 |  | 350.292 | [12 empty] | VV | 2 | 2 | True | 0 | ROZPOCET
| VV |  | Součet |  | 350.292 | [12 empty] | VV | 2 | 4 | True | 0 | ROZPOCET
| VV |  | 350,5 |  | 350.5 | [12 empty] | VV | 2 | 2 | True | 0 | ROZPOCET
| VV |  | Součet |  | 350.5 | [12 empty] | VV | 2 | 4 | True | 1 | ROZPOCET
150 | K | 722182014 | Podpůrný žlab pro potrubí průměru D 40 | m | 259 |  | 0 | CS ÚRS 2019 01 |  | základní |  | 0 | 0 | 0 | 0 | 0 | 16 | K | 2 |  |  |  | ROZPOCET | 0 | 0 | 0 | 0 | 0 | 1 | 0 | 16 | 300
| VV |  | 10,27+11,68+17,98+5,5+0,24+5,89+11,59+8,17+21,71+74,69+0,2+4,83+30,58+12,34 |  | 215.67 | [12 empty] | VV | 2 | 2 | True | 0 | ROZPOCET
| VV |  | Součet |  | 215.67 | [12 empty] | VV | 2 | 4 | True | 0 | ROZPOCET
| VV |  | 215,67*1,2 |  | 258.804 | [12 empty] | VV | 2 | 2 | True | 0 | ROZPOCET
| VV |  | Součet |  | 258.804 | [12 empty] | VV | 2 | 4 | True | 0 | ROZPOCET
| VV |  | 259 |  | 259 | [12 empty] | VV | 2 | 2 | True | 0 | ROZPOCET
| VV |  | Součet |  | 259 | [12 empty] | VV | 2 | 4 | True | 1 | ROZPOCET
151 | K | 722182015 | Podpůrný žlab pro potrubí průměru D 50 | m | 214.5 |  | 0 | CS ÚRS 2019 01 |  | základní |  | 0 | 0 | 0 | 0 | 0 | 16 | K | 2 |  |  |  | ROZPOCET | 0 | 0 | 0 | 0 | 0 | 1 | 0 | 16 | 302
| VV |  | 1,47+1,05+2,74+1,91+7,5+11,03+92,26+2,58+55,51+2,5 |  | 178.55 | [12 empty] | VV | 2 | 2 | True | 0 | ROZPOCET
| VV |  | Součet |  | 178.55 | [12 empty] | VV | 2 | 4 | True | 0 | ROZPOCET
| VV |  | 178,55*1,2 |  | 214.26 | [12 empty] | VV | 2 | 2 | True | 0 | ROZPOCET
| VV |  | Součet |  | 214.26 | [12 empty] | VV | 2 | 4 | True | 0 | ROZPOCET
| VV |  | 214,5 |  | 214.5 | [12 empty] | VV | 2 | 2 | True | 0 | ROZPOCET
| VV |  | Součet |  | 214.5 | [12 empty] | VV | 2 | 4 | True | 1 | ROZPOCET
152 | K | 722182016 | Podpůrný žlab pro potrubí průměru D 63 | m | 148 |  | 0 | CS ÚRS 2019 01 |  | základní |  | 0 | 0 | 0 | 0 | 0 | 16 | K | 2 |  |  |  | ROZPOCET | 0 | 0 | 0 | 0 | 0 | 1 | 0 | 16 | 304
| VV |  | 2,42+79,37+46,55 |  | 128.34 | [12 empty] | VV | 2 | 2 | True | 0 | ROZPOCET
| VV |  | Součet |  | 128.34 | [12 empty] | VV | 2 | 4 | True | 0 | ROZPOCET
| VV |  | 128,34*1,15 |  | 147.591 | [12 empty] | VV | 2 | 2 | True | 0 | ROZPOCET
| VV |  | Součet |  | 147.591 | [12 empty] | VV | 2 | 4 | True | 0 | ROZPOCET
| VV |  | 148 |  | 148 | [12 empty] | VV | 2 | 2 | True | 0 | ROZPOCET
| VV |  | Součet |  | 148 | [12 empty] | VV | 2 | 4 | True | 1 | ROZPOCET
153 | K | 722190401 | Zřízení přípojek na potrubí vyvedení a upevnění výpustek do DN 25 | kus | 321 |  | 0 | CS ÚRS 2019 01 |  | základní |  | 0 | 0 | 0 | 0 | 0 | 16 | K | 2 |  |  |  | ROZPOCET | 0 | 0 | 0 | 0 | 0 | 1 | 0 | 16 | 306
| VV |  | 5*3+40+8+19+26*2+8*2+3*2+4*2*2+4*3*2+4*2*2+8*2+4*2+4*2+6*2+4*2+1*2+1*2+24*2+5 |  | 321 | [12 empty] | VV | 2 | 2 | True | 0 | ROZPOCET
| VV |  | Součet |  | 321 | [12 empty] | VV | 2 | 4 | True | 1 | ROZPOCET
154 | K | 722212614 | Armatury přírubové zpětné ventily PN 16 do 70°C DN 80 | soubor | 1 |  | 0 | CS ÚRS 2019 01 |  | základní |  | 0 | 0 | 0 | 0 | 0 | 16 | K | 2 |  |  |  | ROZPOCET | 0 | 0 | 0 | 0 | 0 | 1 | 0 | 16 | 308
155 | K | 722219104 | Armatury přírubové montáž vodovodních armatur přírubových ostatních typů DN 80 | kus | 1 |  | 0 | CS ÚRS 2019 01 |  | základní |  | 0 | 0 | 0 | 0 | 0 | 16 | K | 2 |  |  |  | ROZPOCET | 0 | 0 | 0 | 0 | 0 | 1 | 0 | 16 | 310
| VV |  | Za vodoměrnou sestavou a odbočkou požární vody osazem redukční ventil DN80 | [14 empty] | VV | 2 | 1 | True | 0 | ROZPOCET
| VV |  | 1 |  | 1 | [12 empty] | VV | 2 | 2 | True | 0 | ROZPOCET
| VV |  | Součet |  | 1 | [12 empty] | VV | 2 | 4 | True | 1 | ROZPOCET
156 | M | 722220111,11 | Přírubový redukční ventil DN80 | kus | 1 |  | 0 | vlastní |  | základní |  | 0 | 0 | 0 | 0 | 0 | 32 | M | 2 |  |  |  | ROZPOCET | 0 | 0 | 0 | 0 | 0 | 1 | 0 | 16 | 312
157 | M | 42236106 | kohout kulový uzavírací přírubový těleso šedá litina PN 16 T 200°C DN 80x210mm | kus | 1 |  | 0 | CS ÚRS 2019 01 |  | základní |  | 0 | 0 | 0 | 0 | 0 | 32 | M | 2 |  |  |  | ROZPOCET | 0 | 0 | 0 | 0 | 0 | 1 | 0 | 16 | 314
158 | K | 722220111 | Armatury s jedním závitem nástěnky pro výtokový ventil G 1/2 | kus | 280 |  | 0 | CS ÚRS 2019 01 |  | základní |  | 0 | 0 | 0 | 0 | 0 | 16 | K | 2 |  |  |  | ROZPOCET | 0 | 0 | 0 | 0 | 0 | 1 | 0 | 16 | 316
| VV |  | 5+40+8+16+24*2+8*2+3*2+4*2*2+4*3*2+4*2*2+8*2+4*2+4*2+24*2+5 |  | 280 | [12 empty] | VV | 2 | 2 | True | 0 | ROZPOCET
| VV |  | Součet |  | 280 | [12 empty] | VV | 2 | 4 | True | 1 | ROZPOCET
159 | K | 722220121 | Armatury s jedním závitem nástěnky pro baterii G 1/2 | pár | 17 |  | 0 | CS ÚRS 2019 01 |  | základní |  | 0 | 0 | 0 | 0 | 0 | 16 | K | 2 |  |  |  | ROZPOCET | 0 | 0 | 0 | 0 | 0 | 1 | 0 | 16 | 318
| VV |  | 5+6+4+1+1 |  | 17 | [12 empty] | VV | 2 | 2 | True | 0 | ROZPOCET
| VV |  | Součet |  | 17 | [12 empty] | VV | 2 | 4 | True | 1 | ROZPOCET
160 | K | 722224116 | Armatury s jedním závitem kohouty plnicí a vypouštěcí PN 10 G 3/4 | kus | 3 |  | 0 | CS ÚRS 2019 01 |  | základní |  | 0 | 0 | 0 | 0 | 0 | 16 | K | 2 |  |  |  | ROZPOCET | 0 | 0 | 0 | 0 | 0 | 1 | 0 | 16 | 320
| VV |  | 1.PP | [14 empty] | VV | 2 | 1 | True | 0 | ROZPOCET
| VV |  | 3 |  | 3 | [12 empty] | VV | 2 | 2 | True | 0 | ROZPOCET
| VV |  | Součet |  | 3 | [12 empty] | VV | 2 | 4 | True | 1 | ROZPOCET
161 | K | 722231072 | Armatury se dvěma závity ventily zpětné mosazné PN 10 do 110°C G 1/2 | kus | 4 |  | 0 | CS ÚRS 2019 01 |  | základní |  | 0 | 0 | 0 | 0 | 0 | 16 | K | 2 |  |  |  | ROZPOCET | 0 | 0 | 0 | 0 | 0 | 1 | 0 | 16 | 322
| VV |  | 3.NP | [14 empty] | VV | 2 | 1 | True | 0 | ROZPOCET
| VV |  | 1 |  | 1 | [12 empty] | VV | 2 | 2 | True | 0 | ROZPOCET
| VV |  | 2.NP | [14 empty] | VV | 2 | 1 | True | 0 | ROZPOCET
| VV |  | 2 |  | 2 | [12 empty] | VV | 2 | 2 | True | 0 | ROZPOCET
| VV |  | 1.PP | [14 empty] | VV | 2 | 1 | True | 0 | ROZPOCET
| VV |  | 1 |  | 1 | [12 empty] | VV | 2 | 2 | True | 0 | ROZPOCET
| VV |  | Součet |  | 4 | [12 empty] | VV | 2 | 4 | True | 1 | ROZPOCET
162 | K | 722231073 | Armatury se dvěma závity ventily zpětné mosazné PN 10 do 110°C G 3/4 | kus | 5 |  | 0 | CS ÚRS 2019 01 |  | základní |  | 0 | 0 | 0 | 0 | 0 | 16 | K | 2 |  |  |  | ROZPOCET | 0 | 0 | 0 | 0 | 0 | 1 | 0 | 16 | 324
| VV |  | 3.NP | [14 empty] | VV | 2 | 1 | True | 0 | ROZPOCET
| VV |  | 1 |  | 1 | [12 empty] | VV | 2 | 2 | True | 0 | ROZPOCET
| VV |  | 2.NP | [14 empty] | VV | 2 | 1 | True | 0 | ROZPOCET
| VV |  | 1 |  | 1 | [12 empty] | VV | 2 | 2 | True | 0 | ROZPOCET
| VV |  | 1.NP | [14 empty] | VV | 2 | 1 | True | 0 | ROZPOCET
| VV |  | 1 |  | 1 | [12 empty] | VV | 2 | 2 | True | 0 | ROZPOCET
| VV |  | 1.PP | [14 empty] | VV | 2 | 1 | True | 0 | ROZPOCET
| VV |  | 2 |  | 2 | [12 empty] | VV | 2 | 2 | True | 0 | ROZPOCET
| VV |  | Součet |  | 5 | [12 empty] | VV | 2 | 4 | True | 1 | ROZPOCET
163 | K | 722231074 | Armatury se dvěma závity ventily zpětné mosazné PN 10 do 110°C G 1 | kus | 2 |  | 0 | CS ÚRS 2019 01 |  | základní |  | 0 | 0 | 0 | 0 | 0 | 16 | K | 2 |  |  |  | ROZPOCET | 0 | 0 | 0 | 0 | 0 | 1 | 0 | 16 | 326
| VV |  | 4.NP | [14 empty] | VV | 2 | 1 | True | 0 | ROZPOCET
| VV |  | 1 |  | 1 | [12 empty] | VV | 2 | 2 | True | 0 | ROZPOCET
| VV |  | 1.NP | [14 empty] | VV | 2 | 1 | True | 0 | ROZPOCET
| VV |  | 1 |  | 1 | [12 empty] | VV | 2 | 2 | True | 0 | ROZPOCET
| VV |  | Součet |  | 2 | [12 empty] | VV | 2 | 4 | True | 1 | ROZPOCET
164 | K | 722231077 | Armatury se dvěma závity ventily zpětné mosazné PN 10 do 110°C G 2 | kus | 1 |  | 0 | CS ÚRS 2019 01 |  | základní |  | 0 | 0 | 0 | 0 | 0 | 16 | K | 2 |  |  |  | ROZPOCET | 0 | 0 | 0 | 0 | 0 | 1 | 0 | 16 | 328
| VV |  | 1PP | [14 empty] | VV | 2 | 1 | True | 0 | ROZPOCET
| VV |  | 1 |  | 1 | [12 empty] | VV | 2 | 2 | True | 0 | ROZPOCET
| VV |  | Součet |  | 1 | [12 empty] | VV | 2 | 4 | True | 1 | ROZPOCET
165 | K | 722231079 | Armatury se dvěma závity ventily zpětné mosazné PN 10 do 110°C G 3 | kus | 1 |  | 0 | CS ÚRS 2019 01 |  | základní |  | 0 | 0 | 0 | 0 | 0 | 16 | K | 2 |  |  |  | ROZPOCET | 0 | 0 | 0 | 0 | 0 | 1 | 0 | 16 | 330
| VV |  | 1.PP | [14 empty] | VV | 2 | 1 | True | 0 | ROZPOCET
| VV |  | 1 |  | 1 | [12 empty] | VV | 2 | 2 | True | 0 | ROZPOCET
| VV |  | Součet |  | 1 | [12 empty] | VV | 2 | 4 | True | 1 | ROZPOCET
166 | K | 722232043 | Armatury se dvěma závity kulové kohouty PN 42 do 185 °C přímé vnitřní závit G 1/2 | kus | 6 |  | 0 | CS ÚRS 2019 01 |  | základní |  | 0 | 0 | 0 | 0 | 0 | 16 | K | 2 |  |  |  | ROZPOCET | 0 | 0 | 0 | 0 | 0 | 1 | 0 | 16 | 332
| VV |  | 3.NP | [14 empty] | VV | 2 | 1 | True | 0 | ROZPOCET
| VV |  | 1 |  | 1 | [12 empty] | VV | 2 | 2 | True | 0 | ROZPOCET
| VV |  | 2.NP | [14 empty] | VV | 2 | 1 | True | 0 | ROZPOCET
| VV |  | 2 |  | 2 | [12 empty] | VV | 2 | 2 | True | 0 | ROZPOCET
| VV |  | 1.NP | [14 empty] | VV | 2 | 1 | True | 0 | ROZPOCET
| VV |  | 1 |  | 1 | [12 empty] | VV | 2 | 2 | True | 0 | ROZPOCET
| VV |  | 1.PP | [14 empty] | VV | 2 | 1 | True | 0 | ROZPOCET
| VV |  | 2 |  | 2 | [12 empty] | VV | 2 | 2 | True | 0 | ROZPOCET
| VV |  | Součet |  | 6 | [12 empty] | VV | 2 | 4 | True | 1 | ROZPOCET
167 | K | 722232044 | Armatury se dvěma závity kulové kohouty PN 42 do 185 °C přímé vnitřní závit G 3/4 | kus | 78 |  | 0 | CS ÚRS 2019 01 |  | základní |  | 0 | 0 | 0 | 0 | 0 | 16 | K | 2 |  |  |  | ROZPOCET | 0 | 0 | 0 | 0 | 0 | 1 | 0 | 16 | 334
| VV |  | 4.NP | [14 empty] | VV | 2 | 1 | True | 0 | ROZPOCET
| VV |  | 8 |  | 8 | [12 empty] | VV | 2 | 2 | True | 0 | ROZPOCET
| VV |  | 3.NP | [14 empty] | VV | 2 | 1 | True | 0 | ROZPOCET
| VV |  | 19 |  | 19 | [12 empty] | VV | 2 | 2 | True | 0 | ROZPOCET
| VV |  | 2.NP | [14 empty] | VV | 2 | 1 | True | 0 | ROZPOCET
| VV |  | 32 |  | 32 | [12 empty] | VV | 2 | 2 | True | 0 | ROZPOCET
| VV |  | 1.NP | [14 empty] | VV | 2 | 1 | True | 0 | ROZPOCET
| VV |  | 10 |  | 10 | [12 empty] | VV | 2 | 2 | True | 0 | ROZPOCET
| VV |  | 1.PP | [14 empty] | VV | 2 | 1 | True | 0 | ROZPOCET
| VV |  | 9 |  | 9 | [12 empty] | VV | 2 | 2 | True | 0 | ROZPOCET
| VV |  | Součet |  | 78 | [12 empty] | VV | 2 | 4 | True | 1 | ROZPOCET
168 | K | 722232045 | Armatury se dvěma závity kulové kohouty PN 42 do 185 °C přímé vnitřní závit G 1 | kus | 17 |  | 0 | CS ÚRS 2019 01 |  | základní |  | 0 | 0 | 0 | 0 | 0 | 16 | K | 2 |  |  |  | ROZPOCET | 0 | 0 | 0 | 0 | 0 | 1 | 0 | 16 | 336
| VV |  | 4.NP | [14 empty] | VV | 2 | 1 | True | 0 | ROZPOCET
| VV |  | 3 |  | 3 | [12 empty] | VV | 2 | 2 | True | 0 | ROZPOCET
| VV |  | 3.NP | [14 empty] | VV | 2 | 1 | True | 0 | ROZPOCET
| VV |  | 3 |  | 3 | [12 empty] | VV | 2 | 2 | True | 0 | ROZPOCET
| VV |  | 2.NP | [14 empty] | VV | 2 | 1 | True | 0 | ROZPOCET
| VV |  | 2 |  | 2 | [12 empty] | VV | 2 | 2 | True | 0 | ROZPOCET
| VV |  | 1.NP | [14 empty] | VV | 2 | 1 | True | 0 | ROZPOCET
| VV |  | 6 |  | 6 | [12 empty] | VV | 2 | 2 | True | 0 | ROZPOCET
| VV |  | 1.PP | [14 empty] | VV | 2 | 1 | True | 0 | ROZPOCET
| VV |  | 3 |  | 3 | [12 empty] | VV | 2 | 2 | True | 0 | ROZPOCET
| VV |  | Součet |  | 17 | [12 empty] | VV | 2 | 4 | True | 1 | ROZPOCET
169 | K | 722232046 | Armatury se dvěma závity kulové kohouty PN 42 do 185 °C přímé vnitřní závit G 5/4 | kus | 5 |  | 0 | CS ÚRS 2019 01 |  | základní |  | 0 | 0 | 0 | 0 | 0 | 16 | K | 2 |  |  |  | ROZPOCET | 0 | 0 | 0 | 0 | 0 | 1 | 0 | 16 | 338
| VV |  | 3.NP | [14 empty] | VV | 2 | 1 | True | 0 | ROZPOCET
| VV |  | 1 |  | 1 | [12 empty] | VV | 2 | 2 | True | 0 | ROZPOCET
| VV |  | 2.NP | [14 empty] | VV | 2 | 1 | True | 0 | ROZPOCET
| VV |  | 2 |  | 2 | [12 empty] | VV | 2 | 2 | True | 0 | ROZPOCET
| VV |  | 1.NP | [14 empty] | VV | 2 | 1 | True | 0 | ROZPOCET
| VV |  | 1 |  | 1 | [12 empty] | VV | 2 | 2 | True | 0 | ROZPOCET
| VV |  | 1.PP | [14 empty] | VV | 2 | 1 | True | 0 | ROZPOCET
| VV |  | 1 |  | 1 | [12 empty] | VV | 2 | 2 | True | 0 | ROZPOCET
| VV |  | Součet |  | 5 | [12 empty] | VV | 2 | 4 | True | 1 | ROZPOCET
170 | K | 722232047 | Armatury se dvěma závity kulové kohouty PN 42 do 185 °C přímé vnitřní závit G 6/4 | kus | 5 |  | 0 | CS ÚRS 2019 01 |  | základní |  | 0 | 0 | 0 | 0 | 0 | 16 | K | 2 |  |  |  | ROZPOCET | 0 | 0 | 0 | 0 | 0 | 1 | 0 | 16 | 340
| VV |  | 1.PP | [14 empty] | VV | 2 | 1 | True | 0 | ROZPOCET
| VV |  | 5 |  | 5 | [12 empty] | VV | 2 | 2 | True | 0 | ROZPOCET
| VV |  | Součet |  | 5 | [12 empty] | VV | 2 | 4 | True | 1 | ROZPOCET
171 | K | 722232048 | Armatury se dvěma závity kulové kohouty PN 42 do 185 °C přímé vnitřní závit G 2 | kus | 1 |  | 0 | CS ÚRS 2019 01 |  | základní |  | 0 | 0 | 0 | 0 | 0 | 16 | K | 2 |  |  |  | ROZPOCET | 0 | 0 | 0 | 0 | 0 | 1 | 0 | 16 | 342
| VV |  | 1.PP | [14 empty] | VV | 2 | 1 | True | 0 | ROZPOCET
| VV |  | 1 |  | 1 | [12 empty] | VV | 2 | 2 | True | 0 | ROZPOCET
| VV |  | Součet |  | 1 | [12 empty] | VV | 2 | 4 | True | 1 | ROZPOCET
172 | K | 722232050 | Armatury se dvěma závity kulové kohouty PN 42 do 185 °C přímé vnitřní závit G 3 | kus | 2 |  | 0 | CS ÚRS 2019 01 |  | základní |  | 0 | 0 | 0 | 0 | 0 | 16 | K | 2 |  |  |  | ROZPOCET | 0 | 0 | 0 | 0 | 0 | 1 | 0 | 16 | 344
| VV |  | 1.PP | [14 empty] | VV | 2 | 1 | True | 0 | ROZPOCET
| VV |  | 2 |  | 2 | [12 empty] | VV | 2 | 2 | True | 0 | ROZPOCET
| VV |  | Součet |  | 2 | [12 empty] | VV | 2 | 4 | True | 1 | ROZPOCET
173 | K | 722232062 | Armatury se dvěma závity kulové kohouty PN 42 do 185 °C přímé vnitřní závit s vypouštěním G 3/4 | kus | 2 |  | 0 | CS ÚRS 2019 01 |  | základní |  | 0 | 0 | 0 | 0 | 0 | 16 | K | 2 |  |  |  | ROZPOCET | 0 | 0 | 0 | 0 | 0 | 1 | 0 | 16 | 346
| VV |  | 4.NP | [14 empty] | VV | 2 | 1 | True | 0 | ROZPOCET
| VV |  | 1 |  | 1 | [12 empty] | VV | 2 | 2 | True | 0 | ROZPOCET
| VV |  | 2.NP | [14 empty] | VV | 2 | 1 | True | 0 | ROZPOCET
| VV |  | 1 |  | 1 | [12 empty] | VV | 2 | 2 | True | 0 | ROZPOCET
| VV |  | Součet |  | 2 | [12 empty] | VV | 2 | 4 | True | 1 | ROZPOCET
174 | K | 722232063 | Armatury se dvěma závity kulové kohouty PN 42 do 185 °C přímé vnitřní závit s vypouštěním G 1 | kus | 3 |  | 0 | CS ÚRS 2019 01 |  | základní |  | 0 | 0 | 0 | 0 | 0 | 16 | K | 2 |  |  |  | ROZPOCET | 0 | 0 | 0 | 0 | 0 | 1 | 0 | 16 | 348
| VV |  | 3.NP | [14 empty] | VV | 2 | 1 | True | 0 | ROZPOCET
| VV |  | 1 |  | 1 | [12 empty] | VV | 2 | 2 | True | 0 | ROZPOCET
| VV |  | 2.NP | [14 empty] | VV | 2 | 1 | True | 0 | ROZPOCET
| VV |  | 1 |  | 1 | [12 empty] | VV | 2 | 2 | True | 0 | ROZPOCET
| VV |  | 1.PP | [14 empty] | VV | 2 | 1 | True | 0 | ROZPOCET
| VV |  | 1 |  | 1 | [12 empty] | VV | 2 | 2 | True | 0 | ROZPOCET
| VV |  | Součet |  | 3 | [12 empty] | VV | 2 | 4 | True | 1 | ROZPOCET
175 | K | 722232064 | Armatury se dvěma závity kulové kohouty PN 42 do 185 °C přímé vnitřní závit s vypouštěním G 5/4 | kus | 4 |  | 0 | CS ÚRS 2019 01 |  | základní |  | 0 | 0 | 0 | 0 | 0 | 16 | K | 2 |  |  |  | ROZPOCET | 0 | 0 | 0 | 0 | 0 | 1 | 0 | 16 | 350
| VV |  | 4.NP | [14 empty] | VV | 2 | 1 | True | 0 | ROZPOCET
| VV |  | 1 |  | 1 | [12 empty] | VV | 2 | 2 | True | 0 | ROZPOCET
| VV |  | 2.NP | [14 empty] | VV | 2 | 1 | True | 0 | ROZPOCET
| VV |  | 2 |  | 2 | [12 empty] | VV | 2 | 2 | True | 0 | ROZPOCET
| VV |  | 1.PP | [14 empty] | VV | 2 | 1 | True | 0 | ROZPOCET
| VV |  | 1 |  | 1 | [12 empty] | VV | 2 | 2 | True | 0 | ROZPOCET
| VV |  | Součet |  | 4 | [12 empty] | VV | 2 | 4 | True | 1 | ROZPOCET
176 | K | 722232065 | Armatury se dvěma závity kulové kohouty PN 42 do 185 °C přímé vnitřní závit s vypouštěním G 6/4 | kus | 13 |  | 0 | CS ÚRS 2019 01 |  | základní |  | 0 | 0 | 0 | 0 | 0 | 16 | K | 2 |  |  |  | ROZPOCET | 0 | 0 | 0 | 0 | 0 | 1 | 0 | 16 | 352
| VV |  | 4.NP | [14 empty] | VV | 2 | 1 | True | 0 | ROZPOCET
| VV |  | 1 |  | 1 | [12 empty] | VV | 2 | 2 | True | 0 | ROZPOCET
| VV |  | 3.NP | [14 empty] | VV | 2 | 1 | True | 0 | ROZPOCET
| VV |  | 2 |  | 2 | [12 empty] | VV | 2 | 2 | True | 0 | ROZPOCET
| VV |  | 2.NP | [14 empty] | VV | 2 | 1 | True | 0 | ROZPOCET
| VV |  | 4 |  | 4 | [12 empty] | VV | 2 | 2 | True | 0 | ROZPOCET
| VV |  | 1.NP | [14 empty] | VV | 2 | 1 | True | 0 | ROZPOCET
| VV |  | 2 |  | 2 | [12 empty] | VV | 2 | 2 | True | 0 | ROZPOCET
| VV |  | 1.PP | [14 empty] | VV | 2 | 1 | True | 0 | ROZPOCET
| VV |  | 4 |  | 4 | [12 empty] | VV | 2 | 2 | True | 0 | ROZPOCET
| VV |  | Součet |  | 13 | [12 empty] | VV | 2 | 4 | True | 1 | ROZPOCET
177 | K | 722232066 | Armatury se dvěma závity kulové kohouty PN 42 do 185 °C přímé vnitřní závit s vypouštěním G 2 | kus | 5 |  | 0 | CS ÚRS 2019 01 |  | základní |  | 0 | 0 | 0 | 0 | 0 | 16 | K | 2 |  |  |  | ROZPOCET | 0 | 0 | 0 | 0 | 0 | 1 | 0 | 16 | 354
| VV |  | 1.PP | [14 empty] | VV | 2 | 1 | True | 0 | ROZPOCET
| VV |  | 5 |  | 5 | [12 empty] | VV | 2 | 2 | True | 0 | ROZPOCET
| VV |  | Součet |  | 5 | [12 empty] | VV | 2 | 4 | True | 1 | ROZPOCET
178 | K | 722239101 | Armatury se dvěma závity montáž vodovodních armatur se dvěma závity ostatních typů G 1/2 | kus | 35 |  | 0 | CS ÚRS 2019 01 |  | základní |  | 0 | 0 | 0 | 0 | 0 | 16 | K | 2 |  |  |  | ROZPOCET | 0 | 0 | 0 | 0 | 0 | 1 | 0 | 16 | 356
| VV |  | 4.NP | [14 empty] | VV | 2 | 1 | True | 0 | ROZPOCET
| VV |  | 4 |  | 4 | [12 empty] | VV | 2 | 2 | True | 0 | ROZPOCET
| VV |  | 3.NP | [14 empty] | VV | 2 | 1 | True | 0 | ROZPOCET
| VV |  | 9 |  | 9 | [12 empty] | VV | 2 | 2 | True | 0 | ROZPOCET
| VV |  | 2.NP | [14 empty] | VV | 2 | 1 | True | 0 | ROZPOCET
| VV |  | 13 |  | 13 | [12 empty] | VV | 2 | 2 | True | 0 | ROZPOCET
| VV |  | 1.NP | [14 empty] | VV | 2 | 1 | True | 0 | ROZPOCET
| VV |  | 3 |  | 3 | [12 empty] | VV | 2 | 2 | True | 0 | ROZPOCET
| VV |  | 1.PP | [14 empty] | VV | 2 | 1 | True | 0 | ROZPOCET
| VV |  | 6 |  | 6 | [12 empty] | VV | 2 | 2 | True | 0 | ROZPOCET
| VV |  | Součet |  | 35 | [12 empty] | VV | 2 | 4 | True | 1 | ROZPOCET
179 | M | 40564123.1 | Automatický termostatický ventil DN15 bez teploměru | kus | 35 |  | 0 | vlastní |  | základní |  | 0 | 0 | 0 | 0 | 0 | 32 | M | 2 |  |  |  | ROZPOCET | 0 | 0 | 0 | 0 | 0 | 1 | 0 | 16 | 358
| VV |  | 35 |  | 35 | [12 empty] | VV | 2 | 2 | True | 0 | ROZPOCET
| VV |  | Součet |  | 35 | [12 empty] | VV | 2 | 4 | True | 1 | ROZPOCET
180 | K | 722239102 | Armatury se dvěma závity montáž vodovodních armatur se dvěma závity ostatních typů G 3/4 | kus | 4 |  | 0 | CS ÚRS 2019 01 |  | základní |  | 0 | 0 | 0 | 0 | 0 | 16 | K | 2 |  |  |  | ROZPOCET | 0 | 0 | 0 | 0 | 0 | 1 | 0 | 16 | 360
| VV |  | 4.NP | [14 empty] | VV | 2 | 1 | True | 0 | ROZPOCET
| VV |  | 1 |  | 1 | [12 empty] | VV | 2 | 2 | True | 0 | ROZPOCET
| VV |  | 2.NP | [14 empty] | VV | 2 | 1 | True | 0 | ROZPOCET
| VV |  | 1 |  | 1 | [12 empty] | VV | 2 | 2 | True | 0 | ROZPOCET
| VV |  | 1.NP | [14 empty] | VV | 2 | 1 | True | 0 | ROZPOCET
| VV |  | 2 |  | 2 | [12 empty] | VV | 2 | 2 | True | 0 | ROZPOCET
| VV |  | Součet |  | 4 | [12 empty] | VV | 2 | 4 | True | 1 | ROZPOCET
181 | M | 4056123.2 | Automatický termostatický ventil DN20 bez teploměru | kus | 4 |  | 0 | valstní |  | základní |  | 0 | 0 | 0 | 0 | 0 | 32 | M | 2 |  |  |  | ROZPOCET | 0 | 0 | 0 | 0 | 0 | 1 | 0 | 16 | 362
182 | K | 722239103 | Armatury se dvěma závity montáž vodovodních armatur se dvěma závity ostatních typů G 1 | kus | 2 |  | 0 | CS ÚRS 2019 01 |  | základní |  | 0 | 0 | 0 | 0 | 0 | 16 | K | 2 |  |  |  | ROZPOCET | 0 | 0 | 0 | 0 | 0 | 1 | 0 | 16 | 364
| VV |  | 1.NP | [14 empty] | VV | 2 | 1 | True | 0 | ROZPOCET
| VV |  | 1 |  | 1 | [12 empty] | VV | 2 | 2 | True | 0 | ROZPOCET
| VV |  | 1.PP | [14 empty] | VV | 2 | 1 | True | 0 | ROZPOCET
| VV |  | 1 |  | 1 | [12 empty] | VV | 2 | 2 | True | 0 | ROZPOCET
| VV |  | Součet |  | 2 | [12 empty] | VV | 2 | 4 | True | 1 | ROZPOCET
183 | M | 40561123.3 | Automatický termostatický ventil DN25 bez teploměru | kus | 2 |  | 0 | vlastní |  | základní |  | 0 | 0 | 0 | 0 | 0 | 32 | M | 2 |  |  |  | ROZPOCET | 0 | 0 | 0 | 0 | 0 | 1 | 0 | 16 | 366
184 | K | 722239104 | Armatury se dvěma závity montáž vodovodních armatur se dvěma závity ostatních typů G 5/4 | kus | 2 |  | 0 | CS ÚRS 2019 01 |  | základní |  | 0 | 0 | 0 | 0 | 0 | 16 | K | 2 |  |  |  | ROZPOCET | 0 | 0 | 0 | 0 | 0 | 1 | 0 | 16 | 368
| VV |  | 1.PP | [14 empty] | VV | 2 | 1 | True | 0 | ROZPOCET
| VV |  | 2 |  | 2 | [12 empty] | VV | 2 | 2 | True | 0 | ROZPOCET
| VV |  | Součet |  | 2 | [12 empty] | VV | 2 | 4 | True | 1 | ROZPOCET
185 | M | 40561123.4 | Automatický termostatický ventil DN32 bez teploměru | kus | 2 |  | 0 | vlastní |  | základní |  | 0 | 0 | 0 | 0 | 0 | 32 | M | 2 |  |  |  | ROZPOCET | 0 | 0 | 0 | 0 | 0 | 1 | 0 | 16 | 370
186 | K | 722239108 | Armatury se dvěma závity montáž vodovodních armatur se dvěma závity ostatních typů G 3 | kus | 1 |  | 0 | CS ÚRS 2019 01 |  | základní |  | 0 | 0 | 0 | 0 | 0 | 16 | K | 2 |  |  |  | ROZPOCET | 0 | 0 | 0 | 0 | 0 | 1 | 0 | 16 | 372
| VV |  | 1.PP | [14 empty] | VV | 2 | 1 | True | 0 | ROZPOCET
| VV |  | 1 |  | 1 | [12 empty] | VV | 2 | 2 | True | 0 | ROZPOCET
| VV |  | Součet |  | 1 | [12 empty] | VV | 2 | 4 | True | 1 | ROZPOCET
187 | M | KIS.JD40003100 | filtr domácí na studenou vodu 3", se zpětným manuálním proplachem | kus | 1 |  | 0 | CS ÚRS 2019 01 |  | základní |  | 0 | 0 | 0 | 0 | 0 | 32 | M | 2 |  |  |  | ROZPOCET | 0 | 0 | 0 | 0 | 0 | 1 | 0 | 16 | 374
188 | K | 722250133 | Požární příslušenství a armatury hydrantový systém s tvarově stálou hadicí celoplechový D 25 x 30 m | soubor | 2 |  | 0 | CS ÚRS 2019 01 |  | základní |  | 0 | 0 | 0 | 0 | 0 | 16 | K | 2 |  |  |  | ROZPOCET | 0 | 0 | 0 | 0 | 0 | 1 | 0 | 16 | 376
| VV |  | 1.PP | [14 empty] | VV | 2 | 1 | True | 0 | ROZPOCET
| VV |  | 2 |  | 2 | [12 empty] | VV | 2 | 2 | True | 0 | ROZPOCET
| VV |  | Součet |  | 2 | [12 empty] | VV | 2 | 4 | True | 1 | ROZPOCET
189 | K | 722250133.1 | Požární příslušenství a armatury hydrantový systém s tvarově stálou hadicí celoplechový D 19 x 30 m | soubor | 10 |  | 0 | vlastní |  | základní |  | 0 | 0 | 0 | 0 | 0 | 16 | K | 2 |  |  |  | ROZPOCET | 0 | 0 | 0 | 0 | 0 | 1 | 0 | 16 | 378
| VV |  | 4.NP | [14 empty] | VV | 2 | 1 | True | 0 | ROZPOCET
| VV |  | 2 |  | 2 | [12 empty] | VV | 2 | 2 | True | 0 | ROZPOCET
| VV |  | 3.NP | [14 empty] | VV | 2 | 1 | True | 0 | ROZPOCET
| VV |  | 2 |  | 2 | [12 empty] | VV | 2 | 2 | True | 0 | ROZPOCET
| VV |  | 2.NP | [14 empty] | VV | 2 | 1 | True | 0 | ROZPOCET
| VV |  | 3 |  | 3 | [12 empty] | VV | 2 | 2 | True | 0 | ROZPOCET
| VV |  | 1.NP | [14 empty] | VV | 2 | 1 | True | 0 | ROZPOCET
| VV |  | 3 |  | 3 | [12 empty] | VV | 2 | 2 | True | 0 | ROZPOCET
| VV |  | Součet |  | 10 | [12 empty] | VV | 2 | 4 | True | 1 | ROZPOCET
190 | K | 722262302.2 | Vodoměr závitový vícevtokový mokroběžný do 40°C G 6/4 x 150 mm Qn 6 m3/h vertikální s dálkovým odečtem - M-bus | kus | 1 |  | 0 | vlastní |  | základní |  | 0 | 0 | 0 | 0 | 0 | 16 | K | 2 |  |  |  | ROZPOCET | 0 | 0 | 0 | 0 | 0 | 1 | 0 | 16 | 380
| VV |  | měření potřeby vody | [14 empty] | VV | 2 | 1 | True | 0 | ROZPOCET
| VV |  | Vodoměr závitový vícevtokový mokroběžný do 40°C G 6/4 x 150 mm Qn 6 m3/h vertikální s dálkovým odečtem - M-bus | [14 empty] | VV | 2 | 1 | True | 0 | ROZPOCET
| VV |  | 1 |  | 1 | [12 empty] | VV | 2 | 2 | True | 0 | ROZPOCET
| VV |  | Součet |  | 1 | [12 empty] | VV | 2 | 4 | True | 1 | ROZPOCET
191 | K | 722263205.11 | Vodoměry pro vodu do 100°C závitové horizontální jednovtokové suchoběžné G 1/2 x 80 mm Qn 1,5 s dálkovým odečtem - M-bus | kus | 1 |  | 0 | vlastní |  | základní |  | 0 | 0 | 0 | 0 | 0 | 16 | K | 2 |  |  |  | ROZPOCET | 0 | 0 | 0 | 0 | 0 | 1 | 0 | 16 | 382
| VV |  | 1.PP - pro úpravu TUV | [14 empty] | VV | 2 | 1 | True | 0 | ROZPOCET
| VV |  | 1 |  | 1 | [12 empty] | VV | 2 | 2 | True | 0 | ROZPOCET
| VV |  | Součet |  | 1 | [12 empty] | VV | 2 | 4 | True | 1 | ROZPOCET
192 | K | 722290226 | Zkoušky, proplach a desinfekce vodovodního potrubí zkoušky těsnosti vodovodního potrubí závitového do DN 50 | m | 3844.5 |  | 0 | CS ÚRS 2019 01 |  | základní |  | 0 | 0 | 0 | 0 | 0 | 16 | K | 2 |  |  |  | ROZPOCET | 0 | 0 | 0 | 0 | 0 | 1 | 0 | 16 | 384
| VV |  | 5+39,5+126+94+81,5+325+596+177+101+34,5+205,5+624+672+300+220+243,5 |  | 3844.5 | [12 empty] | VV | 2 | 2 | True | 0 | ROZPOCET
| VV |  | Součet |  | 3844.5 | [12 empty] | VV | 2 | 4 | True | 1 | ROZPOCET
193 | K | 722290229 | Zkoušky, proplach a desinfekce vodovodního potrubí zkoušky těsnosti vodovodního potrubí závitového přes DN 50 do DN 100 | m | 10.5 |  | 0 | CS ÚRS 2019 01 |  | základní |  | 0 | 0 | 0 | 0 | 0 | 16 | K | 2 |  |  |  | ROZPOCET | 0 | 0 | 0 | 0 | 0 | 1 | 0 | 16 | 386
| VV |  | 10,5 |  | 10.5 | [12 empty] | VV | 2 | 2 | True | 0 | ROZPOCET
| VV |  | Součet |  | 10.5 | [12 empty] | VV | 2 | 4 | True | 1 | ROZPOCET
194 | K | 722290234 | Zkoušky, proplach a desinfekce vodovodního potrubí proplach a desinfekce vodovodního potrubí do DN 80 | m | 3855 |  | 0 | CS ÚRS 2019 01 |  | základní |  | 0 | 0 | 0 | 0 | 0 | 16 | K | 2 |  |  |  | ROZPOCET | 0 | 0 | 0 | 0 | 0 | 1 | 0 | 16 | 388
| VV |  | 3844,5+10,5 |  | 3855 | [12 empty] | VV | 2 | 2 | True | 0 | ROZPOCET
| VV |  | Součet |  | 3855 | [12 empty] | VV | 2 | 4 | True | 1 | ROZPOCET
195 | K | 998722103 | Přesun hmot pro vnitřní vodovod stanovený z hmotnosti přesunovaného materiálu vodorovná dopravní vzdálenost do 50 m v objektech výšky přes 12 do 24 m | t | 9.586 |  | 0 | CS ÚRS 2019 01 |  | základní |  | 0 | 0 | 0 | 0 | 0 | 16 | K | 2 |  |  |  | ROZPOCET | 0 | 0 | 0 | 0 | 0 | 1 | 0 | 16 | 390
| D | 724 | Zdravotechnika - strojní vybavení |  |  |  | 0 |  |  |  |  | 0 |  | 0 |  | 0 | 2 | D | 1 |  |  |  | ROZPOCET | [6 empty] | 0
196 | K | 724149101 | Čerpadla vodovodní strojní bez potrubí montáž čerpadel ponorných bez potrubí a příslušenství o výkonu do 56 l | kus | 2 |  | 0 | CS ÚRS 2019 01 |  | základní |  | 0 | 0 | 0 | 0 | 0 | 16 | K | 2 |  |  |  | ROZPOCET | 0 | 0 | 0 | 0 | 0 | 1 | 0 | 16 | 392
| VV |  | 1.PP | [14 empty] | VV | 2 | 1 | True | 0 | ROZPOCET
| VV |  | 2 |  | 2 | [12 empty] | VV | 2 | 2 | True | 0 | ROZPOCET
| VV |  | Součet |  | 2 | [12 empty] | VV | 2 | 4 | True | 1 | ROZPOCET
197 | M | 42610403 | čerpadlo ponorné kalové Hmax 12m Qmax 4l/s 230V | kus | 2 |  | 0 | CS ÚRS 2019 01 |  | základní |  | 0 | 0 | 0 | 0 | 0 | 32 | M | 2 |  |  |  | ROZPOCET | 0 | 0 | 0 | 0 | 0 | 1 | 0 | 16 | 394
| VV |  | Těleso čerpadla PP-GF30 | [14 empty] | VV | 2 | 1 | True | 0 | ROZPOCET
| VV |  | Těleso čerpadla pro HD 316 L (1.4404) | [14 empty] | VV | 2 | 1 | True | 0 | ROZPOCET
| VV |  | Sací dno PP-GF30 | [14 empty] | VV | 2 | 1 | True | 0 | ROZPOCET
| VV |  | Oběžné kolo PP-GF30 | [14 empty] | VV | 2 | 1 | True | 0 | ROZPOCET
| VV |  | Hřídel nerez. ocel 304 (1.4301) | [14 empty] | VV | 2 | 1 | True | 0 | ROZPOCET
| VV |  | Kostra motoru nerez. ocel 304 (1.4301) | [14 empty] | VV | 2 | 1 | True | 0 | ROZPOCET
| VV |  | Mech. ucpávka NBR, karbon/keramika | [14 empty] | VV | 2 | 1 | True | 0 | ROZPOCET
| VV |  | Příkon P1 [kW] 0,45,Otáčky [1/min]2900, | [14 empty] | VV | 2 | 1 | True | 0 | ROZPOCET
| VV |  | plovák | [14 empty] | VV | 2 | 1 | True | 0 | ROZPOCET
| VV |  | 2 |  | 2 | [12 empty] | VV | 2 | 2 | True | 0 | ROZPOCET
| VV |  | Součet |  | 2 | [12 empty] | VV | 2 | 4 | True | 1 | ROZPOCET
198 | K | 724199999 | Montáž úpravny vody DN80 | kus | 1 |  | 0 | vlastní |  | základní |  | 0 | 0 | 0 | 0 | 0 | 16 | K | 2 |  |  |  | ROZPOCET | 0 | 0 | 0 | 0 | 0 | 1 | 0 | 16 | 396
| VV |  | 1 |  | 1 | [12 empty] | VV | 2 | 2 | True | 0 | ROZPOCET
| VV |  | Součet |  | 1 | [12 empty] | VV | 2 | 4 | True | 1 | ROZPOCET
199 | M | 724199999.1 | Fyzikální úpravna vody DN80 | kus | 1 |  | 0 | vlastní |  | základní |  | 0 | 0 | 0 | 0 | 0 | 32 | M | 2 |  |  |  | ROZPOCET | 0 | 0 | 0 | 0 | 0 | 1 | 0 | 16 | 398
| VV |  | 1.PP | [14 empty] | VV | 2 | 1 | True | 0 | ROZPOCET
| VV |  | Fyzikální úpravna vody indukuje v potrubí nahodilé elektrické pole v obou směrech bez ohledu na proudění. | [14 empty] | VV | 2 | 1 | True | 0 | ROZPOCET
| VV |  | Vlivem působení pole vytvářejí krystalizační jádra. Změnou chemické rovnováhy se nadbytečné rozpuštěné látky uvolňují z roztoku a tvoří kal. | [14 empty] | VV | 2 | 1 | True | 0 | ROZPOCET
| VV |  | Je tak zamezeno tvorbě vodního kamene na stěnách potrubí. Stěny kovového potrubí jsou navíc chráněny před korozí. | [14 empty] | VV | 2 | 1 | True | 0 | ROZPOCET
| VV |  | Pokud jsou přítomny nerozpuštěné látky, podporuje růst vloček. Materiál potrubí nemá vliv na funkci. Umisťuje se na potrubí zevně navlečením | [14 empty] | VV | 2 | 1 | True | 0 | ROZPOCET
| VV |  | feritového prstence, tepelná izolace není překážkou. Nutná odborná instalace na vhodné místo potrubí. Zařízení nevyžaduje údržbu, | [14 empty] | VV | 2 | 1 | True | 0 | ROZPOCET
| VV |  | nedochází k opotřebení. Řídící jednotka se instaluje na stěnu (š 485 × h 350 × v 85 mm). Stupeň krytí IP 66. | [14 empty] | VV | 2 | 1 | True | 0 | ROZPOCET
| VV |  | 1 |  | 1 | [12 empty] | VV | 2 | 2 | True | 0 | ROZPOCET
| VV |  | Součet |  | 1 | [12 empty] | VV | 2 | 4 | True | 1 | ROZPOCET
200 | K | 724231128 | Příslušenství domovních vodáren měřicí tlakoměr deformační | soubor | 1 |  | 0 | CS ÚRS 2019 01 |  | základní |  | 0 | 0 | 0 | 0 | 0 | 16 | K | 2 |  |  |  | ROZPOCET | 0 | 0 | 0 | 0 | 0 | 1 | 0 | 16 | 400
| VV |  | vodoměrná sestava | [14 empty] | VV | 2 | 1 | True | 0 | ROZPOCET
| VV |  | 1 |  | 1 | [12 empty] | VV | 2 | 2 | True | 0 | ROZPOCET
| VV |  | Součet |  | 1 | [12 empty] | VV | 2 | 4 | True | 1 | ROZPOCET
201 | K | 724232134 | Příslušenství domovních vodáren ovládací plovákové spínací zařízení do 10 A napětí 230V | kus | 2 |  | 0 | CS ÚRS 2019 01 |  | základní |  | 0 | 0 | 0 | 0 | 0 | 16 | K | 2 |  |  |  | ROZPOCET | 0 | 0 | 0 | 0 | 0 | 1 | 0 | 16 | 402
| VV |  | 2 |  | 2 | [12 empty] | VV | 2 | 2 | True | 0 | ROZPOCET
| VV |  | Součet |  | 2 | [12 empty] | VV | 2 | 4 | True | 1 | ROZPOCET
202 | K | 724246010 | Zařízení pro úpravu vody - desinfekce rozvodu pitné vody proti legionele - automatický vyvíječ oxidu chloričitého (OIO2 cholrdioxid). dodávka a montáž zařízení | soubor | 1 |  | 0 | CS ÚRS 2019 01 |  | základní |  | 0 | 0 | 0 | 0 | 0 | 16 | K | 2 |  |  |  | ROZPOCET | 0 | 0 | 0 | 0 | 0 | 1 | 0 | 16 | 404
| VV |  | Zařízení pro úpravu vody - desinfekce rozvodu pitné vody proti legionele - automatický vyvíječ oxidu chloričitého (OIO2 cholrdioxid). dodávka a mont | [14 empty] | VV | 2 | 1 | True | 0 | ROZPOCET
| VV |  | Oxid chloričitý je dle vyhlášky Ministerstva zdravotnictví 293/2006 sb. a vyhlášky 409/2005 sb., paragraf 14, bod „i“, schválený způsob dezinfekce j | [14 empty] | VV | 2 | 1 | True | 0 | ROZPOCET
| VV |  | pitné, tak teplé vody. | [14 empty] | VV | 2 | 1 | True | 0 | ROZPOCET
| VV |  | Rozměry (š/h/v) v mm 500/400/1200 | [14 empty] | VV | 2 | 1 | True | 0 | ROZPOCET
| VV |  | Připojení 230V, příkon 60W | [14 empty] | VV | 2 | 1 | True | 0 | ROZPOCET
| VV |  | Do průtoku 3m3/h | [14 empty] | VV | 2 | 1 | True | 0 | ROZPOCET
| VV |  | 1 |  | 1 | [12 empty] | VV | 2 | 2 | True | 0 | ROZPOCET
| VV |  | Součet |  | 1 | [12 empty] | VV | 2 | 4 | True | 1 | ROZPOCET
203 | K | 998724103 | Přesun hmot pro strojní vybavení stanovený z hmotnosti přesunovaného materiálu vodorovná dopravní vzdálenost do 50 m v objektech výšky přes 12 do 24 m | t | 0.041 |  | 0 | CS ÚRS 2019 01 |  | základní |  | 0 | 0 | 0 | 0 | 0 | 16 | K | 2 |  |  |  | ROZPOCET | 0 | 0 | 0 | 0 | 0 | 1 | 0 | 16 | 406
| D | 725 | Zdravotechnika - zařizovací předměty |  |  |  | 0 |  |  |  |  | 0 |  | 0 |  | 0 | 2 | D | 1 |  |  |  | ROZPOCET | [6 empty] | 0
204 | K | 725111132 | Zařízení záchodů splachovače nádržkové plastové nízkopoložené nebo vysokopoložené | soubor | 5 |  | 0 | CS ÚRS 2019 01 |  | základní |  | 0 | 0 | 0 | 0 | 0 | 16 | K | 2 |  |  |  | ROZPOCET | 0 | 0 | 0 | 0 | 0 | 1 | 0 | 16 | 408
| VV |  | VL | [14 empty] | VV | 2 | 1 | True | 0 | ROZPOCET
| VV |  | 5 |  | 5 | [12 empty] | VV | 2 | 2 | True | 0 | ROZPOCET
| VV |  | Součet |  | 5 | [12 empty] | VV | 2 | 4 | True | 1 | ROZPOCET
205 | K | 725119125 | Zařízení záchodů montáž klozetových mís závěsných na nosné stěny | kus | 48 |  | 0 | CS ÚRS 2019 01 |  | základní |  | 0 | 0 | 0 | 0 | 0 | 16 | K | 2 |  |  |  | ROZPOCET | 0 | 0 | 0 | 0 | 0 | 1 | 0 | 16 | 410
| VV |  | K+Ktp | [14 empty] | VV | 2 | 1 | True | 0 | ROZPOCET
| VV |  | 40+8 |  | 48 | [12 empty] | VV | 2 | 2 | True | 0 | ROZPOCET
| VV |  | Součet |  | 48 | [12 empty] | VV | 2 | 4 | True | 1 | ROZPOCET
206 | M | 64236091 | mísa keramická klozetová závěsná bílá s hlubokým splachováním odpad vodorovný včetně duroplastového antibakteriálního sedátka a upevňovacího materálu | kus | 40 |  | 0 | CS ÚRS 2019 01 |  | základní |  | 0 | 0 | 0 | 0 | 0 | 32 | M | 2 |  |  |  | ROZPOCET | 0 | 0 | 0 | 0 | 0 | 1 | 0 | 16 | 412
| VV |  | K viz výpis zařizovacích předmětů | [14 empty] | VV | 2 | 1 | True | 0 | ROZPOCET
| VV |  | 40 |  | 40 | [12 empty] | VV | 2 | 2 | True | 0 | ROZPOCET
| VV |  | Součet |  | 40 | [12 empty] | VV | 2 | 4 | True | 1 | ROZPOCET
207 | M | 64236091.2 | ovládací tlačítko pro 2 vody -matný chrom | kus | 48 |  | 0 |  |  | základní |  | 0 | 0 | 0 | 0 | 0 | 32 | M | 2 |  |  |  | ROZPOCET | 0 | 0 | 0 | 0 | 0 | 1 | 0 | 16 | 414
| VV |  | K+Ktp - viz výpis zařizovacích předmětů | [14 empty] | VV | 2 | 1 | True | 0 | ROZPOCET
| VV |  | ovládací tlačítko pro 2 vody - matný chrom | [14 empty] | VV | 2 | 1 | True | 0 | ROZPOCET
| VV |  | 40+8 |  | 48 | [12 empty] | VV | 2 | 2 | True | 0 | ROZPOCET
| VV |  | Součet |  | 48 | [12 empty] | VV | 2 | 4 | True | 1 | ROZPOCET
208 | M | 64236051 | klozet keramický bílý závěsný hluboké splachování pro handicapované | kus | 8 |  | 0 | CS ÚRS 2019 01 |  | základní |  | 0 | 0 | 0 | 0 | 0 | 32 | M | 2 |  |  |  | ROZPOCET | 0 | 0 | 0 | 0 | 0 | 1 | 0 | 16 | 416
| VV |  | Ktp - viz výpis zařizovacích předmětů | [14 empty] | VV | 2 | 1 | True | 0 | ROZPOCET
| VV |  | Závěsný klozet s prodlouženou délkou , hluboké splachování 700 mm | [14 empty] | VV | 2 | 1 | True | 0 | ROZPOCET
| VV |  | 8 |  | 8 | [12 empty] | VV | 2 | 2 | True | 0 | ROZPOCET
| VV |  | Součet |  | 8 | [12 empty] | VV | 2 | 4 | True | 1 | ROZPOCET
209 | M | 64236051.1 | Duroplastové sedátko bez poklopu, ocelové úchyty pro handicapované | kus | 8 |  | 0 | vlastní |  | základní |  | 0 | 0 | 0 | 0 | 0 | 32 | M | 2 |  |  |  | ROZPOCET | 0 | 0 | 0 | 0 | 0 | 1 | 0 | 16 | 418
| VV |  | Ktp - viz výpis zařizovacích předmětů | [14 empty] | VV | 2 | 1 | True | 0 | ROZPOCET
| VV |  | Duroplastové sedátko bez poklopu, ocelové úchyty | [14 empty] | VV | 2 | 1 | True | 0 | ROZPOCET
| VV |  | 8 |  | 8 | [12 empty] | VV | 2 | 2 | True | 0 | ROZPOCET
| VV |  | Součet |  | 8 | [12 empty] | VV | 2 | 4 | True | 1 | ROZPOCET
210 | M | 64236051.2 | Oddálené ovládání pneumatické podomítkové, alpská bílá | kus | 8 |  | 0 | vlastní |  | základní |  | 0 | 0 | 0 | 0 | 0 | 32 | M | 2 |  |  |  | ROZPOCET | 0 | 0 | 0 | 0 | 0 | 1 | 0 | 16 | 420
| VV |  | Ktp - viz výpis zařizovacích předmětů | [14 empty] | VV | 2 | 1 | True | 0 | ROZPOCET
| VV |  | Oddálené ovládání Typ 01 pneumatické podomítkové, alpská bílá | [14 empty] | VV | 2 | 1 | True | 0 | ROZPOCET
| VV |  | umístění kamkoliv do vzdálenosti 1,7 m | [14 empty] | VV | 2 | 1 | True | 0 | ROZPOCET
| VV |  | pro podomítkovou montáž | [14 empty] | VV | 2 | 1 | True | 0 | ROZPOCET
| VV |  | 8 |  | 8 | [12 empty] | VV | 2 | 2 | True | 0 | ROZPOCET
| VV |  | Součet |  | 8 | [12 empty] | VV | 2 | 4 | True | 1 | ROZPOCET
211 | K | 725121527 | Pisoárové záchodky keramické automatické s integrovaným napájecím zdrojem | soubor | 19 |  | 0 | CS ÚRS 2019 01 |  | základní |  | 0 | 0 | 0 | 0 | 0 | 16 | K | 2 |  |  |  | ROZPOCET | 0 | 0 | 0 | 0 | 0 | 1 | 0 | 16 | 422
| VV |  | Ps - viz výpis zařizovacích předmětů | [14 empty] | VV | 2 | 1 | True | 0 | ROZPOCET
| VV |  | 19 |  | 19 | [12 empty] | VV | 2 | 2 | True | 0 | ROZPOCET
| VV |  | Součet |  | 19 | [12 empty] | VV | 2 | 4 | True | 1 | ROZPOCET
212 | M | 725121527.1 | Napájecí zdroj pro max. 3ks pisoáry | kus | 5 |  | 0 | vlastní |  | základní |  | 0 | 0 | 0 | 0 | 0 | 32 | M | 2 |  |  |  | ROZPOCET | 0 | 0 | 0 | 0 | 0 | 1 | 0 | 16 | 424
| VV |  | Ps -viz výpis zařizovacích předmětů | [14 empty] | VV | 2 | 1 | True | 0 | ROZPOCET
| VV |  | Mechanické rozměry: 110 x 110 x 60 mm | [14 empty] | VV | 2 | 1 | True | 0 | ROZPOCET
| VV |  | Napájecí napětí: 230V AC/50Hz | [14 empty] | VV | 2 | 1 | True | 0 | ROZPOCET
| VV |  | Výstupní napětí: stab. 24V DC | [14 empty] | VV | 2 | 1 | True | 0 | ROZPOCET
| VV |  | Krytí: IP 55 | [14 empty] | VV | 2 | 1 | True | 0 | ROZPOCET
| VV |  | 1+1+2+1 |  | 5 | [12 empty] | VV | 2 | 2 | True | 0 | ROZPOCET
| VV |  | Součet |  | 5 | [12 empty] | VV | 2 | 4 | True | 1 | ROZPOCET
213 | M | 725121527.2 | Napájecí zdroj pro max. 5ks pisoáry | kus | 2 |  | 0 | vlastní |  | základní |  | 0 | 0 | 0 | 0 | 0 | 32 | M | 2 |  |  |  | ROZPOCET | 0 | 0 | 0 | 0 | 0 | 1 | 0 | 16 | 426
| VV |  | Ps - viz výpis zařizovacích předmětů | [14 empty] | VV | 2 | 1 | True | 0 | ROZPOCET
| VV |  | Mechanické rozměry: 110 x 110 x 60 mm | [14 empty] | VV | 2 | 1 | True | 0 | ROZPOCET
| VV |  | Napájecí napětí: 230V AC/50Hz | [14 empty] | VV | 2 | 1 | True | 0 | ROZPOCET
| VV |  | Výstupní napětí: stab. 24V DC | [14 empty] | VV | 2 | 1 | True | 0 | ROZPOCET
| VV |  | Krytí: IP 55 | [14 empty] | VV | 2 | 1 | True | 0 | ROZPOCET
| VV |  | 1+1 |  | 2 | [12 empty] | VV | 2 | 2 | True | 0 | ROZPOCET
| VV |  | Součet |  | 2 | [12 empty] | VV | 2 | 4 | True | 1 | ROZPOCET
214 | K | 725219102 | Umyvadla montáž umyvadel ostatních typů na šrouby do zdiva | soubor | 77 |  | 0 | CS ÚRS 2019 01 |  | základní |  | 0 | 0 | 0 | 0 | 0 | 16 | K | 2 |  |  |  | ROZPOCET | 0 | 0 | 0 | 0 | 0 | 1 | 0 | 16 | 428
| VV |  | 29+4+8+36 |  | 77 | [12 empty] | VV | 2 | 2 | True | 0 | ROZPOCET
| VV |  | Součet |  | 77 | [12 empty] | VV | 2 | 4 | True | 1 | ROZPOCET
215 | M | 64211005.1 | umyvadlo 60 x 46,5 cm s otvorem bílé | kus | 29 |  | 0 | vlastní |  | základní |  | 0 | 0 | 0 | 0 | 0 | 32 | M | 2 |  |  |  | ROZPOCET | 0 | 0 | 0 | 0 | 0 | 1 | 0 | 16 | 430
| VV |  | U+U2 - viz výpis zařizovacích předmětů | [14 empty] | VV | 2 | 1 | True | 0 | ROZPOCET
| VV |  | 26+3 |  | 29 | [12 empty] | VV | 2 | 2 | True | 0 | ROZPOCET
| VV |  | Součet |  | 29 | [12 empty] | VV | 2 | 4 | True | 1 | ROZPOCET
216 | M | 64222010 | umývátko keramické rohové bílé 460x460mm | kus | 4 |  | 0 | CS ÚRS 2019 01 |  | základní |  | 0 | 0 | 0 | 0 | 0 | 32 | M | 2 |  |  |  | ROZPOCET | 0 | 0 | 0 | 0 | 0 | 1 | 0 | 16 | 432
| VV |  | Umr - viz výpis zařizovacích předmětů | [14 empty] | VV | 2 | 1 | True | 0 | ROZPOCET
| VV |  | 4 |  | 4 | [12 empty] | VV | 2 | 2 | True | 0 | ROZPOCET
| VV |  | Součet |  | 4 | [12 empty] | VV | 2 | 4 | True | 1 | ROZPOCET
217 | M | 64211023.1 | umyvadlo pro tělesně postižené 65 x 55 cm s otvorem s přepadem bílé | kus | 8 |  | 0 | vlastní |  | základní |  | 0 | 0 | 0 | 0 | 0 | 32 | M | 2 |  |  |  | ROZPOCET | 0 | 0 | 0 | 0 | 0 | 1 | 0 | 16 | 434
| VV |  | Utp -viz výpis zařizovacích předmětů | [14 empty] | VV | 2 | 1 | True | 0 | ROZPOCET
| VV |  | 8 |  | 8 | [12 empty] | VV | 2 | 2 | True | 0 | ROZPOCET
| VV |  | Součet |  | 8 | [12 empty] | VV | 2 | 4 | True | 1 | ROZPOCET
218 | M | 64221001.1 | umyvadlo zápustné 56 x 44 cm s otvorem bílá | kus | 36 |  | 0 | vlastní |  | základní |  | 0 | 0 | 0 | 0 | 0 | 32 | M | 2 |  |  |  | ROZPOCET | 0 | 0 | 0 | 0 | 0 | 1 | 0 | 16 | 436
| VV |  | U1,UD-2,UD-3,UD-4 - viz výpis zařizovacích předmětů | [14 empty] | VV | 2 | 1 | True | 0 | ROZPOCET
| VV |  | pouze umývárny pro návštěvy – zápustné – na desku – deska dodávka interiéru | [14 empty] | VV | 2 | 1 | True | 0 | ROZPOCET
| VV |  | 8+4*2+4*3+4*2 |  | 36 | [12 empty] | VV | 2 | 2 | True | 0 | ROZPOCET
| VV |  | Součet |  | 36 | [12 empty] | VV | 2 | 4 | True | 1 | ROZPOCET
219 | K | 725239101 | Bidety montáž ostatních typů | kus | 4 |  | 0 | CS ÚRS 2019 01 |  | základní |  | 0 | 0 | 0 | 0 | 0 | 16 | K | 2 |  |  |  | ROZPOCET | 0 | 0 | 0 | 0 | 0 | 1 | 0 | 16 | 438
| VV |  | B | [14 empty] | VV | 2 | 1 | True | 0 | ROZPOCET
| VV |  | 4 |  | 4 | [12 empty] | VV | 2 | 2 | True | 0 | ROZPOCET
| VV |  | Součet |  | 4 | [12 empty] | VV | 2 | 4 | True | 1 | ROZPOCET
220 | M | 725239101.1 | Závěsný bidet - bílá keramika |  | 4 |  | 0 | vlastní |  | základní |  | 0 | 0 | 0 | 0 | 0 | 32 | M | 2 |  |  |  | ROZPOCET | 0 | 0 | 0 | 0 | 0 | 1 | 0 | 16 | 440
| VV |  | B-viz výpis zařizovacích předmětů | [14 empty] | VV | 2 | 1 | True | 0 | ROZPOCET
| VV |  | 4 |  | 4 | [12 empty] | VV | 2 | 2 | True | 0 | ROZPOCET
| VV |  | Součet |  | 4 | [12 empty] | VV | 2 | 4 | True | 1 | ROZPOCET
221 | K | 725241112 | Sprchové vaničky akrylátové čtvercové 900x900 mm | soubor | 6 |  | 0 | CS ÚRS 2019 01 |  | základní |  | 0 | 0 | 0 | 0 | 0 | 16 | K | 2 |  |  |  | ROZPOCET | 0 | 0 | 0 | 0 | 0 | 1 | 0 | 16 | 442
| VV |  | S | [14 empty] | VV | 2 | 1 | True | 0 | ROZPOCET
| VV |  | 900*900,výška vaničky: 50 mm | [14 empty] | VV | 2 | 1 | True | 0 | ROZPOCET
| VV |  | 1.PP | [14 empty] | VV | 2 | 1 | True | 0 | ROZPOCET
| VV |  | 5 |  | 5 | [12 empty] | VV | 2 | 2 | True | 0 | ROZPOCET
| VV |  | 3.NP | [14 empty] | VV | 2 | 1 | True | 0 | ROZPOCET
| VV |  | 1 |  | 1 | [12 empty] | VV | 2 | 2 | True | 0 | ROZPOCET
| VV |  | Součet |  | 6 | [12 empty] | VV | 2 | 4 | True | 1 | ROZPOCET
222 | K | 725241125.1 | Sprchové vaničky akrylátové obdélníkové 1100x900 mm | soubor | 4 |  | 0 | vlastní |  | základní |  | 0 | 0 | 0 | 0 | 0 | 16 | K | 2 |  |  |  | ROZPOCET | 0 | 0 | 0 | 0 | 0 | 1 | 0 | 16 | 444
| VV |  | S1 | [14 empty] | VV | 2 | 1 | True | 0 | ROZPOCET
| VV |  | 2.NP | [14 empty] | VV | 2 | 1 | True | 0 | ROZPOCET
| VV |  | 2 |  | 2 | [12 empty] | VV | 2 | 2 | True | 0 | ROZPOCET
| VV |  | 3.NP | [14 empty] | VV | 2 | 1 | True | 0 | ROZPOCET
| VV |  | 2 |  | 2 | [12 empty] | VV | 2 | 2 | True | 0 | ROZPOCET
| VV |  | Součet |  | 4 | [12 empty] | VV | 2 | 4 | True | 1 | ROZPOCET
223 | K | 725241218.1 | Sprchové vaničky z litého polymermramoru obdélníkové 1100x900 mm | soubor | 1 |  | 0 | vlastní |  | základní |  | 0 | 0 | 0 | 0 | 0 | 16 | K | 2 |  |  |  | ROZPOCET | 0 | 0 | 0 | 0 | 0 | 1 | 0 | 16 | 446
| VV |  | S2 | [14 empty] | VV | 2 | 1 | True | 0 | ROZPOCET
| VV |  | 4.NP | [14 empty] | VV | 2 | 1 | True | 0 | ROZPOCET
| VV |  | 1 |  | 1 | [12 empty] | VV | 2 | 2 | True | 0 | ROZPOCET
| VV |  | Součet |  | 1 | [12 empty] | VV | 2 | 4 | True | 1 | ROZPOCET
224 | K | 725244103.1 | Sprchové dveře a zástěny dveře sprchové do niky rámové se skleněnou výplní tl. 5 mm otvíravé jednokřídlové, na vaničku šířky 900 mm | soubor | 6 |  | 0 | vlastní |  | základní |  | 0 | 0 | 0 | 0 | 0 | 16 | K | 2 |  |  |  | ROZPOCET | 0 | 0 | 0 | 0 | 0 | 1 | 0 | 16 | 448
| VV |  | S | [14 empty] | VV | 2 | 1 | True | 0 | ROZPOCET
| VV |  | 1.PP | [14 empty] | VV | 2 | 1 | True | 0 | ROZPOCET
| VV |  | 5 |  | 5 | [12 empty] | VV | 2 | 2 | True | 0 | ROZPOCET
| VV |  | 3.NP | [14 empty] | VV | 2 | 1 | True | 0 | ROZPOCET
| VV |  | 1 |  | 1 | [12 empty] | VV | 2 | 2 | True | 0 | ROZPOCET
| VV |  | Součet |  | 6 | [12 empty] | VV | 2 | 4 | True | 1 | ROZPOCET
225 | K | 725244104.1 | Sprchové dveře a zástěny dveře sprchové do niky rámové se skleněnou výplní tl. 5 mm otvíravé jednokřídlové, na vaničku šířky 1100 mm | soubor | 4 |  | 0 | vlastní |  | základní |  | 0 | 0 | 0 | 0 | 0 | 16 | K | 2 |  |  |  | ROZPOCET | 0 | 0 | 0 | 0 | 0 | 1 | 0 | 16 | 450
| VV |  | S1 | [14 empty] | VV | 2 | 1 | True | 0 | ROZPOCET
| VV |  | 2.NP | [14 empty] | VV | 2 | 1 | True | 0 | ROZPOCET
| VV |  | 2 |  | 2 | [12 empty] | VV | 2 | 2 | True | 0 | ROZPOCET
| VV |  | 3.NP | [14 empty] | VV | 2 | 1 | True | 0 | ROZPOCET
| VV |  | 2 |  | 2 | [12 empty] | VV | 2 | 2 | True | 0 | ROZPOCET
| VV |  | Součet |  | 4 | [12 empty] | VV | 2 | 4 | True | 1 | ROZPOCET
226 | K | 725244904 | Sprchové dveře a zástěny montáž sprchových dveří | soubor | 1 |  | 0 | CS ÚRS 2019 01 |  | základní |  | 0 | 0 | 0 | 0 | 0 | 16 | K | 2 |  |  |  | ROZPOCET | 0 | 0 | 0 | 0 | 0 | 1 | 0 | 16 | 452
| VV |  | S2 | [14 empty] | VV | 2 | 1 | True | 0 | ROZPOCET
| VV |  | 4.NP | [14 empty] | VV | 2 | 1 | True | 0 | ROZPOCET
| VV |  | 1 |  | 1 | [12 empty] | VV | 2 | 2 | True | 0 | ROZPOCET
| VV |  | Součet |  | 1 | [12 empty] | VV | 2 | 4 | True | 1 | ROZPOCET
227 | M | 725244904.1 | Sprchové dveře - sklo dveří je transparentní a jeho povrch je bezkonkurenčně hladký. Profily dveří, které jsou základem pro konstrukci této sprchové zástěny, jsou vyrobeny z leštěného hliníku a chromu,(s boční fixní částí) | kus | 1 |  | 0 | vlastní |  | základní |  | 0 | 0 | 0 | 0 | 0 | 32 | M | 2 |  |  |  | ROZPOCET | 0 | 0 | 0 | 0 | 0 | 1 | 0 | 16 | 454
| VV |  | S2 | [14 empty] | VV | 2 | 1 | True | 0 | ROZPOCET
| VV |  | 4.NP - viz výpis zařizovacích předmětů | [14 empty] | VV | 2 | 1 | True | 0 | ROZPOCET
| VV |  | 1 |  | 1 | [12 empty] | VV | 2 | 2 | True | 0 | ROZPOCET
| VV |  | Součet |  | 1 | [12 empty] | VV | 2 | 4 | True | 1 | ROZPOCET
228 | K | 725331111 | Výlevky bez výtokových armatur a splachovací nádrže keramické se sklopnou plastovou mřížkou 425 mm | soubor | 5 |  | 0 | CS ÚRS 2019 01 |  | základní |  | 0 | 0 | 0 | 0 | 0 | 16 | K | 2 |  |  |  | ROZPOCET | 0 | 0 | 0 | 0 | 0 | 1 | 0 | 16 | 456
| VV |  | VL | [14 empty] | VV | 2 | 1 | True | 0 | ROZPOCET
| VV |  | 5 |  | 5 | [12 empty] | VV | 2 | 2 | True | 0 | ROZPOCET
| VV |  | Součet |  | 5 | [12 empty] | VV | 2 | 4 | True | 1 | ROZPOCET
229 | K | 725813111 | Ventily rohové bez připojovací trubičky nebo flexi hadičky G 1/2 | soubor | 210 |  | 0 | CS ÚRS 2019 01 |  | základní |  | 0 | 0 | 0 | 0 | 0 | 16 | K | 2 |  |  |  | ROZPOCET | 0 | 0 | 0 | 0 | 0 | 1 | 0 | 16 | 458
| VV |  | 26*2+8*2+3*2+2*4*2+3*4*2+4*2*2+8*2+4*2+4*2+24*2 |  | 210 | [12 empty] | VV | 2 | 2 | True | 0 | ROZPOCET
| VV |  | Součet |  | 210 | [12 empty] | VV | 2 | 4 | True | 1 | ROZPOCET
230 | K | 725819401 | Ventily montáž ventilů ostatních typů rohových s připojovací trubičkou G 1/2 | soubor | 5 |  | 0 | CS ÚRS 2019 01 |  | základní |  | 0 | 0 | 0 | 0 | 0 | 16 | K | 2 |  |  |  | ROZPOCET | 0 | 0 | 0 | 0 | 0 | 1 | 0 | 16 | 460
| VV |  | 5*1 |  | 5 | [12 empty] | VV | 2 | 2 | True | 0 | ROZPOCET
| VV |  | Součet |  | 5 | [12 empty] | VV | 2 | 4 | True | 1 | ROZPOCET
231 | M | 55141001 | kohout kulový rohový mosazný R 1/2"x3/8" | kus | 5 |  | 0 | CS ÚRS 2019 01 |  | základní |  | 0 | 0 | 0 | 0 | 0 | 32 | M | 2 |  |  |  | ROZPOCET | 0 | 0 | 0 | 0 | 0 | 1 | 0 | 16 | 462
232 | K | 725821316 | Baterie dřezové nástěnné pákové s otáčivým plochým ústím a délkou ramínka 300 mm | soubor | 5 |  | 0 | CS ÚRS 2019 01 |  | základní |  | 0 | 0 | 0 | 0 | 0 | 16 | K | 2 |  |  |  | ROZPOCET | 0 | 0 | 0 | 0 | 0 | 1 | 0 | 16 | 464
| VV |  | VL | [14 empty] | VV | 2 | 1 | True | 0 | ROZPOCET
| VV |  | 5 |  | 5 | [12 empty] | VV | 2 | 2 | True | 0 | ROZPOCET
| VV |  | Součet |  | 5 | [12 empty] | VV | 2 | 4 | True | 1 | ROZPOCET
233 | K | 725823111 | Baterie bidetové stojánkové pákové bez výpusti | soubor | 4 |  | 0 | CS ÚRS 2019 01 |  | základní |  | 0 | 0 | 0 | 0 | 0 | 16 | K | 2 |  |  |  | ROZPOCET | 0 | 0 | 0 | 0 | 0 | 1 | 0 | 16 | 466
| VV |  | B | [14 empty] | VV | 2 | 1 | True | 0 | ROZPOCET
| VV |  | vod. baterie budou obsahovat úsporné perlátory nejlépe z materiálu, nebo samotné konstrukce, která má za účel nezanášení vodním kamenem. | [14 empty] | VV | 2 | 1 | True | 0 | ROZPOCET
| VV |  | 4 |  | 4 | [12 empty] | VV | 2 | 2 | True | 0 | ROZPOCET
| VV |  | Součet |  | 4 | [12 empty] | VV | 2 | 4 | True | 1 | ROZPOCET
234 | K | 725829131 | Baterie umyvadlové montáž ostatních typů stojánkových G 1/2 | kus | 77 |  | 0 | CS ÚRS 2019 01 |  | základní |  | 0 | 0 | 0 | 0 | 0 | 16 | K | 2 |  |  |  | ROZPOCET | 0 | 0 | 0 | 0 | 0 | 1 | 0 | 16 | 468
| VV |  | U+U1+U2+UD-2+UD-3+UD-4+Utp+Umr | [14 empty] | VV | 2 | 1 | True | 0 | ROZPOCET
| VV |  | 26+8+3+2*4+3*4+4*2+8+4 |  | 77 | [12 empty] | VV | 2 | 2 | True | 0 | ROZPOCET
| VV |  | Součet |  | 77 | [12 empty] | VV | 2 | 4 | True | 1 | ROZPOCET
235 | M | 55145692 | baterie umyvadlová stojánková páková s prodlouženou pákou (lékařská) | kus | 8 |  | 0 | CS ÚRS 2019 01 |  | základní |  | 0 | 0 | 0 | 0 | 0 | 32 | M | 2 |  |  |  | ROZPOCET | 0 | 0 | 0 | 0 | 0 | 1 | 0 | 16 | 470
| VV |  | Utp - viz výpis zařizovacích předmětů | [14 empty] | VV | 2 | 1 | True | 0 | ROZPOCET
| VV |  | vod. baterie budou obsahovat úsporné perlátory nejlépe z materiálu, nebo samotné konstrukce, která má za účel nezanášení vodním kamenem. | [14 empty] | VV | 2 | 1 | True | 0 | ROZPOCET
| VV |  | 8 |  | 8 | [12 empty] | VV | 2 | 2 | True | 0 | ROZPOCET
| VV |  | Součet |  | 8 | [12 empty] | VV | 2 | 4 | True | 1 | ROZPOCET
236 | M | 55145691.01 | umyvadlová páková baterie s výtokem 140 mm,provedení chrom,varianta bez výpusti,s keramickou eko kartuší – 6,4l/min,výška výtoku: 90 mm | kus | 69 |  | 0 | vlastní |  | základní |  | 0 | 0 | 0 | 0 | 0 | 32 | M | 2 |  |  |  | ROZPOCET | 0 | 0 | 0 | 0 | 0 | 1 | 0 | 16 | 472
| VV |  | U+U1+U2+UD-2+UD-3+UD-4+Umr | [14 empty] | VV | 2 | 1 | True | 0 | ROZPOCET
| VV |  | vod. baterie budou obsahovat úsporné perlátory nejlépe z materiálu, nebo samotné konstrukce, která má za účel nezanášení vodním kamenem. | [14 empty] | VV | 2 | 1 | True | 0 | ROZPOCET
| VV |  | 26+8+3+2*4+3*4+4*2+4 |  | 69 | [12 empty] | VV | 2 | 2 | True | 0 | ROZPOCET
| VV |  | Součet |  | 69 | [12 empty] | VV | 2 | 4 | True | 1 | ROZPOCET
237 | K | 725849411 | Baterie sprchové montáž nástěnných baterií s nastavitelnou výškou sprchy | kus | 12 |  | 0 | CS ÚRS 2019 01 |  | základní |  | 0 | 0 | 0 | 0 | 0 | 16 | K | 2 |  |  |  | ROZPOCET | 0 | 0 | 0 | 0 | 0 | 1 | 0 | 16 | 474
| VV |  | S,S1,S2,Stp | [14 empty] | VV | 2 | 1 | True | 0 | ROZPOCET
| VV |  | 6+4+1+1 |  | 12 | [12 empty] | VV | 2 | 2 | True | 0 | ROZPOCET
| VV |  | Součet |  | 12 | [12 empty] | VV | 2 | 4 | True | 1 | ROZPOCET
238 | M | 55145594.1 | Sprchová páková baterie s upevněním bez sprchové sady, chrom | kus | 12 |  | 0 | vlastní |  | základní |  | 0 | 0 | 0 | 0 | 0 | 32 | M | 2 |  |  |  | ROZPOCET | 0 | 0 | 0 | 0 | 0 | 1 | 0 | 16 | 476
| VV |  | S,S1,S2,Stp | [14 empty] | VV | 2 | 1 | True | 0 | ROZPOCET
| VV |  | vod. baterie budou obsahovat úsporné perlátory nejlépe z materiálu, nebo samotné konstrukce, která má za účel nezanášení vodním kamenem. | [14 empty] | VV | 2 | 1 | True | 0 | ROZPOCET
| VV |  | 6+4+1+1 |  | 12 | [12 empty] | VV | 2 | 2 | True | 0 | ROZPOCET
| VV |  | Součet |  | 12 | [12 empty] | VV | 2 | 4 | True | 1 | ROZPOCET
239 | M | 55145002.1 | Sprchová sada (ruční sprcha Ř 130 mm, 4 funkce, držák sprchy,, sprchová hadice 1,7 m) | sada | 12 |  | 0 | vlastní |  | základní |  | 0 | 0 | 0 | 0 | 0 | 32 | M | 2 |  |  |  | ROZPOCET | 0 | 0 | 0 | 0 | 0 | 1 | 0 | 16 | 478
| VV |  | S,S1,S2,Stp | [14 empty] | VV | 2 | 1 | True | 0 | ROZPOCET
| VV |  | 6+4+1+1 |  | 12 | [12 empty] | VV | 2 | 2 | True | 0 | ROZPOCET
| VV |  | Součet |  | 12 | [12 empty] | VV | 2 | 4 | True | 1 | ROZPOCET
240 | K | 725861102 | Zápachové uzávěrky zařizovacích předmětů pro umyvadla DN 40 | kus | 3 |  | 0 | CS ÚRS 2019 01 |  | základní |  | 0 | 0 | 0 | 0 | 0 | 16 | K | 2 |  |  |  | ROZPOCET | 0 | 0 | 0 | 0 | 0 | 1 | 0 | 16 | 480
| VV |  | U2 | [14 empty] | VV | 2 | 1 | True | 0 | ROZPOCET
| VV |  | 3 |  | 3 | [12 empty] | VV | 2 | 2 | True | 0 | ROZPOCET
| VV |  | Součet |  | 3 | [12 empty] | VV | 2 | 4 | True | 1 | ROZPOCET
241 | K | 725861312 | Zápachové uzávěrky zařizovacích předmětů pro umyvadla podomítkové DN 40/50 | kus | 8 |  | 0 | CS ÚRS 2019 01 |  | základní |  | 0 | 0 | 0 | 0 | 0 | 16 | K | 2 |  |  |  | ROZPOCET | 0 | 0 | 0 | 0 | 0 | 1 | 0 | 16 | 482
| VV |  | Utp - viz výpis zařizovacích předmětů | [14 empty] | VV | 2 | 1 | True | 0 | ROZPOCET
| VV |  | 8 |  | 8 | [12 empty] | VV | 2 | 2 | True | 0 | ROZPOCET
| VV |  | Součet |  | 8 | [12 empty] | VV | 2 | 4 | True | 1 | ROZPOCET
242 | K | 725863311 | Zápachové uzávěrky zařizovacích předmětů pro bidety DN 40 | kus | 4 |  | 0 | CS ÚRS 2019 01 |  | základní |  | 0 | 0 | 0 | 0 | 0 | 16 | K | 2 |  |  |  | ROZPOCET | 0 | 0 | 0 | 0 | 0 | 1 | 0 | 16 | 484
| VV |  | B | [14 empty] | VV | 2 | 1 | True | 0 | ROZPOCET
| VV |  | 4 |  | 4 | [12 empty] | VV | 2 | 2 | True | 0 | ROZPOCET
| VV |  | Součet |  | 4 | [12 empty] | VV | 2 | 4 | True | 1 | ROZPOCET
243 | K | 725865311 | Zápachové uzávěrky zařizovacích předmětů pro vany sprchových koutů s kulovým kloubem na odtoku DN 40/50 | kus | 11 |  | 0 | CS ÚRS 2019 01 |  | základní |  | 0 | 0 | 0 | 0 | 0 | 16 | K | 2 |  |  |  | ROZPOCET | 0 | 0 | 0 | 0 | 0 | 1 | 0 | 16 | 486
| VV |  | S+S1+S2 | [14 empty] | VV | 2 | 1 | True | 0 | ROZPOCET
| VV |  | 6+4+1 |  | 11 | [12 empty] | VV | 2 | 2 | True | 0 | ROZPOCET
| VV |  | Součet |  | 11 | [12 empty] | VV | 2 | 4 | True | 1 | ROZPOCET
244 | K | 725865411 | Zápachové uzávěrky zařizovacích předmětů pro pisoáry DN 32/40 | kus | 19 |  | 0 | CS ÚRS 2019 01 |  | základní |  | 0 | 0 | 0 | 0 | 0 | 16 | K | 2 |  |  |  | ROZPOCET | 0 | 0 | 0 | 0 | 0 | 1 | 0 | 16 | 488
| VV |  | Ps | [14 empty] | VV | 2 | 1 | True | 0 | ROZPOCET
| VV |  | 19 |  | 19 | [12 empty] | VV | 2 | 2 | True | 0 | ROZPOCET
| VV |  | Součet |  | 19 | [12 empty] | VV | 2 | 4 | True | 1 | ROZPOCET
245 | K | 725869101 | Zápachové uzávěrky zařizovacích předmětů montáž zápachových uzávěrek umyvadlových do DN 40 | kus | 8 |  | 0 | CS ÚRS 2019 01 |  | základní |  | 0 | 0 | 0 | 0 | 0 | 16 | K | 2 |  |  |  | ROZPOCET | 0 | 0 | 0 | 0 | 0 | 1 | 0 | 16 | 490
| VV |  | Utp - viz výpis zařizovacích předmětů | [14 empty] | VV | 2 | 1 | True | 0 | ROZPOCET
| VV |  | 8 |  | 8 | [12 empty] | VV | 2 | 2 | True | 0 | ROZPOCET
| VV |  | Součet |  | 8 | [12 empty] | VV | 2 | 4 | True | 1 | ROZPOCET
246 | M | 55161005 | souprava připojovací stavitelná chromovaná - lesklý chrom | sada | 8 |  | 0 | CS ÚRS 2019 01 |  | základní |  | 0 | 0 | 0 | 0 | 0 | 32 | M | 2 |  |  |  | ROZPOCET | 0 | 0 | 0 | 0 | 0 | 1 | 0 | 16 | 492
247 | K | 725869101 | Zápachové uzávěrky zařizovacích předmětů montáž zápachových uzávěrek umyvadlových do DN 40 | kus | 66 |  | 0 | CS ÚRS 2019 01 |  | základní |  | 0 | 0 | 0 | 0 | 0 | 16 | K | 2 |  |  |  | ROZPOCET | 0 | 0 | 0 | 0 | 0 | 1 | 0 | 16 | 494
| VV |  | U+U1+UD-2+UD-3+UD-4+Umr | [14 empty] | VV | 2 | 1 | True | 0 | ROZPOCET
| VV |  | 26+8+2*4+3*4+4*2+4 |  | 66 | [12 empty] | VV | 2 | 2 | True | 0 | ROZPOCET
| VV |  | Součet |  | 66 | [12 empty] | VV | 2 | 4 | True | 1 | ROZPOCET
248 | M | 7255869101.1 | Jednoduchý sifon vyrobený z pochromované ABS má nastavitelnost od 175 do 270 mm. Kapacitně pojme sifon průtok až 45 l vody. | kus | 66 |  | 0 | vlastní |  | základní |  | 0 | 0 | 0 | 0 | 0 | 32 | M | 2 |  |  |  | ROZPOCET | 0 | 0 | 0 | 0 | 0 | 1 | 0 | 16 | 496
| VV |  | Jednoduchý sifon vyrobený z pochromované ABS má nastavitelnost od 175 do 270 mm. | [14 empty] | VV | 2 | 1 | True | 0 | ROZPOCET
| VV |  | Kapacitně pojme sifon průtok až 45 l vody. Sifon s 2 letou zárukou nabízíme s ozdobnými | [14 empty] | VV | 2 | 1 | True | 0 | ROZPOCET
| VV |  | kroužky v barvách fialová, růžová, zelená a oranžová. | [14 empty] | VV | 2 | 1 | True | 0 | ROZPOCET
| VV |  | Ozdobné kroužky lze snadno vyjmout a sifon použít i bez nich. | [14 empty] | VV | 2 | 1 | True | 0 | ROZPOCET
| VV |  | Rozměry: | [14 empty] | VV | 2 | 1 | True | 0 | ROZPOCET
| VV |  | Šířka: 50 mm | [14 empty] | VV | 2 | 1 | True | 0 | ROZPOCET
| VV |  | Délka: 50 mm | [14 empty] | VV | 2 | 1 | True | 0 | ROZPOCET
| VV |  | Výška: 250 mm | [14 empty] | VV | 2 | 1 | True | 0 | ROZPOCET
| VV |  | 26+8+2*4+3*4+4*2+4 |  | 66 | [12 empty] | VV | 2 | 2 | True | 0 | ROZPOCET
| VV |  | Součet |  | 66 | [12 empty] | VV | 2 | 4 | True | 1 | ROZPOCET
249 | K | 725980122.111 | Dvířka 15/30 cm - dvířka do zdi , do stropu - barevný odstín dle stěny, podhledu - pro čistící kusy na kanallizaci , kontrolu protipožárních manžet, pokud bude stěna s obkladem budou dvířka do obkladu, protihluková dvířka v místnostech s protihlukovým útu | kus | 308 |  | 0 | vlastní |  | základní |  | 0 | 0 | 0 | 0 | 0 | 16 | K | 2 |  |  |  | ROZPOCET | 0 | 0 | 0 | 0 | 0 | 1 | 0 | 16 | 498
| VV |  | Dvířka 15/30 cm - dvířka do zdi , do stropu - barevný odstín dle stěny, podhledu - pro čistící kusy na kanallizaci , kontrolu protipožárních manžet | [14 empty] | VV | 2 | 1 | True | 0 | ROZPOCET
| VV |  | pokud bude stěna s obkladem budou dvířka do obkladu,protihluková dvířka v místnostech s protihlukovým útumem - dodávka + montáž | [14 empty] | VV | 2 | 1 | True | 0 | ROZPOCET
| VV |  | KONTROLA PROTIPOŽÁRNÍCH MANŽET | [14 empty] | VV | 2 | 1 | True | 0 | ROZPOCET
| VV |  | 124+2+48+51+21+2 |  | 248 | [12 empty] | VV | 2 | 2 | True | 0 | ROZPOCET
| VV |  | ČISTCÍ KUSY, ZÁPACH. UZÁVĚRY | [14 empty] | VV | 2 | 1 | True | 0 | ROZPOCET
| VV |  | 6+24+22+3+5 |  | 60 | [12 empty] | VV | 2 | 2 | True | 0 | ROZPOCET
| VV |  | Součet |  | 308 | [12 empty] | VV | 2 | 4 | True | 1 | ROZPOCET
250 | K | 7259801222.1 | Mřížka pro přivzdušňovací hlavici 200 x200 mm dodávka + montáž | kus | 5 |  | 0 | vlastní |  | základní |  | 0 | 0 | 0 | 0 | 0 | 16 | K | 2 |  |  |  | ROZPOCET | 0 | 0 | 0 | 0 | 0 | 1 | 0 | 16 | 500
| VV |  | 2.NP | [14 empty] | VV | 2 | 1 | True | 0 | ROZPOCET
| VV |  | 1 |  | 1 | [12 empty] | VV | 2 | 2 | True | 0 | ROZPOCET
| VV |  | 1.NP | [14 empty] | VV | 2 | 1 | True | 0 | ROZPOCET
| VV |  | 2 |  | 2 | [12 empty] | VV | 2 | 2 | True | 0 | ROZPOCET
| VV |  | 1.PP | [14 empty] | VV | 2 | 1 | True | 0 | ROZPOCET
| VV |  | 2 |  | 2 | [12 empty] | VV | 2 | 2 | True | 0 | ROZPOCET
| VV |  | Součet |  | 5 | [12 empty] | VV | 2 | 4 | True | 1 | ROZPOCET
251 | K | 72598012312.11 | Dvířka 300x300 mm- do stěny - pro kontrolu armatur barva dle barvy stěny , pokud se bude jednat o keramický obklad budou dvířka do obkladu dodávka + montáž | kus | 6 |  | 0 | vlastní |  | základní |  | 0 | 0 | 0 | 0 | 0 | 16 | K | 2 |  |  |  | ROZPOCET | 0 | 0 | 0 | 0 | 0 | 1 | 0 | 16 | 502
| VV |  | 6 |  | 6 | [12 empty] | VV | 2 | 2 | True | 0 | ROZPOCET
| VV |  | Součet |  | 6 | [12 empty] | VV | 2 | 4 | True | 1 | ROZPOCET
252 | K | 998725103 | Přesun hmot pro zařizovací předměty stanovený z hmotnosti přesunovaného materiálu vodorovná dopravní vzdálenost do 50 m v objektech výšky přes 12 do 24 m | t | 3.829 |  | 0 | CS ÚRS 2019 01 |  | základní |  | 0 | 0 | 0 | 0 | 0 | 16 | K | 2 |  |  |  | ROZPOCET | 0 | 0 | 0 | 0 | 0 | 1 | 0 | 16 | 504
| D | 726 | Zdravotechnika - předstěnové instalace |  |  |  | 0 |  |  |  |  | 0 |  | 0 |  | 0 | 2 | D | 1 |  |  |  | ROZPOCET | [6 empty] | 0
253 | K | 726131001 | Předstěnové instalační systémy do lehkých stěn s kovovou konstrukcí pro umyvadla stavební výšky do 1120 mm se stojánkovou baterií | soubor | 29 |  | 0 | CS ÚRS 2019 01 |  | základní |  | 0 | 0 | 0 | 0 | 0 | 16 | K | 2 |  |  |  | ROZPOCET | 0 | 0 | 0 | 0 | 0 | 1 | 0 | 16 | 506
| VV |  | U+U2 | [14 empty] | VV | 2 | 1 | True | 0 | ROZPOCET
| VV |  | 26+3 |  | 29 | [12 empty] | VV | 2 | 2 | True | 0 | ROZPOCET
| VV |  | Součet |  | 29 | [12 empty] | VV | 2 | 4 | True | 1 | ROZPOCET
254 | K | 726131002 | Předstěnové instalační systémy do lehkých stěn s kovovou konstrukcí pro umyvadla stavební výšky do 1120 mm pro tělesně postižené | soubor | 8 |  | 0 | CS ÚRS 2019 01 |  | základní |  | 0 | 0 | 0 | 0 | 0 | 16 | K | 2 |  |  |  | ROZPOCET | 0 | 0 | 0 | 0 | 0 | 1 | 0 | 16 | 508
| VV |  | Utp | [14 empty] | VV | 2 | 1 | True | 0 | ROZPOCET
| VV |  | 8 |  | 8 | [12 empty] | VV | 2 | 2 | True | 0 | ROZPOCET
| VV |  | Součet |  | 8 | [12 empty] | VV | 2 | 4 | True | 1 | ROZPOCET
255 | K | 726131011 | Předstěnové instalační systémy do lehkých stěn s kovovou konstrukcí pro bidety stavební výška 1120 mm | soubor | 4 |  | 0 | CS ÚRS 2019 01 |  | základní |  | 0 | 0 | 0 | 0 | 0 | 16 | K | 2 |  |  |  | ROZPOCET | 0 | 0 | 0 | 0 | 0 | 1 | 0 | 16 | 510
| VV |  | B | [14 empty] | VV | 2 | 1 | True | 0 | ROZPOCET
| VV |  | 4 |  | 4 | [12 empty] | VV | 2 | 2 | True | 0 | ROZPOCET
| VV |  | Součet |  | 4 | [12 empty] | VV | 2 | 4 | True | 1 | ROZPOCET
256 | K | 726131021 | Předstěnové instalační systémy do lehkých stěn s kovovou konstrukcí pro pisoáry stavební výška 1300 mm | soubor | 19 |  | 0 | CS ÚRS 2019 01 |  | základní |  | 0 | 0 | 0 | 0 | 0 | 16 | K | 2 |  |  |  | ROZPOCET | 0 | 0 | 0 | 0 | 0 | 1 | 0 | 16 | 512
| VV |  | Ps | [14 empty] | VV | 2 | 1 | True | 0 | ROZPOCET
| VV |  | 19 |  | 19 | [12 empty] | VV | 2 | 2 | True | 0 | ROZPOCET
| VV |  | Součet |  | 19 | [12 empty] | VV | 2 | 4 | True | 1 | ROZPOCET
257 | K | 726131041 | Předstěnové instalační systémy do lehkých stěn s kovovou konstrukcí pro závěsné klozety ovládání zepředu, stavební výšky 1120 mm | soubor | 40 |  | 0 | CS ÚRS 2019 01 |  | základní |  | 0 | 0 | 0 | 0 | 0 | 16 | K | 2 |  |  |  | ROZPOCET | 0 | 0 | 0 | 0 | 0 | 1 | 0 | 16 | 514
| VV |  | K | [14 empty] | VV | 2 | 1 | True | 0 | ROZPOCET
| VV |  | 40 |  | 40 | [12 empty] | VV | 2 | 2 | True | 0 | ROZPOCET
| VV |  | Součet |  | 40 | [12 empty] | VV | 2 | 4 | True | 1 | ROZPOCET
258 | K | 726131043 | Předstěnové instalační systémy do lehkých stěn s kovovou konstrukcí pro závěsné klozety ovládání zepředu, stavební výšky 1120 mm pro tělesně postižené | soubor | 8 |  | 0 | CS ÚRS 2019 01 |  | základní |  | 0 | 0 | 0 | 0 | 0 | 16 | K | 2 |  |  |  | ROZPOCET | 0 | 0 | 0 | 0 | 0 | 1 | 0 | 16 | 516
| VV |  | Ktp | [14 empty] | VV | 2 | 1 | True | 0 | ROZPOCET
| VV |  | 8 |  | 8 | [12 empty] | VV | 2 | 2 | True | 0 | ROZPOCET
| VV |  | Součet |  | 8 | [12 empty] | VV | 2 | 4 | True | 1 | ROZPOCET
259 | K | 726191001 | Ostatní příslušenství instalačních systémů zvukoizolační souprava pro WC a bidet | soubor | 52 |  | 0 | CS ÚRS 2019 01 |  | základní |  | 0 | 0 | 0 | 0 | 0 | 16 | K | 2 |  |  |  | ROZPOCET | 0 | 0 | 0 | 0 | 0 | 1 | 0 | 16 | 518
| VV |  | K+B+Ktp | [14 empty] | VV | 2 | 1 | True | 0 | ROZPOCET
| VV |  | 40+4+8 |  | 52 | [12 empty] | VV | 2 | 2 | True | 0 | ROZPOCET
| VV |  | Součet |  | 52 | [12 empty] | VV | 2 | 4 | True | 1 | ROZPOCET
260 | K | 726191002 | Ostatní příslušenství instalačních systémů souprava pro předstěnovou montáž | soubor | 108 |  | 0 | CS ÚRS 2019 01 |  | základní |  | 0 | 0 | 0 | 0 | 0 | 16 | K | 2 |  |  |  | ROZPOCET | 0 | 0 | 0 | 0 | 0 | 1 | 0 | 16 | 520
| VV |  | K+PS+B+U+U2+Ktp+Utp | [14 empty] | VV | 2 | 1 | True | 0 | ROZPOCET
| VV |  | 40+19+4+26+3+8+8 |  | 108 | [12 empty] | VV | 2 | 2 | True | 0 | ROZPOCET
| VV |  | Součet |  | 108 | [12 empty] | VV | 2 | 4 | True | 1 | ROZPOCET
261 | K | 998726113 | Přesun hmot pro instalační prefabrikáty stanovený z hmotnosti přesunovaného materiálu vodorovná dopravní vzdálenost do 50 m v objektech výšky přes 12 m do 24 m | t | 1.745 |  | 0 | CS ÚRS 2019 01 |  | základní |  | 0 | 0 | 0 | 0 | 0 | 16 | K | 2 |  |  |  | ROZPOCET | 0 | 0 | 0 | 0 | 0 | 1 | 0 | 16 | 522
| D | 727 | Zdravotechnika - požární ochrana |  |  |  | 0 |  |  |  |  | 0 |  | 0 |  | 0 | 2 | D | 1 |  |  |  | ROZPOCET | [6 empty] | 0
262 | K | 727121102 | Protipožární ochranné manžety z jedné strany dělící konstrukce požární odolnost EI 90 D 40 | kus | 1 |  | 0 | CS ÚRS 2019 01 |  | základní |  | 0 | 0 | 0 | 0 | 0 | 16 | K | 2 |  |  |  | ROZPOCET | 0 | 0 | 0 | 0 | 0 | 1 | 0 | 16 | 524
| VV |  | 1.PP | [14 empty] | VV | 2 | 1 | True | 0 | ROZPOCET
| VV |  | 1 |  | 1 | [12 empty] | VV | 2 | 2 | True | 0 | ROZPOCET
| VV |  | Součet |  | 1 | [12 empty] | VV | 2 | 4 | True | 1 | ROZPOCET
263 | K | 727121103 | Protipožární ochranné manžety z jedné strany dělící konstrukce požární odolnost EI 90 D 50 | kus | 27 |  | 0 | CS ÚRS 2019 01 |  | základní |  | 0 | 0 | 0 | 0 | 0 | 16 | K | 2 |  |  |  | ROZPOCET | 0 | 0 | 0 | 0 | 0 | 1 | 0 | 16 | 526
| VV |  | 3.NP | [14 empty] | VV | 2 | 1 | True | 0 | ROZPOCET
| VV |  | 3 |  | 3 | [12 empty] | VV | 2 | 2 | True | 0 | ROZPOCET
| VV |  | 2.NP | [14 empty] | VV | 2 | 1 | True | 0 | ROZPOCET
| VV |  | 4 |  | 4 | [12 empty] | VV | 2 | 2 | True | 0 | ROZPOCET
| VV |  | 1.NP | [14 empty] | VV | 2 | 1 | True | 0 | ROZPOCET
| VV |  | 11 |  | 11 | [12 empty] | VV | 2 | 2 | True | 0 | ROZPOCET
| VV |  | 1.PP | [14 empty] | VV | 2 | 1 | True | 0 | ROZPOCET
| VV |  | 9 |  | 9 | [12 empty] | VV | 2 | 2 | True | 0 | ROZPOCET
| VV |  | Součet |  | 27 | [12 empty] | VV | 2 | 4 | True | 1 | ROZPOCET
264 | K | 727121104 | Protipožární ochranné manžety z jedné strany dělící konstrukce požární odolnost EI 90 D 63 | kus | 6 |  | 0 | CS ÚRS 2019 01 |  | základní |  | 0 | 0 | 0 | 0 | 0 | 16 | K | 2 |  |  |  | ROZPOCET | 0 | 0 | 0 | 0 | 0 | 1 | 0 | 16 | 528
| VV |  | 1.NP | [14 empty] | VV | 2 | 1 | True | 0 | ROZPOCET
| VV |  | 1 |  | 1 | [12 empty] | VV | 2 | 2 | True | 0 | ROZPOCET
| VV |  | 1.PP | [14 empty] | VV | 2 | 1 | True | 0 | ROZPOCET
| VV |  | 5 |  | 5 | [12 empty] | VV | 2 | 2 | True | 0 | ROZPOCET
| VV |  | Součet |  | 6 | [12 empty] | VV | 2 | 4 | True | 1 | ROZPOCET
265 | K | 727121105 | Protipožární ochranné manžety z jedné strany dělící konstrukce požární odolnost EI 90 D 75 | kus | 48 |  | 0 | CS ÚRS 2019 01 |  | základní |  | 0 | 0 | 0 | 0 | 0 | 16 | K | 2 |  |  |  | ROZPOCET | 0 | 0 | 0 | 0 | 0 | 1 | 0 | 16 | 530
| VV |  | 3.NP | [14 empty] | VV | 2 | 1 | True | 0 | ROZPOCET
| VV |  | 6 |  | 6 | [12 empty] | VV | 2 | 2 | True | 0 | ROZPOCET
| VV |  | 2.NP | [14 empty] | VV | 2 | 1 | True | 0 | ROZPOCET
| VV |  | 9 |  | 9 | [12 empty] | VV | 2 | 2 | True | 0 | ROZPOCET
| VV |  | 1.NP | [14 empty] | VV | 2 | 1 | True | 0 | ROZPOCET
| VV |  | 24 |  | 24 | [12 empty] | VV | 2 | 2 | True | 0 | ROZPOCET
| VV |  | 1.PP | [14 empty] | VV | 2 | 1 | True | 0 | ROZPOCET
| VV |  | 9 |  | 9 | [12 empty] | VV | 2 | 2 | True | 0 | ROZPOCET
| VV |  | Součet |  | 48 | [12 empty] | VV | 2 | 4 | True | 1 | ROZPOCET
266 | K | 727121107 | Protipožární ochranné manžety z jedné strany dělící konstrukce požární odolnost EI 90 D 110 | kus | 51 |  | 0 | CS ÚRS 2019 01 |  | základní |  | 0 | 0 | 0 | 0 | 0 | 16 | K | 2 |  |  |  | ROZPOCET | 0 | 0 | 0 | 0 | 0 | 1 | 0 | 16 | 532
| VV |  | 3.NP | [14 empty] | VV | 2 | 1 | True | 0 | ROZPOCET
| VV |  | 9 |  | 9 | [12 empty] | VV | 2 | 2 | True | 0 | ROZPOCET
| VV |  | 2.NP | [14 empty] | VV | 2 | 1 | True | 0 | ROZPOCET
| VV |  | 11 |  | 11 | [12 empty] | VV | 2 | 2 | True | 0 | ROZPOCET
| VV |  | 1.NP | [14 empty] | VV | 2 | 1 | True | 0 | ROZPOCET
| VV |  | 13 |  | 13 | [12 empty] | VV | 2 | 2 | True | 0 | ROZPOCET
| VV |  | 1.PP | [14 empty] | VV | 2 | 1 | True | 0 | ROZPOCET
| VV |  | 18 |  | 18 | [12 empty] | VV | 2 | 2 | True | 0 | ROZPOCET
| VV |  | Součet |  | 51 | [12 empty] | VV | 2 | 4 | True | 1 | ROZPOCET
267 | K | 727121108 | Protipožární ochranné manžety z jedné strany dělící konstrukce požární odolnost EI 90 D 125 | kus | 21 |  | 0 | CS ÚRS 2019 01 |  | základní |  | 0 | 0 | 0 | 0 | 0 | 16 | K | 2 |  |  |  | ROZPOCET | 0 | 0 | 0 | 0 | 0 | 1 | 0 | 16 | 534
| VV |  | 3.NP | [14 empty] | VV | 2 | 1 | True | 0 | ROZPOCET
| VV |  | 3 |  | 3 | [12 empty] | VV | 2 | 2 | True | 0 | ROZPOCET
| VV |  | 2.NP | [14 empty] | VV | 2 | 1 | True | 0 | ROZPOCET
| VV |  | 3 |  | 3 | [12 empty] | VV | 2 | 2 | True | 0 | ROZPOCET
| VV |  | 1.NP | [14 empty] | VV | 2 | 1 | True | 0 | ROZPOCET
| VV |  | 6 |  | 6 | [12 empty] | VV | 2 | 2 | True | 0 | ROZPOCET
| VV |  | 1.PP | [14 empty] | VV | 2 | 1 | True | 0 | ROZPOCET
| VV |  | 9 |  | 9 | [12 empty] | VV | 2 | 2 | True | 0 | ROZPOCET
| VV |  | Součet |  | 21 | [12 empty] | VV | 2 | 4 | True | 1 | ROZPOCET
268 | K | 727121109 | Protipožární ochranné manžety z jedné strany dělící konstrukce požární odolnost EI 90 D 160 | kus | 2 |  | 0 | CS ÚRS 2019 01 |  | základní |  | 0 | 0 | 0 | 0 | 0 | 16 | K | 2 |  |  |  | ROZPOCET | 0 | 0 | 0 | 0 | 0 | 1 | 0 | 16 | 536
| VV |  | 1.PP | [14 empty] | VV | 2 | 1 | True | 0 | ROZPOCET
| VV |  | 2 |  | 2 | [12 empty] | VV | 2 | 2 | True | 0 | ROZPOCET
| VV |  | Součet |  | 2 | [12 empty] | VV | 2 | 4 | True | 1 | ROZPOCET
269 | K | 72712991111 | Utěsnění prostupů protipožárním tmelem dodávka + montáž | kus | 33 |  | 0 | vlastní |  | základní |  | 0 | 0 | 0 | 0 | 0 | 16 | K | 2 |  |  |  | ROZPOCET | 0 | 0 | 0 | 0 | 0 | 1 | 0 | 16 | 538
| VV |  | Utěsnění prostupů protipožárním tmelem | [14 empty] | VV | 2 | 1 | True | 0 | ROZPOCET
| VV |  | 3.NP | [14 empty] | VV | 2 | 1 | True | 0 | ROZPOCET
| VV |  | 5 |  | 5 | [12 empty] | VV | 2 | 2 | True | 0 | ROZPOCET
| VV |  | 2.NP | [14 empty] | VV | 2 | 1 | True | 0 | ROZPOCET
| VV |  | 5 |  | 5 | [12 empty] | VV | 2 | 2 | True | 0 | ROZPOCET
| VV |  | 1.NP | [14 empty] | VV | 2 | 1 | True | 0 | ROZPOCET
| VV |  | 8 |  | 8 | [12 empty] | VV | 2 | 2 | True | 0 | ROZPOCET
| VV |  | 1.PP | [14 empty] | VV | 2 | 1 | True | 0 | ROZPOCET
| VV |  | 15 |  | 15 | [12 empty] | VV | 2 | 2 | True | 0 | ROZPOCET
| VV |  | Součet |  | 33 | [12 empty] | VV | 2 | 4 | True | 1 | ROZPOCET
| D | N01 | Nepojmenovaný díl |  |  |  | 0 |  |  |  |  | 0 |  | 0 |  | 0 | 4 | D | 1 |  |  |  | ROZPOCET | [6 empty] | 0
270 | K | 90000000 | Plechový pozinkovaný žlab pásovou metodou bílé barvy včetně příslušenství pro uložení potrubí | 2m | 20 |  | 0 | vlastní |  | základní |  | 0 | 0 | 0 | 0 | 0 | 262144 | K | 2 |  |  |  | ROZPOCET | 0 | 0 | 0 | 0 | 0 | 1 | 0 | 262144 | 540
| VV |  | Plechový pozinkovaný žlab pásovou metodou LKM bílé barvy včetně příslušenství pro uložení potrubí | [14 empty] | VV | 2 | 1 | True | 0 | ROZPOCET
| VV |  | odvodu kondenzátu v 1. PP na ŽB stěnu | [14 empty] | VV | 2 | 1 | True | 0 | ROZPOCET
| VV |  | Rozměr : 60x60x2000mm, 1,74 kg/m | [14 empty] | VV | 2 | 1 | True | 0 | ROZPOCET
| VV |  | 20 |  | 20 | [12 empty] | VV | 2 | 2 | True | 0 | ROZPOCET
| VV |  | Součet |  | 20 | [12 empty] | VV | 2 | 4 | True | 1 | ROZPOCET
271 | K | 9100001.113 | Uchycení zavěšených potrubí - konzoly dodávka + montáž | kus | 772 |  | 0 | vlastní |  | základní |  | 0 | 0 | 0 | 0 | 0 | 262144 | K | 2 |  |  |  | ROZPOCET | 0 | 0 | 0 | 0 | 0 | 1 | 0 | 262144 | 542
| VV |  | 9+1+10+5+3+20+9+3+5+8+10+9+56+10+15+8+9+5 |  | 195 | [12 empty] | VV | 2 | 2 | True | 0 | ROZPOCET
| VV |  | 50+20+10+10+15+12+20+14+26+36+3+30+20+10 |  | 276 | [12 empty] | VV | 2 | 2 | True | 0 | ROZPOCET
| VV |  | 17+30+15+8+14+6+8+26+30 |  | 154 | [12 empty] | VV | 2 | 2 | True | 0 | ROZPOCET
| VV |  | 3+18+17+7+9+11+6+12 |  | 83 | [12 empty] | VV | 2 | 2 | True | 0 | ROZPOCET
| VV |  | 19+11+13+6+4+7+4 |  | 64 | [12 empty] | VV | 2 | 2 | True | 0 | ROZPOCET
| VV |  | Součet |  | 772 | [12 empty] | VV | 2 | 4 | True | 1 | ROZPOCET
272 | K | 999998.13 | Označení stoupaček , odboček v podhledech rozvodu vody štítky u armatur (studená voda, teplá voda, cirkulace TV, požar. vodovodu, suchovodu) | kus | 130 |  | 0 | vlastní |  | základní |  | 0 | 0 | 0 | 0 | 0 | 262144 | K | 2 |  |  |  | ROZPOCET | 0 | 0 | 0 | 0 | 0 | 1 | 0 | 262144 | 544
| VV |  | 4+9+3+4+3 |  | 23 | [12 empty] | VV | 2 | 2 | True | 0 | ROZPOCET
| VV |  | 4+3+3+4+3 |  | 17 | [12 empty] | VV | 2 | 2 | True | 0 | ROZPOCET
| VV |  | 12*3+2+6 |  | 44 | [12 empty] | VV | 2 | 2 | True | 0 | ROZPOCET
| VV |  | 9+8+8+6 |  | 31 | [12 empty] | VV | 2 | 2 | True | 0 | ROZPOCET
| VV |  | 15 |  | 15 | [12 empty] | VV | 2 | 2 | True | 0 | ROZPOCET
| VV |  | Součet |  | 130 | [12 empty] | VV | 2 | 4 | True | 1 | ROZPOCET
| D | N00 | Nepojmenované práce |  |  |  | 0 |  |  |  |  | 0 |  | 0 |  | 0 | 4 | D | 0 |  |  |  | ROZPOCET | [6 empty] | 0
| D | OST | Ostatní |  |  |  | 0 |  |  |  |  | 0 |  | 0 |  | 0 | 4 | D | 0 |  |  |  | ROZPOCET | [6 empty] | 0
273 | K | 888881 | Revize požárních hydrantů | hod | 16 |  | 0 | vlastní |  | základní |  | 0 | 0 | 0 | 0 | 0 | 262144 | K | 1 |  |  |  | ROZPOCET | 0 | 0 | 0 | 0 | 0 | 1 | 0 | 262144 | 546
| VV |  | 16 |  | 16 | [12 empty] | VV | 1 | 2 | True | 0 | ROZPOCET
| VV |  | Součet |  | 16 | [12 empty] | VV | 1 | 4 | True | 1 | ROZPOCET

## 110.50 - Vzduchotechnika
{5576aff3-e8a8-4b82-96bb-08ac3deae99d}
2
| KRYCÍ LIST SOUPISU PRACÍ | [7 empty] | v --- níže se nacházejí doplnkové a pomocné údaje k sestavám --- v | [8 empty] | False
Stavba:
U21 – UJEP Výstavba výukových prostor Fakulty zdravotnických studií
Objekt:
SO 110 - Objekt výukových prostor Fakulty zdravotnických studií
Soupis:
110.50 - Vzduchotechnika
| KSO: |  |  |  |  | CC-CZ:
| Místo: |  |  |  |  | Datum: | 22. 1. 2020
| Zadavatel: |  |  |  |  | IČ:
|  | Univerzita Jana Evangelisty Purkyně v Ústí n.Labem |  |  |  | DIČ:
| Uchazeč: |  |  |  |  | IČ: | Vyplň údaj
|  | Vyplň údaj |  |  |  | DIČ: | Vyplň údaj
| Projektant: |  |  |  |  | IČ:
|  | CHVÁLEK ATELIÉR s.r.o. |  |  |  | DIČ:
| Zpracovatel: |  |  |  |  | IČ:
DIČ:
Poznámka:
Soupis prací je sestaven za využití položek Cenové soustavy ÚRS. Cenové a technické podmínky položek CS ÚRS, které nejsou uvedeny v soupisu prací (tzv. úvodní části katalogů) jsou neomezeně dálkově k dispozici na www.cs-urs.cz. Položky soupisu prací, které nemají ve sloupci „Cenová soustava“ uveden žádný údaj, nepochází z Cenové soustavy ÚRS (takové položky soupisu prací mají Cenovou soustavu „VLASTNÍ“). Ocenění "vlastní" položky:na základě odborných znalostí a zkušeností projektanta při realizaci obdobných zakázek za období 5-ti let. nebo na základě CN) Nedílnou součástí soupisu prací je projektová dokumentace vč. textových příloh, na kterou se položky soupisu prací plně odkazují.
| Cena bez DPH | [5 empty] | 0
|  |  | Základ daně |  |  | Sazba daně | Výše daně
| DPH | základní | 0 |  |  | 21% | 0
|  | snížená | 0 |  |  | 15% | 0
|  | zákl. přenesená | 0 |  |  | 21% | 0
|  | sníž. přenesená | 0 |  |  | 15% | 0
|  | nulová | 0 |  |  | 0% | 0
| Cena s DPH |  |  | v | CZK |  | 0
| Projektant |  |  | Zpracovatel
| Datum a podpis: |  | Razítko | Datum a podpis: |  |  | Razítko
| Objednavatel |  |  | Uchazeč
| Datum a podpis: |  | Razítko | Datum a podpis: |  |  | Razítko
REKAPITULACE ČLENĚNÍ SOUPISU PRACÍ
Stavba:
U21 – UJEP Výstavba výukových prostor Fakulty zdravotnických studií
Objekt:
SO 110 - Objekt výukových prostor Fakulty zdravotnických studií
Soupis:
110.50 - Vzduchotechnika
Místo: | [5 empty] | Datum: | 22. 1. 2020
Zadavatel: |  |  | Univerzita Jana Evangelisty Purkyně v Ústí n.Labem |  |  | Projektant: | CHVÁLEK ATELIÉR s.r.o.
Uchazeč: |  |  | Vyplň údaj |  |  | Zpracovatel:
Kód dílu - Popis | [6 empty] | Cena celkem [CZK]
Náklady ze soupisu prací | [6 empty] | 0 | [11 empty] | -1
| 1 - Zařízení 1 - větrání, chlazení/vytápění prostoru auly v 1. PP a 1.NP | [5 empty] | 0
| D1 - PROTIDEŠŤOVÉ ŽALUZIE, ZINKOVÉ, -PZZN, /rám do zdi, se sítem/, dle standartu zařízení | [5 empty] | 0
| D2 - TLUMIČ HLUKU BUŇKOVÝ | [5 empty] | 0
| D3 - POŽÁRNÍ KLAPKA HRANATÁ dle standartu zařízení | [5 empty] | 0
| D4 - POŽÁRNÍ KLAPKA KRUHOVÁ dle standartu zařízení | [5 empty] | 0
| D5 - KLAPKA DO POTRUBÍ, KRUHOVÁ, -KK, /připojení s nástavcem/ | [5 empty] | 0
| D6 - REGULÁTORY KONSTANTNÍHO, PRŮTOKU VZDUCHU, typ 3 dle standartu zařízení | [5 empty] | 0
| D7 - DÝZA OTOČNÁ, PŘÍVODNÍ, dle standartu zařízení | [5 empty] | 0
| D8 - VENTILY TALÍŘOVÉ , KOVOVÉ dle standartu zařízení | [5 empty] | 0
| D9 - VYÚSTKY, NA ČTYŘHRANNÉ POTRUBÍ, , /komfortní, jednořadá, , UR+mechanizmus/ | [5 empty] | 0
| D8 - VENTILY TALÍŘOVÉ , KOVOVÉ dle standartu zařízení | [5 empty] | 0
| D10 - OHEBNÉ HADICE S HLUKOVOU IZOLACÍ, DLE STANDARTU ZAŘÍZENÍ | [5 empty] | 0
| D11 - ČTYŘHRANNÉ POTRUBÍ MATERIÁL PŘEDIZOLOVANÝ PANEL tl. 20mm, PROVEDENÍ INTERIÉROVÉ | [5 empty] | 0
| D12 - KRUHOVÉ POTRUBÍ SPIRO | [5 empty] | 0
| D13 - Podružný materiál_ZÁVĚSNÝ MATERIÁL , ZÁVITOVÉ TYČE, HMOŽDINKY | [5 empty] | 0
| D14 - SPOJOVACÍ MATERIÁL: | [5 empty] | 0
| D15 - TĚSNÍCÍ MATERIÁL | [5 empty] | 0
| D16 - SMRŠŤOVACÍ SAMOLEP. PÁSKA S HLINÍKOVOU FOLIÍ | [5 empty] | 0
| 2 - Zařízení 2 - větrání, chlazení/vytápění prostorů poslucháren v 1.NP | [5 empty] | 0
| D17 - VÝFUKOVÝ KUS | [5 empty] | 0
| D3 - POŽÁRNÍ KLAPKA HRANATÁ dle standartu zařízení | [5 empty] | 0
| D18 - REGULÁTORY VARIABILNÍHO , PRŮTOKU VZDUCHU, typ 1 dle standartu zařízení, vč. protihlukového krytu | [5 empty] | 0
| D19 - VÍŘIVÝ ANEMOSTAT- PŘÍVOD VZDUCHU, typ 1 dle standartu zařízení | [5 empty] | 0
| D20 - VÍŘIVÝ ANEMOSTAT- ODVOD VZDUCHU, typ 1 dle standartu zařízení | [5 empty] | 0
| D10 - OHEBNÉ HADICE S HLUKOVOU IZOLACÍ, DLE STANDARTU ZAŘÍZENÍ | [5 empty] | 0
| D21 - ČTYŘHRANNÉ POTRUBÍ SKUPINY I., MATERIÁL POZINKOVANÝ PLECH | [5 empty] | 0
| D11 - ČTYŘHRANNÉ POTRUBÍ MATERIÁL PŘEDIZOLOVANÝ PANEL tl. 20mm, PROVEDENÍ INTERIÉROVÉ | [5 empty] | 0
| D22 - ČTYŘHRANNÉ POTRUBÍ MATERIÁL PŘEDIZOLOVANÝ PANEL tl. 30mm, PROVEDENÍ EXTERIÉROVÉ | [5 empty] | 0
| D13 - Podružný materiál_ZÁVĚSNÝ MATERIÁL , ZÁVITOVÉ TYČE, HMOŽDINKY | [5 empty] | 0
| D14 - SPOJOVACÍ MATERIÁL: | [5 empty] | 0
| D15 - TĚSNÍCÍ MATERIÁL | [5 empty] | 0
| D16 - SMRŠŤOVACÍ SAMOLEP. PÁSKA S HLINÍKOVOU FOLIÍ | [5 empty] | 0
| 3a - Zařízení 3a - Větrání učeben, simulačních místností atd (dále jen učebny) 2.NP | [5 empty] | 0
| D17 - VÝFUKOVÝ KUS | [5 empty] | 0
| D3 - POŽÁRNÍ KLAPKA HRANATÁ dle standartu zařízení | [5 empty] | 0
| D23 - REGULÁTORY VARIABILNÍHO , PRŮTOKU VZDUCHU, typ 2 dle standartu zařízení, vč. protihlukového krytu | [5 empty] | 0
| D24 - REGULATOR KONSTANTNÍHO , PRUTOKU VSUNOVACI, , typ 3 dle standartu zařízení | [5 empty] | 0
| D25 - VYÚSTKY, NA ČTYŘHRANNÉ POTRUBÍ PŘÍVODNÍ, , /komfortní, dvouřadá, , UR+mechanizmus, regulace/ | [5 empty] | 0
| D8 - VENTILY TALÍŘOVÉ , KOVOVÉ dle standartu zařízení | [5 empty] | 0
| D26 - VYÚSTKY, NA ČTYŘHRANNÉ POTRUBÍ ODVODNÍ, /komfortní, jednořadá, , UR+mechanizmus, regulace/ | [5 empty] | 0
| D8 - VENTILY TALÍŘOVÉ , KOVOVÉ dle standartu zařízení | [5 empty] | 0
| D27 - OHEBNÉ HADICE, S HLUKOVOU IZOLACÍ, dle standartu zařízení | [5 empty] | 0
| D21 - ČTYŘHRANNÉ POTRUBÍ SKUPINY I., MATERIÁL POZINKOVANÝ PLECH | [5 empty] | 0
| D12 - KRUHOVÉ POTRUBÍ SPIRO | [5 empty] | 0
| D11 - ČTYŘHRANNÉ POTRUBÍ MATERIÁL PŘEDIZOLOVANÝ PANEL tl. 20mm, PROVEDENÍ INTERIÉROVÉ | [5 empty] | 0
| D22 - ČTYŘHRANNÉ POTRUBÍ MATERIÁL PŘEDIZOLOVANÝ PANEL tl. 30mm, PROVEDENÍ EXTERIÉROVÉ | [5 empty] | 0
| D13 - Podružný materiál_ZÁVĚSNÝ MATERIÁL , ZÁVITOVÉ TYČE, HMOŽDINKY | [5 empty] | 0
| D14 - SPOJOVACÍ MATERIÁL: | [5 empty] | 0
| D15 - TĚSNÍCÍ MATERIÁL | [5 empty] | 0
| D16 - SMRŠŤOVACÍ SAMOLEP. PÁSKA S HLINÍKOVOU FOLIÍ | [5 empty] | 0
| 3b - Zařízení 3b - Větrání učeben, simulačních místností atd (dále jen učebny) 1. až 3.NP | [5 empty] | 0
| D17 - VÝFUKOVÝ KUS | [5 empty] | 0
| D3 - POŽÁRNÍ KLAPKA HRANATÁ dle standartu zařízení | [5 empty] | 0
| D4 - POŽÁRNÍ KLAPKA KRUHOVÁ dle standartu zařízení | [5 empty] | 0
| D3 - POŽÁRNÍ KLAPKA HRANATÁ dle standartu zařízení | [5 empty] | 0
| D23 - REGULÁTORY VARIABILNÍHO , PRŮTOKU VZDUCHU, typ 2 dle standartu zařízení, vč. protihlukového krytu | [5 empty] | 0
| D24 - REGULATOR KONSTANTNÍHO , PRUTOKU VSUNOVACI, , typ 3 dle standartu zařízení | [5 empty] | 0
| D25 - VYÚSTKY, NA ČTYŘHRANNÉ POTRUBÍ PŘÍVODNÍ, , /komfortní, dvouřadá, , UR+mechanizmus, regulace/ | [5 empty] | 0
| D19 - VÍŘIVÝ ANEMOSTAT- PŘÍVOD VZDUCHU, typ 1 dle standartu zařízení | [5 empty] | 0
| D8 - VENTILY TALÍŘOVÉ , KOVOVÉ dle standartu zařízení | [5 empty] | 0
| D26 - VYÚSTKY, NA ČTYŘHRANNÉ POTRUBÍ ODVODNÍ, /komfortní, jednořadá, , UR+mechanizmus, regulace/ | [5 empty] | 0
| D20 - VÍŘIVÝ ANEMOSTAT- ODVOD VZDUCHU, typ 1 dle standartu zařízení | [5 empty] | 0
| D8 - VENTILY TALÍŘOVÉ , KOVOVÉ dle standartu zařízení | [5 empty] | 0
| D27 - OHEBNÉ HADICE, S HLUKOVOU IZOLACÍ, dle standartu zařízení | [5 empty] | 0
| D21 - ČTYŘHRANNÉ POTRUBÍ SKUPINY I., MATERIÁL POZINKOVANÝ PLECH | [5 empty] | 0
| D12 - KRUHOVÉ POTRUBÍ SPIRO | [5 empty] | 0
| D11 - ČTYŘHRANNÉ POTRUBÍ MATERIÁL PŘEDIZOLOVANÝ PANEL tl. 20mm, PROVEDENÍ INTERIÉROVÉ | [5 empty] | 0
| D22 - ČTYŘHRANNÉ POTRUBÍ MATERIÁL PŘEDIZOLOVANÝ PANEL tl. 30mm, PROVEDENÍ EXTERIÉROVÉ | [5 empty] | 0
| D13 - Podružný materiál_ZÁVĚSNÝ MATERIÁL , ZÁVITOVÉ TYČE, HMOŽDINKY | [5 empty] | 0
| D14 - SPOJOVACÍ MATERIÁL: | [5 empty] | 0
| D15 - TĚSNÍCÍ MATERIÁL | [5 empty] | 0
| D16 - SMRŠŤOVACÍ SAMOLEP. PÁSKA S HLINÍKOVOU FOLIÍ | [5 empty] | 0
| 4 - Zařízení 4 - Větrání kanceláří | [5 empty] | 0
| D17 - VÝFUKOVÝ KUS | [5 empty] | 0
| D3 - POŽÁRNÍ KLAPKA HRANATÁ dle standartu zařízení | [5 empty] | 0
| D24 - REGULATOR KONSTANTNÍHO , PRUTOKU VSUNOVACI, , typ 3 dle standartu zařízení | [5 empty] | 0
| D28 - REGULATOR KONSTANTNÍHO , PRUTOKU, typ 4 dle standartu zařízení | [5 empty] | 0
| D7 - DÝZA OTOČNÁ, PŘÍVODNÍ, dle standartu zařízení | [5 empty] | 0
| D25 - VYÚSTKY, NA ČTYŘHRANNÉ POTRUBÍ PŘÍVODNÍ, , /komfortní, dvouřadá, , UR+mechanizmus, regulace/ | [5 empty] | 0
| D8 - VENTILY TALÍŘOVÉ , KOVOVÉ dle standartu zařízení | [5 empty] | 0
| D8 - VENTILY TALÍŘOVÉ , KOVOVÉ dle standartu zařízení | [5 empty] | 0
| D27 - OHEBNÉ HADICE, S HLUKOVOU IZOLACÍ, dle standartu zařízení | [5 empty] | 0
| D21 - ČTYŘHRANNÉ POTRUBÍ SKUPINY I., MATERIÁL POZINKOVANÝ PLECH | [5 empty] | 0
| D12 - KRUHOVÉ POTRUBÍ SPIRO | [5 empty] | 0
| D11 - ČTYŘHRANNÉ POTRUBÍ MATERIÁL PŘEDIZOLOVANÝ PANEL tl. 20mm, PROVEDENÍ INTERIÉROVÉ | [5 empty] | 0
| D22 - ČTYŘHRANNÉ POTRUBÍ MATERIÁL PŘEDIZOLOVANÝ PANEL tl. 30mm, PROVEDENÍ EXTERIÉROVÉ | [5 empty] | 0
| D13 - Podružný materiál_ZÁVĚSNÝ MATERIÁL , ZÁVITOVÉ TYČE, HMOŽDINKY | [5 empty] | 0
| D14 - SPOJOVACÍ MATERIÁL: | [5 empty] | 0
| D15 - TĚSNÍCÍ MATERIÁL | [5 empty] | 0
| D16 - SMRŠŤOVACÍ SAMOLEP. PÁSKA S HLINÍKOVOU FOLIÍ | [5 empty] | 0
| 5 - Zařízení 5 - Větrání šaten 1.PP | [5 empty] | 0
| D1 - PROTIDEŠŤOVÉ ŽALUZIE, ZINKOVÉ, -PZZN, /rám do zdi, se sítem/, dle standartu zařízení | [5 empty] | 0
| D2 - TLUMIČ HLUKU BUŇKOVÝ | [5 empty] | 0
| D3 - POŽÁRNÍ KLAPKA HRANATÁ dle standartu zařízení | [5 empty] | 0
| D29 - REGULAČNÍ KLAPKY, -RK, /netěsná, , ovládaní ruční/ | [5 empty] | 0
| D5 - KLAPKA DO POTRUBÍ, KRUHOVÁ, -KK, /připojení s nástavcem/ | [5 empty] | 0
| D24 - REGULATOR KONSTANTNÍHO , PRUTOKU VSUNOVACI, , typ 3 dle standartu zařízení | [5 empty] | 0
| D25 - VYÚSTKY, NA ČTYŘHRANNÉ POTRUBÍ PŘÍVODNÍ, , /komfortní, dvouřadá, , UR+mechanizmus, regulace/ | [5 empty] | 0
| D30 - VÍŘIVÝ ANEMOSTAT- PŘÍVOD VZDUCHU, typ 3 dle standartu zařízení | [5 empty] | 0
| D9 - VYÚSTKY, NA ČTYŘHRANNÉ POTRUBÍ, , /komfortní, jednořadá, , UR+mechanizmus/ | [5 empty] | 0
| D8 - VENTILY TALÍŘOVÉ , KOVOVÉ dle standartu zařízení | [5 empty] | 0
| D31 - OHEBNÉ HADICE, BEZ IZOLACE, dle standartu zařízení | [5 empty] | 0
| D21 - ČTYŘHRANNÉ POTRUBÍ SKUPINY I., MATERIÁL POZINKOVANÝ PLECH | [5 empty] | 0
| D12 - KRUHOVÉ POTRUBÍ SPIRO | [5 empty] | 0
| D11 - ČTYŘHRANNÉ POTRUBÍ MATERIÁL PŘEDIZOLOVANÝ PANEL tl. 20mm, PROVEDENÍ INTERIÉROVÉ | [5 empty] | 0
| D13 - Podružný materiál_ZÁVĚSNÝ MATERIÁL , ZÁVITOVÉ TYČE, HMOŽDINKY | [5 empty] | 0
| D14 - SPOJOVACÍ MATERIÁL: | [5 empty] | 0
| D15 - TĚSNÍCÍ MATERIÁL | [5 empty] | 0
| D16 - SMRŠŤOVACÍ SAMOLEP. PÁSKA S HLINÍKOVOU FOLIÍ | [5 empty] | 0
| 6 - Zařízení 6 - Větrání chodeb a hyg. zařízení 1.-4.NP | [5 empty] | 0
| D32 - VÝFUKOVÁ HLAVICE, -VH, /hranatá,, výfuk se sítem/ | [5 empty] | 0
| D3 - POŽÁRNÍ KLAPKA HRANATÁ dle standartu zařízení | [5 empty] | 0
| D33 - POŽÁRNÍ STĚNOVÝ UZÁVĚR | [5 empty] | 0
| D4 - POŽÁRNÍ KLAPKA KRUHOVÁ dle standartu zařízení | [5 empty] | 0
| D34 - REGULATOR KONSTANTNÍHO , PRUTOKU VSUNOVACI, typ 3 dle standartu zařízení | [5 empty] | 0
| D35 - REGULATOR KONSTANTNÍHO , PRUTOKU , typ 4 dle standartu zařízení | [5 empty] | 0
| D34 - REGULATOR KONSTANTNÍHO , PRUTOKU VSUNOVACI, typ 3 dle standartu zařízení | [5 empty] | 0
| D35 - REGULATOR KONSTANTNÍHO , PRUTOKU , typ 4 dle standartu zařízení | [5 empty] | 0
| D36 - REGULATOR KONSTANTNÍHO , PRUTOKU VSUNOVACI, typ 4 dle standartu zařízení | [5 empty] | 0
| D34 - REGULATOR KONSTANTNÍHO , PRUTOKU VSUNOVACI, typ 3 dle standartu zařízení | [5 empty] | 0
| D36 - REGULATOR KONSTANTNÍHO , PRUTOKU VSUNOVACI, typ 4 dle standartu zařízení | [5 empty] | 0
| D5 - KLAPKA DO POTRUBÍ, KRUHOVÁ, -KK, /připojení s nástavcem/ | [5 empty] | 0
| D37 - VÍŘIVÝ ANEMOSTAT- PŘÍVOD VZDUCHU, typ 2 dle standartu zařízení, barva černá | [5 empty] | 0
| D8 - VENTILY TALÍŘOVÉ , KOVOVÉ dle standartu zařízení | [5 empty] | 0
| D30 - VÍŘIVÝ ANEMOSTAT- PŘÍVOD VZDUCHU, typ 3 dle standartu zařízení | [5 empty] | 0
| D38 - VÍŘIVÝ ANEMOSTAT- ODVOD VZDUCHU, typ 2 dle standartu zařízení, barva černá | [5 empty] | 0
| D39 - VÍŘIVÝ ANEMOSTAT- ODVOD VZDUCHU, typ 3 dle standartu zařízení | [5 empty] | 0
| D8 - VENTILY TALÍŘOVÉ , KOVOVÉ dle standartu zařízení | [5 empty] | 0
| D39 - VÍŘIVÝ ANEMOSTAT- ODVOD VZDUCHU, typ 3 dle standartu zařízení | [5 empty] | 0
| D31 - OHEBNÉ HADICE, BEZ IZOLACE, dle standartu zařízení | [5 empty] | 0
| D10 - OHEBNÉ HADICE S HLUKOVOU IZOLACÍ, DLE STANDARTU ZAŘÍZENÍ | [5 empty] | 0
| D21 - ČTYŘHRANNÉ POTRUBÍ SKUPINY I., MATERIÁL POZINKOVANÝ PLECH | [5 empty] | 0
| D12 - KRUHOVÉ POTRUBÍ SPIRO | [5 empty] | 0
| D11 - ČTYŘHRANNÉ POTRUBÍ MATERIÁL PŘEDIZOLOVANÝ PANEL tl. 20mm, PROVEDENÍ INTERIÉROVÉ | [5 empty] | 0
| D22 - ČTYŘHRANNÉ POTRUBÍ MATERIÁL PŘEDIZOLOVANÝ PANEL tl. 30mm, PROVEDENÍ EXTERIÉROVÉ | [5 empty] | 0
| D13 - Podružný materiál_ZÁVĚSNÝ MATERIÁL , ZÁVITOVÉ TYČE, HMOŽDINKY | [5 empty] | 0
| D14 - SPOJOVACÍ MATERIÁL: | [5 empty] | 0
| D15 - TĚSNÍCÍ MATERIÁL | [5 empty] | 0
| D16 - SMRŠŤOVACÍ SAMOLEP. PÁSKA S HLINÍKOVOU FOLIÍ | [5 empty] | 0
| 7 - Zařízení 7 - Větrání učeben + ostatních prostor v 1.PP | [5 empty] | 0
| D1 - PROTIDEŠŤOVÉ ŽALUZIE, ZINKOVÉ, -PZZN, /rám do zdi, se sítem/, dle standartu zařízení | [5 empty] | 0
| D2 - TLUMIČ HLUKU BUŇKOVÝ | [5 empty] | 0
| D3 - POŽÁRNÍ KLAPKA HRANATÁ dle standartu zařízení | [5 empty] | 0
| D24 - REGULATOR KONSTANTNÍHO , PRUTOKU VSUNOVACI, , typ 3 dle standartu zařízení | [5 empty] | 0
| D30 - VÍŘIVÝ ANEMOSTAT- PŘÍVOD VZDUCHU, typ 3 dle standartu zařízení | [5 empty] | 0
| D40 - VYÚSTKY, NA KRUHOVÉ POTRUBÍ PŘÍVODNÍ, , /komfortní, dvouřadá, , UR+mechanizmus, regulace/ | [5 empty] | 0
| D39 - VÍŘIVÝ ANEMOSTAT- ODVOD VZDUCHU, typ 3 dle standartu zařízení | [5 empty] | 0
| D41 - VYÚSTKY, NA KRUHOVÉ POTRUBÍ ODVODNÍ, , /komfortní, jednořadá, , UR+mechanizmus/ | [5 empty] | 0
| D8 - VENTILY TALÍŘOVÉ , KOVOVÉ dle standartu zařízení | [5 empty] | 0
| D31 - OHEBNÉ HADICE, BEZ IZOLACE, dle standartu zařízení | [5 empty] | 0
| D21 - ČTYŘHRANNÉ POTRUBÍ SKUPINY I., MATERIÁL POZINKOVANÝ PLECH | [5 empty] | 0
| D12 - KRUHOVÉ POTRUBÍ SPIRO | [5 empty] | 0
| D11 - ČTYŘHRANNÉ POTRUBÍ MATERIÁL PŘEDIZOLOVANÝ PANEL tl. 20mm, PROVEDENÍ INTERIÉROVÉ | [5 empty] | 0
| D13 - Podružný materiál_ZÁVĚSNÝ MATERIÁL , ZÁVITOVÉ TYČE, HMOŽDINKY | [5 empty] | 0
| D14 - SPOJOVACÍ MATERIÁL: | [5 empty] | 0
| D15 - TĚSNÍCÍ MATERIÁL | [5 empty] | 0
| D16 - SMRŠŤOVACÍ SAMOLEP. PÁSKA S HLINÍKOVOU FOLIÍ | [5 empty] | 0
| 8 - Zařízení 8 - Větrání technických prostor v 1.PP - levá část | [5 empty] | 0
| D42 - ODVODNÍ VENTILÁTOR POTRUBNÍ , vnitřní provedení, dle ErP 2018 a standartu zařízení | [5 empty] | 0
| D2 - TLUMIČ HLUKU BUŇKOVÝ | [5 empty] | 0
| D29 - REGULAČNÍ KLAPKY, -RK, /netěsná, , ovládaní ruční/ | [5 empty] | 0
| D5 - KLAPKA DO POTRUBÍ, KRUHOVÁ, -KK, /připojení s nástavcem/ | [5 empty] | 0
| D25 - VYÚSTKY, NA ČTYŘHRANNÉ POTRUBÍ PŘÍVODNÍ, , /komfortní, dvouřadá, , UR+mechanizmus, regulace/ | [5 empty] | 0
| D43 - VYÚSTKY, NA KRUHOVÉ POTRUBÍ, -TR, /standard, dvouřadé,, regulace/ | [5 empty] | 0
| D9 - VYÚSTKY, NA ČTYŘHRANNÉ POTRUBÍ, , /komfortní, jednořadá, , UR+mechanizmus/ | [5 empty] | 0
| D44 - VYÚSTKY, NA KRUHOVÉ POTRUBÍ, -TR, /standard, jednořadé,, regulace/ | [5 empty] | 0
| D21 - ČTYŘHRANNÉ POTRUBÍ SKUPINY I., MATERIÁL POZINKOVANÝ PLECH | [5 empty] | 0
| D12 - KRUHOVÉ POTRUBÍ SPIRO | [5 empty] | 0
| D13 - Podružný materiál_ZÁVĚSNÝ MATERIÁL , ZÁVITOVÉ TYČE, HMOŽDINKY | [5 empty] | 0
| D14 - SPOJOVACÍ MATERIÁL: | [5 empty] | 0
| D15 - TĚSNÍCÍ MATERIÁL | [5 empty] | 0
| D16 - SMRŠŤOVACÍ SAMOLEP. PÁSKA S HLINÍKOVOU FOLIÍ | [5 empty] | 0
| 9 - Zařízení 9 - Cirkulační vzduchotechnické jednotky pro odstranění tepelné zátěže popřípadě tepelné zt | [5 empty] | 0
| D45 - PODSTROPNÍ FAN COIL JEDNOTKA, 2 TR, dle standartu zařízení | [5 empty] | 0
| D46 - PODSTROPNÍ FAN COIL JEDNOTKA, 4 TR, dle standartu zařízení | [5 empty] | 0
| D47 - KAZETOVÁ FAN COIL JEDNOTKA 2 TRUBKOVÉ PROVEDENÍ | [5 empty] | 0
| D48 - POTRUBNÍ FAN COIL JEDNOTKA 2 TRUBKOVÉ PROVEDENÍ | [5 empty] | 0
| D49 - POTRUBNÍ FAN COIL JEDNOTKA 4 TRUBKOVÉ PROVEDENÍ | [5 empty] | 0
| D48 - POTRUBNÍ FAN COIL JEDNOTKA 2 TRUBKOVÉ PROVEDENÍ | [5 empty] | 0
| D2 - TLUMIČ HLUKU BUŇKOVÝ | [5 empty] | 0
| D19 - VÍŘIVÝ ANEMOSTAT- PŘÍVOD VZDUCHU, typ 1 dle standartu zařízení | [5 empty] | 0
| D25 - VYÚSTKY, NA ČTYŘHRANNÉ POTRUBÍ PŘÍVODNÍ, , /komfortní, dvouřadá, , UR+mechanizmus, regulace/ | [5 empty] | 0
| D20 - VÍŘIVÝ ANEMOSTAT- ODVOD VZDUCHU, typ 1 dle standartu zařízení | [5 empty] | 0
| D50 - KRYCÍ MŘÍŽKY, /hranatá/, do podhledu | [5 empty] | 0
| D26 - VYÚSTKY, NA ČTYŘHRANNÉ POTRUBÍ ODVODNÍ, /komfortní, jednořadá, , UR+mechanizmus, regulace/ | [5 empty] | 0
| D10 - OHEBNÉ HADICE S HLUKOVOU IZOLACÍ, DLE STANDARTU ZAŘÍZENÍ | [5 empty] | 0
| D13 - Podružný materiál_ZÁVĚSNÝ MATERIÁL , ZÁVITOVÉ TYČE, HMOŽDINKY | [5 empty] | 0
| D14 - SPOJOVACÍ MATERIÁL: | [5 empty] | 0
| 10 - Zařízení 10 - Odvětrání místnosti pro demonstrativní výuku v 1. PP | [5 empty] | 0
| D51 - VENTILÁTOR STŘEŠNÍ, dle standartu zařízení | [5 empty] | 0
| D52 - PROTIDEŠŤOVÉ ŽALUZIE, ZINKOVÉ, -PZZN, /rám do zdi, se sítem/ | [5 empty] | 0
| D4 - POŽÁRNÍ KLAPKA KRUHOVÁ dle standartu zařízení | [5 empty] | 0
| D53 - REGULAČNÍ KLAPKY, -RK, /těsná, , ovládaní pro servopohon/ | [5 empty] | 0
| D54 - KRYCÍ MŘÍŽKY, I-KM, /hranatá/ | [5 empty] | 0
| D55 - VYÚSTKY, NA KRUHOVÉ POTRUBÍ, -TR, /standard(RAL9010), jednořadé,, regulace/ | [5 empty] | 0
| D12 - KRUHOVÉ POTRUBÍ SPIRO | [5 empty] | 0
| D13 - Podružný materiál_ZÁVĚSNÝ MATERIÁL , ZÁVITOVÉ TYČE, HMOŽDINKY | [5 empty] | 0
| D14 - SPOJOVACÍ MATERIÁL: | [5 empty] | 0
| D15 - TĚSNÍCÍ MATERIÁL | [5 empty] | 0
| D16 - SMRŠŤOVACÍ SAMOLEP. PÁSKA S HLINÍKOVOU FOLIÍ | [5 empty] | 0
| 11 - Zařízení 11 - Technologické chlazení trafny a přilehlé rozvodny NN | [5 empty] | 0
| D56 - POTRUBNÍ VENTILÁTOR | [5 empty] | 0
| D57 - GRAVITAČNÍ ŽALUZIE, ZINKOVÉ, -PZZN, /rám do zdi, se sítem/ | [5 empty] | 0
| D58 - VYÚSTKY, NA ČTYŘHRANNÉ POTRUBÍ, -ODVODNÍ/průmyslová, jednořadá, , UR+mechanizmus, regulace/ | [5 empty] | 0
| D21 - ČTYŘHRANNÉ POTRUBÍ SKUPINY I., MATERIÁL POZINKOVANÝ PLECH | [5 empty] | 0
| D59 - 11.2 VĚTRÁNÍ ROZVODNY NN | [5 empty] | 0
| D56 - POTRUBNÍ VENTILÁTOR | [5 empty] | 0
| D52 - PROTIDEŠŤOVÉ ŽALUZIE, ZINKOVÉ, -PZZN, /rám do zdi, se sítem/ | [5 empty] | 0
| D57 - GRAVITAČNÍ ŽALUZIE, ZINKOVÉ, -PZZN, /rám do zdi, se sítem/ | [5 empty] | 0
| D53 - REGULAČNÍ KLAPKY, -RK, /těsná, , ovládaní pro servopohon/ | [5 empty] | 0
| D60 - KRYCÍ MŘÍŽKY, -KM, /hranatá, rám/ | [5 empty] | 0
| D58 - VYÚSTKY, NA ČTYŘHRANNÉ POTRUBÍ, -ODVODNÍ/průmyslová, jednořadá, , UR+mechanizmus, regulace/ | [5 empty] | 0
| D21 - ČTYŘHRANNÉ POTRUBÍ SKUPINY I., MATERIÁL POZINKOVANÝ PLECH | [5 empty] | 0
| D13 - Podružný materiál_ZÁVĚSNÝ MATERIÁL , ZÁVITOVÉ TYČE, HMOŽDINKY | [5 empty] | 0
| D14 - SPOJOVACÍ MATERIÁL: | [5 empty] | 0
| D15 - TĚSNÍCÍ MATERIÁL | [5 empty] | 0
| 12 - Zařízení 12 Technologické chlazení rozvoden, místností s AV technikou, učeben v 1.PP bez oken | [5 empty] | 0
| D61 - Vnější +vnitřní jednotka, celoroční provoz (Klimatizace inverter, chlazení, topení, dle standartu v | [5 empty] | 0
| 13 - Zařízení 13 - Výrobník chladící vody + hydraulický modul | [5 empty] | 0
| D62 - VÝROBNÍK CHLADÍCÍ VODY - CHILLER, ,dle standartu výrobku | [5 empty] | 0
| 14 - Zařízení 14 - Větrání CHÚC + evakuační výtahy (14a až 14d) | [5 empty] | 0
| D63 - Přívodní jednotka, vnitřní provedení, ErP 2018, parametry dle tabulky zařízení, dle standartu výrob | [5 empty] | 0
| D52 - PROTIDEŠŤOVÉ ŽALUZIE, ZINKOVÉ, -PZZN, /rám do zdi, se sítem/ | [5 empty] | 0
| D57 - GRAVITAČNÍ ŽALUZIE, ZINKOVÉ, -PZZN, /rám do zdi, se sítem/ | [5 empty] | 0
| D64 - PŘETLAKOVÁ POŽÁRNÍ KLAPKA | [5 empty] | 0
| D21 - ČTYŘHRANNÉ POTRUBÍ SKUPINY I., MATERIÁL POZINKOVANÝ PLECH | [5 empty] | 0
| D65 - 14.b CHÚC 02 SC2 | [5 empty] | 0
| D63 - Přívodní jednotka, vnitřní provedení, ErP 2018, parametry dle tabulky zařízení, dle standartu výrob | [5 empty] | 0
| D52 - PROTIDEŠŤOVÉ ŽALUZIE, ZINKOVÉ, -PZZN, /rám do zdi, se sítem/ | [5 empty] | 0
| D57 - GRAVITAČNÍ ŽALUZIE, ZINKOVÉ, -PZZN, /rám do zdi, se sítem/ | [5 empty] | 0
| D64 - PŘETLAKOVÁ POŽÁRNÍ KLAPKA | [5 empty] | 0
| D21 - ČTYŘHRANNÉ POTRUBÍ SKUPINY I., MATERIÁL POZINKOVANÝ PLECH | [5 empty] | 0
| D66 - 14.c1 CHÚC 02 SC2 - chodby | [5 empty] | 0
| D67 - Přívodní jednotka, venkovní provedení, ErP 2018, parametry dle tabulky zařízení, dle standartu výro | [5 empty] | 0
| D68 - VYÚSTKA PŘÍVODNÍ | [5 empty] | 0
| D21 - ČTYŘHRANNÉ POTRUBÍ SKUPINY I., MATERIÁL POZINKOVANÝ PLECH | [5 empty] | 0
| D69 - 14.c2 CHÚC 02 SC2 - ev. výtah | [5 empty] | 0
| D67 - Přívodní jednotka, venkovní provedení, ErP 2018, parametry dle tabulky zařízení, dle standartu výro | [5 empty] | 0
| D17 - VÝFUKOVÝ KUS | [5 empty] | 0
| D64 - PŘETLAKOVÁ POŽÁRNÍ KLAPKA | [5 empty] | 0
| D33 - POŽÁRNÍ STĚNOVÝ UZÁVĚR | [5 empty] | 0
| D68 - VYÚSTKA PŘÍVODNÍ | [5 empty] | 0
| D70 - KRYCÍ MŘÍŽKY, -KM, /hranatá/ | [5 empty] | 0
| D21 - ČTYŘHRANNÉ POTRUBÍ SKUPINY I., MATERIÁL POZINKOVANÝ PLECH | [5 empty] | 0
| D71 - 14.d CHÚC 03 SC3 | [5 empty] | 0
| D72 - Přívodní jednotka, vnitřní podstropní provedení, ErP 2018, parametry dle tabulky zařízení, dle stan | [5 empty] | 0
| D52 - PROTIDEŠŤOVÉ ŽALUZIE, ZINKOVÉ, -PZZN, /rám do zdi, se sítem/ | [5 empty] | 0
| D57 - GRAVITAČNÍ ŽALUZIE, ZINKOVÉ, -PZZN, /rám do zdi, se sítem/ | [5 empty] | 0
| D64 - PŘETLAKOVÁ POŽÁRNÍ KLAPKA | [5 empty] | 0
| D21 - ČTYŘHRANNÉ POTRUBÍ SKUPINY I., MATERIÁL POZINKOVANÝ PLECH | [5 empty] | 0
| D12 - KRUHOVÉ POTRUBÍ SPIRO | [5 empty] | 0
| D13 - Podružný materiál_ZÁVĚSNÝ MATERIÁL , ZÁVITOVÉ TYČE, HMOŽDINKY | [5 empty] | 0
| D14 - SPOJOVACÍ MATERIÁL: | [5 empty] | 0
| D15 - TĚSNÍCÍ MATERIÁL | [5 empty] | 0
| D73 - TĚSNÍCÍ TMEL | [5 empty] | 0
| D74 - cena za balení | [5 empty] | 0
| 15 - Zařízení 15 - Teplovzdušné dveřní clony | [5 empty] | 0
| 16 - Zařízení 16 - Větrání strojovny chlazení - střecha nad 2.NP | [5 empty] | 0
| D56 - POTRUBNÍ VENTILÁTOR | [5 empty] | 0
| D52 - PROTIDEŠŤOVÉ ŽALUZIE, ZINKOVÉ, -PZZN, /rám do zdi, se sítem/ | [5 empty] | 0
| D57 - GRAVITAČNÍ ŽALUZIE, ZINKOVÉ, -PZZN, /rám do zdi, se sítem/ | [5 empty] | 0
| D53 - REGULAČNÍ KLAPKY, -RK, /těsná, , ovládaní pro servopohon/ | [5 empty] | 0
| D60 - KRYCÍ MŘÍŽKY, -KM, /hranatá, rám/ | [5 empty] | 0
| D58 - VYÚSTKY, NA ČTYŘHRANNÉ POTRUBÍ, -ODVODNÍ/průmyslová, jednořadá, , UR+mechanizmus, regulace/ | [5 empty] | 0
| D21 - ČTYŘHRANNÉ POTRUBÍ SKUPINY I., MATERIÁL POZINKOVANÝ PLECH | [5 empty] | 0
| D13 - Podružný materiál_ZÁVĚSNÝ MATERIÁL , ZÁVITOVÉ TYČE, HMOŽDINKY | [5 empty] | 0
| D14 - SPOJOVACÍ MATERIÁL: | [5 empty] | 0
| D15 - TĚSNÍCÍ MATERIÁL | [5 empty] | 0
| 17 - Zařízení 17 - Větrání skladu biologického odpadu v 1.NP | [5 empty] | 0
| D56 - POTRUBNÍ VENTILÁTOR | [5 empty] | 0
| D52 - PROTIDEŠŤOVÉ ŽALUZIE, ZINKOVÉ, -PZZN, /rám do zdi, se sítem/ | [5 empty] | 0
| D57 - GRAVITAČNÍ ŽALUZIE, ZINKOVÉ, -PZZN, /rám do zdi, se sítem/ | [5 empty] | 0
| D75 - TLUMIČE HLUKU KRUHOVÉ , /tloušťka izolace 50 mm,, /nástavec-nástavec/ | [5 empty] | 0
| D53 - REGULAČNÍ KLAPKY, -RK, /těsná, , ovládaní pro servopohon/ | [5 empty] | 0
| D5 - KLAPKA DO POTRUBÍ, KRUHOVÁ, -KK, /připojení s nástavcem/ | [5 empty] | 0
| D60 - KRYCÍ MŘÍŽKY, -KM, /hranatá, rám/ | [5 empty] | 0
| D41 - VYÚSTKY, NA KRUHOVÉ POTRUBÍ ODVODNÍ, , /komfortní, jednořadá, , UR+mechanizmus/ | [5 empty] | 0
| D12 - KRUHOVÉ POTRUBÍ SPIRO | [5 empty] | 0
| D13 - Podružný materiál_ZÁVĚSNÝ MATERIÁL , ZÁVITOVÉ TYČE, HMOŽDINKY | [5 empty] | 0
| D14 - SPOJOVACÍ MATERIÁL: | [5 empty] | 0
| D15 - TĚSNÍCÍ MATERIÁL | [5 empty] | 0
| 18 - Izolace tepelné | [5 empty] | 0
| D76 - TEPELNÉ IZOLACE POTRUBÍ KAUČUKEM S AL POLEPEM | [5 empty] | 0
| D77 - TEPELNÉ IZOLACE POTRUBÍ KAUČUKEM S AL POLEPEM, BARVA ČERNÁ | [5 empty] | 0
| 19 - Nátěry vzduchotechnických zařízení | [5 empty] | 0
| D78 - NÁTĚR VNITŘNÍCH ZAŘÍZENÍ | [5 empty] | 0
| 20 - Izolace protipožární | [5 empty] | 0
| D79 - OBKLAD VZT POTRUBÍ DESKAMI | [5 empty] | 0
| 21 - Lešení | [5 empty] | 0
| D80 - LEŠENÍ LEHKÉ, POMOCNÉ O VÝŠCE LEŠEŇOVÉ PODLAHY | [5 empty] | 0
| 22 - Hodinové zúčtovací sazby | [5 empty] | 0
| D81 - HODINOVÉ ZÚČTOVACÍ SAZBY+OSTATNÍ NÁKLADY | [5 empty] | 0
SOUPIS PRACÍ
Stavba:
U21 – UJEP Výstavba výukových prostor Fakulty zdravotnických studií
Objekt:
SO 110 - Objekt výukových prostor Fakulty zdravotnických studií
Soupis:
110.50 - Vzduchotechnika
Místo: | [5 empty] | Datum: | 22. 1. 2020
Zadavatel: |  |  | Univerzita Jana Evangelisty Purkyně v Ústí n.Labem |  |  | Projektant: | CHVÁLEK ATELIÉR s.r.o.
Uchazeč: |  |  | Vyplň údaj |  |  | Zpracovatel:
PČ | Typ | Kód | Popis | MJ | Množství | J.cena [CZK] | Cena celkem [CZK] | Cenová soustava |  | DPH | J. Nh [h] | Nh celkem [h] | J. hmotnost [t] | Hmotnost celkem [t] | J. suť [t] | Suť Celkem [t]
Náklady soupisu celkem | [6 empty] | 0 |  |  |  |  | 0 |  | 59778.42 |  | 0 |  | D | -1 | [7 empty] | 0
| D | 1 | Zařízení 1 - větrání, chlazení/vytápění prostoru auly v 1. PP a 1.NP |  |  |  | 0 |  |  |  |  | 0 |  | 5598.5 |  | 0 | 1 | D | 0 | ROZPOCET | [6 empty] | 0
1 | K | 1.1 | Sestavná rekuperační jednotka, | ks | 1 |  | 0 | CS VLASTNÍ |  | základní |  | 0 | 3618 | 3618 | 0 | 0 | 4 | K | 1 | ROZPOCET | 0 | 0 | 0 | 0 | 0 | 1 | 0 | 4 | 2
| P |  | Poznámka k položce: Sestavná rekuperační jednotka, Vp/Vo= 15000/15000m3/h, výkonové parametry viz tabulka zařízení. Přívod: regulační klapka, filtr F7, tlumič hluku, rotační rekuperátor se suchou účinností 79%, klapková komora, ventilátor s EC motorem, dpext=500Pa, vodní ohřívač, vodní chladič, tlumič hluku, pružné spojení, Odvod: reg. klapka, filtr M5, tlumič hluku, ventilátor s EC motorem, dpext=500Pa, tlumič hluku, regulační klapka, G=3618kg, vč . sifonu. SESTAVNÁ JEDNOTKA S REKUPERACÍ VZDUCHUa CIRKULACÍ, komory nad sebou, vnitřní provedení, dle ErP 2018 a standartu zařízení | [14 empty] | P | 1
2 | K | 1.1.1 | doprava jednotky (vč. jeřábu) | h | 15 |  | 0 | CS VLASTNÍ |  | základní |  | 0 | 0 | 0 | 0 | 0 | 4 | K | 1 | ROZPOCET | 0 | 0 | 0 | 0 | 0 | 1 | 0 | 4 | 4
3 | K | 1.1.2 | zprovoznění jednotky | h | 20 |  | 0 | CS VLASTNÍ |  | základní |  | 0 | 0 | 0 | 0 | 0 | 4 | K | 1 | ROZPOCET | 0 | 0 | 0 | 0 | 0 | 1 | 0 | 4 | 6
| D | D1 | PROTIDEŠŤOVÉ ŽALUZIE, ZINKOVÉ, -PZZN, /rám do zdi, se sítem/, dle standartu zařízení |  |  |  | 0 |  |  |  |  | 0 |  | 16 |  | 0 | 1 | D | 1 | ROZPOCET | [6 empty] | 0
4 | K | 1.2 | PZZN-1250x500-R2-S, barva dle odstínu fasády | ks | 2 |  | 0 | CS VLASTNÍ |  | základní |  | 0 | 8 | 16 | 0 | 0 | 4 | K | 2 | ROZPOCET | 0 | 0 | 0 | 0 | 0 | 1 | 0 | 4 | 8
| D | D2 | TLUMIČ HLUKU BUŇKOVÝ |  |  |  | 0 |  |  |  |  | 0 |  | 80 |  | 0 | 1 | D | 1 | ROZPOCET | [6 empty] | 0
5 | K | 1.3 | 1250x500x1500.1.100°C | ks | 4 |  | 0 | CS VLASTNÍ |  | základní |  | 0 | 20 | 80 | 0 | 0 | 4 | K | 2 | ROZPOCET | 0 | 0 | 0 | 0 | 0 | 1 | 0 | 4 | 10
| D | D3 | POŽÁRNÍ KLAPKA HRANATÁ dle standartu zařízení |  |  |  | 0 |  |  |  |  | 0 |  | 167.7 |  | 0 | 1 | D | 1 | ROZPOCET | [6 empty] | 0
6 | K | 1.4.1 | 1250x400, pož.odolnost: EI 90, provedení se servopohonem 230V, vč. požárních ucpávek | ks | 2 |  | 0 | CS VLASTNÍ |  | základní |  | 0 | 27.95 | 55.9 | 0 | 0 | 4 | K | 2 | ROZPOCET | 0 | 0 | 0 | 0 | 0 | 1 | 0 | 4 | 12
7 | K | 1.4.2 | 1400x500, pož.odolnost: EI 90, provedení se servopohonem 230V, vč. požárních ucpávek | ks | 4 |  | 0 | CS VLASTNÍ |  | základní |  | 0 | 27.95 | 111.8 | 0 | 0 | 4 | K | 2 | ROZPOCET | 0 | 0 | 0 | 0 | 0 | 1 | 0 | 4 | 14
| D | D4 | POŽÁRNÍ KLAPKA KRUHOVÁ dle standartu zařízení |  |  |  | 0 |  |  |  |  | 0 |  | 15 |  | 0 | 1 | D | 1 | ROZPOCET | [6 empty] | 0
8 | K | 1.4.3 | d 100, pož. odolnost EI 90, provedení se servopohonem 230V, vč. požárních ucpávek | ks | 1 |  | 0 | CS VLASTNÍ |  | základní |  | 0 | 15 | 15 | 0 | 0 | 4 | K | 2 | ROZPOCET | 0 | 0 | 0 | 0 | 0 | 1 | 0 | 4 | 16
| D | D5 | KLAPKA DO POTRUBÍ, KRUHOVÁ, -KK, /připojení s nástavcem/ |  |  |  | 0 |  |  |  |  | 0 |  | 10.8 |  | 0 | 1 | D | 1 | ROZPOCET | [6 empty] | 0
9 | K | 1.5.1 | KK-N-100 | ks | 9 |  | 0 | CS VLASTNÍ |  | základní |  | 0 | 1.2 | 10.8 | 0 | 0 | 4 | K | 2 | ROZPOCET | 0 | 0 | 0 | 0 | 0 | 1 | 0 | 4 | 18
| D | D6 | REGULÁTORY KONSTANTNÍHO, PRŮTOKU VZDUCHU, typ 3 dle standartu zařízení |  |  |  | 0 |  |  |  |  | 0 |  | 0 |  | 0 | 1 | D | 1 | ROZPOCET | [6 empty] | 0
10 | K | 1.6.1 | d=100 | ks | 2 |  | 0 | CS VLASTNÍ |  | základní |  | 0 | 0 | 0 | 0 | 0 | 4 | K | 2 | ROZPOCET | 0 | 0 | 0 | 0 | 0 | 1 | 0 | 4 | 20
11 | K | 1.6.2 | d=150 | ks | 1 |  | 0 | CS VLASTNÍ |  | základní |  | 0 | 0 | 0 | 0 | 0 | 4 | K | 2 | ROZPOCET | 0 | 0 | 0 | 0 | 0 | 1 | 0 | 4 | 22
| D | D7 | DÝZA OTOČNÁ, PŘÍVODNÍ, dle standartu zařízení |  |  |  | 0 |  |  |  |  | 0 |  | 36 |  | 0 | 1 | D | 1 | ROZPOCET | [6 empty] | 0
12 | K | 1.7.1 | d 315, RAL | ks | 12 |  | 0 | CS VLASTNÍ |  | základní |  | 0 | 3 | 36 | 0 | 0 | 4 | K | 2 | ROZPOCET | 0 | 0 | 0 | 0 | 0 | 1 | 0 | 4 | 24
| D | D8 | VENTILY TALÍŘOVÉ , KOVOVÉ dle standartu zařízení |  |  |  | 0 |  |  |  |  | 0 |  | 0 |  | 0 | 1 | D | 1 | ROZPOCET | [6 empty] | 0
13 | K | 1.7.2 | d=100 přívodní, vč. zděře | ks | 4 |  | 0 | CS VLASTNÍ |  | základní |  | 0 | 0 | 0 | 0 | 0 | 4 | K | 2 | ROZPOCET | 0 | 0 | 0 | 0 | 0 | 1 | 0 | 4 | 26
| D | D9 | VYÚSTKY, NA ČTYŘHRANNÉ POTRUBÍ, , /komfortní, jednořadá, , UR+mechanizmus/ |  |  |  | 0 |  |  |  |  | 0 |  | 0 |  | 0 | 1 | D | 1 | ROZPOCET | [6 empty] | 0
14 | K | 1.8.1 | VK1-3-625x425, RAL | ks | 8 |  | 0 | CS VLASTNÍ |  | základní |  | 0 | 0 | 0 | 0 | 0 | 4 | K | 2 | ROZPOCET | 0 | 0 | 0 | 0 | 0 | 1 | 0 | 4 | 28
| D | D8 | VENTILY TALÍŘOVÉ , KOVOVÉ dle standartu zařízení |  |  |  | 0 |  |  |  |  | 0 |  | 0 |  | 0 | 1 | D | 1 | ROZPOCET | [6 empty] | 0
15 | K | 1.8.2 | d=100 odvodní, vč. zděře | ks | 5 |  | 0 | CS VLASTNÍ |  | základní |  | 0 | 0 | 0 | 0 | 0 | 4 | K | 2 | ROZPOCET | 0 | 0 | 0 | 0 | 0 | 1 | 0 | 4 | 30
| D | D10 | OHEBNÉ HADICE S HLUKOVOU IZOLACÍ, DLE STANDARTU ZAŘÍZENÍ |  |  |  | 0 |  |  |  |  | 0 |  | 0 |  | 0 | 1 | D | 1 | ROZPOCET | [6 empty] | 0
16 | K | 1.9.1 | D=315 | m | 20 |  | 0 | CS VLASTNÍ |  | základní |  | 0 | 0 | 0 | 0 | 0 | 4 | K | 2 | ROZPOCET | 0 | 0 | 0 | 0 | 0 | 1 | 0 | 4 | 32
17 | K | 1.9.2 | D=457 | m | 20 |  | 0 | CS VLASTNÍ |  | základní |  | 0 | 0 | 0 | 0 | 0 | 4 | K | 2 | ROZPOCET | 0 | 0 | 0 | 0 | 0 | 1 | 0 | 4 | 34
| D | D11 | ČTYŘHRANNÉ POTRUBÍ MATERIÁL PŘEDIZOLOVANÝ PANEL tl. 20mm, PROVEDENÍ INTERIÉROVÉ |  |  |  | 0 |  |  |  |  | 0 |  | 764 |  | 0 | 1 | D | 1 | ROZPOCET | [6 empty] | 0
18 | K | 1.10.1 | do obvodu 3500 30% tvarovek | bm | 60 |  | 0 | CS VLASTNÍ |  | základní |  | 0 | 4.9 | 294 | 0 | 0 | 4 | K | 2 | ROZPOCET | 0 | 0 | 0 | 0 | 0 | 1 | 0 | 4 | 36
19 | K | 1.10.2 | do obvodu 4000 50% tvarovek | bm | 25 |  | 0 | CS VLASTNÍ |  | základní |  | 0 | 5.6 | 140 | 0 | 0 | 4 | K | 2 | ROZPOCET | 0 | 0 | 0 | 0 | 0 | 1 | 0 | 4 | 38
20 | K | 1.10.3 | do obvodu 4460 20% tvarovek | bm | 45 |  | 0 | CS VLASTNÍ |  | základní |  | 0 | 6.2 | 279 | 0 | 0 | 4 | K | 2 | ROZPOCET | 0 | 0 | 0 | 0 | 0 | 1 | 0 | 4 | 40
21 | K | 1.10.4 | do obvodu 5600 100% tvarovek | bm | 4 |  | 0 | CS VLASTNÍ |  | základní |  | 0 | 8 | 32 | 0 | 0 | 4 | K | 2 | ROZPOCET | 0 | 0 | 0 | 0 | 0 | 1 | 0 | 4 | 42
22 | K | 1.10.5 | do obvodu 6800 100% tvarovek | bm | 2 |  | 0 | CS VLASTNÍ |  | základní |  | 0 | 9.5 | 19 | 0 | 0 | 4 | K | 2 | ROZPOCET | 0 | 0 | 0 | 0 | 0 | 1 | 0 | 4 | 44
| D | D12 | KRUHOVÉ POTRUBÍ SPIRO |  |  |  | 0 |  |  |  |  | 0 |  | 891 |  | 0 | 1 | D | 1 | ROZPOCET | [6 empty] | 0
23 | K | 1.11.1 | do průměru100 10% tvarovek | bm | 15 |  | 0 | CS VLASTNÍ |  | základní |  | 0 | 2 | 30 | 0 | 0 | 4 | K | 2 | ROZPOCET | 0 | 0 | 0 | 0 | 0 | 1 | 0 | 4 | 46
24 | K | 1.11.2 | do průměru140 20% tvarovek | bm | 15 |  | 0 | CS VLASTNÍ |  | základní |  | 0 | 3 | 45 | 0 | 0 | 4 | K | 2 | ROZPOCET | 0 | 0 | 0 | 0 | 0 | 1 | 0 | 4 | 48
25 | K | 1.11.3 | do průměru400 70% tvarovek | bm | 24 |  | 0 | CS VLASTNÍ |  | základní |  | 0 | 10 | 240 | 0 | 0 | 4 | K | 2 | ROZPOCET | 0 | 0 | 0 | 0 | 0 | 1 | 0 | 4 | 50
26 | K | 1.11.4 | do průměru560 70% tvarovek | bm | 36 |  | 0 | CS VLASTNÍ |  | základní |  | 0 | 16 | 576 | 0 | 0 | 4 | K | 2 | ROZPOCET | 0 | 0 | 0 | 0 | 0 | 1 | 0 | 4 | 52
| D | D13 | Podružný materiál_ZÁVĚSNÝ MATERIÁL , ZÁVITOVÉ TYČE, HMOŽDINKY |  |  |  | 0 |  |  |  |  | 0 |  | 0 |  | 0 | 1 | D | 1 | ROZPOCET | [6 empty] | 0
27 | K | 1.12.1 | (DOD. 5% Z DOD. POTRUBI) | kg | 200 |  | 0 | CS VLASTNÍ |  | základní |  | 0 | 0 | 0 | 0 | 0 | 4 | K | 2 | ROZPOCET | 0 | 0 | 0 | 0 | 0 | 1 | 0 | 4 | 54
| D | D14 | SPOJOVACÍ MATERIÁL: |  |  |  | 0 |  |  |  |  | 0 |  | 0 |  | 0 | 1 | D | 1 | ROZPOCET | [6 empty] | 0
28 | K | 1.13.1 | ŠROUBY,MATICE,PODLOŽKY | kg | 80 |  | 0 | CS VLASTNÍ |  | základní |  | 0 | 0 | 0 | 0 | 0 | 4 | K | 2 | ROZPOCET | 0 | 0 | 0 | 0 | 0 | 1 | 0 | 4 | 56
| D | D15 | TĚSNÍCÍ MATERIÁL |  |  |  | 0 |  |  |  |  | 0 |  | 0 |  | 0 | 1 | D | 1 | ROZPOCET | [6 empty] | 0
29 | K | 1.14.1 | SAMOLEP.TESNĚNÍ VITOLEN 4x9 | BM | 200 |  | 0 | CS VLASTNÍ |  | základní |  | 0 | 0 | 0 | 0 | 0 | 4 | K | 2 | ROZPOCET | 0 | 0 | 0 | 0 | 0 | 1 | 0 | 4 | 58
| D | D16 | SMRŠŤOVACÍ SAMOLEP. PÁSKA S HLINÍKOVOU FOLIÍ |  |  |  | 0 |  |  |  |  | 0 |  | 0 |  | 0 | 1 | D | 1 | ROZPOCET | [6 empty] | 0
30 | K | 1.15.1 | ASB050 ASB páska 50mm x 15m | KS | 40 |  | 0 | CS VLASTNÍ |  | základní |  | 0 | 0 | 0 | 0 | 0 | 4 | K | 2 | ROZPOCET | 0 | 0 | 0 | 0 | 0 | 1 | 0 | 4 | 60
| D | 2 | Zařízení 2 - větrání, chlazení/vytápění prostorů poslucháren v 1.NP |  |  |  | 0 |  |  |  |  | 0 |  | 4837.8 |  | 0 | 1 | D | 0 | ROZPOCET | [6 empty] | 0
31 | K | 2.1 | Sestavná rekuperační jednotka, | ks | 1 |  | 0 | CS VLASTNÍ |  | základní |  | 0 | 1801 | 1801 | 0 | 0 | 4 | K | 1 | ROZPOCET | 0 | 0 | 0 | 0 | 0 | 1 | 0 | 4 | 62
| P |  | Poznámka k položce: Sestavná rekuperační jednotka, Vp/Vo= 6000/6000m3/h, výkonové parametry viz tabulka zařízení. Přívod: regulační klapka, filtr F7, tlumič hluku, rotační rekuperátor se suchou účinností 79,8%, ventilátor s EC motorem, dpext=500Pa, vodní ohřívač, vodní chladič, tlumič hluku, pružné spojení, Odvod: reg. klapka, filtr M5, tlumič hluku, ventilátor s EC motorem, dpext=500Pa, tlumič hluku, regulační klapka, G=1801kg, vč . sifonu. SESTAVNÁ JEDNOTKA S REKUPERACÍ VZDUCHU, komory nad sebou, venkovní provedení, dle ErP 2018 a standartu zařízení | [14 empty] | P | 1
32 | K | 2.1.1 | doprava jednotky (vč. jeřábu) | h | 15 |  | 0 | CS VLASTNÍ |  | základní |  | 0 | 0 | 0 | 0 | 0 | 4 | K | 1 | ROZPOCET | 0 | 0 | 0 | 0 | 0 | 1 | 0 | 4 | 64
33 | K | 2.1.2 | zprovoznění jednotky | h | 20 |  | 0 | CS VLASTNÍ |  | základní |  | 0 | 0 | 0 | 0 | 0 | 4 | K | 1 | ROZPOCET | 0 | 0 | 0 | 0 | 0 | 1 | 0 | 4 | 66
| D | D17 | VÝFUKOVÝ KUS |  |  |  | 0 |  |  |  |  | 0 |  | 8 |  | 0 | 1 | D | 1 | ROZPOCET | [6 empty] | 0
34 | K | 2.2 | 800x400, 45°, se sítem | ks | 1 |  | 0 | CS VLASTNÍ |  | základní |  | 0 | 8 | 8 | 0 | 0 | 4 | K | 2 | ROZPOCET | 0 | 0 | 0 | 0 | 0 | 1 | 0 | 4 | 68
| D | D3 | POŽÁRNÍ KLAPKA HRANATÁ dle standartu zařízení |  |  |  | 0 |  |  |  |  | 0 |  | 225 |  | 0 | 1 | D | 1 | ROZPOCET | [6 empty] | 0
35 | K | 2.4.1 | 1000x315, pož.odolnost: EI 90, provedení se servopohonem 230V, vč. požárních ucpávek | ks | 2 |  | 0 | CS VLASTNÍ |  | základní |  | 0 | 22 | 44 | 0 | 0 | 4 | K | 2 | ROZPOCET | 0 | 0 | 0 | 0 | 0 | 1 | 0 | 4 | 70
36 | K | 2.4.2 | 500x630, pož.odolnost: EI 90, provedení se servopohonem 230V, vč. požárních ucpávek | ks | 4 |  | 0 | CS VLASTNÍ |  | základní |  | 0 | 22 | 88 | 0 | 0 | 4 | K | 2 | ROZPOCET | 0 | 0 | 0 | 0 | 0 | 1 | 0 | 4 | 72
37 | K | 2.4.3 | 500x315, pož.odolnost: EI 90, provedení se servopohonem 230V, vč. požárních ucpávek | ks | 4 |  | 0 | CS VLASTNÍ |  | základní |  | 0 | 17 | 68 | 0 | 0 | 4 | K | 2 | ROZPOCET | 0 | 0 | 0 | 0 | 0 | 1 | 0 | 4 | 74
38 | K | 2.4.4 | 900x315, pož.odolnost: EI 90, provedení se servopohonem 230V, vč. požárních ucpávek | ks | 1 |  | 0 | CS VLASTNÍ |  | základní |  | 0 | 25 | 25 | 0 | 0 | 4 | K | 2 | ROZPOCET | 0 | 0 | 0 | 0 | 0 | 1 | 0 | 4 | 76
| D | D18 | REGULÁTORY VARIABILNÍHO , PRŮTOKU VZDUCHU, typ 1 dle standartu zařízení, vč. protihlukového krytu |  |  |  | 0 |  |  |  |  | 0 |  | 40 |  | 0 | 1 | D | 1 | ROZPOCET | [6 empty] | 0
39 | K | 2.5.1 | 500x200, 24V, 1890 m3/h | ks | 4 |  | 0 | CS VLASTNÍ |  | základní |  | 0 | 8 | 32 | 0 | 0 | 4 | K | 2 | ROZPOCET | 0 | 0 | 0 | 0 | 0 | 1 | 0 | 4 | 78
40 | K | 2.5.2 | 900x300, 24V, 3925 m3/h | ks | 1 |  | 0 | CS VLASTNÍ |  | základní |  | 0 | 8 | 8 | 0 | 0 | 4 | K | 2 | ROZPOCET | 0 | 0 | 0 | 0 | 0 | 1 | 0 | 4 | 80
41 | K | 2.6 | neobsazeno |  | 0 |  | 0 | CS VLASTNÍ |  | základní |  | 0 | 0 | 0 | 0 | 0 | 4 | K | 2 | ROZPOCET | 0 | 0 | 0 | 0 | 0 | 1 | 0 | 4 | 82
| D | D19 | VÍŘIVÝ ANEMOSTAT- PŘÍVOD VZDUCHU, typ 1 dle standartu zařízení |  |  |  | 0 |  |  |  |  | 0 |  | 45 |  | 0 | 1 | D | 1 | ROZPOCET | [6 empty] | 0
42 | K | 2.7.1 | Vířivá vyústka s nastavitelnými lamelami, včetně plenum boxu, regulace množství vzduchu, Vp = 630 (654) m3/hod | KS | 9 |  | 0 | CS VLASTNÍ |  | základní |  | 0 | 5 | 45 | 0 | 0 | 4 | K | 2 | ROZPOCET | 0 | 0 | 0 | 0 | 0 | 1 | 0 | 4 | 84
| D | D20 | VÍŘIVÝ ANEMOSTAT- ODVOD VZDUCHU, typ 1 dle standartu zařízení |  |  |  | 0 |  |  |  |  | 0 |  | 45 |  | 0 | 1 | D | 1 | ROZPOCET | [6 empty] | 0
43 | K | 2.8.1 | Vířivá vyústka s nastavitelnými lamelami, včetně plenum boxu, regulace množství vzduchu, Vo = 630 (654) m3/hod | KS | 9 |  | 0 | CS VLASTNÍ |  | základní |  | 0 | 5 | 45 | 0 | 0 | 4 | K | 2 | ROZPOCET | 0 | 0 | 0 | 0 | 0 | 1 | 0 | 4 | 86
| D | D10 | OHEBNÉ HADICE S HLUKOVOU IZOLACÍ, DLE STANDARTU ZAŘÍZENÍ |  |  |  | 0 |  |  |  |  | 0 |  | 0 |  | 0 | 1 | D | 1 | ROZPOCET | [6 empty] | 0
44 | K | 2.9.1 | d=250/1000 | ks | 20 |  | 0 | CS VLASTNÍ |  | základní |  | 0 | 0 | 0 | 0 | 0 | 4 | K | 2 | ROZPOCET | 0 | 0 | 0 | 0 | 0 | 1 | 0 | 4 | 88
| D | D21 | ČTYŘHRANNÉ POTRUBÍ SKUPINY I., MATERIÁL POZINKOVANÝ PLECH |  |  |  | 0 |  |  |  |  | 0 |  | 2205 |  | 0 | 1 | D | 1 | ROZPOCET | [6 empty] | 0
45 | K | 2.10.1 | do obvodu 1500 60% tvarovek | bm | 16 |  | 0 | CS VLASTNÍ |  | základní |  | 0 | 15 | 240 | 0 | 0 | 4 | K | 2 | ROZPOCET | 0 | 0 | 0 | 0 | 0 | 1 | 0 | 4 | 90
46 | K | 2.10.2 | do obvodu 1890 20% tvarovek | bm | 50 |  | 0 | CS VLASTNÍ |  | základní |  | 0 | 19 | 950 | 0 | 0 | 4 | K | 2 | ROZPOCET | 0 | 0 | 0 | 0 | 0 | 1 | 0 | 4 | 92
47 | K | 2.10.3 | do obvodu 2630 30% tvarovek | bm | 35 |  | 0 | CS VLASTNÍ |  | základní |  | 0 | 29 | 1015 | 0 | 0 | 4 | K | 2 | ROZPOCET | 0 | 0 | 0 | 0 | 0 | 1 | 0 | 4 | 94
| D | D11 | ČTYŘHRANNÉ POTRUBÍ MATERIÁL PŘEDIZOLOVANÝ PANEL tl. 20mm, PROVEDENÍ INTERIÉROVÉ |  |  |  | 0 |  |  |  |  | 0 |  | 166.5 |  | 0 | 1 | D | 1 | ROZPOCET | [6 empty] | 0
48 | K | 2.11.1 | do obvodu 2630 30% tvarovek | bm | 45 |  | 0 | CS VLASTNÍ |  | základní |  | 0 | 3.7 | 166.5 | 0 | 0 | 4 | K | 2 | ROZPOCET | 0 | 0 | 0 | 0 | 0 | 1 | 0 | 4 | 96
| D | D22 | ČTYŘHRANNÉ POTRUBÍ MATERIÁL PŘEDIZOLOVANÝ PANEL tl. 30mm, PROVEDENÍ EXTERIÉROVÉ |  |  |  | 0 |  |  |  |  | 0 |  | 302.3 |  | 0 | 1 | D | 1 | ROZPOCET | [6 empty] | 0
49 | K | 2.12.1 | do obvodu 2630 10% tvarovek | bm | 75 |  | 0 | CS VLASTNÍ |  | základní |  | 0 | 3.7 | 277.5 | 0 | 0 | 4 | K | 2 | ROZPOCET | 0 | 0 | 0 | 0 | 0 | 1 | 0 | 4 | 98
50 | K | 2.12.2 | do obvodu 4460 100% tvarovek | bm | 4 |  | 0 | CS VLASTNÍ |  | základní |  | 0 | 6.2 | 24.8 | 0 | 0 | 4 | K | 2 | ROZPOCET | 0 | 0 | 0 | 0 | 0 | 1 | 0 | 4 | 100
| D | D13 | Podružný materiál_ZÁVĚSNÝ MATERIÁL , ZÁVITOVÉ TYČE, HMOŽDINKY |  |  |  | 0 |  |  |  |  | 0 |  | 0 |  | 0 | 1 | D | 1 | ROZPOCET | [6 empty] | 0
51 | K | 2.13.1 | (DOD. 5% Z DOD. POTRUBI) | kg | 150 |  | 0 | CS VLASTNÍ |  | základní |  | 0 | 0 | 0 | 0 | 0 | 4 | K | 2 | ROZPOCET | 0 | 0 | 0 | 0 | 0 | 1 | 0 | 4 | 102
| D | D14 | SPOJOVACÍ MATERIÁL: |  |  |  | 0 |  |  |  |  | 0 |  | 0 |  | 0 | 1 | D | 1 | ROZPOCET | [6 empty] | 0
52 | K | 2.14.1 | ŠROUBY,MATICE,PODLOŽKY | kg | 70 |  | 0 | CS VLASTNÍ |  | základní |  | 0 | 0 | 0 | 0 | 0 | 4 | K | 2 | ROZPOCET | 0 | 0 | 0 | 0 | 0 | 1 | 0 | 4 | 104
| D | D15 | TĚSNÍCÍ MATERIÁL |  |  |  | 0 |  |  |  |  | 0 |  | 0 |  | 0 | 1 | D | 1 | ROZPOCET | [6 empty] | 0
53 | K | 2.15.1 | SAMOLEP.TESNĚNÍ VITOLEN 4x9 | BM | 200 |  | 0 | CS VLASTNÍ |  | základní |  | 0 | 0 | 0 | 0 | 0 | 4 | K | 2 | ROZPOCET | 0 | 0 | 0 | 0 | 0 | 1 | 0 | 4 | 106
| D | D16 | SMRŠŤOVACÍ SAMOLEP. PÁSKA S HLINÍKOVOU FOLIÍ |  |  |  | 0 |  |  |  |  | 0 |  | 0 |  | 0 | 1 | D | 1 | ROZPOCET | [6 empty] | 0
54 | K | 2.16.1 | ASB050 ASB páska 50mm x 15m | KS | 40 |  | 0 | CS VLASTNÍ |  | základní |  | 0 | 0 | 0 | 0 | 0 | 4 | K | 2 | ROZPOCET | 0 | 0 | 0 | 0 | 0 | 1 | 0 | 4 | 108
| D | 3a | Zařízení 3a - Větrání učeben, simulačních místností atd (dále jen učebny) 2.NP |  |  |  | 0 |  |  |  |  | 0 |  | 3650.2 |  | 0 | 1 | D | 0 | ROZPOCET | [6 empty] | 0
55 | K | 3a.1 | Sestavná rekuperační jednotka, | ks | 1 |  | 0 | CS VLASTNÍ |  | základní |  | 0 | 1335 | 1335 | 0 | 0 | 4 | K | 1 | ROZPOCET | 0 | 0 | 0 | 0 | 0 | 1 | 0 | 4 | 110
| P |  | Poznámka k položce: Sestavná rekuperační jednotka, Vp/Vo= 4500/4500m3/h, výkonové parametry viz tabulka zařízení. Přívod: regulační klapka, filtr F7, tlumič hluku, rotační rekuperátor se suchou účinností 79,8%, ventilátor s EC motorem, dpext=500Pa, vodní ohřívač, vodní chladič, tlumič hluku, pružné spojení, Odvod: reg. klapka, filtr M5, tlumič hluku, ventilátor s EC motorem, dpext=500Pa, tlumič hluku, regulační klapka, G=1801kg, vč . sifonu. SESTAVNÁ JEDNOTKA S REKUPERACÍ VZDUCHU, komory nad sebou, venkovní provedení, dle ErP 2018 a standartu zařízení | [14 empty] | P | 1
56 | K | 3a.1.1 | doprava jednotky | h | 15 |  | 0 | CS VLASTNÍ |  | základní |  | 0 | 0 | 0 | 0 | 0 | 4 | K | 1 | ROZPOCET | 0 | 0 | 0 | 0 | 0 | 1 | 0 | 4 | 112
57 | K | 3a.1.2 | zprovoznění jednotky | h | 20 |  | 0 | CS VLASTNÍ |  | základní |  | 0 | 0 | 0 | 0 | 0 | 4 | K | 1 | ROZPOCET | 0 | 0 | 0 | 0 | 0 | 1 | 0 | 4 | 114
| D | D17 | VÝFUKOVÝ KUS |  |  |  | 0 |  |  |  |  | 0 |  | 7 |  | 0 | 1 | D | 1 | ROZPOCET | [6 empty] | 0
58 | K | 3a.2 | 710x315, 45°, se sítem | ks | 1 |  | 0 | CS VLASTNÍ |  | základní |  | 0 | 7 | 7 | 0 | 0 | 4 | K | 2 | ROZPOCET | 0 | 0 | 0 | 0 | 0 | 1 | 0 | 4 | 116
59 | K | 3a.3 | neobsazeno |  | 0 |  | 0 | CS VLASTNÍ |  | základní |  | 0 | 0 | 0 | 0 | 0 | 4 | K | 2 | ROZPOCET | 0 | 0 | 0 | 0 | 0 | 1 | 0 | 4 | 118
| D | D3 | POŽÁRNÍ KLAPKA HRANATÁ dle standartu zařízení |  |  |  | 0 |  |  |  |  | 0 |  | 64 |  | 0 | 1 | D | 1 | ROZPOCET | [6 empty] | 0
60 | K | 3a.4.1 | 400x250, pož.odolnost: EI 90, provedení se servopohonem 230V, vč. požárních ucpávek | ks | 2 |  | 0 | CS VLASTNÍ |  | základní |  | 0 | 15 | 30 | 0 | 0 | 4 | K | 2 | ROZPOCET | 0 | 0 | 0 | 0 | 0 | 1 | 0 | 4 | 120
61 | K | 3a.4.2 | 500x315, pož.odolnost: EI 90, provedení se servopohonem 230V, vč. požárních ucpávek | ks | 2 |  | 0 | CS VLASTNÍ |  | základní |  | 0 | 17 | 34 | 0 | 0 | 4 | K | 2 | ROZPOCET | 0 | 0 | 0 | 0 | 0 | 1 | 0 | 4 | 122
| D | D23 | REGULÁTORY VARIABILNÍHO , PRŮTOKU VZDUCHU, typ 2 dle standartu zařízení, vč. protihlukového krytu |  |  |  | 0 |  |  |  |  | 0 |  | 76 |  | 0 | 1 | D | 1 | ROZPOCET | [6 empty] | 0
62 | K | 3a.5.1 | d=250, 24V | ks | 8 |  | 0 | CS VLASTNÍ |  | základní |  | 0 | 5 | 40 | 0 | 0 | 4 | K | 2 | ROZPOCET | 0 | 0 | 0 | 0 | 0 | 1 | 0 | 4 | 124
63 | K | 3a.5.2 | d=280, 24V | ks | 6 |  | 0 | CS VLASTNÍ |  | základní |  | 0 | 6 | 36 | 0 | 0 | 4 | K | 2 | ROZPOCET | 0 | 0 | 0 | 0 | 0 | 1 | 0 | 4 | 126
| D | D24 | REGULATOR KONSTANTNÍHO , PRUTOKU VSUNOVACI, , typ 3 dle standartu zařízení |  |  |  | 0 |  |  |  |  | 0 |  | 6 |  | 0 | 1 | D | 1 | ROZPOCET | [6 empty] | 0
64 | K | 3a.6.1 | d=160 | ks | 2 |  | 0 | CS VLASTNÍ |  | základní |  | 0 | 3 | 6 | 0 | 0 | 4 | K | 2 | ROZPOCET | 0 | 0 | 0 | 0 | 0 | 1 | 0 | 4 | 128
| D | D25 | VYÚSTKY, NA ČTYŘHRANNÉ POTRUBÍ PŘÍVODNÍ, , /komfortní, dvouřadá, , UR+mechanizmus, regulace/ |  |  |  | 0 |  |  |  |  | 0 |  | 26 |  | 0 | 1 | D | 1 | ROZPOCET | [6 empty] | 0
65 | K | 3a.7.1 | VK2-825x125-R1 | ks | 2 |  | 0 | CS VLASTNÍ |  | základní |  | 0 | 3 | 6 | 0 | 0 | 4 | K | 2 | ROZPOCET | 0 | 0 | 0 | 0 | 0 | 1 | 0 | 4 | 130
66 | K | 3a.7.2 | VK2-325x125-R1 | ks | 4 |  | 0 | CS VLASTNÍ |  | základní |  | 0 | 2 | 8 | 0 | 0 | 4 | K | 2 | ROZPOCET | 0 | 0 | 0 | 0 | 0 | 1 | 0 | 4 | 132
67 | K | 3a.7.3 | VK2-1025x125-R1 | ks | 3 |  | 0 | CS VLASTNÍ |  | základní |  | 0 | 4 | 12 | 0 | 0 | 4 | K | 2 | ROZPOCET | 0 | 0 | 0 | 0 | 0 | 1 | 0 | 4 | 134
| D | D8 | VENTILY TALÍŘOVÉ , KOVOVÉ dle standartu zařízení |  |  |  | 0 |  |  |  |  | 0 |  | 0 |  | 0 | 1 | D | 1 | ROZPOCET | [6 empty] | 0
68 | K | 3a.7.4 | d=100 přívodní, vč. zděře | ks | 1 |  | 0 | CS VLASTNÍ |  | základní |  | 0 | 0 | 0 | 0 | 0 | 4 | K | 2 | ROZPOCET | 0 | 0 | 0 | 0 | 0 | 1 | 0 | 4 | 136
69 | K | 3a.7.5 | d=125 přívodní, vč. zděře | ks | 1 |  | 0 | CS VLASTNÍ |  | základní |  | 0 | 0 | 0 | 0 | 0 | 4 | K | 2 | ROZPOCET | 0 | 0 | 0 | 0 | 0 | 1 | 0 | 4 | 138
| D | D26 | VYÚSTKY, NA ČTYŘHRANNÉ POTRUBÍ ODVODNÍ, /komfortní, jednořadá, , UR+mechanizmus, regulace/ |  |  |  | 0 |  |  |  |  | 0 |  | 12 |  | 0 | 1 | D | 1 | ROZPOCET | [6 empty] | 0
70 | K | 3a.8.1 | VK1-825x125-R1 | ks | 1 |  | 0 | CS VLASTNÍ |  | základní |  | 0 | 3 | 3 | 0 | 0 | 4 | K | 2 | ROZPOCET | 0 | 0 | 0 | 0 | 0 | 1 | 0 | 4 | 140
71 | K | 3a.8.2 | VK1-1025x125-R1 | ks | 3 |  | 0 | CS VLASTNÍ |  | základní |  | 0 | 3 | 9 | 0 | 0 | 4 | K | 2 | ROZPOCET | 0 | 0 | 0 | 0 | 0 | 1 | 0 | 4 | 142
| D | D8 | VENTILY TALÍŘOVÉ , KOVOVÉ dle standartu zařízení |  |  |  | 0 |  |  |  |  | 0 |  | 0 |  | 0 | 1 | D | 1 | ROZPOCET | [6 empty] | 0
72 | K | 3a.8.3 | d=100 odvodní, vč. zděře | ks | 1 |  | 0 | CS VLASTNÍ |  | základní |  | 0 | 0 | 0 | 0 | 0 | 4 | K | 2 | ROZPOCET | 0 | 0 | 0 | 0 | 0 | 1 | 0 | 4 | 144
73 | K | 3a.8.4 | d=125 odvodní, vč. zděře | ks | 1 |  | 0 | CS VLASTNÍ |  | základní |  | 0 | 0 | 0 | 0 | 0 | 4 | K | 2 | ROZPOCET | 0 | 0 | 0 | 0 | 0 | 1 | 0 | 4 | 146
| D | D27 | OHEBNÉ HADICE, S HLUKOVOU IZOLACÍ, dle standartu zařízení |  |  |  | 0 |  |  |  |  | 0 |  | 0 |  | 0 | 1 | D | 1 | ROZPOCET | [6 empty] | 0
74 | K | 3a.9.1 | d=100/1000 | ks | 2 |  | 0 | CS VLASTNÍ |  | základní |  | 0 | 0 | 0 | 0 | 0 | 4 | K | 2 | ROZPOCET | 0 | 0 | 0 | 0 | 0 | 1 | 0 | 4 | 148
75 | K | 3a.9.2 | d=125/1000 | ks | 2 |  | 0 | CS VLASTNÍ |  | základní |  | 0 | 0 | 0 | 0 | 0 | 4 | K | 2 | ROZPOCET | 0 | 0 | 0 | 0 | 0 | 1 | 0 | 4 | 150
76 | K | 3a.9.3 | d=250/1000 | ks | 8 |  | 0 | CS VLASTNÍ |  | základní |  | 0 | 0 | 0 | 0 | 0 | 4 | K | 2 | ROZPOCET | 0 | 0 | 0 | 0 | 0 | 1 | 0 | 4 | 152
77 | K | 3a.9.4 | d=280/1000 | ks | 6 |  | 0 | CS VLASTNÍ |  | základní |  | 0 | 0 | 0 | 0 | 0 | 4 | K | 2 | ROZPOCET | 0 | 0 | 0 | 0 | 0 | 1 | 0 | 4 | 154
| D | D21 | ČTYŘHRANNÉ POTRUBÍ SKUPINY I., MATERIÁL POZINKOVANÝ PLECH |  |  |  | 0 |  |  |  |  | 0 |  | 1355 |  | 0 | 1 | D | 1 | ROZPOCET | [6 empty] | 0
78 | K | 3a.10.1 | do obvodu 1890 40% tvarovek | bm | 40 |  | 0 | CS VLASTNÍ |  | základní |  | 0 | 19 | 760 | 0 | 0 | 4 | K | 2 | ROZPOCET | 0 | 0 | 0 | 0 | 0 | 1 | 0 | 4 | 156
79 | K | 3a.10.2 | do obvodu 1500 60% tvarovek | bm | 30 |  | 0 | CS VLASTNÍ |  | základní |  | 0 | 15 | 450 | 0 | 0 | 4 | K | 2 | ROZPOCET | 0 | 0 | 0 | 0 | 0 | 1 | 0 | 4 | 158
80 | K | 3a.10.3 | do obvodu 2630 100% tvarovek | bm | 5 |  | 0 | CS VLASTNÍ |  | základní |  | 0 | 29 | 145 | 0 | 0 | 4 | K | 2 | ROZPOCET | 0 | 0 | 0 | 0 | 0 | 1 | 0 | 4 | 160
| D | D12 | KRUHOVÉ POTRUBÍ SPIRO |  |  |  | 0 |  |  |  |  | 0 |  | 525 |  | 0 | 1 | D | 1 | ROZPOCET | [6 empty] | 0
81 | K | 3a.11.1 | do průměru140 50% tvarovek | bm | 10 |  | 0 | CS VLASTNÍ |  | základní |  | 0 | 3 | 30 | 0 | 0 | 4 | K | 2 | ROZPOCET | 0 | 0 | 0 | 0 | 0 | 1 | 0 | 4 | 162
82 | K | 3a.11.2 | do průměru200 30% tvarovek | bm | 15 |  | 0 | CS VLASTNÍ |  | základní |  | 0 | 5 | 75 | 0 | 0 | 4 | K | 2 | ROZPOCET | 0 | 0 | 0 | 0 | 0 | 1 | 0 | 4 | 164
83 | K | 3a.11.3 | do průměru280 30% tvarovek | bm | 60 |  | 0 | CS VLASTNÍ |  | základní |  | 0 | 7 | 420 | 0 | 0 | 4 | K | 2 | ROZPOCET | 0 | 0 | 0 | 0 | 0 | 1 | 0 | 4 | 166
| D | D11 | ČTYŘHRANNÉ POTRUBÍ MATERIÁL PŘEDIZOLOVANÝ PANEL tl. 20mm, PROVEDENÍ INTERIÉROVÉ |  |  |  | 0 |  |  |  |  | 0 |  | 27 |  | 0 | 1 | D | 1 | ROZPOCET | [6 empty] | 0
84 | K | 3a.12.1 | do obvodu 1890 20% tvarovek | bm | 10 |  | 0 | CS VLASTNÍ |  | základní |  | 0 | 2.7 | 27 | 0 | 0 | 4 | K | 2 | ROZPOCET | 0 | 0 | 0 | 0 | 0 | 1 | 0 | 4 | 168
| D | D22 | ČTYŘHRANNÉ POTRUBÍ MATERIÁL PŘEDIZOLOVANÝ PANEL tl. 30mm, PROVEDENÍ EXTERIÉROVÉ |  |  |  | 0 |  |  |  |  | 0 |  | 217.2 |  | 0 | 1 | D | 1 | ROZPOCET | [6 empty] | 0
85 | K | 3a.13.1 | do obvodu 3500 100% tvarovek | bm | 3 |  | 0 | CS VLASTNÍ |  | základní |  | 0 | 4.9 | 14.7 | 0 | 0 | 4 | K | 2 | ROZPOCET | 0 | 0 | 0 | 0 | 0 | 1 | 0 | 4 | 170
86 | K | 3a.13.2 | do obvodu 1890 20% tvarovek | bm | 75 |  | 0 | CS VLASTNÍ |  | základní |  | 0 | 2.7 | 202.5 | 0 | 0 | 4 | K | 2 | ROZPOCET | 0 | 0 | 0 | 0 | 0 | 1 | 0 | 4 | 172
| D | D13 | Podružný materiál_ZÁVĚSNÝ MATERIÁL , ZÁVITOVÉ TYČE, HMOŽDINKY |  |  |  | 0 |  |  |  |  | 0 |  | 0 |  | 0 | 1 | D | 1 | ROZPOCET | [6 empty] | 0
87 | K | 3a.14.1 | (DOD. 5% Z DOD. POTRUBI) | kg | 150 |  | 0 | CS VLASTNÍ |  | základní |  | 0 | 0 | 0 | 0 | 0 | 4 | K | 2 | ROZPOCET | 0 | 0 | 0 | 0 | 0 | 1 | 0 | 4 | 174
| D | D14 | SPOJOVACÍ MATERIÁL: |  |  |  | 0 |  |  |  |  | 0 |  | 0 |  | 0 | 1 | D | 1 | ROZPOCET | [6 empty] | 0
88 | K | 3a.15.1 | ŠROUBY,MATICE,PODLOŽKY | kg | 70 |  | 0 | CS VLASTNÍ |  | základní |  | 0 | 0 | 0 | 0 | 0 | 4 | K | 2 | ROZPOCET | 0 | 0 | 0 | 0 | 0 | 1 | 0 | 4 | 176
| D | D15 | TĚSNÍCÍ MATERIÁL |  |  |  | 0 |  |  |  |  | 0 |  | 0 |  | 0 | 1 | D | 1 | ROZPOCET | [6 empty] | 0
89 | K | 3a.16.1 | SAMOLEP.TESNĚNÍ VITOLEN 4x9 | BM | 200 |  | 0 | CS VLASTNÍ |  | základní |  | 0 | 0 | 0 | 0 | 0 | 4 | K | 2 | ROZPOCET | 0 | 0 | 0 | 0 | 0 | 1 | 0 | 4 | 178
| D | D16 | SMRŠŤOVACÍ SAMOLEP. PÁSKA S HLINÍKOVOU FOLIÍ |  |  |  | 0 |  |  |  |  | 0 |  | 0 |  | 0 | 1 | D | 1 | ROZPOCET | [6 empty] | 0
90 | K | 3a.17.1 | ASB050 ASB páska 50mm x 15m | KS | 40 |  | 0 | CS VLASTNÍ |  | základní |  | 0 | 0 | 0 | 0 | 0 | 4 | K | 2 | ROZPOCET | 0 | 0 | 0 | 0 | 0 | 1 | 0 | 4 | 180
| D | 3b | Zařízení 3b - Větrání učeben, simulačních místností atd (dále jen učebny) 1. až 3.NP |  |  |  | 0 |  |  |  |  | 0 |  | 6202.4 |  | 0 | 1 | D | 0 | ROZPOCET | [6 empty] | 0
91 | K | 3b.1 | Sestavná rekuperační jednotka, | ks | 1 |  | 0 | CS VLASTNÍ |  | základní |  | 0 | 1804 | 1804 | 0 | 0 | 4 | K | 1 | ROZPOCET | 0 | 0 | 0 | 0 | 0 | 1 | 0 | 4 | 182
| P |  | Poznámka k položce: Sestavná rekuperační jednotka, Vp/Vo= 7500/7500m3/h, výkonové parametry viz tabulka zařízení. Přívod: regulační klapka, filtr F7, tlumič hluku, rotační rekuperátor se suchou účinností 78,1%, ventilátor s EC motorem, dpext=500Pa, vodní ohřívač, vodní chladič, tlumič hluku, pružné spojení, Odvod: reg. klapka, filtr M5, tlumič hluku, ventilátor s EC motorem, dpext=500Pa, tlumič hluku, regulační klapka, G=1804kg, vč . sifonu. SESTAVNÁ JEDNOTKA S REKUPERACÍ VZDUCHU, komory nad sebou, venkovní provedení, dle ErP 2018 a standartu zařízení | [14 empty] | P | 1
92 | K | 3b.1.1 | doprava jednotky | h | 15 |  | 0 | CS VLASTNÍ |  | základní |  | 0 | 0 | 0 | 0 | 0 | 4 | K | 1 | ROZPOCET | 0 | 0 | 0 | 0 | 0 | 1 | 0 | 4 | 184
93 | K | 3b.1.2 | zprovoznění jednotky | h | 20 |  | 0 | CS VLASTNÍ |  | základní |  | 0 | 0 | 0 | 0 | 0 | 4 | K | 1 | ROZPOCET | 0 | 0 | 0 | 0 | 0 | 1 | 0 | 4 | 186
| D | D17 | VÝFUKOVÝ KUS |  |  |  | 0 |  |  |  |  | 0 |  | 7 |  | 0 | 1 | D | 1 | ROZPOCET | [6 empty] | 0
94 | K | 3b.2 | 800x400, 45°, se sítem | ks | 1 |  | 0 | CS VLASTNÍ |  | základní |  | 0 | 7 | 7 | 0 | 0 | 4 | K | 2 | ROZPOCET | 0 | 0 | 0 | 0 | 0 | 1 | 0 | 4 | 188
95 | K | 3b.3 | neobsazeno |  | 0 |  | 0 | CS VLASTNÍ |  | základní |  | 0 | 0 | 0 | 0 | 0 | 4 | K | 2 | ROZPOCET | 0 | 0 | 0 | 0 | 0 | 1 | 0 | 4 | 190
| D | D3 | POŽÁRNÍ KLAPKA HRANATÁ dle standartu zařízení |  |  |  | 0 |  |  |  |  | 0 |  | 78 |  | 0 | 1 | D | 1 | ROZPOCET | [6 empty] | 0
96 | K | 3b.4.1 | 500x250, pož.odolnost: EI 90, provedení se servopohonem 230V, vč. požárních ucpávek | ks | 2 |  | 0 | CS VLASTNÍ |  | základní |  | 0 | 22 | 44 | 0 | 0 | 4 | K | 2 | ROZPOCET | 0 | 0 | 0 | 0 | 0 | 1 | 0 | 4 | 192
97 | K | 3a.4.2 | 500x315, pož.odolnost: EI 90, provedení se servopohonem 230V, vč. požárních ucpávek | ks | 2 |  | 0 | CS VLASTNÍ |  | základní |  | 0 | 17 | 34 | 0 | 0 | 4 | K | 2 | ROZPOCET | 0 | 0 | 0 | 0 | 0 | 1 | 0 | 4 | 194
| D | D4 | POŽÁRNÍ KLAPKA KRUHOVÁ dle standartu zařízení |  |  |  | 0 |  |  |  |  | 0 |  | 0 |  | 0 | 1 | D | 1 | ROZPOCET | [6 empty] | 0
98 | K | 3b.4.3 | d 250, pož. odolnost EI 90, provedení se sevopohonem 230V, vč. požárních ucpávek | ks | 2 |  | 0 | CS VLASTNÍ |  | základní |  | 0 | 0 | 0 | 0 | 0 | 4 | K | 2 | ROZPOCET | 0 | 0 | 0 | 0 | 0 | 1 | 0 | 4 | 196
| D | D3 | POŽÁRNÍ KLAPKA HRANATÁ dle standartu zařízení |  |  |  | 0 |  |  |  |  | 0 |  | 88 |  | 0 | 1 | D | 1 | ROZPOCET | [6 empty] | 0
99 | K | 3b.4.4 | 500x200, pož.odolnost: EI 90, provedení se servopohonem 230V, vč. požárních ucpávek | ks | 4 |  | 0 | CS VLASTNÍ |  | základní |  | 0 | 22 | 88 | 0 | 0 | 4 | K | 2 | ROZPOCET | 0 | 0 | 0 | 0 | 0 | 1 | 0 | 4 | 198
| D | D23 | REGULÁTORY VARIABILNÍHO , PRŮTOKU VZDUCHU, typ 2 dle standartu zařízení, vč. protihlukového krytu |  |  |  | 0 |  |  |  |  | 0 |  | 128 |  | 0 | 1 | D | 1 | ROZPOCET | [6 empty] | 0
100 | K | 3b.5.1 | d=250, 24V | ks | 16 |  | 0 | CS VLASTNÍ |  | základní |  | 0 | 5 | 80 | 0 | 0 | 4 | K | 2 | ROZPOCET | 0 | 0 | 0 | 0 | 0 | 1 | 0 | 4 | 200
101 | K | 3b.5.2 | d=280, 24V | ks | 8 |  | 0 | CS VLASTNÍ |  | základní |  | 0 | 6 | 48 | 0 | 0 | 4 | K | 2 | ROZPOCET | 0 | 0 | 0 | 0 | 0 | 1 | 0 | 4 | 202
| D | D24 | REGULATOR KONSTANTNÍHO , PRUTOKU VSUNOVACI, , typ 3 dle standartu zařízení |  |  |  | 0 |  |  |  |  | 0 |  | 8 |  | 0 | 1 | D | 1 | ROZPOCET | [6 empty] | 0
102 | K | 3b.6.1 | d=200 | ks | 2 |  | 0 | CS VLASTNÍ |  | základní |  | 0 | 4 | 8 | 0 | 0 | 4 | K | 2 | ROZPOCET | 0 | 0 | 0 | 0 | 0 | 1 | 0 | 4 | 204
| D | D25 | VYÚSTKY, NA ČTYŘHRANNÉ POTRUBÍ PŘÍVODNÍ, , /komfortní, dvouřadá, , UR+mechanizmus, regulace/ |  |  |  | 0 |  |  |  |  | 0 |  | 28 |  | 0 | 1 | D | 1 | ROZPOCET | [6 empty] | 0
103 | K | 3b.7.1 | VK2-1025x125-R1 | ks | 4 |  | 0 | CS VLASTNÍ |  | základní |  | 0 | 4 | 16 | 0 | 0 | 4 | K | 2 | ROZPOCET | 0 | 0 | 0 | 0 | 0 | 1 | 0 | 4 | 206
104 | K | 3b.7.2 | VK2-825x125-R1 | ks | 4 |  | 0 | CS VLASTNÍ |  | základní |  | 0 | 3 | 12 | 0 | 0 | 4 | K | 2 | ROZPOCET | 0 | 0 | 0 | 0 | 0 | 1 | 0 | 4 | 208
| D | D19 | VÍŘIVÝ ANEMOSTAT- PŘÍVOD VZDUCHU, typ 1 dle standartu zařízení |  |  |  | 0 |  |  |  |  | 0 |  | 45 |  | 0 | 1 | D | 1 | ROZPOCET | [6 empty] | 0
105 | K | 3b.7.3 | Vířivá vyústka s nastavitelnými lamelami, včetně plenum boxu, regulace množství vzduchu, Vp = 200 m3/hod | KS | 1 |  | 0 | CS VLASTNÍ |  | základní |  | 0 | 5 | 5 | 0 | 0 | 4 | K | 2 | ROZPOCET | 0 | 0 | 0 | 0 | 0 | 1 | 0 | 4 | 210
106 | K | 3b.7.4 | Vířivá vyústka s nastavitelnými lamelami, včetně plenum boxu, regulace množství vzduchu, Vp = 250 m3/hod | KS | 8 |  | 0 | CS VLASTNÍ |  | základní |  | 0 | 5 | 40 | 0 | 0 | 4 | K | 2 | ROZPOCET | 0 | 0 | 0 | 0 | 0 | 1 | 0 | 4 | 212
| D | D8 | VENTILY TALÍŘOVÉ , KOVOVÉ dle standartu zařízení |  |  |  | 0 |  |  |  |  | 0 |  | 0 |  | 0 | 1 | D | 1 | ROZPOCET | [6 empty] | 0
107 | K | 3b.7.5 | d=100 přívodní, vč. zděře (m.č.3.02a) | ks | 1 |  | 0 | CS VLASTNÍ |  | základní |  | 0 | 0 | 0 | 0 | 0 | 4 | K | 2 | ROZPOCET | 0 | 0 | 0 | 0 | 0 | 1 | 0 | 4 | 214
| D | D26 | VYÚSTKY, NA ČTYŘHRANNÉ POTRUBÍ ODVODNÍ, /komfortní, jednořadá, , UR+mechanizmus, regulace/ |  |  |  | 0 |  |  |  |  | 0 |  | 12 |  | 0 | 1 | D | 1 | ROZPOCET | [6 empty] | 0
108 | K | 3b.8.1 | VK1-1025x125-R1 | ks | 3 |  | 0 | CS VLASTNÍ |  | základní |  | 0 | 3 | 9 | 0 | 0 | 4 | K | 2 | ROZPOCET | 0 | 0 | 0 | 0 | 0 | 1 | 0 | 4 | 216
109 | K | 3b.8.2 | VK1-825x125-R1 | ks | 1 |  | 0 | CS VLASTNÍ |  | základní |  | 0 | 3 | 3 | 0 | 0 | 4 | K | 2 | ROZPOCET | 0 | 0 | 0 | 0 | 0 | 1 | 0 | 4 | 218
| D | D20 | VÍŘIVÝ ANEMOSTAT- ODVOD VZDUCHU, typ 1 dle standartu zařízení |  |  |  | 0 |  |  |  |  | 0 |  | 25 |  | 0 | 1 | D | 1 | ROZPOCET | [6 empty] | 0
110 | K | 3b.8.3 | Vířivá vyústka s nastavitelnými lamelami, včetně plenum boxu, regulace množství vzduchu, Vo = 200m3/hod | KS | 1 |  | 0 | CS VLASTNÍ |  | základní |  | 0 | 5 | 5 | 0 | 0 | 4 | K | 2 | ROZPOCET | 0 | 0 | 0 | 0 | 0 | 1 | 0 | 4 | 220
111 | K | 3b.8.4 | Vířivá vyústka s nastavitelnými lamelami, včetně plenum boxu, regulace množství vzduchu, Vo = 500m3/hod | KS | 4 |  | 0 | CS VLASTNÍ |  | základní |  | 0 | 5 | 20 | 0 | 0 | 4 | K | 2 | ROZPOCET | 0 | 0 | 0 | 0 | 0 | 1 | 0 | 4 | 222
| D | D8 | VENTILY TALÍŘOVÉ , KOVOVÉ dle standartu zařízení |  |  |  | 0 |  |  |  |  | 0 |  | 0 |  | 0 | 1 | D | 1 | ROZPOCET | [6 empty] | 0
112 | K | 3b.8.5 | d=100 odvodní, vč. zděře (3.02a) | ks | 1 |  | 0 | CS VLASTNÍ |  | základní |  | 0 | 0 | 0 | 0 | 0 | 4 | K | 2 | ROZPOCET | 0 | 0 | 0 | 0 | 0 | 1 | 0 | 4 | 224
| D | D27 | OHEBNÉ HADICE, S HLUKOVOU IZOLACÍ, dle standartu zařízení |  |  |  | 0 |  |  |  |  | 0 |  | 0 |  | 0 | 1 | D | 1 | ROZPOCET | [6 empty] | 0
113 | K | 3b.9.1 | d=200/1000 | ks | 8 |  | 0 | CS VLASTNÍ |  | základní |  | 0 | 0 | 0 | 0 | 0 | 4 | K | 2 | ROZPOCET | 0 | 0 | 0 | 0 | 0 | 1 | 0 | 4 | 226
114 | K | 3b.9.2 | d=250/1000 | ks | 12 |  | 0 | CS VLASTNÍ |  | základní |  | 0 | 0 | 0 | 0 | 0 | 4 | K | 2 | ROZPOCET | 0 | 0 | 0 | 0 | 0 | 1 | 0 | 4 | 228
115 | K | 3b.9.3 | d=280/1000 | ks | 8 |  | 0 | CS VLASTNÍ |  | základní |  | 0 | 0 | 0 | 0 | 0 | 4 | K | 2 | ROZPOCET | 0 | 0 | 0 | 0 | 0 | 1 | 0 | 4 | 230
| D | D21 | ČTYŘHRANNÉ POTRUBÍ SKUPINY I., MATERIÁL POZINKOVANÝ PLECH |  |  |  | 0 |  |  |  |  | 0 |  | 2359 |  | 0 | 1 | D | 1 | ROZPOCET | [6 empty] | 0
116 | K | 3b.10.1 | do obvodu 1050 60% tvarovek | bm | 45 |  | 0 | CS VLASTNÍ |  | základní |  | 0 | 10 | 450 | 0 | 0 | 4 | K | 2 | ROZPOCET | 0 | 0 | 0 | 0 | 0 | 1 | 0 | 4 | 232
117 | K | 3b.10.2 | do obvodu 1500 20% tvarovek | bm | 65 |  | 0 | CS VLASTNÍ |  | základní |  | 0 | 15 | 975 | 0 | 0 | 4 | K | 2 | ROZPOCET | 0 | 0 | 0 | 0 | 0 | 1 | 0 | 4 | 234
118 | K | 3b.10.3 | do obvodu 1890 10% tvarovek | bm | 40 |  | 0 | CS VLASTNÍ |  | základní |  | 0 | 19 | 760 | 0 | 0 | 4 | K | 2 | ROZPOCET | 0 | 0 | 0 | 0 | 0 | 1 | 0 | 4 | 236
119 | K | 3b.10.4 | do obvodu 2630 100% tvarovek | bm | 6 |  | 0 | CS VLASTNÍ |  | základní |  | 0 | 29 | 174 | 0 | 0 | 4 | K | 2 | ROZPOCET | 0 | 0 | 0 | 0 | 0 | 1 | 0 | 4 | 238
| D | D12 | KRUHOVÉ POTRUBÍ SPIRO |  |  |  | 0 |  |  |  |  | 0 |  | 1109 |  | 0 | 1 | D | 1 | ROZPOCET | [6 empty] | 0
120 | K | 3b.11.1 | do průměru100 10% tvarovek | bm | 6 |  | 0 | CS VLASTNÍ |  | základní |  | 0 | 2 | 12 | 0 | 0 | 4 | K | 2 | ROZPOCET | 0 | 0 | 0 | 0 | 0 | 1 | 0 | 4 | 240
121 | K | 3b.11.2 | do průměru200 20% tvarovek | bm | 35 |  | 0 | CS VLASTNÍ |  | základní |  | 0 | 5 | 175 | 0 | 0 | 4 | K | 2 | ROZPOCET | 0 | 0 | 0 | 0 | 0 | 1 | 0 | 4 | 242
122 | K | 3b.11.3 | do průměru280 30% tvarovek | bm | 86 |  | 0 | CS VLASTNÍ |  | základní |  | 0 | 7 | 602 | 0 | 0 | 4 | K | 2 | ROZPOCET | 0 | 0 | 0 | 0 | 0 | 1 | 0 | 4 | 244
123 | K | 3b.11.4 | do průměru400 10% tvarovek | bm | 32 |  | 0 | CS VLASTNÍ |  | základní |  | 0 | 10 | 320 | 0 | 0 | 4 | K | 2 | ROZPOCET | 0 | 0 | 0 | 0 | 0 | 1 | 0 | 4 | 246
| D | D11 | ČTYŘHRANNÉ POTRUBÍ MATERIÁL PŘEDIZOLOVANÝ PANEL tl. 20mm, PROVEDENÍ INTERIÉROVÉ |  |  |  | 0 |  |  |  |  | 0 |  | 229.5 |  | 0 | 1 | D | 1 | ROZPOCET | [6 empty] | 0
124 | K | 3b.12.1 | do obvodu 1890 20% tvarovek | bm | 85 |  | 0 | CS VLASTNÍ |  | základní |  | 0 | 2.7 | 229.5 | 0 | 0 | 4 | K | 2 | ROZPOCET | 0 | 0 | 0 | 0 | 0 | 1 | 0 | 4 | 248
| D | D22 | ČTYŘHRANNÉ POTRUBÍ MATERIÁL PŘEDIZOLOVANÝ PANEL tl. 30mm, PROVEDENÍ EXTERIÉROVÉ |  |  |  | 0 |  |  |  |  | 0 |  | 281.9 |  | 0 | 1 | D | 1 | ROZPOCET | [6 empty] | 0
125 | K | 3b.13.1 | do obvodu 1890 20% tvarovek | bm | 45 |  | 0 | CS VLASTNÍ |  | základní |  | 0 | 2.7 | 121.5 | 0 | 0 | 4 | K | 2 | ROZPOCET | 0 | 0 | 0 | 0 | 0 | 1 | 0 | 4 | 250
126 | K | 3b.13.2 | do obvodu 2630 30% tvarovek | bm | 40 |  | 0 | CS VLASTNÍ |  | základní |  | 0 | 3.7 | 148 | 0 | 0 | 4 | K | 2 | ROZPOCET | 0 | 0 | 0 | 0 | 0 | 1 | 0 | 4 | 252
127 | K | 3b.13.3 | do obvodu 4460 100% tvarovek | bm | 2 |  | 0 | CS VLASTNÍ |  | základní |  | 0 | 6.2 | 12.4 | 0 | 0 | 4 | K | 2 | ROZPOCET | 0 | 0 | 0 | 0 | 0 | 1 | 0 | 4 | 254
| D | D13 | Podružný materiál_ZÁVĚSNÝ MATERIÁL , ZÁVITOVÉ TYČE, HMOŽDINKY |  |  |  | 0 |  |  |  |  | 0 |  | 0 |  | 0 | 1 | D | 1 | ROZPOCET | [6 empty] | 0
128 | K | 3b.14.1 | (DOD. 5% Z DOD. POTRUBI) | kg | 150 |  | 0 | CS VLASTNÍ |  | základní |  | 0 | 0 | 0 | 0 | 0 | 4 | K | 2 | ROZPOCET | 0 | 0 | 0 | 0 | 0 | 1 | 0 | 4 | 256
| D | D14 | SPOJOVACÍ MATERIÁL: |  |  |  | 0 |  |  |  |  | 0 |  | 0 |  | 0 | 1 | D | 1 | ROZPOCET | [6 empty] | 0
129 | K | 3b.15.1 | ŠROUBY,MATICE,PODLOŽKY | kg | 70 |  | 0 | CS VLASTNÍ |  | základní |  | 0 | 0 | 0 | 0 | 0 | 4 | K | 2 | ROZPOCET | 0 | 0 | 0 | 0 | 0 | 1 | 0 | 4 | 258
| D | D15 | TĚSNÍCÍ MATERIÁL |  |  |  | 0 |  |  |  |  | 0 |  | 0 |  | 0 | 1 | D | 1 | ROZPOCET | [6 empty] | 0
130 | K | 3b.16.1 | SAMOLEP.TESNĚNÍ VITOLEN 4x9 | BM | 200 |  | 0 | CS VLASTNÍ |  | základní |  | 0 | 0 | 0 | 0 | 0 | 4 | K | 2 | ROZPOCET | 0 | 0 | 0 | 0 | 0 | 1 | 0 | 4 | 260
| D | D16 | SMRŠŤOVACÍ SAMOLEP. PÁSKA S HLINÍKOVOU FOLIÍ |  |  |  | 0 |  |  |  |  | 0 |  | 0 |  | 0 | 1 | D | 1 | ROZPOCET | [6 empty] | 0
131 | K | 3b.17.1 | ASB050 ASB páska 50mm x 15m | KS | 40 |  | 0 | CS VLASTNÍ |  | základní |  | 0 | 0 | 0 | 0 | 0 | 4 | K | 2 | ROZPOCET | 0 | 0 | 0 | 0 | 0 | 1 | 0 | 4 | 262
| D | 4 | Zařízení 4 - Větrání kanceláří |  |  |  | 0 |  |  |  |  | 0 |  | 4979 |  | 0 | 1 | D | 0 | ROZPOCET | [6 empty] | 0
132 | K | 4.1 | Sestavná rekuperační jednotka, | ks | 1 |  | 0 | CS VLASTNÍ |  | základní |  | 0 | 1212 | 1212 | 0 | 0 | 4 | K | 1 | ROZPOCET | 0 | 0 | 0 | 0 | 0 | 1 | 0 | 4 | 264
| P |  | Poznámka k položce: Sestavná rekuperační jednotka, Vp/Vo= 3500/3500m3/h, výkonové parametry viz tabulka zařízení. Přívod: regulační klapka, filtr F7, tlumič hluku, rotační rekuperátor se suchou účinností 78,5%, ventilátor s EC motorem, dpext=500Pa, vodní ohřívač, vodní chladič, tlumič hluku, pružné spojení, Odvod: reg. klapka, filtr M5, tlumič hluku, ventilátor s EC motorem, dpext=500Pa, tlumič hluku, regulační klapka, G=1212kg, vč . sifonu. SESTAVNÁ JEDNOTKA S REKUPERACÍ VZDUCHU, komory nad sebou, venkovní provedení, dle ErP 2018 a standartu zařízení | [14 empty] | P | 1
133 | K | 4.1.1 | doprava jednotky | h | 15 |  | 0 | CS VLASTNÍ |  | základní |  | 0 | 0 | 0 | 0 | 0 | 4 | K | 1 | ROZPOCET | 0 | 0 | 0 | 0 | 0 | 1 | 0 | 4 | 266
134 | K | 4.1.2 | zprovoznění jednotky | h | 20 |  | 0 | CS VLASTNÍ |  | základní |  | 0 | 0 | 0 | 0 | 0 | 4 | K | 1 | ROZPOCET | 0 | 0 | 0 | 0 | 0 | 1 | 0 | 4 | 268
| D | D17 | VÝFUKOVÝ KUS |  |  |  | 0 |  |  |  |  | 0 |  | 5 |  | 0 | 1 | D | 1 | ROZPOCET | [6 empty] | 0
135 | K | 4.2 | 500x400, 45°, se sítem | ks | 1 |  | 0 | CS VLASTNÍ |  | základní |  | 0 | 5 | 5 | 0 | 0 | 4 | K | 2 | ROZPOCET | 0 | 0 | 0 | 0 | 0 | 1 | 0 | 4 | 270
136 | K | 4.3 | neobsazeno |  | 0 |  | 0 | CS VLASTNÍ |  | základní |  | 0 | 0 | 0 | 0 | 0 | 4 | K | 2 | ROZPOCET | 0 | 0 | 0 | 0 | 0 | 1 | 0 | 4 | 272
| D | D3 | POŽÁRNÍ KLAPKA HRANATÁ dle standartu zařízení |  |  |  | 0 |  |  |  |  | 0 |  | 144 |  | 0 | 1 | D | 1 | ROZPOCET | [6 empty] | 0
137 | K | 4.4.1 | 500x315, pož.odolnost: EI 90, provedení se servopohonem 230V, vč. požárních ucpávek | ks | 2 |  | 0 | CS VLASTNÍ |  | základní |  | 0 | 24 | 48 | 0 | 0 | 4 | K | 2 | ROZPOCET | 0 | 0 | 0 | 0 | 0 | 1 | 0 | 4 | 274
138 | K | 4.4.2 | 250x200, pož.odolnost: EI 90, provedení se servopohonem 230V, vč. požárních ucpávek | ks | 2 |  | 0 | CS VLASTNÍ |  | základní |  | 0 | 24 | 48 | 0 | 0 | 4 | K | 2 | ROZPOCET | 0 | 0 | 0 | 0 | 0 | 1 | 0 | 4 | 276
139 | K | 4.4.3 | 200x315, pož.odolnost: EI 90, provedení se servopohonem 230V, vč. požárních ucpávek | ks | 2 |  | 0 | CS VLASTNÍ |  | základní |  | 0 | 24 | 48 | 0 | 0 | 4 | K | 2 | ROZPOCET | 0 | 0 | 0 | 0 | 0 | 1 | 0 | 4 | 278
| D | D24 | REGULATOR KONSTANTNÍHO , PRUTOKU VSUNOVACI, , typ 3 dle standartu zařízení |  |  |  | 0 |  |  |  |  | 0 |  | 84 |  | 0 | 1 | D | 1 | ROZPOCET | [6 empty] | 0
140 | K | 4.5.1 | d=100 | ks | 84 |  | 0 | CS VLASTNÍ |  | základní |  | 0 | 1 | 84 | 0 | 0 | 4 | K | 2 | ROZPOCET | 0 | 0 | 0 | 0 | 0 | 1 | 0 | 4 | 280
| D | D28 | REGULATOR KONSTANTNÍHO , PRUTOKU, typ 4 dle standartu zařízení |  |  |  | 0 |  |  |  |  | 0 |  | 10 |  | 0 | 1 | D | 1 | ROZPOCET | [6 empty] | 0
141 | K | 4.6.1 | d=315 | ks | 2 |  | 0 | CS VLASTNÍ |  | základní |  | 0 | 5 | 10 | 0 | 0 | 4 | K | 2 | ROZPOCET | 0 | 0 | 0 | 0 | 0 | 1 | 0 | 4 | 282
| D | D7 | DÝZA OTOČNÁ, PŘÍVODNÍ, dle standartu zařízení |  |  |  | 0 |  |  |  |  | 0 |  | 82 |  | 0 | 1 | D | 1 | ROZPOCET | [6 empty] | 0
142 | K | 4.7.1 | d 100, RAL | ks | 41 |  | 0 | CS VLASTNÍ |  | základní |  | 0 | 2 | 82 | 0 | 0 | 4 | K | 2 | ROZPOCET | 0 | 0 | 0 | 0 | 0 | 1 | 0 | 4 | 284
| D | D25 | VYÚSTKY, NA ČTYŘHRANNÉ POTRUBÍ PŘÍVODNÍ, , /komfortní, dvouřadá, , UR+mechanizmus, regulace/ |  |  |  | 0 |  |  |  |  | 0 |  | 5 |  | 0 | 1 | D | 1 | ROZPOCET | [6 empty] | 0
143 | K | 4.7.2 | VK2-1225x125-R1 | ks | 1 |  | 0 | CS VLASTNÍ |  | základní |  | 0 | 5 | 5 | 0 | 0 | 4 | K | 2 | ROZPOCET | 0 | 0 | 0 | 0 | 0 | 1 | 0 | 4 | 286
| D | D8 | VENTILY TALÍŘOVÉ , KOVOVÉ dle standartu zařízení |  |  |  | 0 |  |  |  |  | 0 |  | 0 |  | 0 | 1 | D | 1 | ROZPOCET | [6 empty] | 0
144 | K | 4.7.3 | d=100 přívodní, vč. zděře | ks | 1 |  | 0 | CS VLASTNÍ |  | základní |  | 0 | 0 | 0 | 0 | 0 | 4 | K | 2 | ROZPOCET | 0 | 0 | 0 | 0 | 0 | 1 | 0 | 4 | 288
| D | D8 | VENTILY TALÍŘOVÉ , KOVOVÉ dle standartu zařízení |  |  |  | 0 |  |  |  |  | 0 |  | 0 |  | 0 | 1 | D | 1 | ROZPOCET | [6 empty] | 0
145 | K | 4.8.1 | d=100 odvodní, vč. zděře | ks | 1 |  | 0 | CS VLASTNÍ |  | základní |  | 0 | 0 | 0 | 0 | 0 | 4 | K | 2 | ROZPOCET | 0 | 0 | 0 | 0 | 0 | 1 | 0 | 4 | 290
| D | D27 | OHEBNÉ HADICE, S HLUKOVOU IZOLACÍ, dle standartu zařízení |  |  |  | 0 |  |  |  |  | 0 |  | 0 |  | 0 | 1 | D | 1 | ROZPOCET | [6 empty] | 0
146 | K | 4.9.1 | d=100/1000 | ks | 86 |  | 0 | CS VLASTNÍ |  | základní |  | 0 | 0 | 0 | 0 | 0 | 4 | K | 2 | ROZPOCET | 0 | 0 | 0 | 0 | 0 | 1 | 0 | 4 | 292
147 | K | 4.9.2 | d=315/1000 | ks | 2 |  | 0 | CS VLASTNÍ |  | základní |  | 0 | 0 | 0 | 0 | 0 | 4 | K | 2 | ROZPOCET | 0 | 0 | 0 | 0 | 0 | 1 | 0 | 4 | 294
| D | D21 | ČTYŘHRANNÉ POTRUBÍ SKUPINY I., MATERIÁL POZINKOVANÝ PLECH |  |  |  | 0 |  |  |  |  | 0 |  | 1300 |  | 0 | 1 | D | 1 | ROZPOCET | [6 empty] | 0
148 | K | 4.10.1 | do obvodu 1050 30% tvarovek | bm | 20 |  | 0 | CS VLASTNÍ |  | základní |  | 0 | 10 | 200 | 0 | 0 | 4 | K | 2 | ROZPOCET | 0 | 0 | 0 | 0 | 0 | 1 | 0 | 4 | 296
149 | K | 4.10.2 | do obvodu 1500 30% tvarovek | bm | 10 |  | 0 | CS VLASTNÍ |  | základní |  | 0 | 15 | 150 | 0 | 0 | 4 | K | 2 | ROZPOCET | 0 | 0 | 0 | 0 | 0 | 1 | 0 | 4 | 298
150 | K | 4.10.3 | do obvodu 1890 20% tvarovek | bm | 50 |  | 0 | CS VLASTNÍ |  | základní |  | 0 | 19 | 950 | 0 | 0 | 4 | K | 2 | ROZPOCET | 0 | 0 | 0 | 0 | 0 | 1 | 0 | 4 | 300
| D | D12 | KRUHOVÉ POTRUBÍ SPIRO |  |  |  | 0 |  |  |  |  | 0 |  | 1822 |  | 0 | 1 | D | 1 | ROZPOCET | [6 empty] | 0
151 | K | 4.11.1 | do průměru100 10% tvarovek | bm | 340 |  | 0 | CS VLASTNÍ |  | základní |  | 0 | 2 | 680 | 0 | 0 | 4 | K | 2 | ROZPOCET | 0 | 0 | 0 | 0 | 0 | 1 | 0 | 4 | 302
152 | K | 4.11.2 | do průměru200 20% tvarovek | bm | 190 |  | 0 | CS VLASTNÍ |  | základní |  | 0 | 5 | 950 | 0 | 0 | 4 | K | 2 | ROZPOCET | 0 | 0 | 0 | 0 | 0 | 1 | 0 | 4 | 304
153 | K | 4.11.3 | do průměru280 30% tvarovek | bm | 26 |  | 0 | CS VLASTNÍ |  | základní |  | 0 | 7 | 182 | 0 | 0 | 4 | K | 2 | ROZPOCET | 0 | 0 | 0 | 0 | 0 | 1 | 0 | 4 | 306
154 | K | 4.11.4 | do průměru400 10% tvarovek | bm | 1 |  | 0 | CS VLASTNÍ |  | základní |  | 0 | 10 | 10 | 0 | 0 | 4 | K | 2 | ROZPOCET | 0 | 0 | 0 | 0 | 0 | 1 | 0 | 4 | 308
| D | D11 | ČTYŘHRANNÉ POTRUBÍ MATERIÁL PŘEDIZOLOVANÝ PANEL tl. 20mm, PROVEDENÍ INTERIÉROVÉ |  |  |  | 0 |  |  |  |  | 0 |  | 75.7 |  | 0 | 1 | D | 1 | ROZPOCET | [6 empty] | 0
155 | K | 4.12.1 | do obvodu 1050 20% tvarovek | bm | 12 |  | 0 | CS VLASTNÍ |  | základní |  | 0 | 1.5 | 18 | 0 | 0 | 4 | K | 2 | ROZPOCET | 0 | 0 | 0 | 0 | 0 | 1 | 0 | 4 | 310
156 | K | 4.12.2 | do obvodu 1890 20% tvarovek | bm | 20 |  | 0 | CS VLASTNÍ |  | základní |  | 0 | 2.7 | 54 | 0 | 0 | 4 | K | 2 | ROZPOCET | 0 | 0 | 0 | 0 | 0 | 1 | 0 | 4 | 312
157 | K | 4.12.3 | do obvodu 2630 rovné | bm | 1 |  | 0 | CS VLASTNÍ |  | základní |  | 0 | 3.7 | 3.7 | 0 | 0 | 4 | K | 2 | ROZPOCET | 0 | 0 | 0 | 0 | 0 | 1 | 0 | 4 | 314
| D | D22 | ČTYŘHRANNÉ POTRUBÍ MATERIÁL PŘEDIZOLOVANÝ PANEL tl. 30mm, PROVEDENÍ EXTERIÉROVÉ |  |  |  | 0 |  |  |  |  | 0 |  | 239.3 |  | 0 | 1 | D | 1 | ROZPOCET | [6 empty] | 0
158 | K | 4.13.1 | do obvodu 1890 20% tvarovek | bm | 85 |  | 0 | CS VLASTNÍ |  | základní |  | 0 | 2.7 | 229.5 | 0 | 0 | 4 | K | 2 | ROZPOCET | 0 | 0 | 0 | 0 | 0 | 1 | 0 | 4 | 316
159 | K | 4.13.2 | do obvodu 3500 100% tvarovek | bm | 2 |  | 0 | CS VLASTNÍ |  | základní |  | 0 | 4.9 | 9.8 | 0 | 0 | 4 | K | 2 | ROZPOCET | 0 | 0 | 0 | 0 | 0 | 1 | 0 | 4 | 318
| D | D13 | Podružný materiál_ZÁVĚSNÝ MATERIÁL , ZÁVITOVÉ TYČE, HMOŽDINKY |  |  |  | 0 |  |  |  |  | 0 |  | 0 |  | 0 | 1 | D | 1 | ROZPOCET | [6 empty] | 0
160 | K | 4.14.1 | (DOD. 5% Z DOD. POTRUBI) | kg | 150 |  | 0 | CS VLASTNÍ |  | základní |  | 0 | 0 | 0 | 0 | 0 | 4 | K | 2 | ROZPOCET | 0 | 0 | 0 | 0 | 0 | 1 | 0 | 4 | 320
| D | D14 | SPOJOVACÍ MATERIÁL: |  |  |  | 0 |  |  |  |  | 0 |  | 0 |  | 0 | 1 | D | 1 | ROZPOCET | [6 empty] | 0
161 | K | 4.15.1 | ŠROUBY,MATICE,PODLOŽKY | kg | 70 |  | 0 | CS VLASTNÍ |  | základní |  | 0 | 0 | 0 | 0 | 0 | 4 | K | 2 | ROZPOCET | 0 | 0 | 0 | 0 | 0 | 1 | 0 | 4 | 322
| D | D15 | TĚSNÍCÍ MATERIÁL |  |  |  | 0 |  |  |  |  | 0 |  | 0 |  | 0 | 1 | D | 1 | ROZPOCET | [6 empty] | 0
162 | K | 4.16.1 | SAMOLEP.TESNĚNÍ VITOLEN 4x9 | BM | 200 |  | 0 | CS VLASTNÍ |  | základní |  | 0 | 0 | 0 | 0 | 0 | 4 | K | 2 | ROZPOCET | 0 | 0 | 0 | 0 | 0 | 1 | 0 | 4 | 324
| D | D16 | SMRŠŤOVACÍ SAMOLEP. PÁSKA S HLINÍKOVOU FOLIÍ |  |  |  | 0 |  |  |  |  | 0 |  | 0 |  | 0 | 1 | D | 1 | ROZPOCET | [6 empty] | 0
163 | K | 4.17.1 | ASB050 ASB páska 50mm x 15m | KS | 40 |  | 0 | CS VLASTNÍ |  | základní |  | 0 | 0 | 0 | 0 | 0 | 4 | K | 2 | ROZPOCET | 0 | 0 | 0 | 0 | 0 | 1 | 0 | 4 | 326
| D | 5 | Zařízení 5 - Větrání šaten 1.PP |  |  |  | 0 |  |  |  |  | 0 |  | 1431.3 |  | 0 | 1 | D | 0 | ROZPOCET | [6 empty] | 0
164 | K | 5.1 | Sestavná rekuperační jednotka, | ks | 1 |  | 0 | CS VLASTNÍ |  | základní |  | 0 | 449 | 449 | 0 | 0 | 4 | K | 1 | ROZPOCET | 0 | 0 | 0 | 0 | 0 | 1 | 0 | 4 | 328
| P |  | Poznámka k položce: Sestavná rekuperační jednotka, Vp/Vo= 2200/2200m3/h, výkonové parametry viz tabulka zařízení. Přívod: regulační klapka, filtr F7, tlumič hluku, deskový rekuperátor se suchou účinností 80,9%, ventilátor s EC motorem, dpext=500Pa, vodní ohřívač, tlumič hluku, pružné spojení, Odvod: reg. klapka, filtr M5, tlumič hluku, ventilátor s EC motorem, dpext=500Pa, tlumič hluku, regulační klapka, G=449kg, vč . 2ks sifonu. SESTAVNÁ JEDNOTKA S REKUPERACÍ VZDUCHU, komory nad sebou, vnitřní provedení, dle ErP 2018 a standartu zařízení | [14 empty] | P | 1
165 | K | 5.1.1 | doprava jednotky | h | 8 |  | 0 | CS VLASTNÍ |  | základní |  | 0 | 0 | 0 | 0 | 0 | 4 | K | 1 | ROZPOCET | 0 | 0 | 0 | 0 | 0 | 1 | 0 | 4 | 330
166 | K | 5.1.2 | zprovoznění jednotky | h | 20 |  | 0 | CS VLASTNÍ |  | základní |  | 0 | 0 | 0 | 0 | 0 | 4 | K | 1 | ROZPOCET | 0 | 0 | 0 | 0 | 0 | 1 | 0 | 4 | 332
| D | D1 | PROTIDEŠŤOVÉ ŽALUZIE, ZINKOVÉ, -PZZN, /rám do zdi, se sítem/, dle standartu zařízení |  |  |  | 0 |  |  |  |  | 0 |  | 11 |  | 0 | 1 | D | 1 | ROZPOCET | [6 empty] | 0
167 | K | 5.2.1 | PZZN-500x500-R2-S | ks | 1 |  | 0 | CS VLASTNÍ |  | základní |  | 0 | 5 | 5 | 0 | 0 | 4 | K | 2 | ROZPOCET | 0 | 0 | 0 | 0 | 0 | 1 | 0 | 4 | 334
168 | K | 5.2.2 | PZZN-500x355-R2-S | ks | 1 |  | 0 | CS VLASTNÍ |  | základní |  | 0 | 6 | 6 | 0 | 0 | 4 | K | 2 | ROZPOCET | 0 | 0 | 0 | 0 | 0 | 1 | 0 | 4 | 336
| D | D2 | TLUMIČ HLUKU BUŇKOVÝ |  |  |  | 0 |  |  |  |  | 0 |  | 80 |  | 0 | 1 | D | 1 | ROZPOCET | [6 empty] | 0
169 | K | 5.3.1 | 500x315x1000.1.100°C | ks | 2 |  | 0 | CS VLASTNÍ |  | základní |  | 0 | 20 | 40 | 0 | 0 | 4 | K | 2 | ROZPOCET | 0 | 0 | 0 | 0 | 0 | 1 | 0 | 4 | 338
170 | K | 5.3.2 | 400x315x1500.1.100°C | ks | 2 |  | 0 | CS VLASTNÍ |  | základní |  | 0 | 20 | 40 | 0 | 0 | 4 | K | 2 | ROZPOCET | 0 | 0 | 0 | 0 | 0 | 1 | 0 | 4 | 340
| D | D3 | POŽÁRNÍ KLAPKA HRANATÁ dle standartu zařízení |  |  |  | 0 |  |  |  |  | 0 |  | 48 |  | 0 | 1 | D | 1 | ROZPOCET | [6 empty] | 0
171 | K | 5.4.1 | 400x315, pož.odolnost: EI 90, provedení se servopohonem 230V, vč. požárních ucpávek | ks | 2 |  | 0 | CS VLASTNÍ |  | základní |  | 0 | 24 | 48 | 0 | 0 | 4 | K | 2 | ROZPOCET | 0 | 0 | 0 | 0 | 0 | 1 | 0 | 4 | 342
| D | D29 | REGULAČNÍ KLAPKY, -RK, /netěsná, , ovládaní ruční/ |  |  |  | 0 |  |  |  |  | 0 |  | 0 |  | 0 | 1 | D | 1 | ROZPOCET | [6 empty] | 0
172 | K | 5.5.1 | RK-500x250-R | ks | 2 |  | 0 | CS VLASTNÍ |  | základní |  | 0 | 0 | 0 | 0 | 0 | 4 | K | 2 | ROZPOCET | 0 | 0 | 0 | 0 | 0 | 1 | 0 | 4 | 344
| D | D5 | KLAPKA DO POTRUBÍ, KRUHOVÁ, -KK, /připojení s nástavcem/ |  |  |  | 0 |  |  |  |  | 0 |  | 20.7 |  | 0 | 1 | D | 1 | ROZPOCET | [6 empty] | 0
173 | K | 5.5.2 | KK-N-100 | ks | 11 |  | 0 | CS VLASTNÍ |  | základní |  | 0 | 1.2 | 13.2 | 0 | 0 | 4 | K | 2 | ROZPOCET | 0 | 0 | 0 | 0 | 0 | 1 | 0 | 4 | 346
174 | K | 5.5.3 | KK-N-160 | ks | 5 |  | 0 | CS VLASTNÍ |  | základní |  | 0 | 1.5 | 7.5 | 0 | 0 | 4 | K | 2 | ROZPOCET | 0 | 0 | 0 | 0 | 0 | 1 | 0 | 4 | 348
| D | D24 | REGULATOR KONSTANTNÍHO , PRUTOKU VSUNOVACI, , typ 3 dle standartu zařízení |  |  |  | 0 |  |  |  |  | 0 |  | 2 |  | 0 | 1 | D | 1 | ROZPOCET | [6 empty] | 0
175 | K | 5.6.1 | d=160 | ks | 2 |  | 0 | CS VLASTNÍ |  | základní |  | 0 | 1 | 2 | 0 | 0 | 4 | K | 2 | ROZPOCET | 0 | 0 | 0 | 0 | 0 | 1 | 0 | 4 | 350
| D | D25 | VYÚSTKY, NA ČTYŘHRANNÉ POTRUBÍ PŘÍVODNÍ, , /komfortní, dvouřadá, , UR+mechanizmus, regulace/ |  |  |  | 0 |  |  |  |  | 0 |  | 0 |  | 0 | 1 | D | 1 | ROZPOCET | [6 empty] | 0
176 | K | 5.7.1 | VK2-3-525x75-R2 | ks | 4 |  | 0 | CS VLASTNÍ |  | základní |  | 0 | 0 | 0 | 0 | 0 | 4 | K | 2 | ROZPOCET | 0 | 0 | 0 | 0 | 0 | 1 | 0 | 4 | 352
| D | D30 | VÍŘIVÝ ANEMOSTAT- PŘÍVOD VZDUCHU, typ 3 dle standartu zařízení |  |  |  | 0 |  |  |  |  | 0 |  | 2 |  | 0 | 1 | D | 1 | ROZPOCET | [6 empty] | 0
177 | K | 5.7.2 | Vířivá vyústka s nastavitelnými lamelami, včetně plenum boxu, regulace množství vzduchu, Vp = 250 m3/hod | KS | 1 |  | 0 | CS VLASTNÍ |  | základní |  | 0 | 2 | 2 | 0 | 0 | 4 | K | 2 | ROZPOCET | 0 | 0 | 0 | 0 | 0 | 1 | 0 | 4 | 354
| D | D9 | VYÚSTKY, NA ČTYŘHRANNÉ POTRUBÍ, , /komfortní, jednořadá, , UR+mechanizmus/ |  |  |  | 0 |  |  |  |  | 0 |  | 0 |  | 0 | 1 | D | 1 | ROZPOCET | [6 empty] | 0
178 | K | 5.8.1 | VK1-3-425x145-R1 | ks | 2 |  | 0 | CS VLASTNÍ |  | základní |  | 0 | 0 | 0 | 0 | 0 | 4 | K | 2 | ROZPOCET | 0 | 0 | 0 | 0 | 0 | 1 | 0 | 4 | 356
| D | D8 | VENTILY TALÍŘOVÉ , KOVOVÉ dle standartu zařízení |  |  |  | 0 |  |  |  |  | 0 |  | 0 |  | 0 | 1 | D | 1 | ROZPOCET | [6 empty] | 0
179 | K | 5.8.2 | d=100 odvodní, vč. zděře | ks | 12 |  | 0 | CS VLASTNÍ |  | základní |  | 0 | 0 | 0 | 0 | 0 | 4 | K | 2 | ROZPOCET | 0 | 0 | 0 | 0 | 0 | 1 | 0 | 4 | 358
180 | K | 5.8.3 | d=160 odvodní, vč. zděře | ks | 5 |  | 0 | CS VLASTNÍ |  | základní |  | 0 | 0 | 0 | 0 | 0 | 4 | K | 2 | ROZPOCET | 0 | 0 | 0 | 0 | 0 | 1 | 0 | 4 | 360
| D | D31 | OHEBNÉ HADICE, BEZ IZOLACE, dle standartu zařízení |  |  |  | 0 |  |  |  |  | 0 |  | 0 |  | 0 | 1 | D | 1 | ROZPOCET | [6 empty] | 0
181 | K | 5.9.1 | D102 | m | 20 |  | 0 | CS VLASTNÍ |  | základní |  | 0 | 0 | 0 | 0 | 0 | 4 | K | 2 | ROZPOCET | 0 | 0 | 0 | 0 | 0 | 1 | 0 | 4 | 362
182 | K | 5.9.2 | D160 | m | 10 |  | 0 | CS VLASTNÍ |  | základní |  | 0 | 0 | 0 | 0 | 0 | 4 | K | 2 | ROZPOCET | 0 | 0 | 0 | 0 | 0 | 1 | 0 | 4 | 364
183 | K | 5.9.3 | D203 | m | 1 |  | 0 | CS VLASTNÍ |  | základní |  | 0 | 0 | 0 | 0 | 0 | 4 | K | 2 | ROZPOCET | 0 | 0 | 0 | 0 | 0 | 1 | 0 | 4 | 366
| D | D21 | ČTYŘHRANNÉ POTRUBÍ SKUPINY I., MATERIÁL POZINKOVANÝ PLECH |  |  |  | 0 |  |  |  |  | 0 |  | 610 |  | 0 | 1 | D | 1 | ROZPOCET | [6 empty] | 0
184 | K | 5.10.1 | do obvodu 1050 10% tvarovek | bm | 1 |  | 0 | CS VLASTNÍ |  | základní |  | 0 | 10 | 10 | 0 | 0 | 4 | K | 2 | ROZPOCET | 0 | 0 | 0 | 0 | 0 | 1 | 0 | 4 | 368
185 | K | 5.10.2 | do obvodu 1500 30% tvarovek | bm | 40 |  | 0 | CS VLASTNÍ |  | základní |  | 0 | 15 | 600 | 0 | 0 | 4 | K | 2 | ROZPOCET | 0 | 0 | 0 | 0 | 0 | 1 | 0 | 4 | 370
| D | D12 | KRUHOVÉ POTRUBÍ SPIRO |  |  |  | 0 |  |  |  |  | 0 |  | 130 |  | 0 | 1 | D | 1 | ROZPOCET | [6 empty] | 0
186 | K | 5.11.1 | do průměru100 20% tvarovek | bm | 10 |  | 0 | CS VLASTNÍ |  | základní |  | 0 | 2 | 20 | 0 | 0 | 4 | K | 2 | ROZPOCET | 0 | 0 | 0 | 0 | 0 | 1 | 0 | 4 | 372
187 | K | 5.11.2 | do průměru200 20% tvarovek | bm | 22 |  | 0 | CS VLASTNÍ |  | základní |  | 0 | 5 | 110 | 0 | 0 | 4 | K | 2 | ROZPOCET | 0 | 0 | 0 | 0 | 0 | 1 | 0 | 4 | 374
| D | D11 | ČTYŘHRANNÉ POTRUBÍ MATERIÁL PŘEDIZOLOVANÝ PANEL tl. 20mm, PROVEDENÍ INTERIÉROVÉ |  |  |  | 0 |  |  |  |  | 0 |  | 78.6 |  | 0 | 1 | D | 1 | ROZPOCET | [6 empty] | 0
188 | K | 5.12.1 | do obvodu 1890 40% tvarovek | bm | 20 |  | 0 | CS VLASTNÍ |  | základní |  | 0 | 2.7 | 54 | 0 | 0 | 4 | K | 2 | ROZPOCET | 0 | 0 | 0 | 0 | 0 | 1 | 0 | 4 | 376
189 | K | 5.12.2 | do obvodu 2630 70% tvarovek | bm | 4 |  | 0 | CS VLASTNÍ |  | základní |  | 0 | 3.7 | 14.8 | 0 | 0 | 4 | K | 2 | ROZPOCET | 0 | 0 | 0 | 0 | 0 | 1 | 0 | 4 | 378
190 | K | 5.12.3 | do obvodu 3500 100% tvarovek | bm | 2 |  | 0 | CS VLASTNÍ |  | základní |  | 0 | 4.9 | 9.8 | 0 | 0 | 4 | K | 2 | ROZPOCET | 0 | 0 | 0 | 0 | 0 | 1 | 0 | 4 | 380
| D | D13 | Podružný materiál_ZÁVĚSNÝ MATERIÁL , ZÁVITOVÉ TYČE, HMOŽDINKY |  |  |  | 0 |  |  |  |  | 0 |  | 0 |  | 0 | 1 | D | 1 | ROZPOCET | [6 empty] | 0
191 | K | 5.13.1 | (DOD. 5% Z DOD. POTRUBI) | kg | 150 |  | 0 | CS VLASTNÍ |  | základní |  | 0 | 0 | 0 | 0 | 0 | 4 | K | 2 | ROZPOCET | 0 | 0 | 0 | 0 | 0 | 1 | 0 | 4 | 382
| D | D14 | SPOJOVACÍ MATERIÁL: |  |  |  | 0 |  |  |  |  | 0 |  | 0 |  | 0 | 1 | D | 1 | ROZPOCET | [6 empty] | 0
192 | K | 5.14.1 | ŠROUBY,MATICE,PODLOŽKY | kg | 70 |  | 0 | CS VLASTNÍ |  | základní |  | 0 | 0 | 0 | 0 | 0 | 4 | K | 2 | ROZPOCET | 0 | 0 | 0 | 0 | 0 | 1 | 0 | 4 | 384
| D | D15 | TĚSNÍCÍ MATERIÁL |  |  |  | 0 |  |  |  |  | 0 |  | 0 |  | 0 | 1 | D | 1 | ROZPOCET | [6 empty] | 0
193 | K | 5.15.1 | SAMOLEP.TESNĚNÍ VITOLEN 4x9 | BM | 200 |  | 0 | CS VLASTNÍ |  | základní |  | 0 | 0 | 0 | 0 | 0 | 4 | K | 2 | ROZPOCET | 0 | 0 | 0 | 0 | 0 | 1 | 0 | 4 | 386
| D | D16 | SMRŠŤOVACÍ SAMOLEP. PÁSKA S HLINÍKOVOU FOLIÍ |  |  |  | 0 |  |  |  |  | 0 |  | 0 |  | 0 | 1 | D | 1 | ROZPOCET | [6 empty] | 0
194 | K | 5.16.1 | ASB050 ASB páska 50mm x 15m | KS | 40 |  | 0 | CS VLASTNÍ |  | základní |  | 0 | 0 | 0 | 0 | 0 | 4 | K | 2 | ROZPOCET | 0 | 0 | 0 | 0 | 0 | 1 | 0 | 4 | 388
| D | 6 | Zařízení 6 - Větrání chodeb a hyg. zařízení 1.-4.NP |  |  |  | 0 |  |  |  |  | 0 |  | 10896 |  | 0 | 1 | D | 0 | ROZPOCET | [6 empty] | 0
195 | K | 6.1 | Sestavná rekuperační jednotka, | ks | 1 |  | 0 | CS VLASTNÍ |  | základní |  | 0 | 2551 | 2551 | 0 | 0 | 4 | K | 1 | ROZPOCET | 0 | 0 | 0 | 0 | 0 | 1 | 0 | 4 | 390
| P |  | Poznámka k položce: Sestavná rekuperační jednotka, Vp/Vo= 11500/11500m3/h, výkonové parametry viz tabulka zařízení. Přívod: regulační klapka, filtr F7, tlumič hluku, deskový rekuperátor se suchou účinností 84%, ventilátor s EC motorem, dpext=550Pa, vodní ohřívač, vodní chladič, tlumič hluku, pružné spojení, Odvod: reg. klapka, filtr M5, tlumič hluku, ventilátor s EC motorem, dpext=550Pa, tlumič hluku, regulační klapka, G=2551kg, vč . 3ks sifonu. SESTAVNÁ JEDNOTKA S REKUPERACÍ VZDUCHU, komory nad sebou, venkovní provedení, dle ErP 2018 a standartu zařízení | [14 empty] | P | 1
196 | K | 6.1.1 | doprava jednotky | h | 15 |  | 0 | CS VLASTNÍ |  | základní |  | 0 | 0 | 0 | 0 | 0 | 4 | K | 1 | ROZPOCET | 0 | 0 | 0 | 0 | 0 | 1 | 0 | 4 | 392
197 | K | 6.1.2 | zprovoznění jednotky | h | 20 |  | 0 | CS VLASTNÍ |  | základní |  | 0 | 0 | 0 | 0 | 0 | 4 | K | 1 | ROZPOCET | 0 | 0 | 0 | 0 | 0 | 1 | 0 | 4 | 394
| D | D32 | VÝFUKOVÁ HLAVICE, -VH, /hranatá,, výfuk se sítem/ |  |  |  | 0 |  |  |  |  | 0 |  | 25 |  | 0 | 1 | D | 1 | ROZPOCET | [6 empty] | 0
198 | K | 6.2 | VHH--800x500-S | ks | 1 |  | 0 | CS VLASTNÍ |  | základní |  | 0 | 25 | 25 | 0 | 0 | 4 | K | 2 | ROZPOCET | 0 | 0 | 0 | 0 | 0 | 1 | 0 | 4 | 396
199 | K | 6.3 | neobsazeno |  | 0 |  | 0 | CS VLASTNÍ |  | základní |  | 0 | 0 | 0 | 0 | 0 | 4 | K | 2 | ROZPOCET | 0 | 0 | 0 | 0 | 0 | 1 | 0 | 4 | 398
| D | D3 | POŽÁRNÍ KLAPKA HRANATÁ dle standartu zařízení |  |  |  | 0 |  |  |  |  | 0 |  | 330 |  | 0 | 1 | D | 1 | ROZPOCET | [6 empty] | 0
200 | K | 6.4.1 | 450x315, pož.odolnost: EI 90, provedení se servopohonem 230V, vč. požárních ucpávek | ks | 2 |  | 0 | CS VLASTNÍ |  | základní |  | 0 | 24 | 48 | 0 | 0 | 4 | K | 2 | ROZPOCET | 0 | 0 | 0 | 0 | 0 | 1 | 0 | 4 | 400
201 | K | 6.4.2 | 400x315, pož.odolnost: EI 90, provedení se servopohonem 230V, vč. požárních ucpávek | ks | 2 |  | 0 | CS VLASTNÍ |  | základní |  | 0 | 24 | 48 | 0 | 0 | 4 | K | 2 | ROZPOCET | 0 | 0 | 0 | 0 | 0 | 1 | 0 | 4 | 402
202 | K | 6.4.3 | 1250x355, pož.odolnost: EI 90, provedení se servopohonem 230V, vč. požárních ucpávek | ks | 2 |  | 0 | CS VLASTNÍ |  | základní |  | 0 | 35 | 70 | 0 | 0 | 4 | K | 2 | ROZPOCET | 0 | 0 | 0 | 0 | 0 | 1 | 0 | 4 | 404
203 | K | 6.4.4 | 355x250, pož.odolnost: EI 90, provedení se servopohonem 230V, vč. požárních ucpávek | ks | 4 |  | 0 | CS VLASTNÍ |  | základní |  | 0 | 17 | 68 | 0 | 0 | 4 | K | 2 | ROZPOCET | 0 | 0 | 0 | 0 | 0 | 1 | 0 | 4 | 406
204 | K | 6.4.5 | 500x315, pož.odolnost: EI 90, provedení se servopohonem 230V, vč. požárních ucpávek | ks | 4 |  | 0 | CS VLASTNÍ |  | základní |  | 0 | 24 | 96 | 0 | 0 | 4 | K | 2 | ROZPOCET | 0 | 0 | 0 | 0 | 0 | 1 | 0 | 4 | 408
| D | D33 | POŽÁRNÍ STĚNOVÝ UZÁVĚR |  |  |  | 0 |  |  |  |  | 0 |  | 80.5 |  | 0 | 1 | D | 1 | ROZPOCET | [6 empty] | 0
205 | K | 6.4.6 | 200x300, pož. odolnost EI 90, provedení se servopohonem 230V, vč. pož. ucpávek a 2ks stěnové mřížky | ks | 7 |  | 0 | CS VLASTNÍ |  | základní |  | 0 | 11.5 | 80.5 | 0 | 0 | 4 | K | 2 | ROZPOCET | 0 | 0 | 0 | 0 | 0 | 1 | 0 | 4 | 410
| D | D4 | POŽÁRNÍ KLAPKA KRUHOVÁ dle standartu zařízení |  |  |  | 0 |  |  |  |  | 0 |  | 0 |  | 0 | 1 | D | 1 | ROZPOCET | [6 empty] | 0
206 | K | 6.4.7 | d 200, pož. odolnost EI 90, provedení se sevopohonem 230V, vč. požárních ucpávek | ks | 1 |  | 0 | CS VLASTNÍ |  | základní |  | 0 | 0 | 0 | 0 | 0 | 4 | K | 2 | ROZPOCET | 0 | 0 | 0 | 0 | 0 | 1 | 0 | 4 | 412
| D | D34 | REGULATOR KONSTANTNÍHO , PRUTOKU VSUNOVACI, typ 3 dle standartu zařízení |  |  |  | 0 |  |  |  |  | 0 |  | 8 |  | 0 | 1 | D | 1 | ROZPOCET | [6 empty] | 0
207 | K | 6.5.1 | d=250 | ks | 2 |  | 0 | CS VLASTNÍ |  | základní |  | 0 | 4 | 8 | 0 | 0 | 4 | K | 2 | ROZPOCET | 0 | 0 | 0 | 0 | 0 | 1 | 0 | 4 | 414
| D | D35 | REGULATOR KONSTANTNÍHO , PRUTOKU , typ 4 dle standartu zařízení |  |  |  | 0 |  |  |  |  | 0 |  | 0 |  | 0 | 1 | D | 1 | ROZPOCET | [6 empty] | 0
208 | K | 6.5.2 | 355x200 | ks | 1 |  | 0 | CS VLASTNÍ |  | základní |  | 0 | 0 | 0 | 0 | 0 | 4 | K | 2 | ROZPOCET | 0 | 0 | 0 | 0 | 0 | 1 | 0 | 4 | 416
| D | D34 | REGULATOR KONSTANTNÍHO , PRUTOKU VSUNOVACI, typ 3 dle standartu zařízení |  |  |  | 0 |  |  |  |  | 0 |  | 8 |  | 0 | 1 | D | 1 | ROZPOCET | [6 empty] | 0
209 | K | 6.5.3 | d=160 | ks | 2 |  | 0 | CS VLASTNÍ |  | základní |  | 0 | 4 | 8 | 0 | 0 | 4 | K | 2 | ROZPOCET | 0 | 0 | 0 | 0 | 0 | 1 | 0 | 4 | 418
| D | D35 | REGULATOR KONSTANTNÍHO , PRUTOKU , typ 4 dle standartu zařízení |  |  |  | 0 |  |  |  |  | 0 |  | 0 |  | 0 | 1 | D | 1 | ROZPOCET | [6 empty] | 0
210 | K | 6.5.4 | 315x315 | ks | 1 |  | 0 | CS VLASTNÍ |  | základní |  | 0 | 0 | 0 | 0 | 0 | 4 | K | 2 | ROZPOCET | 0 | 0 | 0 | 0 | 0 | 1 | 0 | 4 | 420
| D | D36 | REGULATOR KONSTANTNÍHO , PRUTOKU VSUNOVACI, typ 4 dle standartu zařízení |  |  |  | 0 |  |  |  |  | 0 |  | 8 |  | 0 | 1 | D | 1 | ROZPOCET | [6 empty] | 0
211 | K | 6.5.5 | d=280 | ks | 2 |  | 0 | CS VLASTNÍ |  | základní |  | 0 | 4 | 8 | 0 | 0 | 4 | K | 2 | ROZPOCET | 0 | 0 | 0 | 0 | 0 | 1 | 0 | 4 | 422
| D | D34 | REGULATOR KONSTANTNÍHO , PRUTOKU VSUNOVACI, typ 3 dle standartu zařízení |  |  |  | 0 |  |  |  |  | 0 |  | 24 |  | 0 | 1 | D | 1 | ROZPOCET | [6 empty] | 0
212 | K | 6.5.6 | d=200 | ks | 6 |  | 0 | CS VLASTNÍ |  | základní |  | 0 | 4 | 24 | 0 | 0 | 4 | K | 2 | ROZPOCET | 0 | 0 | 0 | 0 | 0 | 1 | 0 | 4 | 424
| D | D36 | REGULATOR KONSTANTNÍHO , PRUTOKU VSUNOVACI, typ 4 dle standartu zařízení |  |  |  | 0 |  |  |  |  | 0 |  | 55 |  | 0 | 1 | D | 1 | ROZPOCET | [6 empty] | 0
213 | K | 6.5.7 | 500x315 | ks | 3 |  | 0 | CS VLASTNÍ |  | základní |  | 0 | 5 | 15 | 0 | 0 | 4 | K | 2 | ROZPOCET | 0 | 0 | 0 | 0 | 0 | 1 | 0 | 4 | 426
214 | K | 6.5.8 | 560x355 | ks | 2 |  | 0 | CS VLASTNÍ |  | základní |  | 0 | 5 | 10 | 0 | 0 | 4 | K | 2 | ROZPOCET | 0 | 0 | 0 | 0 | 0 | 1 | 0 | 4 | 428
215 | K | 6.5.9 | 400x200 | ks | 1 |  | 0 | CS VLASTNÍ |  | základní |  | 0 | 5 | 5 | 0 | 0 | 4 | K | 2 | ROZPOCET | 0 | 0 | 0 | 0 | 0 | 1 | 0 | 4 | 430
216 | K | 6.5.10 | 355x250 | ks | 2 |  | 0 | CS VLASTNÍ |  | základní |  | 0 | 5 | 10 | 0 | 0 | 4 | K | 2 | ROZPOCET | 0 | 0 | 0 | 0 | 0 | 1 | 0 | 4 | 432
217 | K | 6.5.11 | 315x200 | ks | 2 |  | 0 | CS VLASTNÍ |  | základní |  | 0 | 5 | 10 | 0 | 0 | 4 | K | 2 | ROZPOCET | 0 | 0 | 0 | 0 | 0 | 1 | 0 | 4 | 434
218 | K | 6.5.12 | 315x250 | ks | 1 |  | 0 | CS VLASTNÍ |  | základní |  | 0 | 5 | 5 | 0 | 0 | 4 | K | 2 | ROZPOCET | 0 | 0 | 0 | 0 | 0 | 1 | 0 | 4 | 436
| D | D5 | KLAPKA DO POTRUBÍ, KRUHOVÁ, -KK, /připojení s nástavcem/ |  |  |  | 0 |  |  |  |  | 0 |  | 227 |  | 0 | 1 | D | 1 | ROZPOCET | [6 empty] | 0
219 | K | 6.6.1 | KK-N-80 | ks | 68 |  | 0 | CS VLASTNÍ |  | základní |  | 0 | 1.2 | 81.6 | 0 | 0 | 4 | K | 2 | ROZPOCET | 0 | 0 | 0 | 0 | 0 | 1 | 0 | 4 | 438
220 | K | 6.6.2 | KK-N-100 | ks | 84 |  | 0 | CS VLASTNÍ |  | základní |  | 0 | 1.2 | 100.8 | 0 | 0 | 4 | K | 2 | ROZPOCET | 0 | 0 | 0 | 0 | 0 | 1 | 0 | 4 | 440
221 | K | 6.6.3 | KK-N-125 | ks | 12 |  | 0 | CS VLASTNÍ |  | základní |  | 0 | 1.3 | 15.6 | 0 | 0 | 4 | K | 2 | ROZPOCET | 0 | 0 | 0 | 0 | 0 | 1 | 0 | 4 | 442
222 | K | 6.6.4 | KK-N-140 | ks | 2 |  | 0 | CS VLASTNÍ |  | základní |  | 0 | 1.4 | 2.8 | 0 | 0 | 4 | K | 2 | ROZPOCET | 0 | 0 | 0 | 0 | 0 | 1 | 0 | 4 | 444
223 | K | 6.6.5 | KK-N-160 | ks | 12 |  | 0 | CS VLASTNÍ |  | základní |  | 0 | 1.5 | 18 | 0 | 0 | 4 | K | 2 | ROZPOCET | 0 | 0 | 0 | 0 | 0 | 1 | 0 | 4 | 446
224 | K | 6.6.6 | KK-N-200 | ks | 2 |  | 0 | CS VLASTNÍ |  | základní |  | 0 | 1.9 | 3.8 | 0 | 0 | 4 | K | 2 | ROZPOCET | 0 | 0 | 0 | 0 | 0 | 1 | 0 | 4 | 448
225 | K | 6.6.7 | KK-N-250 | ks | 2 |  | 0 | CS VLASTNÍ |  | základní |  | 0 | 2.2 | 4.4 | 0 | 0 | 4 | K | 2 | ROZPOCET | 0 | 0 | 0 | 0 | 0 | 1 | 0 | 4 | 450
| D | D37 | VÍŘIVÝ ANEMOSTAT- PŘÍVOD VZDUCHU, typ 2 dle standartu zařízení, barva černá |  |  |  | 0 |  |  |  |  | 0 |  | 33 |  | 0 | 1 | D | 1 | ROZPOCET | [6 empty] | 0
226 | K | 6.7.1 | Vířivá vyústka s nastavitelnými lamelami, včetně plenum boxu, regulace množství vzduchu, Vp = 442m3/hod | KS | 4 |  | 0 | CS VLASTNÍ |  | základní |  | 0 | 3 | 12 | 0 | 0 | 4 | K | 2 | ROZPOCET | 0 | 0 | 0 | 0 | 0 | 1 | 0 | 4 | 452
227 | K | 6.7.2 | Vířivá vyústka s nastavitelnými lamelami, včetně plenum boxu, regulace množství vzduchu, Vp = 290m3/hod | KS | 1 |  | 0 | CS VLASTNÍ |  | základní |  | 0 | 3 | 3 | 0 | 0 | 4 | K | 2 | ROZPOCET | 0 | 0 | 0 | 0 | 0 | 1 | 0 | 4 | 454
228 | K | 6.7.3 | Vířivá vyústka s nastavitelnými lamelami, včetně plenum boxu, regulace množství vzduchu, Vp = 240m3/hod | KS | 1 |  | 0 | CS VLASTNÍ |  | základní |  | 0 | 3 | 3 | 0 | 0 | 4 | K | 2 | ROZPOCET | 0 | 0 | 0 | 0 | 0 | 1 | 0 | 4 | 456
229 | K | 6.7.4 | Vířivá vyústka s nastavitelnými lamelami, včetně plenum boxu, regulace množství vzduchu, Vp = 266m3/hod | KS | 5 |  | 0 | CS VLASTNÍ |  | základní |  | 0 | 3 | 15 | 0 | 0 | 4 | K | 2 | ROZPOCET | 0 | 0 | 0 | 0 | 0 | 1 | 0 | 4 | 458
| D | D8 | VENTILY TALÍŘOVÉ , KOVOVÉ dle standartu zařízení |  |  |  | 0 |  |  |  |  | 0 |  | 0 |  | 0 | 1 | D | 1 | ROZPOCET | [6 empty] | 0
230 | K | 6.7.5 | d=100 přívodní, vč. zděře | ks | 5 |  | 0 | CS VLASTNÍ |  | základní |  | 0 | 0 | 0 | 0 | 0 | 4 | K | 2 | ROZPOCET | 0 | 0 | 0 | 0 | 0 | 1 | 0 | 4 | 460
| D | D30 | VÍŘIVÝ ANEMOSTAT- PŘÍVOD VZDUCHU, typ 3 dle standartu zařízení |  |  |  | 0 |  |  |  |  | 0 |  | 23 |  | 0 | 1 | D | 1 | ROZPOCET | [6 empty] | 0
231 | K | 6.7.6 | Vířivá vyústka s nastavitelnými lamelami, včetně plenum boxu, regulace množství vzduchu, Vp = 625 (600) m3/hod | KS | 5 |  | 0 | CS VLASTNÍ |  | základní |  | 0 | 2 | 10 | 0 | 0 | 4 | K | 2 | ROZPOCET | 0 | 0 | 0 | 0 | 0 | 1 | 0 | 4 | 462
232 | K | 6.7.7 | Vířivá vyústka s nastavitelnými lamelami, včetně plenum boxu, regulace množství vzduchu, Vp = 840m3/hod | KS | 1 |  | 0 | CS VLASTNÍ |  | základní |  | 0 | 3 | 3 | 0 | 0 | 4 | K | 2 | ROZPOCET | 0 | 0 | 0 | 0 | 0 | 1 | 0 | 4 | 464
233 | K | 6.7.8 | Vířivá vyústka s nastavitelnými lamelami, včetně plenum boxu, regulace množství vzduchu, Vp = 290m3/hod | KS | 1 |  | 0 | CS VLASTNÍ |  | základní |  | 0 | 2 | 2 | 0 | 0 | 4 | K | 2 | ROZPOCET | 0 | 0 | 0 | 0 | 0 | 1 | 0 | 4 | 466
234 | K | 6.7.9 | Vířivá vyústka s nastavitelnými lamelami, včetně plenum boxu, regulace množství vzduchu, Vp = 140m3/hod | KS | 1 |  | 0 | CS VLASTNÍ |  | základní |  | 0 | 2 | 2 | 0 | 0 | 4 | K | 2 | ROZPOCET | 0 | 0 | 0 | 0 | 0 | 1 | 0 | 4 | 468
235 | K | 6.7.10 | Vířivá vyústka s nastavitelnými lamelami, včetně plenum boxu, regulace množství vzduchu, Vp = 400m3/hod | KS | 2 |  | 0 | CS VLASTNÍ |  | základní |  | 0 | 2 | 4 | 0 | 0 | 4 | K | 2 | ROZPOCET | 0 | 0 | 0 | 0 | 0 | 1 | 0 | 4 | 470
236 | K | 6.7.11 | Vířivá vyústka s nastavitelnými lamelami, včetně plenum boxu, regulace množství vzduchu, Vp = 500m3/hod | KS | 1 |  | 0 | CS VLASTNÍ |  | základní |  | 0 | 2 | 2 | 0 | 0 | 4 | K | 2 | ROZPOCET | 0 | 0 | 0 | 0 | 0 | 1 | 0 | 4 | 472
| D | D38 | VÍŘIVÝ ANEMOSTAT- ODVOD VZDUCHU, typ 2 dle standartu zařízení, barva černá |  |  |  | 0 |  |  |  |  | 0 |  | 8 |  | 0 | 1 | D | 1 | ROZPOCET | [6 empty] | 0
237 | K | 6.8.1 | Vířivá vyústka s nastavitelnými lamelami, včetně plenum boxu, regulace množství vzduchu, Vp = 240m3/hod | KS | 1 |  | 0 | CS VLASTNÍ |  | základní |  | 0 | 2 | 2 | 0 | 0 | 4 | K | 2 | ROZPOCET | 0 | 0 | 0 | 0 | 0 | 1 | 0 | 4 | 474
238 | K | 6.8.2 | Vířivá vyústka s nastavitelnými lamelami, včetně plenum boxu, regulace množství vzduchu, Vp = 290 (280) m3/hod,barva černá - 2ks | KS | 3 |  | 0 | CS VLASTNÍ |  | základní |  | 0 | 2 | 6 | 0 | 0 | 4 | K | 2 | ROZPOCET | 0 | 0 | 0 | 0 | 0 | 1 | 0 | 4 | 476
| D | D39 | VÍŘIVÝ ANEMOSTAT- ODVOD VZDUCHU, typ 3 dle standartu zařízení |  |  |  | 0 |  |  |  |  | 0 |  | 6 |  | 0 | 1 | D | 1 | ROZPOCET | [6 empty] | 0
239 | K | 6.8.3 | Vířivá vyústka s nastavitelnými lamelami, včetně plenum boxu, regulace množství vzduchu, Vp = 146m3/hod | KS | 3 |  | 0 | CS VLASTNÍ |  | základní |  | 0 | 2 | 6 | 0 | 0 | 4 | K | 2 | ROZPOCET | 0 | 0 | 0 | 0 | 0 | 1 | 0 | 4 | 478
| D | D8 | VENTILY TALÍŘOVÉ , KOVOVÉ dle standartu zařízení |  |  |  | 0 |  |  |  |  | 0 |  | 0 |  | 0 | 1 | D | 1 | ROZPOCET | [6 empty] | 0
240 | K | 6.8.4 | d=80 odvodní, vč. zděře | ks | 68 |  | 0 | CS VLASTNÍ |  | základní |  | 0 | 0 | 0 | 0 | 0 | 4 | K | 2 | ROZPOCET | 0 | 0 | 0 | 0 | 0 | 1 | 0 | 4 | 480
241 | K | 6.8.5 | d=100 odvodní, vč. zděře | ks | 65 |  | 0 | CS VLASTNÍ |  | základní |  | 0 | 0 | 0 | 0 | 0 | 4 | K | 2 | ROZPOCET | 0 | 0 | 0 | 0 | 0 | 1 | 0 | 4 | 482
242 | K | 6.8.6 | d=125 odvodní, vč. zděře | ks | 12 |  | 0 | CS VLASTNÍ |  | základní |  | 0 | 0 | 0 | 0 | 0 | 4 | K | 2 | ROZPOCET | 0 | 0 | 0 | 0 | 0 | 1 | 0 | 4 | 484
243 | K | 6.8.7 | d=160 odvodní, vč. zděře | ks | 10 |  | 0 | CS VLASTNÍ |  | základní |  | 0 | 0 | 0 | 0 | 0 | 4 | K | 2 | ROZPOCET | 0 | 0 | 0 | 0 | 0 | 1 | 0 | 4 | 486
244 | K | 6.8.8 | neobsazeno |  | 0 |  | 0 | CS VLASTNÍ |  | základní |  | 0 | 0 | 0 | 0 | 0 | 4 | K | 2 | ROZPOCET | 0 | 0 | 0 | 0 | 0 | 1 | 0 | 4 | 488
| D | D39 | VÍŘIVÝ ANEMOSTAT- ODVOD VZDUCHU, typ 3 dle standartu zařízení |  |  |  | 0 |  |  |  |  | 0 |  | 10 |  | 0 | 1 | D | 1 | ROZPOCET | [6 empty] | 0
245 | K | 6.8.9 | Vířivá vyústka s nastavitelnými lamelami, včetně plenum boxu, regulace množství vzduchu, Vo = 230m3/hod | KS | 1 |  | 0 | CS VLASTNÍ |  | základní |  | 0 | 2 | 2 | 0 | 0 | 4 | K | 2 | ROZPOCET | 0 | 0 | 0 | 0 | 0 | 1 | 0 | 4 | 490
246 | K | 6.8.10 | Vířivá vyústka s nastavitelnými lamelami, včetně plenum boxu, regulace množství vzduchu, Vo = 420m3/hod | KS | 1 |  | 0 | CS VLASTNÍ |  | základní |  | 0 | 2 | 2 | 0 | 0 | 4 | K | 2 | ROZPOCET | 0 | 0 | 0 | 0 | 0 | 1 | 0 | 4 | 492
247 | K | 6.8.11 | Vířivá vyústka s nastavitelnými lamelami, včetně plenum boxu, regulace množství vzduchu, Vo = 280m3/hod | KS | 1 |  | 0 | CS VLASTNÍ |  | základní |  | 0 | 2 | 2 | 0 | 0 | 4 | K | 2 | ROZPOCET | 0 | 0 | 0 | 0 | 0 | 1 | 0 | 4 | 494
248 | K | 6.8.12 | Vířivá vyústka s nastavitelnými lamelami, včetně plenum boxu, regulace množství vzduchu, Vo = 200 (210)m3/hod | KS | 2 |  | 0 | CS VLASTNÍ |  | základní |  | 0 | 2 | 4 | 0 | 0 | 4 | K | 2 | ROZPOCET | 0 | 0 | 0 | 0 | 0 | 1 | 0 | 4 | 496
| D | D31 | OHEBNÉ HADICE, BEZ IZOLACE, dle standartu zařízení |  |  |  | 0 |  |  |  |  | 0 |  | 0 |  | 0 | 1 | D | 1 | ROZPOCET | [6 empty] | 0
249 | K | 6.9.1 | D80 | m | 20 |  | 0 | CS VLASTNÍ |  | základní |  | 0 | 0 | 0 | 0 | 0 | 4 | K | 2 | ROZPOCET | 0 | 0 | 0 | 0 | 0 | 1 | 0 | 4 | 498
250 | K | 6.9.2 | D102 | m | 20 |  | 0 | CS VLASTNÍ |  | základní |  | 0 | 0 | 0 | 0 | 0 | 4 | K | 2 | ROZPOCET | 0 | 0 | 0 | 0 | 0 | 1 | 0 | 4 | 500
251 | K | 6.9.3 | D127 | m | 20 |  | 0 | CS VLASTNÍ |  | základní |  | 0 | 0 | 0 | 0 | 0 | 4 | K | 2 | ROZPOCET | 0 | 0 | 0 | 0 | 0 | 1 | 0 | 4 | 502
252 | K | 6.9.4 | D160 | m | 10 |  | 0 | CS VLASTNÍ |  | základní |  | 0 | 0 | 0 | 0 | 0 | 4 | K | 2 | ROZPOCET | 0 | 0 | 0 | 0 | 0 | 1 | 0 | 4 | 504
253 | K | 6.9.5 | D203 | m | 1 |  | 0 | CS VLASTNÍ |  | základní |  | 0 | 0 | 0 | 0 | 0 | 4 | K | 2 | ROZPOCET | 0 | 0 | 0 | 0 | 0 | 1 | 0 | 4 | 506
| D | D10 | OHEBNÉ HADICE S HLUKOVOU IZOLACÍ, DLE STANDARTU ZAŘÍZENÍ |  |  |  | 0 |  |  |  |  | 0 |  | 0 |  | 0 | 1 | D | 1 | ROZPOCET | [6 empty] | 0
254 | K | 6.10.1 | D=160 | m | 20 |  | 0 | CS VLASTNÍ |  | základní |  | 0 | 0 | 0 | 0 | 0 | 4 | K | 2 | ROZPOCET | 0 | 0 | 0 | 0 | 0 | 1 | 0 | 4 | 508
255 | K | 6.10.2 | D=203 | m | 30 |  | 0 | CS VLASTNÍ |  | základní |  | 0 | 0 | 0 | 0 | 0 | 4 | K | 2 | ROZPOCET | 0 | 0 | 0 | 0 | 0 | 1 | 0 | 4 | 510
256 | K | 6.10.3 | D=254 | m | 20 |  | 0 | CS VLASTNÍ |  | základní |  | 0 | 0 | 0 | 0 | 0 | 4 | K | 2 | ROZPOCET | 0 | 0 | 0 | 0 | 0 | 1 | 0 | 4 | 512
| D | D21 | ČTYŘHRANNÉ POTRUBÍ SKUPINY I., MATERIÁL POZINKOVANÝ PLECH |  |  |  | 0 |  |  |  |  | 0 |  | 3865 |  | 0 | 1 | D | 1 | ROZPOCET | [6 empty] | 0
257 | K | 6.11.1 | do obvodu 1050 10% tvarovek | bm | 55 |  | 0 | CS VLASTNÍ |  | základní |  | 0 | 10 | 550 | 0 | 0 | 4 | K | 2 | ROZPOCET | 0 | 0 | 0 | 0 | 0 | 1 | 0 | 4 | 514
258 | K | 6.11.2 | do obvodu 1500 30% tvarovek | bm | 50 |  | 0 | CS VLASTNÍ |  | základní |  | 0 | 15 | 750 | 0 | 0 | 4 | K | 2 | ROZPOCET | 0 | 0 | 0 | 0 | 0 | 1 | 0 | 4 | 516
259 | K | 6.11.3 | do obvodu 1890 20% tvarovek | bm | 135 |  | 0 | CS VLASTNÍ |  | základní |  | 0 | 19 | 2565 | 0 | 0 | 4 | K | 2 | ROZPOCET | 0 | 0 | 0 | 0 | 0 | 1 | 0 | 4 | 518
| D | D12 | KRUHOVÉ POTRUBÍ SPIRO |  |  |  | 0 |  |  |  |  | 0 |  | 3105 |  | 0 | 1 | D | 1 | ROZPOCET | [6 empty] | 0
260 | K | 6.12.4 | do průměru100 20% tvarovek | bm | 220 |  | 0 | CS VLASTNÍ |  | základní |  | 0 | 2 | 440 | 0 | 0 | 4 | K | 2 | ROZPOCET | 0 | 0 | 0 | 0 | 0 | 1 | 0 | 4 | 520
261 | K | 6.12.5 | do průměru200 20% tvarovek | bm | 310 |  | 0 | CS VLASTNÍ |  | základní |  | 0 | 5 | 1550 | 0 | 0 | 4 | K | 2 | ROZPOCET | 0 | 0 | 0 | 0 | 0 | 1 | 0 | 4 | 522
262 | K | 6.12.6 | do průměru280 20% tvarovek | bm | 95 |  | 0 | CS VLASTNÍ |  | základní |  | 0 | 7 | 665 | 0 | 0 | 4 | K | 2 | ROZPOCET | 0 | 0 | 0 | 0 | 0 | 1 | 0 | 4 | 524
263 | K | 6.12.7 | do průměru400 10% tvarovek | bm | 45 |  | 0 | CS VLASTNÍ |  | základní |  | 0 | 10 | 450 | 0 | 0 | 4 | K | 2 | ROZPOCET | 0 | 0 | 0 | 0 | 0 | 1 | 0 | 4 | 526
| D | D11 | ČTYŘHRANNÉ POTRUBÍ MATERIÁL PŘEDIZOLOVANÝ PANEL tl. 20mm, PROVEDENÍ INTERIÉROVÉ |  |  |  | 0 |  |  |  |  | 0 |  | 334.6 |  | 0 | 1 | D | 1 | ROZPOCET | [6 empty] | 0
264 | K | 6.13.1 | do obvodu 1500 10% tvarovek | bm | 35 |  | 0 | CS VLASTNÍ |  | základní |  | 0 | 2.1 | 73.5 | 0 | 0 | 4 | K | 2 | ROZPOCET | 0 | 0 | 0 | 0 | 0 | 1 | 0 | 4 | 528
265 | K | 6.13.2 | do obvodu 1890 20% tvarovek | bm | 20 |  | 0 | CS VLASTNÍ |  | základní |  | 0 | 2.7 | 54 | 0 | 0 | 4 | K | 2 | ROZPOCET | 0 | 0 | 0 | 0 | 0 | 1 | 0 | 4 | 530
266 | K | 6.13.3 | do obvodu 2630 rovné | bm | 3 |  | 0 | CS VLASTNÍ |  | základní |  | 0 | 3.7 | 11.1 | 0 | 0 | 4 | K | 2 | ROZPOCET | 0 | 0 | 0 | 0 | 0 | 1 | 0 | 4 | 532
267 | K | 6.13.4 | do obvodu 3500 10% tvarovek | bm | 40 |  | 0 | CS VLASTNÍ |  | základní |  | 0 | 4.9 | 196 | 0 | 0 | 4 | K | 2 | ROZPOCET | 0 | 0 | 0 | 0 | 0 | 1 | 0 | 4 | 534
| D | D22 | ČTYŘHRANNÉ POTRUBÍ MATERIÁL PŘEDIZOLOVANÝ PANEL tl. 30mm, PROVEDENÍ EXTERIÉROVÉ |  |  |  | 0 |  |  |  |  | 0 |  | 194.9 |  | 0 | 1 | D | 1 | ROZPOCET | [6 empty] | 0
268 | K | 6.14.1 | do obvodu 2630 40% tvarovek | bm | 2 |  | 0 | CS VLASTNÍ |  | základní |  | 0 | 3.7 | 7.4 | 0 | 0 | 4 | K | 2 | ROZPOCET | 0 | 0 | 0 | 0 | 0 | 1 | 0 | 4 | 536
269 | K | 6.14.2 | do obvodu 3500 20% tvarovek | bm | 35 |  | 0 | CS VLASTNÍ |  | základní |  | 0 | 4.9 | 171.5 | 0 | 0 | 4 | K | 2 | ROZPOCET | 0 | 0 | 0 | 0 | 0 | 1 | 0 | 4 | 538
270 | K | 6.14.3 | do obvodu 5600 100% tvarovek | bm | 2 |  | 0 | CS VLASTNÍ |  | základní |  | 0 | 8 | 16 | 0 | 0 | 4 | K | 2 | ROZPOCET | 0 | 0 | 0 | 0 | 0 | 1 | 0 | 4 | 540
| D | D13 | Podružný materiál_ZÁVĚSNÝ MATERIÁL , ZÁVITOVÉ TYČE, HMOŽDINKY |  |  |  | 0 |  |  |  |  | 0 |  | 0 |  | 0 | 1 | D | 1 | ROZPOCET | [6 empty] | 0
271 | K | 6.15.1 | (DOD. 5% Z DOD. POTRUBI) | kg | 300 |  | 0 | CS VLASTNÍ |  | základní |  | 0 | 0 | 0 | 0 | 0 | 4 | K | 2 | ROZPOCET | 0 | 0 | 0 | 0 | 0 | 1 | 0 | 4 | 542
| D | D14 | SPOJOVACÍ MATERIÁL: |  |  |  | 0 |  |  |  |  | 0 |  | 0 |  | 0 | 1 | D | 1 | ROZPOCET | [6 empty] | 0
272 | K | 6.16.1 | ŠROUBY,MATICE,PODLOŽKY | kg | 150 |  | 0 | CS VLASTNÍ |  | základní |  | 0 | 0 | 0 | 0 | 0 | 4 | K | 2 | ROZPOCET | 0 | 0 | 0 | 0 | 0 | 1 | 0 | 4 | 544
| D | D15 | TĚSNÍCÍ MATERIÁL |  |  |  | 0 |  |  |  |  | 0 |  | 0 |  | 0 | 1 | D | 1 | ROZPOCET | [6 empty] | 0
273 | K | 6.17.1 | SAMOLEP.TESNĚNÍ VITOLEN 4x9 | BM | 600 |  | 0 | CS VLASTNÍ |  | základní |  | 0 | 0 | 0 | 0 | 0 | 4 | K | 2 | ROZPOCET | 0 | 0 | 0 | 0 | 0 | 1 | 0 | 4 | 546
| D | D16 | SMRŠŤOVACÍ SAMOLEP. PÁSKA S HLINÍKOVOU FOLIÍ |  |  |  | 0 |  |  |  |  | 0 |  | 0 |  | 0 | 1 | D | 1 | ROZPOCET | [6 empty] | 0
274 | K | 6.18.1 | ASB050 ASB páska 50mm x 15m | KS | 40 |  | 0 | CS VLASTNÍ |  | základní |  | 0 | 0 | 0 | 0 | 0 | 4 | K | 2 | ROZPOCET | 0 | 0 | 0 | 0 | 0 | 1 | 0 | 4 | 548
| D | 7 | Zařízení 7 - Větrání učeben + ostatních prostor v 1.PP |  |  |  | 0 |  |  |  |  | 0 |  | 2972.8 |  | 0 | 1 | D | 0 | ROZPOCET | [6 empty] | 0
275 | K | 7.1 | Sestavná rekuperační jednotka, | ks | 1 |  | 0 | CS VLASTNÍ |  | základní |  | 0 | 640 | 640 | 0 | 0 | 4 | K | 1 | ROZPOCET | 0 | 0 | 0 | 0 | 0 | 1 | 0 | 4 | 550
| P |  | Poznámka k položce: Sestavná rekuperační jednotka, Vp/Vo= 2890/2890m3/h, výkonové parametry viz tabulka zařízení. Přívod: regulační klapka, filtr F7, tlumič hluku, deskový rekuperátor se suchou účinností 83,7%, ventilátor s EC motorem, dpext=500Pa, vodní ohřívač, vodní chladič, tlumič hluku, pružné spojení, Odvod: reg. klapka, filtr M5, tlumič hluku, ventilátor s EC motorem, dpext=500Pa, tlumič hluku, regulační klapka, G=640kg, vč . 3ks sifonu. SESTAVNÁ JEDNOTKA S REKUPERACÍ VZDUCHU, komory nad sebou, vnitřní provedení, dle ErP 2018 a standartu zařízení | [14 empty] | P | 1
276 | K | 7.1.1 | doprava jednotky | h | 8 |  | 0 | CS VLASTNÍ |  | základní |  | 0 | 0 | 0 | 0 | 0 | 4 | K | 1 | ROZPOCET | 0 | 0 | 0 | 0 | 0 | 1 | 0 | 4 | 552
277 | K | 7.1.2 | zprovoznění jednotky | h | 20 |  | 0 | CS VLASTNÍ |  | základní |  | 0 | 0 | 0 | 0 | 0 | 4 | K | 1 | ROZPOCET | 0 | 0 | 0 | 0 | 0 | 1 | 0 | 4 | 554
| D | D1 | PROTIDEŠŤOVÉ ŽALUZIE, ZINKOVÉ, -PZZN, /rám do zdi, se sítem/, dle standartu zařízení |  |  |  | 0 |  |  |  |  | 0 |  | 11 |  | 0 | 1 | D | 1 | ROZPOCET | [6 empty] | 0
278 | K | 7.2.1 | PZZN-630x500-R2-S | ks | 1 |  | 0 | CS VLASTNÍ |  | základní |  | 0 | 5 | 5 | 0 | 0 | 4 | K | 2 | ROZPOCET | 0 | 0 | 0 | 0 | 0 | 1 | 0 | 4 | 556
279 | K | 7.2.2 | PZZN-630x355-R2-S | ks | 1 |  | 0 | CS VLASTNÍ |  | základní |  | 0 | 6 | 6 | 0 | 0 | 4 | K | 2 | ROZPOCET | 0 | 0 | 0 | 0 | 0 | 1 | 0 | 4 | 558
| D | D2 | TLUMIČ HLUKU BUŇKOVÝ |  |  |  | 0 |  |  |  |  | 0 |  | 80 |  | 0 | 1 | D | 1 | ROZPOCET | [6 empty] | 0
280 | K | 7.3.1 | 630x315x1000.1.100°C | ks | 2 |  | 0 | CS VLASTNÍ |  | základní |  | 0 | 20 | 40 | 0 | 0 | 4 | K | 2 | ROZPOCET | 0 | 0 | 0 | 0 | 0 | 1 | 0 | 4 | 560
281 | K | 7.3.2 | 500x315x1500.1.100°C | ks | 2 |  | 0 | CS VLASTNÍ |  | základní |  | 0 | 20 | 40 | 0 | 0 | 4 | K | 2 | ROZPOCET | 0 | 0 | 0 | 0 | 0 | 1 | 0 | 4 | 562
| D | D3 | POŽÁRNÍ KLAPKA HRANATÁ dle standartu zařízení |  |  |  | 0 |  |  |  |  | 0 |  | 48 |  | 0 | 1 | D | 1 | ROZPOCET | [6 empty] | 0
282 | K | 7.4.1 | 500x315, pož.odolnost: EI 90, provedení se servopohonem 230V, vč. požárních ucpávek | ks | 2 |  | 0 | CS VLASTNÍ |  | základní |  | 0 | 24 | 48 | 0 | 0 | 4 | K | 2 | ROZPOCET | 0 | 0 | 0 | 0 | 0 | 1 | 0 | 4 | 564
| D | D24 | REGULATOR KONSTANTNÍHO , PRUTOKU VSUNOVACI, , typ 3 dle standartu zařízení |  |  |  | 0 |  |  |  |  | 0 |  | 17 |  | 0 | 1 | D | 1 | ROZPOCET | [6 empty] | 0
283 | K | 7.5.1 | d=100 | ks | 3 |  | 0 | CS VLASTNÍ |  | základní |  | 0 | 1 | 3 | 0 | 0 | 4 | K | 2 | ROZPOCET | 0 | 0 | 0 | 0 | 0 | 1 | 0 | 4 | 566
284 | K | 7.5.2 | d=125 | ks | 2 |  | 0 | CS VLASTNÍ |  | základní |  | 0 | 1 | 2 | 0 | 0 | 4 | K | 2 | ROZPOCET | 0 | 0 | 0 | 0 | 0 | 1 | 0 | 4 | 568
285 | K | 7.5.3 | d=150 | ks | 1 |  | 0 | CS VLASTNÍ |  | základní |  | 0 | 1 | 1 | 0 | 0 | 4 | K | 2 | ROZPOCET | 0 | 0 | 0 | 0 | 0 | 1 | 0 | 4 | 570
286 | K | 7.5.4 | d=160 | ks | 3 |  | 0 | CS VLASTNÍ |  | základní |  | 0 | 1 | 3 | 0 | 0 | 4 | K | 2 | ROZPOCET | 0 | 0 | 0 | 0 | 0 | 1 | 0 | 4 | 572
287 | K | 7.5.5 | d=200 | ks | 4 |  | 0 | CS VLASTNÍ |  | základní |  | 0 | 1 | 4 | 0 | 0 | 4 | K | 2 | ROZPOCET | 0 | 0 | 0 | 0 | 0 | 1 | 0 | 4 | 574
288 | K | 7.5.6 | d=250 | ks | 4 |  | 0 | CS VLASTNÍ |  | základní |  | 0 | 1 | 4 | 0 | 0 | 4 | K | 2 | ROZPOCET | 0 | 0 | 0 | 0 | 0 | 1 | 0 | 4 | 576
| D | D30 | VÍŘIVÝ ANEMOSTAT- PŘÍVOD VZDUCHU, typ 3 dle standartu zařízení |  |  |  | 0 |  |  |  |  | 0 |  | 4 |  | 0 | 1 | D | 1 | ROZPOCET | [6 empty] | 0
289 | K | 7.7.1 | Vířivá vyústka s nastavitelnými lamelami, včetně plenum boxu, regulace množství vzduchu, Vp = 400(440) m3/hod | KS | 2 |  | 0 | CS VLASTNÍ |  | základní |  | 0 | 2 | 4 | 0 | 0 | 4 | K | 2 | ROZPOCET | 0 | 0 | 0 | 0 | 0 | 1 | 0 | 4 | 578
| D | D40 | VYÚSTKY, NA KRUHOVÉ POTRUBÍ PŘÍVODNÍ, , /komfortní, dvouřadá, , UR+mechanizmus, regulace/ |  |  |  | 0 |  |  |  |  | 0 |  | 10 |  | 0 | 1 | D | 1 | ROZPOCET | [6 empty] | 0
290 | K | 7.7.2 | VK2-3-525x75-R1 | ks | 3 |  | 0 | CS VLASTNÍ |  | základní |  | 0 | 1 | 3 | 0 | 0 | 4 | K | 2 | ROZPOCET | 0 | 0 | 0 | 0 | 0 | 1 | 0 | 4 | 580
291 | K | 7.7.3 | VK2-3-625x75-R1 | ks | 3 |  | 0 | CS VLASTNÍ |  | základní |  | 0 | 1 | 3 | 0 | 0 | 4 | K | 2 | ROZPOCET | 0 | 0 | 0 | 0 | 0 | 1 | 0 | 4 | 582
292 | K | 7.7.4 | VK2-3-325x75-R1 | ks | 2 |  | 0 | CS VLASTNÍ |  | základní |  | 0 | 1 | 2 | 0 | 0 | 4 | K | 2 | ROZPOCET | 0 | 0 | 0 | 0 | 0 | 1 | 0 | 4 | 584
293 | K | 7.7.5 | VK2-3-225x75-R1 | ks | 2 |  | 0 | CS VLASTNÍ |  | základní |  | 0 | 1 | 2 | 0 | 0 | 4 | K | 2 | ROZPOCET | 0 | 0 | 0 | 0 | 0 | 1 | 0 | 4 | 586
| D | D39 | VÍŘIVÝ ANEMOSTAT- ODVOD VZDUCHU, typ 3 dle standartu zařízení |  |  |  | 0 |  |  |  |  | 0 |  | 4 |  | 0 | 1 | D | 1 | ROZPOCET | [6 empty] | 0
294 | K | 7.8.1 | Vířivá vyústka s nastavitelnými lamelami, včetně plenum boxu, regulace množství vzduchu, Vo =140 m3/hod | KS | 2 |  | 0 | CS VLASTNÍ |  | základní |  | 0 | 2 | 4 | 0 | 0 | 4 | K | 2 | ROZPOCET | 0 | 0 | 0 | 0 | 0 | 1 | 0 | 4 | 588
| D | D41 | VYÚSTKY, NA KRUHOVÉ POTRUBÍ ODVODNÍ, , /komfortní, jednořadá, , UR+mechanizmus/ |  |  |  | 0 |  |  |  |  | 0 |  | 0 |  | 0 | 1 | D | 1 | ROZPOCET | [6 empty] | 0
295 | K | 7.8.2 | VK1-3-525x75-R1 | ks | 3 |  | 0 | CS VLASTNÍ |  | základní |  | 0 | 0 | 0 | 0 | 0 | 4 | K | 2 | ROZPOCET | 0 | 0 | 0 | 0 | 0 | 1 | 0 | 4 | 590
296 | K | 7.8.3 | VK1-3-625x75-R1 | ks | 3 |  | 0 | CS VLASTNÍ |  | základní |  | 0 | 0 | 0 | 0 | 0 | 4 | K | 2 | ROZPOCET | 0 | 0 | 0 | 0 | 0 | 1 | 0 | 4 | 592
297 | K | 7.8.4 | VK1-3-325x75-R1 | ks | 2 |  | 0 | CS VLASTNÍ |  | základní |  | 0 | 0 | 0 | 0 | 0 | 4 | K | 2 | ROZPOCET | 0 | 0 | 0 | 0 | 0 | 1 | 0 | 4 | 594
298 | K | 7.8.5 | VK1-3-225x75-R1 | ks | 4 |  | 0 | CS VLASTNÍ |  | základní |  | 0 | 0 | 0 | 0 | 0 | 4 | K | 2 | ROZPOCET | 0 | 0 | 0 | 0 | 0 | 1 | 0 | 4 | 596
299 | K | 7.8.6 | VK1-3-525x125-R1 | ks | 1 |  | 0 | CS VLASTNÍ |  | základní |  | 0 | 0 | 0 | 0 | 0 | 4 | K | 2 | ROZPOCET | 0 | 0 | 0 | 0 | 0 | 1 | 0 | 4 | 598
| D | D8 | VENTILY TALÍŘOVÉ , KOVOVÉ dle standartu zařízení |  |  |  | 0 |  |  |  |  | 0 |  | 0 |  | 0 | 1 | D | 1 | ROZPOCET | [6 empty] | 0
300 | K | 7.8.7 | d=100 odvodní, vč. zděře | ks | 2 |  | 0 | CS VLASTNÍ |  | základní |  | 0 | 0 | 0 | 0 | 0 | 4 | K | 2 | ROZPOCET | 0 | 0 | 0 | 0 | 0 | 1 | 0 | 4 | 600
| D | D31 | OHEBNÉ HADICE, BEZ IZOLACE, dle standartu zařízení |  |  |  | 0 |  |  |  |  | 0 |  | 0 |  | 0 | 1 | D | 1 | ROZPOCET | [6 empty] | 0
301 | K | 7.9.1 | D102 | m | 2 |  | 0 | CS VLASTNÍ |  | základní |  | 0 | 0 | 0 | 0 | 0 | 4 | K | 2 | ROZPOCET | 0 | 0 | 0 | 0 | 0 | 1 | 0 | 4 | 602
302 | K | 7.9.2 | D160 | m | 5 |  | 0 | CS VLASTNÍ |  | základní |  | 0 | 0 | 0 | 0 | 0 | 4 | K | 2 | ROZPOCET | 0 | 0 | 0 | 0 | 0 | 1 | 0 | 4 | 604
303 | K | 7.9.3 | D203 | m | 5 |  | 0 | CS VLASTNÍ |  | základní |  | 0 | 0 | 0 | 0 | 0 | 4 | K | 2 | ROZPOCET | 0 | 0 | 0 | 0 | 0 | 1 | 0 | 4 | 606
| D | D21 | ČTYŘHRANNÉ POTRUBÍ SKUPINY I., MATERIÁL POZINKOVANÝ PLECH |  |  |  | 0 |  |  |  |  | 0 |  | 1315 |  | 0 | 1 | D | 1 | ROZPOCET | [6 empty] | 0
304 | K | 7.10.1 | do obvodu 1050 100% tvarovek | bm | 3 |  | 0 | CS VLASTNÍ |  | základní |  | 0 | 10 | 30 | 0 | 0 | 4 | K | 2 | ROZPOCET | 0 | 0 | 0 | 0 | 0 | 1 | 0 | 4 | 608
305 | K | 7.10.2 | do obvodu 1500 20% tvarovek | bm | 35 |  | 0 | CS VLASTNÍ |  | základní |  | 0 | 15 | 525 | 0 | 0 | 4 | K | 2 | ROZPOCET | 0 | 0 | 0 | 0 | 0 | 1 | 0 | 4 | 610
306 | K | 7.10.3 | do obvodu 1890 10% tvarovek | bm | 40 |  | 0 | CS VLASTNÍ |  | základní |  | 0 | 19 | 760 | 0 | 0 | 4 | K | 2 | ROZPOCET | 0 | 0 | 0 | 0 | 0 | 1 | 0 | 4 | 612
| D | D12 | KRUHOVÉ POTRUBÍ SPIRO |  |  |  | 0 |  |  |  |  | 0 |  | 760 |  | 0 | 1 | D | 1 | ROZPOCET | [6 empty] | 0
307 | K | 7.11.1 | do průměru100 20% tvarovek | bm | 30 |  | 0 | CS VLASTNÍ |  | základní |  | 0 | 2 | 60 | 0 | 0 | 4 | K | 2 | ROZPOCET | 0 | 0 | 0 | 0 | 0 | 1 | 0 | 4 | 614
308 | K | 7.11.2 | do průměru200 20% tvarovek | bm | 70 |  | 0 | CS VLASTNÍ |  | základní |  | 0 | 5 | 350 | 0 | 0 | 4 | K | 2 | ROZPOCET | 0 | 0 | 0 | 0 | 0 | 1 | 0 | 4 | 616
309 | K | 7.11.3 | do průměru280 20% tvarovek | bm | 50 |  | 0 | CS VLASTNÍ |  | základní |  | 0 | 7 | 350 | 0 | 0 | 4 | K | 2 | ROZPOCET | 0 | 0 | 0 | 0 | 0 | 1 | 0 | 4 | 618
| D | D11 | ČTYŘHRANNÉ POTRUBÍ MATERIÁL PŘEDIZOLOVANÝ PANEL tl. 20mm, PROVEDENÍ INTERIÉROVÉ |  |  |  | 0 |  |  |  |  | 0 |  | 83.8 |  | 0 | 1 | D | 1 | ROZPOCET | [6 empty] | 0
310 | K | 7.12.1 | do obvodu 1500 20% tvarovek | bm | 20 |  | 0 | CS VLASTNÍ |  | základní |  | 0 | 2.1 | 42 | 0 | 0 | 4 | K | 2 | ROZPOCET | 0 | 0 | 0 | 0 | 0 | 1 | 0 | 4 | 620
311 | K | 7.12.2 | do obvodu 1890 40% tvarovek | bm | 5 |  | 0 | CS VLASTNÍ |  | základní |  | 0 | 2.7 | 13.5 | 0 | 0 | 4 | K | 2 | ROZPOCET | 0 | 0 | 0 | 0 | 0 | 1 | 0 | 4 | 622
312 | K | 7.12.3 | do obvodu 2630 70% tvarovek | bm | 5 |  | 0 | CS VLASTNÍ |  | základní |  | 0 | 3.7 | 18.5 | 0 | 0 | 4 | K | 2 | ROZPOCET | 0 | 0 | 0 | 0 | 0 | 1 | 0 | 4 | 624
313 | K | 7.12.4 | do obvodu 3500 100% tvarovek | bm | 2 |  | 0 | CS VLASTNÍ |  | základní |  | 0 | 4.9 | 9.8 | 0 | 0 | 4 | K | 2 | ROZPOCET | 0 | 0 | 0 | 0 | 0 | 1 | 0 | 4 | 626
| D | D13 | Podružný materiál_ZÁVĚSNÝ MATERIÁL , ZÁVITOVÉ TYČE, HMOŽDINKY |  |  |  | 0 |  |  |  |  | 0 |  | 0 |  | 0 | 1 | D | 1 | ROZPOCET | [6 empty] | 0
314 | K | 7.13.1 | (DOD. 5% Z DOD. POTRUBI) | kg | 150 |  | 0 | CS VLASTNÍ |  | základní |  | 0 | 0 | 0 | 0 | 0 | 4 | K | 2 | ROZPOCET | 0 | 0 | 0 | 0 | 0 | 1 | 0 | 4 | 628
| D | D14 | SPOJOVACÍ MATERIÁL: |  |  |  | 0 |  |  |  |  | 0 |  | 0 |  | 0 | 1 | D | 1 | ROZPOCET | [6 empty] | 0
315 | K | 7.14.1 | ŠROUBY,MATICE,PODLOŽKY | kg | 70 |  | 0 | CS VLASTNÍ |  | základní |  | 0 | 0 | 0 | 0 | 0 | 4 | K | 2 | ROZPOCET | 0 | 0 | 0 | 0 | 0 | 1 | 0 | 4 | 630
| D | D15 | TĚSNÍCÍ MATERIÁL |  |  |  | 0 |  |  |  |  | 0 |  | 0 |  | 0 | 1 | D | 1 | ROZPOCET | [6 empty] | 0
316 | K | 7.15.1 | SAMOLEP.TESNĚNÍ VITOLEN 4x9 | BM | 200 |  | 0 | CS VLASTNÍ |  | základní |  | 0 | 0 | 0 | 0 | 0 | 4 | K | 2 | ROZPOCET | 0 | 0 | 0 | 0 | 0 | 1 | 0 | 4 | 632
| D | D16 | SMRŠŤOVACÍ SAMOLEP. PÁSKA S HLINÍKOVOU FOLIÍ |  |  |  | 0 |  |  |  |  | 0 |  | 0 |  | 0 | 1 | D | 1 | ROZPOCET | [6 empty] | 0
317 | K | 7.16.1 | ASB050 ASB páska 50mm x 15m | KS | 40 |  | 0 | CS VLASTNÍ |  | základní |  | 0 | 0 | 0 | 0 | 0 | 4 | K | 2 | ROZPOCET | 0 | 0 | 0 | 0 | 0 | 1 | 0 | 4 | 634
| D | 8 | Zařízení 8 - Větrání technických prostor v 1.PP - levá část |  |  |  | 0 |  |  |  |  | 0 |  | 879.9 |  | 0 | 1 | D | 0 | ROZPOCET | [6 empty] | 0
318 | K | 8.1 | Podstropní přívodní jednotka, | ks | 1 |  | 0 | CS VLASTNÍ |  | základní |  | 0 | 150 | 150 | 0 | 0 | 4 | K | 1 | ROZPOCET | 0 | 0 | 0 | 0 | 0 | 1 | 0 | 4 | 636
| P |  | Poznámka k položce: Podstropní přívodní jednotka, Vp=1500m3/h, výkonové parametry viz tabulka zařízení. Regulační klapka, filtr M5, ventilátor s EC motorem, dpext 500Pa, vodní ohřívač, pružné spojení, G=150kg . KOMPAKTNÍ JEDNOTKA PRO PŘÍVOD VZDUCHU, vnitřní provedení, dle ErP 2018 a standartu zařízení | [14 empty] | P | 1
319 | K | 8.1.1 | doprava jednotky | h | 5 |  | 0 | CS VLASTNÍ |  | základní |  | 0 | 0 | 0 | 0 | 0 | 4 | K | 1 | ROZPOCET | 0 | 0 | 0 | 0 | 0 | 1 | 0 | 4 | 638
320 | K | 8.1.2 | zprovoznění jednotky | h | 10 |  | 0 | CS VLASTNÍ |  | základní |  | 0 | 0 | 0 | 0 | 0 | 4 | K | 1 | ROZPOCET | 0 | 0 | 0 | 0 | 0 | 1 | 0 | 4 | 640
| D | D42 | ODVODNÍ VENTILÁTOR POTRUBNÍ , vnitřní provedení, dle ErP 2018 a standartu zařízení |  |  |  | 0 |  |  |  |  | 0 |  | 50 |  | 0 | 1 | D | 1 | ROZPOCET | [6 empty] | 0
321 | K | 8.2 | Podstropní odvodní ventilátor, Vp=1600m3/h, výkonové parametry viz tabulka zařízení. Regulační klapka, ventilátor s EC motorem, dpext 500Pa,pružné spojení, G=50kg | ks | 1 |  | 0 | CS VLASTNÍ |  | základní |  | 0 | 50 | 50 | 0 | 0 | 4 | K | 2 | ROZPOCET | 0 | 0 | 0 | 0 | 0 | 1 | 0 | 4 | 642
322 | K | 8.2.1 | doprava jednotky | h | 3 |  | 0 | CS VLASTNÍ |  | základní |  | 0 | 0 | 0 | 0 | 0 | 4 | K | 2 | ROZPOCET | 0 | 0 | 0 | 0 | 0 | 1 | 0 | 4 | 644
323 | K | 8.2.2 | zprovoznění jednotky | h | 5 |  | 0 | CS VLASTNÍ |  | základní |  | 0 | 0 | 0 | 0 | 0 | 4 | K | 2 | ROZPOCET | 0 | 0 | 0 | 0 | 0 | 1 | 0 | 4 | 646
| D | D2 | TLUMIČ HLUKU BUŇKOVÝ |  |  |  | 0 |  |  |  |  | 0 |  | 80 |  | 0 | 1 | D | 1 | ROZPOCET | [6 empty] | 0
324 | K | 8.3 | 500x200x1000.1.100°C | ks | 4 |  | 0 | CS VLASTNÍ |  | základní |  | 0 | 20 | 80 | 0 | 0 | 4 | K | 2 | ROZPOCET | 0 | 0 | 0 | 0 | 0 | 1 | 0 | 4 | 648
| D | D29 | REGULAČNÍ KLAPKY, -RK, /netěsná, , ovládaní ruční/ |  |  |  | 0 |  |  |  |  | 0 |  | 0 |  | 0 | 1 | D | 1 | ROZPOCET | [6 empty] | 0
325 | K | 8.5.1 | RK-500x200-R | ks | 2 |  | 0 | CS VLASTNÍ |  | základní |  | 0 | 0 | 0 | 0 | 0 | 4 | K | 2 | ROZPOCET | 0 | 0 | 0 | 0 | 0 | 1 | 0 | 4 | 650
| D | D5 | KLAPKA DO POTRUBÍ, KRUHOVÁ, -KK, /připojení s nástavcem/ |  |  |  | 0 |  |  |  |  | 0 |  | 3.9 |  | 0 | 1 | D | 1 | ROZPOCET | [6 empty] | 0
326 | K | 8.5.2 | KK-N-125 | ks | 2 |  | 0 | CS VLASTNÍ |  | základní |  | 0 | 1.2 | 2.4 | 0 | 0 | 4 | K | 2 | ROZPOCET | 0 | 0 | 0 | 0 | 0 | 1 | 0 | 4 | 652
327 | K | 8.5.3 | KK-N-160 | ks | 1 |  | 0 | CS VLASTNÍ |  | základní |  | 0 | 1.5 | 1.5 | 0 | 0 | 4 | K | 2 | ROZPOCET | 0 | 0 | 0 | 0 | 0 | 1 | 0 | 4 | 654
328 | K | 8.6 | neobsazeno |  | 0 |  | 0 | CS VLASTNÍ |  | základní |  | 0 | 0 | 0 | 0 | 0 | 4 | K | 2 | ROZPOCET | 0 | 0 | 0 | 0 | 0 | 1 | 0 | 4 | 656
| D | D25 | VYÚSTKY, NA ČTYŘHRANNÉ POTRUBÍ PŘÍVODNÍ, , /komfortní, dvouřadá, , UR+mechanizmus, regulace/ |  |  |  | 0 |  |  |  |  | 0 |  | 0 |  | 0 | 1 | D | 1 | ROZPOCET | [6 empty] | 0
329 | K | 8.7.1 | VK2-3-425x125-R2 | ks | 3 |  | 0 | CS VLASTNÍ |  | základní |  | 0 | 0 | 0 | 0 | 0 | 4 | K | 2 | ROZPOCET | 0 | 0 | 0 | 0 | 0 | 1 | 0 | 4 | 658
| D | D43 | VYÚSTKY, NA KRUHOVÉ POTRUBÍ, -TR, /standard, dvouřadé,, regulace/ |  |  |  | 0 |  |  |  |  | 0 |  | 0 |  | 0 | 1 | D | 1 | ROZPOCET | [6 empty] | 0
330 | K | 8.7.2 | TR2-225x75-R1 | ks | 3 |  | 0 | CS VLASTNÍ |  | základní |  | 0 | 0 | 0 | 0 | 0 | 4 | K | 2 | ROZPOCET | 0 | 0 | 0 | 0 | 0 | 1 | 0 | 4 | 660
331 | K | 8.7.3 | TR2-325x75-R1 | ks | 1 |  | 0 | CS VLASTNÍ |  | základní |  | 0 | 0 | 0 | 0 | 0 | 4 | K | 2 | ROZPOCET | 0 | 0 | 0 | 0 | 0 | 1 | 0 | 4 | 662
| D | D9 | VYÚSTKY, NA ČTYŘHRANNÉ POTRUBÍ, , /komfortní, jednořadá, , UR+mechanizmus/ |  |  |  | 0 |  |  |  |  | 0 |  | 0 |  | 0 | 1 | D | 1 | ROZPOCET | [6 empty] | 0
332 | K | 8.8.1 | VK1-3-500x300-R1 | ks | 1 |  | 0 | CS VLASTNÍ |  | základní |  | 0 | 0 | 0 | 0 | 0 | 4 | K | 2 | ROZPOCET | 0 | 0 | 0 | 0 | 0 | 1 | 0 | 4 | 664
| D | D44 | VYÚSTKY, NA KRUHOVÉ POTRUBÍ, -TR, /standard, jednořadé,, regulace/ |  |  |  | 0 |  |  |  |  | 0 |  | 1 |  | 0 | 1 | D | 1 | ROZPOCET | [6 empty] | 0
333 | K | 8.8.2 | TR1-325x75-R1 | ks | 1 |  | 0 | CS VLASTNÍ |  | základní |  | 0 | 1 | 1 | 0 | 0 | 4 | K | 2 | ROZPOCET | 0 | 0 | 0 | 0 | 0 | 1 | 0 | 4 | 666
| D | D21 | ČTYŘHRANNÉ POTRUBÍ SKUPINY I., MATERIÁL POZINKOVANÝ PLECH |  |  |  | 0 |  |  |  |  | 0 |  | 450 |  | 0 | 1 | D | 1 | ROZPOCET | [6 empty] | 0
334 | K | 8.9.1 | do obvodu 1500 30% tvarovek | bm | 30 |  | 0 | CS VLASTNÍ |  | základní |  | 0 | 15 | 450 | 0 | 0 | 4 | K | 2 | ROZPOCET | 0 | 0 | 0 | 0 | 0 | 1 | 0 | 4 | 668
| D | D12 | KRUHOVÉ POTRUBÍ SPIRO |  |  |  | 0 |  |  |  |  | 0 |  | 145 |  | 0 | 1 | D | 1 | ROZPOCET | [6 empty] | 0
335 | K | 8.10.1 | do průměru140 10% tvarovek | bm | 15 |  | 0 | CS VLASTNÍ |  | základní |  | 0 | 3 | 45 | 0 | 0 | 4 | K | 2 | ROZPOCET | 0 | 0 | 0 | 0 | 0 | 1 | 0 | 4 | 670
336 | K | 8.10.2 | do průměru200 10% tvarovek | bm | 12 |  | 0 | CS VLASTNÍ |  | základní |  | 0 | 5 | 60 | 0 | 0 | 4 | K | 2 | ROZPOCET | 0 | 0 | 0 | 0 | 0 | 1 | 0 | 4 | 672
337 | K | 8.10.3 | do průměru400 rovné | bm | 4 |  | 0 | CS VLASTNÍ |  | základní |  | 0 | 10 | 40 | 0 | 0 | 4 | K | 2 | ROZPOCET | 0 | 0 | 0 | 0 | 0 | 1 | 0 | 4 | 674
| D | D13 | Podružný materiál_ZÁVĚSNÝ MATERIÁL , ZÁVITOVÉ TYČE, HMOŽDINKY |  |  |  | 0 |  |  |  |  | 0 |  | 0 |  | 0 | 1 | D | 1 | ROZPOCET | [6 empty] | 0
338 | K | 8.11.1 | (DOD. 5% Z DOD. POTRUBI) | kg | 50 |  | 0 | CS VLASTNÍ |  | základní |  | 0 | 0 | 0 | 0 | 0 | 4 | K | 2 | ROZPOCET | 0 | 0 | 0 | 0 | 0 | 1 | 0 | 4 | 676
| D | D14 | SPOJOVACÍ MATERIÁL: |  |  |  | 0 |  |  |  |  | 0 |  | 0 |  | 0 | 1 | D | 1 | ROZPOCET | [6 empty] | 0
339 | K | 8.12.1 | ŠROUBY,MATICE,PODLOŽKY | kg | 30 |  | 0 | CS VLASTNÍ |  | základní |  | 0 | 0 | 0 | 0 | 0 | 4 | K | 2 | ROZPOCET | 0 | 0 | 0 | 0 | 0 | 1 | 0 | 4 | 678
| D | D15 | TĚSNÍCÍ MATERIÁL |  |  |  | 0 |  |  |  |  | 0 |  | 0 |  | 0 | 1 | D | 1 | ROZPOCET | [6 empty] | 0
340 | K | 8.13.1 | SAMOLEP.TESNĚNÍ VITOLEN 4x9 | BM | 120 |  | 0 | CS VLASTNÍ |  | základní |  | 0 | 0 | 0 | 0 | 0 | 4 | K | 2 | ROZPOCET | 0 | 0 | 0 | 0 | 0 | 1 | 0 | 4 | 680
| D | D16 | SMRŠŤOVACÍ SAMOLEP. PÁSKA S HLINÍKOVOU FOLIÍ |  |  |  | 0 |  |  |  |  | 0 |  | 0 |  | 0 | 1 | D | 1 | ROZPOCET | [6 empty] | 0
341 | K | 8.14.1 | ASB050 ASB páska 50mm x 15m | KS | 30 |  | 0 | CS VLASTNÍ |  | základní |  | 0 | 0 | 0 | 0 | 0 | 4 | K | 2 | ROZPOCET | 0 | 0 | 0 | 0 | 0 | 1 | 0 | 4 | 682
| D | 9 | Zařízení 9 - Cirkulační vzduchotechnické jednotky pro odstranění tepelné zátěže popřípadě tepelné zt |  |  |  | 0 |  |  |  |  | 0 |  | 5509 |  | 0 | 1 | D | 0 | ROZPOCET | [6 empty] | 0
| D | D45 | PODSTROPNÍ FAN COIL JEDNOTKA, 2 TR, dle standartu zařízení |  |  |  | 0 |  |  |  |  | 0 |  | 2537 |  | 0 | 1 | D | 1 | ROZPOCET | [6 empty] | 0
342 | K | 9.1 | typ 2 trubková podstropní FC jednotka, vel. 6, výkon dle tabulky zařízení | ks | 15 |  | 0 | CS VLASTNÍ |  | základní |  | 0 | 43 | 645 | 0 | 0 | 4 | K | 2 | ROZPOCET | 0 | 0 | 0 | 0 | 0 | 1 | 0 | 4 | 684
343 | K | 9.2 | typ 2 trubková podstropní FC jednotka, vel. 5, výkon dle tabulky zařízení | ks | 31 |  | 0 | CS VLASTNÍ |  | základní |  | 0 | 43 | 1333 | 0 | 0 | 4 | K | 2 | ROZPOCET | 0 | 0 | 0 | 0 | 0 | 1 | 0 | 4 | 686
344 | K | 9.3 | typ 2 trubková podstropní FC jednotka, vel. 4, výkon dle tabulky zařízení | ks | 3 |  | 0 | CS VLASTNÍ |  | základní |  | 0 | 43 | 129 | 0 | 0 | 4 | K | 2 | ROZPOCET | 0 | 0 | 0 | 0 | 0 | 1 | 0 | 4 | 688
345 | K | 9.4 | typ 2 trubková podstropní FC jednotka, vel. 3, výkon dle tabulky zařízení | ks | 10 |  | 0 | CS VLASTNÍ |  | základní |  | 0 | 43 | 430 | 0 | 0 | 4 | K | 2 | ROZPOCET | 0 | 0 | 0 | 0 | 0 | 1 | 0 | 4 | 690
| D | D46 | PODSTROPNÍ FAN COIL JEDNOTKA, 4 TR, dle standartu zařízení |  |  |  | 0 |  |  |  |  | 0 |  | 405 |  | 0 | 1 | D | 1 | ROZPOCET | [6 empty] | 0
346 | K | 9.5 | typ 4 trubková podstropní FC jednotka, vel. 3, s krytem, výkon dle tabulky zařízení | ks | 3 |  | 0 | CS VLASTNÍ |  | základní |  | 0 | 45 | 135 | 0 | 0 | 4 | K | 2 | ROZPOCET | 0 | 0 | 0 | 0 | 0 | 1 | 0 | 4 | 692
347 | K | 9.6 | typ 4 trubková podstropní FC jednotka, vel. 4, s krytem, výkon dle tabulky zařízení | ks | 4 |  | 0 | CS VLASTNÍ |  | základní |  | 0 | 45 | 180 | 0 | 0 | 4 | K | 2 | ROZPOCET | 0 | 0 | 0 | 0 | 0 | 1 | 0 | 4 | 694
348 | K | 9.7 | typ 4 trubková podstropní FC jednotka, vel. 5, s krytem, výkon dle tabulky zařízení | ks | 2 |  | 0 | CS VLASTNÍ |  | základní |  | 0 | 45 | 90 | 0 | 0 | 4 | K | 2 | ROZPOCET | 0 | 0 | 0 | 0 | 0 | 1 | 0 | 4 | 696
| D | D47 | KAZETOVÁ FAN COIL JEDNOTKA 2 TRUBKOVÉ PROVEDENÍ |  |  |  | 0 |  |  |  |  | 0 |  | 168 |  | 0 | 1 | D | 1 | ROZPOCET | [6 empty] | 0
349 | K | 9.8 | typ 2 trubková kazeta, opláštění barva černá | ks | 7 |  | 0 | CS VLASTNÍ |  | základní |  | 0 | 24 | 168 | 0 | 0 | 4 | K | 2 | ROZPOCET | 0 | 0 | 0 | 0 | 0 | 1 | 0 | 4 | 698
| D | D48 | POTRUBNÍ FAN COIL JEDNOTKA 2 TRUBKOVÉ PROVEDENÍ |  |  |  | 0 |  |  |  |  | 0 |  | 672 |  | 0 | 1 | D | 1 | ROZPOCET | [6 empty] | 0
350 | K | 9.9 | typ 2 trubková potrubní FC jednotka, vel. 40 | ks | 7 |  | 0 | CS VLASTNÍ |  | základní |  | 0 | 96 | 672 | 0 | 0 | 4 | K | 2 | ROZPOCET | 0 | 0 | 0 | 0 | 0 | 1 | 0 | 4 | 700
| D | D49 | POTRUBNÍ FAN COIL JEDNOTKA 4 TRUBKOVÉ PROVEDENÍ |  |  |  | 0 |  |  |  |  | 0 |  | 480 |  | 0 | 1 | D | 1 | ROZPOCET | [6 empty] | 0
351 | K | 9.10a | typ 4 trubková potrubní FC jednotka, vel. 30 | ks | 5 |  | 0 | CS VLASTNÍ |  | základní |  | 0 | 96 | 480 | 0 | 0 | 4 | K | 2 | ROZPOCET | 0 | 0 | 0 | 0 | 0 | 1 | 0 | 4 | 702
| D | D48 | POTRUBNÍ FAN COIL JEDNOTKA 2 TRUBKOVÉ PROVEDENÍ |  |  |  | 0 |  |  |  |  | 0 |  | 275 |  | 0 | 1 | D | 1 | ROZPOCET | [6 empty] | 0
352 | K | 9.10b | typ 2 trubková potrubní FC jednotka, vel. 30 | ks | 3 |  | 0 | CS VLASTNÍ |  | základní |  | 0 | 45 | 135 | 0 | 0 | 4 | K | 2 | ROZPOCET | 0 | 0 | 0 | 0 | 0 | 1 | 0 | 4 | 704
353 | K | 9.11 | typ 2 trubková potrubní FC jednotka, vel. 20 | ks | 2 |  | 0 | CS VLASTNÍ |  | základní |  | 0 | 35 | 70 | 0 | 0 | 4 | K | 2 | ROZPOCET | 0 | 0 | 0 | 0 | 0 | 1 | 0 | 4 | 706
354 | K | Pol59 | Příslušentvi: ovladač FC | ks | 70 |  | 0 | CS VLASTNÍ |  | základní |  | 0 | 1 | 70 | 0 | 0 | 4 | K | 2 | ROZPOCET | 0 | 0 | 0 | 0 | 0 | 1 | 0 | 4 | 708
355 | K | 9.12-9.14 | neobsazeno |  | 0 |  | 0 | CS VLASTNÍ |  | základní |  | 0 | 0 | 0 | 0 | 0 | 4 | K | 2 | ROZPOCET | 0 | 0 | 0 | 0 | 0 | 1 | 0 | 4 | 710
| D | D2 | TLUMIČ HLUKU BUŇKOVÝ |  |  |  | 0 |  |  |  |  | 0 |  | 360 |  | 0 | 1 | D | 1 | ROZPOCET | [6 empty] | 0
356 | K | 9.15.1 | 500x200x1000.1.100°C | ks | 14 |  | 0 | CS VLASTNÍ |  | základní |  | 0 | 20 | 280 | 0 | 0 | 4 | K | 2 | ROZPOCET | 0 | 0 | 0 | 0 | 0 | 1 | 0 | 4 | 712
357 | K | 9.15.2 | 400x200x1000.1.100°C | ks | 4 |  | 0 | CS VLASTNÍ |  | základní |  | 0 | 20 | 80 | 0 | 0 | 4 | K | 2 | ROZPOCET | 0 | 0 | 0 | 0 | 0 | 1 | 0 | 4 | 714
358 | K | 9.16 | neobsazeno |  | 0 |  | 0 | CS VLASTNÍ |  | základní |  | 0 | 0 | 0 | 0 | 0 | 4 | K | 2 | ROZPOCET | 0 | 0 | 0 | 0 | 0 | 1 | 0 | 4 | 716
| D | D19 | VÍŘIVÝ ANEMOSTAT- PŘÍVOD VZDUCHU, typ 1 dle standartu zařízení |  |  |  | 0 |  |  |  |  | 0 |  | 260 |  | 0 | 1 | D | 1 | ROZPOCET | [6 empty] | 0
359 | K | 9.17.1 | Vířivá vyústka s nastavitelnými lamelami, včetně plenum boxu, regulace množství vzduchu, Vp = 490 m3/hod | ks | 10 |  | 0 | CS VLASTNÍ |  | základní |  | 0 | 5 | 50 | 0 | 0 | 4 | K | 2 | ROZPOCET | 0 | 0 | 0 | 0 | 0 | 1 | 0 | 4 | 718
360 | K | 9.17.2 | Vířivá vyústka s nastavitelnými lamelami, včetně plenum boxu, regulace množství vzduchu, Vp = 326 m3/hod | ks | 6 |  | 0 | CS VLASTNÍ |  | základní |  | 0 | 5 | 30 | 0 | 0 | 4 | K | 2 | ROZPOCET | 0 | 0 | 0 | 0 | 0 | 1 | 0 | 4 | 720
361 | K | 9.17.3 | Vířivá vyústka s nastavitelnými lamelami, včetně plenum boxu - výška pb 250mm, regulace množství vzduchu, Vp = 350 m3/hod | ks | 4 |  | 0 | CS VLASTNÍ |  | základní |  | 0 | 5 | 20 | 0 | 0 | 4 | K | 2 | ROZPOCET | 0 | 0 | 0 | 0 | 0 | 1 | 0 | 4 | 722
362 | K | 9.17.4 | Vířivá vyústka s nastavitelnými lamelami, včetně plenum boxu - výška pb 250mm, regulace množství vzduchu, Vp = 287m3/hod | ks | 28 |  | 0 | CS VLASTNÍ |  | základní |  | 0 | 5 | 140 | 0 | 0 | 4 | K | 2 | ROZPOCET | 0 | 0 | 0 | 0 | 0 | 1 | 0 | 4 | 724
363 | K | 9.17.5 | Vířivá vyústka s nastavitelnými lamelami, včetně plenum boxu, regulace množství vzduchu, Vp = 245 m3/hod | ks | 4 |  | 0 | CS VLASTNÍ |  | základní |  | 0 | 5 | 20 | 0 | 0 | 4 | K | 2 | ROZPOCET | 0 | 0 | 0 | 0 | 0 | 1 | 0 | 4 | 726
| D | D25 | VYÚSTKY, NA ČTYŘHRANNÉ POTRUBÍ PŘÍVODNÍ, , /komfortní, dvouřadá, , UR+mechanizmus, regulace/ |  |  |  | 0 |  |  |  |  | 0 |  | 238 |  | 0 | 1 | D | 1 | ROZPOCET | [6 empty] | 0
364 | K | 9.17.6 | VK2-625x125-R1 | ks | 10 |  | 0 | CS VLASTNÍ |  | základní |  | 0 | 3 | 30 | 0 | 0 | 4 | K | 2 | ROZPOCET | 0 | 0 | 0 | 0 | 0 | 1 | 0 | 4 | 728
365 | K | 9.17.7 | VK2-825x125-R1 | ks | 3 |  | 0 | CS VLASTNÍ |  | základní |  | 0 | 3 | 9 | 0 | 0 | 4 | K | 2 | ROZPOCET | 0 | 0 | 0 | 0 | 0 | 1 | 0 | 4 | 730
366 | K | 9.17.8 | VK2-1025x125-R1 | ks | 31 |  | 0 | CS VLASTNÍ |  | základní |  | 0 | 4 | 124 | 0 | 0 | 4 | K | 2 | ROZPOCET | 0 | 0 | 0 | 0 | 0 | 1 | 0 | 4 | 732
367 | K | 9.17.9 | VK2-1225x125-R1 | ks | 15 |  | 0 | CS VLASTNÍ |  | základní |  | 0 | 5 | 75 | 0 | 0 | 4 | K | 2 | ROZPOCET | 0 | 0 | 0 | 0 | 0 | 1 | 0 | 4 | 734
| D | D20 | VÍŘIVÝ ANEMOSTAT- ODVOD VZDUCHU, typ 1 dle standartu zařízení |  |  |  | 0 |  |  |  |  | 0 |  | 90 |  | 0 | 1 | D | 1 | ROZPOCET | [6 empty] | 0
368 | K | 9.18.1 | Vířivá vyústka s nastavitelnými lamelami, včetně plenum boxu, regulace množství vzduchu, Vo = 490 m3/hod | KS | 14 |  | 0 | CS VLASTNÍ |  | základní |  | 0 | 5 | 70 | 0 | 0 | 4 | K | 2 | ROZPOCET | 0 | 0 | 0 | 0 | 0 | 1 | 0 | 4 | 736
369 | K | 9.18.2 | Vířivá vyústka s nastavitelnými lamelami, včetně plenum boxu, regulace množství vzduchu, Vo = 350 m3/hod | KS | 4 |  | 0 | CS VLASTNÍ |  | základní |  | 0 | 5 | 20 | 0 | 0 | 4 | K | 2 | ROZPOCET | 0 | 0 | 0 | 0 | 0 | 1 | 0 | 4 | 738
| D | D50 | KRYCÍ MŘÍŽKY, /hranatá/, do podhledu |  |  |  | 0 |  |  |  |  | 0 |  | 0 |  | 0 | 1 | D | 1 | ROZPOCET | [6 empty] | 0
370 | K | 9.18.3 | KM-H-600x600, RAL | ks | 59 |  | 0 | CS VLASTNÍ |  | základní |  | 0 | 0 | 0 | 0 | 0 | 4 | K | 2 | ROZPOCET | 0 | 0 | 0 | 0 | 0 | 1 | 0 | 4 | 740
| D | D26 | VYÚSTKY, NA ČTYŘHRANNÉ POTRUBÍ ODVODNÍ, /komfortní, jednořadá, , UR+mechanizmus, regulace/ |  |  |  | 0 |  |  |  |  | 0 |  | 24 |  | 0 | 1 | D | 1 | ROZPOCET | [6 empty] | 0
371 | K | 9.18.4 | VK1-625x225-R1 | ks | 1 |  | 0 | CS VLASTNÍ |  | základní |  | 0 | 3 | 3 | 0 | 0 | 4 | K | 2 | ROZPOCET | 0 | 0 | 0 | 0 | 0 | 1 | 0 | 4 | 742
372 | K | 9.18.5 | VK1-1225x125-R1 | ks | 7 |  | 0 | CS VLASTNÍ |  | základní |  | 0 | 3 | 21 | 0 | 0 | 4 | K | 2 | ROZPOCET | 0 | 0 | 0 | 0 | 0 | 1 | 0 | 4 | 744
| D | D10 | OHEBNÉ HADICE S HLUKOVOU IZOLACÍ, DLE STANDARTU ZAŘÍZENÍ |  |  |  | 0 |  |  |  |  | 0 |  | 0 |  | 0 | 1 | D | 1 | ROZPOCET | [6 empty] | 0
373 | K | 9.19.1 | D=180 | m | 40 |  | 0 | CS VLASTNÍ |  | základní |  | 0 | 0 | 0 | 0 | 0 | 4 | K | 2 | ROZPOCET | 0 | 0 | 0 | 0 | 0 | 1 | 0 | 4 | 746
374 | K | 9.19.2 | D=203 | m | 40 |  | 0 | CS VLASTNÍ |  | základní |  | 0 | 0 | 0 | 0 | 0 | 4 | K | 2 | ROZPOCET | 0 | 0 | 0 | 0 | 0 | 1 | 0 | 4 | 748
375 | K | 9.19.3 | D=254 | m | 40 |  | 0 | CS VLASTNÍ |  | základní |  | 0 | 0 | 0 | 0 | 0 | 4 | K | 2 | ROZPOCET | 0 | 0 | 0 | 0 | 0 | 1 | 0 | 4 | 750
376 | K | 9.19.4 | D=315 | m | 40 |  | 0 | CS VLASTNÍ |  | základní |  | 0 | 0 | 0 | 0 | 0 | 4 | K | 2 | ROZPOCET | 0 | 0 | 0 | 0 | 0 | 1 | 0 | 4 | 752
| D | D13 | Podružný materiál_ZÁVĚSNÝ MATERIÁL , ZÁVITOVÉ TYČE, HMOŽDINKY |  |  |  | 0 |  |  |  |  | 0 |  | 0 |  | 0 | 1 | D | 1 | ROZPOCET | [6 empty] | 0
377 | K | 9.20.1 | (DOD. 5% Z DOD. POTRUBI) | kg | 150 |  | 0 | CS VLASTNÍ |  | základní |  | 0 | 0 | 0 | 0 | 0 | 4 | K | 2 | ROZPOCET | 0 | 0 | 0 | 0 | 0 | 1 | 0 | 4 | 754
| D | D14 | SPOJOVACÍ MATERIÁL: |  |  |  | 0 |  |  |  |  | 0 |  | 0 |  | 0 | 1 | D | 1 | ROZPOCET | [6 empty] | 0
378 | K | 9.21.1 | ŠROUBY,MATICE,PODLOŽKY | kg | 80 |  | 0 | CS VLASTNÍ |  | základní |  | 0 | 0 | 0 | 0 | 0 | 4 | K | 2 | ROZPOCET | 0 | 0 | 0 | 0 | 0 | 1 | 0 | 4 | 756
| D | 10 | Zařízení 10 - Odvětrání místnosti pro demonstrativní výuku v 1. PP |  |  |  | 0 |  |  |  |  | 0 |  | 545 |  | 0 | 1 | D | 0 | ROZPOCET | [6 empty] | 0
| D | D51 | VENTILÁTOR STŘEŠNÍ, dle standartu zařízení |  |  |  | 0 |  |  |  |  | 0 |  | 45 |  | 0 | 1 | D | 1 | ROZPOCET | [6 empty] | 0
379 | K | 10.1 | Nástřešní ventilátor s EC motorem, zpětnou klapkou, tlumícím nástavcem, připoj. nástavcem, výkon dle tabulky zařízení | ks | 1 |  | 0 | CS VLASTNÍ |  | základní |  | 0 | 45 | 45 | 0 | 0 | 4 | K | 2 | ROZPOCET | 0 | 0 | 0 | 0 | 0 | 1 | 0 | 4 | 758
| D | D52 | PROTIDEŠŤOVÉ ŽALUZIE, ZINKOVÉ, -PZZN, /rám do zdi, se sítem/ |  |  |  | 0 |  |  |  |  | 0 |  | 0 |  | 0 | 1 | D | 1 | ROZPOCET | [6 empty] | 0
380 | K | 10.2 | PZZN-400x500-R2-S, RAL dle fasády | ks | 1 |  | 0 | CS VLASTNÍ |  | základní |  | 0 | 0 | 0 | 0 | 0 | 4 | K | 2 | ROZPOCET | 0 | 0 | 0 | 0 | 0 | 1 | 0 | 4 | 760
381 | K | 10.3 | neobsazeno |  | 0 |  | 0 | CS VLASTNÍ |  | základní |  | 0 | 0 | 0 | 0 | 0 | 4 | K | 2 | ROZPOCET | 0 | 0 | 0 | 0 | 0 | 1 | 0 | 4 | 762
| D | D4 | POŽÁRNÍ KLAPKA KRUHOVÁ dle standartu zařízení |  |  |  | 0 |  |  |  |  | 0 |  | 0 |  | 0 | 1 | D | 1 | ROZPOCET | [6 empty] | 0
382 | K | 10.4.1 | d 250, pož. odolnost EI 90, provedení se sevopohonem 230V, vč. požárních ucpávek | ks | 1 |  | 0 | CS VLASTNÍ |  | základní |  | 0 | 0 | 0 | 0 | 0 | 4 | K | 2 | ROZPOCET | 0 | 0 | 0 | 0 | 0 | 1 | 0 | 4 | 764
383 | K | 10.4.2 | d 315, pož. odolnost EI 90, provedení se sevopohonem 230V, vč. požárních ucpávek | ks | 2 |  | 0 | CS VLASTNÍ |  | základní |  | 0 | 0 | 0 | 0 | 0 | 4 | K | 2 | ROZPOCET | 0 | 0 | 0 | 0 | 0 | 1 | 0 | 4 | 766
| D | D53 | REGULAČNÍ KLAPKY, -RK, /těsná, , ovládaní pro servopohon/ |  |  |  | 0 |  |  |  |  | 0 |  | 0 |  | 0 | 1 | D | 1 | ROZPOCET | [6 empty] | 0
384 | K | 10.5 | RKT-400x500-S | ks | 1 |  | 0 | CS VLASTNÍ |  | základní |  | 0 | 0 | 0 | 0 | 0 | 4 | K | 2 | ROZPOCET | 0 | 0 | 0 | 0 | 0 | 1 | 0 | 4 | 768
385 | K | 10.6 | neobsazeno |  | 0 |  | 0 | CS VLASTNÍ |  | základní |  | 0 | 0 | 0 | 0 | 0 | 4 | K | 2 | ROZPOCET | 0 | 0 | 0 | 0 | 0 | 1 | 0 | 4 | 770
| D | D54 | KRYCÍ MŘÍŽKY, I-KM, /hranatá/ |  |  |  | 0 |  |  |  |  | 0 |  | 0 |  | 0 | 1 | D | 1 | ROZPOCET | [6 empty] | 0
386 | K | 10.7 | KM-H-400x500, RAL | ks | 1 |  | 0 | CS VLASTNÍ |  | základní |  | 0 | 0 | 0 | 0 | 0 | 4 | K | 2 | ROZPOCET | 0 | 0 | 0 | 0 | 0 | 1 | 0 | 4 | 772
| D | D55 | VYÚSTKY, NA KRUHOVÉ POTRUBÍ, -TR, /standard(RAL9010), jednořadé,, regulace/ |  |  |  | 0 |  |  |  |  | 0 |  | 0 |  | 0 | 1 | D | 1 | ROZPOCET | [6 empty] | 0
387 | K | 10.8 | TRS1-825x125-R1 | ks | 2 |  | 0 | CS VLASTNÍ |  | základní |  | 0 | 0 | 0 | 0 | 0 | 4 | K | 2 | ROZPOCET | 0 | 0 | 0 | 0 | 0 | 1 | 0 | 4 | 774
| D | D12 | KRUHOVÉ POTRUBÍ SPIRO |  |  |  | 0 |  |  |  |  | 0 |  | 500 |  | 0 | 1 | D | 1 | ROZPOCET | [6 empty] | 0
388 | K | 10.9 | do průměru400 20% tvarovek | bm | 50 |  | 0 | CS VLASTNÍ |  | základní |  | 0 | 10 | 500 | 0 | 0 | 4 | K | 2 | ROZPOCET | 0 | 0 | 0 | 0 | 0 | 1 | 0 | 4 | 776
| D | D13 | Podružný materiál_ZÁVĚSNÝ MATERIÁL , ZÁVITOVÉ TYČE, HMOŽDINKY |  |  |  | 0 |  |  |  |  | 0 |  | 0 |  | 0 | 1 | D | 1 | ROZPOCET | [6 empty] | 0
389 | K | 10.10 | (DOD. 5% Z DOD. POTRUBI) | kg | 60 |  | 0 | CS VLASTNÍ |  | základní |  | 0 | 0 | 0 | 0 | 0 | 4 | K | 2 | ROZPOCET | 0 | 0 | 0 | 0 | 0 | 1 | 0 | 4 | 778
| D | D14 | SPOJOVACÍ MATERIÁL: |  |  |  | 0 |  |  |  |  | 0 |  | 0 |  | 0 | 1 | D | 1 | ROZPOCET | [6 empty] | 0
390 | K | 10.11 | ŠROUBY,MATICE,PODLOŽKY | kg | 45 |  | 0 | CS VLASTNÍ |  | základní |  | 0 | 0 | 0 | 0 | 0 | 4 | K | 2 | ROZPOCET | 0 | 0 | 0 | 0 | 0 | 1 | 0 | 4 | 780
| D | D15 | TĚSNÍCÍ MATERIÁL |  |  |  | 0 |  |  |  |  | 0 |  | 0 |  | 0 | 1 | D | 1 | ROZPOCET | [6 empty] | 0
391 | K | 10.12 | SAMOLEP.TESNĚNÍ VITOLEN 4x9 | BM | 120 |  | 0 | CS VLASTNÍ |  | základní |  | 0 | 0 | 0 | 0 | 0 | 4 | K | 2 | ROZPOCET | 0 | 0 | 0 | 0 | 0 | 1 | 0 | 4 | 782
| D | D16 | SMRŠŤOVACÍ SAMOLEP. PÁSKA S HLINÍKOVOU FOLIÍ |  |  |  | 0 |  |  |  |  | 0 |  | 0 |  | 0 | 1 | D | 1 | ROZPOCET | [6 empty] | 0
392 | K | 10.13 | ASB050 ASB páska 50mm x 15m | KS | 20 |  | 0 | CS VLASTNÍ |  | základní |  | 0 | 0 | 0 | 0 | 0 | 4 | K | 2 | ROZPOCET | 0 | 0 | 0 | 0 | 0 | 1 | 0 | 4 | 784
| D | 11 | Zařízení 11 - Technologické chlazení trafny a přilehlé rozvodny NN |  |  |  | 0 |  |  |  |  | 0 |  | 160 |  | 0 | 1 | D | 0 | ROZPOCET | [6 empty] | 0
| D | D56 | POTRUBNÍ VENTILÁTOR |  |  |  | 0 |  |  |  |  | 0 |  | 30 |  | 0 | 1 | D | 1 | ROZPOCET | [6 empty] | 0
393 | K | 11.1.1 | Potrubní radiální ventilátor s EC motorem, výkon dle tabulky zařízení, vč. tlumících vložek | ks | 1 |  | 0 | CS VLASTNÍ |  | základní |  | 0 | 30 | 30 | 0 | 0 | 4 | K | 2 | ROZPOCET | 0 | 0 | 0 | 0 | 0 | 1 | 0 | 4 | 786
| D | D57 | GRAVITAČNÍ ŽALUZIE, ZINKOVÉ, -PZZN, /rám do zdi, se sítem/ |  |  |  | 0 |  |  |  |  | 0 |  | 0 |  | 0 | 1 | D | 1 | ROZPOCET | [6 empty] | 0
394 | K | 11.1.2 | PZZN-800x500-R2-S, RAL dle fasády | ks | 1 |  | 0 | CS VLASTNÍ |  | základní |  | 0 | 0 | 0 | 0 | 0 | 4 | K | 2 | ROZPOCET | 0 | 0 | 0 | 0 | 0 | 1 | 0 | 4 | 788
395 | K | 11.1.3-11.1.7 | neobsazeno |  | 0 |  | 0 | CS VLASTNÍ |  | základní |  | 0 | 0 | 0 | 0 | 0 | 4 | K | 2 | ROZPOCET | 0 | 0 | 0 | 0 | 0 | 1 | 0 | 4 | 790
| D | D58 | VYÚSTKY, NA ČTYŘHRANNÉ POTRUBÍ, -ODVODNÍ/průmyslová, jednořadá, , UR+mechanizmus, regulace/ |  |  |  | 0 |  |  |  |  | 0 |  | 0 |  | 0 | 1 | D | 1 | ROZPOCET | [6 empty] | 0
396 | K | 11.1.8 | VK1-3-825x325-R1 | ks | 2 |  | 0 | CS VLASTNÍ |  | základní |  | 0 | 0 | 0 | 0 | 0 | 4 | K | 2 | ROZPOCET | 0 | 0 | 0 | 0 | 0 | 1 | 0 | 4 | 792
| D | D21 | ČTYŘHRANNÉ POTRUBÍ SKUPINY I., MATERIÁL POZINKOVANÝ PLECH |  |  |  | 0 |  |  |  |  | 0 |  | 58 |  | 0 | 1 | D | 1 | ROZPOCET | [6 empty] | 0
397 | K | 11.1.9.1 | do obvodu 2630 20% tvarovek | bm | 2 |  | 0 | CS VLASTNÍ |  | základní |  | 0 | 29 | 58 | 0 | 0 | 4 | K | 2 | ROZPOCET | 0 | 0 | 0 | 0 | 0 | 1 | 0 | 4 | 794
| D | D59 | 11.2 VĚTRÁNÍ ROZVODNY NN |  |  |  | 0 |  |  |  |  | 0 |  | 0 |  | 0 | 1 | D | 1 | ROZPOCET | [6 empty] | 0
| D | D56 | POTRUBNÍ VENTILÁTOR |  |  |  | 0 |  |  |  |  | 0 |  | 14 |  | 0 | 1 | D | 1 | ROZPOCET | [6 empty] | 0
398 | K | 11.2.1 | Potrubní radiální ventilátor s EC motorem, výkon dle tabulky zařízení, vč. tlumících vložek | ks | 1 |  | 0 | CS VLASTNÍ |  | základní |  | 0 | 14 | 14 | 0 | 0 | 4 | K | 2 | ROZPOCET | 0 | 0 | 0 | 0 | 0 | 1 | 0 | 4 | 796
| D | D52 | PROTIDEŠŤOVÉ ŽALUZIE, ZINKOVÉ, -PZZN, /rám do zdi, se sítem/ |  |  |  | 0 |  |  |  |  | 0 |  | 0 |  | 0 | 1 | D | 1 | ROZPOCET | [6 empty] | 0
399 | K | 11.2.2 | PZZN-600x600-R2-S, RAL dle fasády | ks | 1 |  | 0 | CS VLASTNÍ |  | základní |  | 0 | 0 | 0 | 0 | 0 | 4 | K | 2 | ROZPOCET | 0 | 0 | 0 | 0 | 0 | 1 | 0 | 4 | 798
| D | D57 | GRAVITAČNÍ ŽALUZIE, ZINKOVÉ, -PZZN, /rám do zdi, se sítem/ |  |  |  | 0 |  |  |  |  | 0 |  | 0 |  | 0 | 1 | D | 1 | ROZPOCET | [6 empty] | 0
400 | K | 11.2.3 | PZZN-800x500-R2-S, RAL dle fasády | ks | 1 |  | 0 | CS VLASTNÍ |  | základní |  | 0 | 0 | 0 | 0 | 0 | 4 | K | 2 | ROZPOCET | 0 | 0 | 0 | 0 | 0 | 1 | 0 | 4 | 800
401 | K | 11.2.4-11.2.5 | neobsazeno |  | 0 |  | 0 | CS VLASTNÍ |  | základní |  | 0 | 0 | 0 | 0 | 0 | 4 | K | 2 | ROZPOCET | 0 | 0 | 0 | 0 | 0 | 1 | 0 | 4 | 802
| D | D53 | REGULAČNÍ KLAPKY, -RK, /těsná, , ovládaní pro servopohon/ |  |  |  | 0 |  |  |  |  | 0 |  | 0 |  | 0 | 1 | D | 1 | ROZPOCET | [6 empty] | 0
402 | K | 11.2.6 | RKT-600x600-S | ks | 1 |  | 0 | CS VLASTNÍ |  | základní |  | 0 | 0 | 0 | 0 | 0 | 4 | K | 2 | ROZPOCET | 0 | 0 | 0 | 0 | 0 | 1 | 0 | 4 | 804
| D | D60 | KRYCÍ MŘÍŽKY, -KM, /hranatá, rám/ |  |  |  | 0 |  |  |  |  | 0 |  | 0 |  | 0 | 1 | D | 1 | ROZPOCET | [6 empty] | 0
403 | K | 11.2.7 | KM-H-600x600-UR2 | ks | 1 |  | 0 | CS VLASTNÍ |  | základní |  | 0 | 0 | 0 | 0 | 0 | 4 | K | 2 | ROZPOCET | 0 | 0 | 0 | 0 | 0 | 1 | 0 | 4 | 806
| D | D58 | VYÚSTKY, NA ČTYŘHRANNÉ POTRUBÍ, -ODVODNÍ/průmyslová, jednořadá, , UR+mechanizmus, regulace/ |  |  |  | 0 |  |  |  |  | 0 |  | 0 |  | 0 | 1 | D | 1 | ROZPOCET | [6 empty] | 0
404 | K | 11.2.8 | VK1-3-825x325-R1 | ks | 1 |  | 0 | CS VLASTNÍ |  | základní |  | 0 | 0 | 0 | 0 | 0 | 4 | K | 2 | ROZPOCET | 0 | 0 | 0 | 0 | 0 | 1 | 0 | 4 | 808
| D | D21 | ČTYŘHRANNÉ POTRUBÍ SKUPINY I., MATERIÁL POZINKOVANÝ PLECH |  |  |  | 0 |  |  |  |  | 0 |  | 58 |  | 0 | 1 | D | 1 | ROZPOCET | [6 empty] | 0
405 | K | 11.2.9 | do obvodu 2630 20% tvarovek | bm | 2 |  | 0 | CS VLASTNÍ |  | základní |  | 0 | 29 | 58 | 0 | 0 | 4 | K | 2 | ROZPOCET | 0 | 0 | 0 | 0 | 0 | 1 | 0 | 4 | 810
| D | D13 | Podružný materiál_ZÁVĚSNÝ MATERIÁL , ZÁVITOVÉ TYČE, HMOŽDINKY |  |  |  | 0 |  |  |  |  | 0 |  | 0 |  | 0 | 1 | D | 1 | ROZPOCET | [6 empty] | 0
406 | K | 11.2.10 | (DOD. 5% Z DOD. POTRUBI) | kg | 60 |  | 0 | CS VLASTNÍ |  | základní |  | 0 | 0 | 0 | 0 | 0 | 4 | K | 2 | ROZPOCET | 0 | 0 | 0 | 0 | 0 | 1 | 0 | 4 | 812
| D | D14 | SPOJOVACÍ MATERIÁL: |  |  |  | 0 |  |  |  |  | 0 |  | 0 |  | 0 | 1 | D | 1 | ROZPOCET | [6 empty] | 0
407 | K | 11.2.11 | ŠROUBY,MATICE,PODLOŽKY | kg | 45 |  | 0 | CS VLASTNÍ |  | základní |  | 0 | 0 | 0 | 0 | 0 | 4 | K | 2 | ROZPOCET | 0 | 0 | 0 | 0 | 0 | 1 | 0 | 4 | 814
| D | D15 | TĚSNÍCÍ MATERIÁL |  |  |  | 0 |  |  |  |  | 0 |  | 0 |  | 0 | 1 | D | 1 | ROZPOCET | [6 empty] | 0
408 | K | 11.2.12 | SAMOLEP.TESNĚNÍ VITOLEN 4x9 | BM | 120 |  | 0 | CS VLASTNÍ |  | základní |  | 0 | 0 | 0 | 0 | 0 | 4 | K | 2 | ROZPOCET | 0 | 0 | 0 | 0 | 0 | 1 | 0 | 4 | 816
| D | 12 | Zařízení 12 Technologické chlazení rozvoden, místností s AV technikou, učeben v 1.PP bez oken |  |  |  | 0 |  |  |  |  | 0 |  | 1320 |  | 0 | 1 | D | 0 | ROZPOCET | [6 empty] | 0
| D | D61 | Vnější +vnitřní jednotka, celoroční provoz (Klimatizace inverter, chlazení, topení, dle standartu v |  |  |  | 0 |  |  |  |  | 0 |  | 1320 |  | 0 | 1 | D | 1 | ROZPOCET | [6 empty] | 0
409 | K | 12.1 | venkovní kondenzační jednotka, vnitřní nástěnná jednotka, Qch=10kW,kabelový ovladač | ks | 1 |  | 0 | CS VLASTNÍ |  | základní |  | 0 | 45 | 45 | 0 | 0 | 4 | K | 2 | ROZPOCET | 0 | 0 | 0 | 0 | 0 | 1 | 0 | 4 | 818
410 | K | 12.2 | venkovní kondenzační jednotka, vnitřní nástěnná jednotka, Qch=7kW, kabelový ovladač | ks | 3 |  | 0 | CS VLASTNÍ |  | základní |  | 0 | 45 | 135 | 0 | 0 | 4 | K | 2 | ROZPOCET | 0 | 0 | 0 | 0 | 0 | 1 | 0 | 4 | 820
411 | K | 12.3 | venkovní kondenzační jednotka, vnitřní nástěnná jednotka, Qch=7kW, kabelový ovladač | ks | 2 |  | 0 | CS VLASTNÍ |  | základní |  | 0 | 45 | 90 | 0 | 0 | 4 | K | 2 | ROZPOCET | 0 | 0 | 0 | 0 | 0 | 1 | 0 | 4 | 822
412 | K | 12.4 | venkovní kondenzační jednotka, vnitřní nástěnná jednotka, Qch=7kW, kabelový ovladač | ks | 13 |  | 0 | CS VLASTNÍ |  | základní |  | 0 | 45 | 585 | 0 | 0 | 4 | K | 2 | ROZPOCET | 0 | 0 | 0 | 0 | 0 | 1 | 0 | 4 | 824
413 | K | 12.4a | venkovní kondenzační jednotka, vnitřní podstropní jednotka, Qch=7kW, kabelový ovladač | ks | 3 |  | 0 | CS VLASTNÍ |  | základní |  | 0 | 45 | 135 | 0 | 0 | 4 | K | 2 | ROZPOCET | 0 | 0 | 0 | 0 | 0 | 1 | 0 | 4 | 826
414 | K | 12.5 | Doprava jednotek (vč. jeřábu) | h | 44 |  | 0 | CS VLASTNÍ |  | základní |  | 0 | 0 | 0 | 0 | 0 | 4 | K | 2 | ROZPOCET | 0 | 0 | 0 | 0 | 0 | 1 | 0 | 4 | 828
415 | K | 12.6 | Cu potrubí, izolace, montážní materiál | bm | 1100 |  | 0 | CS VLASTNÍ |  | základní |  | 0 | 0 | 0 | 0 | 0 | 4 | K | 2 | ROZPOCET | 0 | 0 | 0 | 0 | 0 | 1 | 0 | 4 | 830
416 | K | 12.7 | komunikační kabeláž | ks | 22 |  | 0 | CS VLASTNÍ |  | základní |  | 0 | 0 | 0 | 0 | 0 | 4 | K | 2 | ROZPOCET | 0 | 0 | 0 | 0 | 0 | 1 | 0 | 4 | 832
417 | K | 12.8 | rám pod jednotky (provedení nad sebou) | ks | 22 |  | 0 | CS VLASTNÍ |  | základní |  | 0 | 15 | 330 | 0 | 0 | 4 | K | 2 | ROZPOCET | 0 | 0 | 0 | 0 | 0 | 1 | 0 | 4 | 834
418 | K | 12.9 | pozinkovaný žlab pro vedení chladiva na střeše, 400x150, vč. víka a podkladního materiálu | bm | 45 |  | 0 | CS VLASTNÍ |  | základní |  | 0 | 0 | 0 | 0 | 0 | 4 | K | 2 | ROZPOCET | 0 | 0 | 0 | 0 | 0 | 1 | 0 | 4 | 836
419 | K | 12.10 | Zkouška těsnosti, uvedení do provozu, zaškolení obsluhy | ks | 22 |  | 0 | CS VLASTNÍ |  | základní |  | 0 | 0 | 0 | 0 | 0 | 4 | K | 2 | ROZPOCET | 0 | 0 | 0 | 0 | 0 | 1 | 0 | 4 | 838
| D | 13 | Zařízení 13 - Výrobník chladící vody + hydraulický modul |  |  |  | 0 |  |  |  |  | 0 |  | 6911 |  | 0 | 1 | D | 0 | ROZPOCET | [6 empty] | 0
| D | D62 | VÝROBNÍK CHLADÍCÍ VODY - CHILLER, ,dle standartu výrobku |  |  |  | 0 |  |  |  |  | 0 |  | 6911 |  | 0 | 1 | D | 1 | ROZPOCET | [6 empty] | 0
420 | K | 13.1 | Bloková chladící jednotka, R 410A, vč, FM pro čerpadlo, výkon dle tabulky zařízení | ks | 1 |  | 0 | CS VLASTNÍ |  | základní |  | 0 | 3911 | 3911 | 0 | 0 | 4 | K | 2 | ROZPOCET | 0 | 0 | 0 | 0 | 0 | 1 | 0 | 4 | 840
421 | K | 13.2 | Doprava jednotky (jeřáb) | h | 24 |  | 0 | CS VLASTNÍ |  | základní |  | 0 | 125 | 3000 | 0 | 0 | 4 | K | 2 | ROZPOCET | 0 | 0 | 0 | 0 | 0 | 1 | 0 | 4 | 842
422 | K | 13.3 | Uvedení do provozu, zaškolení obsluhy | ks | 1 |  | 0 | CS VLASTNÍ |  | základní |  | 0 | 0 | 0 | 0 | 0 | 4 | K | 2 | ROZPOCET | 0 | 0 | 0 | 0 | 0 | 1 | 0 | 4 | 844
| D | 14 | Zařízení 14 - Větrání CHÚC + evakuační výtahy (14a až 14d) |  |  |  | 0 |  |  |  |  | 0 |  | 3635.02 |  | 0 | 1 | D | 0 | ROZPOCET | [6 empty] | 0
| D | D63 | Přívodní jednotka, vnitřní provedení, ErP 2018, parametry dle tabulky zařízení, dle standartu výrob |  |  |  | 0 |  |  |  |  | 0 |  | 179 |  | 0 | 1 | D | 1 | ROZPOCET | [6 empty] | 0
423 | K | 14a.1 | Vp=12.000m3/h, dpext=500Pa, tl. vložka, reg.klapka, ventilátorová komora, G=179kg | KS | 1 |  | 0 | CS VLASTNÍ |  | základní |  | 0 | 179 | 179 | 0 | 0 | 4 | K | 2 | ROZPOCET | 0 | 0 | 0 | 0 | 0 | 1 | 0 | 4 | 846
424 | K | 14a.2 | Doprava jednotky | h | 5 |  | 0 | CS VLASTNÍ |  | základní |  | 0 | 0 | 0 | 0 | 0 | 4 | K | 2 | ROZPOCET | 0 | 0 | 0 | 0 | 0 | 1 | 0 | 4 | 848
425 | K | 14a.3 | zprovoznění jednotky | h | 24 |  | 0 | CS VLASTNÍ |  | základní |  | 0 | 0 | 0 | 0 | 0 | 4 | K | 2 | ROZPOCET | 0 | 0 | 0 | 0 | 0 | 1 | 0 | 4 | 850
| D | D52 | PROTIDEŠŤOVÉ ŽALUZIE, ZINKOVÉ, -PZZN, /rám do zdi, se sítem/ |  |  |  | 0 |  |  |  |  | 0 |  | 6.01 |  | 0 | 1 | D | 1 | ROZPOCET | [6 empty] | 0
426 | K | 14a.2.1 | PZ ZN 1000x900R2.S, RAL dle fasády | ks | 1 |  | 0 | CS VLASTNÍ |  | základní |  | 0 | 6.01 | 6.01 | 0 | 0 | 4 | K | 2 | ROZPOCET | 0 | 0 | 0 | 0 | 0 | 1 | 0 | 4 | 852
| D | D57 | GRAVITAČNÍ ŽALUZIE, ZINKOVÉ, -PZZN, /rám do zdi, se sítem/ |  |  |  | 0 |  |  |  |  | 0 |  | 12 |  | 0 | 1 | D | 1 | ROZPOCET | [6 empty] | 0
427 | K | 14a.2.2 | PZZN-1000x700-R2-S, RAL dle fasády | ks | 1 |  | 0 | CS VLASTNÍ |  | základní |  | 0 | 12 | 12 | 0 | 0 | 4 | K | 2 | ROZPOCET | 0 | 0 | 0 | 0 | 0 | 1 | 0 | 4 | 854
428 | K | 14a.3-4 | neobsazeno |  | 0 |  | 0 | CS VLASTNÍ |  | základní |  | 0 | 0 | 0 | 0 | 0 | 4 | K | 2 | ROZPOCET | 0 | 0 | 0 | 0 | 0 | 1 | 0 | 4 | 856
| D | D64 | PŘETLAKOVÁ POŽÁRNÍ KLAPKA |  |  |  | 0 |  |  |  |  | 0 |  | 25 |  | 0 | 1 | D | 1 | ROZPOCET | [6 empty] | 0
429 | K | 14a.5 | 1000X700 | ks | 1 |  | 0 | CS VLASTNÍ |  | základní |  | 0 | 25 | 25 | 0 | 0 | 4 | K | 2 | ROZPOCET | 0 | 0 | 0 | 0 | 0 | 1 | 0 | 4 | 858
| D | D21 | ČTYŘHRANNÉ POTRUBÍ SKUPINY I., MATERIÁL POZINKOVANÝ PLECH |  |  |  | 0 |  |  |  |  | 0 |  | 108 |  | 0 | 1 | D | 1 | ROZPOCET | [6 empty] | 0
430 | K | 14a.6 | do obvodu 4000 70% tvarovek | bm | 2 |  | 0 | CS VLASTNÍ |  | základní |  | 0 | 54 | 108 | 0 | 0 | 4 | K | 2 | ROZPOCET | 0 | 0 | 0 | 0 | 0 | 1 | 0 | 4 | 860
| D | D65 | 14.b CHÚC 02 SC2 |  |  |  | 0 |  |  |  |  | 0 |  | 0 |  | 0 | 1 | D | 1 | ROZPOCET | [6 empty] | 0
| D | D63 | Přívodní jednotka, vnitřní provedení, ErP 2018, parametry dle tabulky zařízení, dle standartu výrob |  |  |  | 0 |  |  |  |  | 0 |  | 179 |  | 0 | 1 | D | 1 | ROZPOCET | [6 empty] | 0
431 | K | 14b.1.1 | Vp=12.000m3/h, dpext=500Pa, tl. vložka, reg.klapka, ventilátorová komora, G=179kg | KS | 1 |  | 0 | CS VLASTNÍ |  | základní |  | 0 | 179 | 179 | 0 | 0 | 4 | K | 2 | ROZPOCET | 0 | 0 | 0 | 0 | 0 | 1 | 0 | 4 | 862
432 | K | 14b.1.2 | Doprava jednotky | h | 5 |  | 0 | CS VLASTNÍ |  | základní |  | 0 | 0 | 0 | 0 | 0 | 4 | K | 2 | ROZPOCET | 0 | 0 | 0 | 0 | 0 | 1 | 0 | 4 | 864
433 | K | 14b.1.3 | zprovoznění jednotky | h | 24 |  | 0 | CS VLASTNÍ |  | základní |  | 0 | 0 | 0 | 0 | 0 | 4 | K | 2 | ROZPOCET | 0 | 0 | 0 | 0 | 0 | 1 | 0 | 4 | 866
| D | D52 | PROTIDEŠŤOVÉ ŽALUZIE, ZINKOVÉ, -PZZN, /rám do zdi, se sítem/ |  |  |  | 0 |  |  |  |  | 0 |  | 6.01 |  | 0 | 1 | D | 1 | ROZPOCET | [6 empty] | 0
434 | K | 14b.2.1 | PZ ZN 1000x900R2.S, RAL dle fasády | ks | 1 |  | 0 | CS VLASTNÍ |  | základní |  | 0 | 6.01 | 6.01 | 0 | 0 | 4 | K | 2 | ROZPOCET | 0 | 0 | 0 | 0 | 0 | 1 | 0 | 4 | 868
| D | D57 | GRAVITAČNÍ ŽALUZIE, ZINKOVÉ, -PZZN, /rám do zdi, se sítem/ |  |  |  | 0 |  |  |  |  | 0 |  | 19 |  | 0 | 1 | D | 1 | ROZPOCET | [6 empty] | 0
435 | K | 14b.2.2 | PZZN-1250x1250-R2-S, RAL dle fasády | ks | 1 |  | 0 | CS VLASTNÍ |  | základní |  | 0 | 19 | 19 | 0 | 0 | 4 | K | 2 | ROZPOCET | 0 | 0 | 0 | 0 | 0 | 1 | 0 | 4 | 870
436 | K | 14b.3-4 | neobsazeno |  | 0 |  | 0 | CS VLASTNÍ |  | základní |  | 0 | 0 | 0 | 0 | 0 | 4 | K | 2 | ROZPOCET | 0 | 0 | 0 | 0 | 0 | 1 | 0 | 4 | 872
| D | D64 | PŘETLAKOVÁ POŽÁRNÍ KLAPKA |  |  |  | 0 |  |  |  |  | 0 |  | 25 |  | 0 | 1 | D | 1 | ROZPOCET | [6 empty] | 0
437 | K | 14b.5 | 1250x1250 | ks | 1 |  | 0 | CS VLASTNÍ |  | základní |  | 0 | 25 | 25 | 0 | 0 | 4 | K | 2 | ROZPOCET | 0 | 0 | 0 | 0 | 0 | 1 | 0 | 4 | 874
| D | D21 | ČTYŘHRANNÉ POTRUBÍ SKUPINY I., MATERIÁL POZINKOVANÝ PLECH |  |  |  | 0 |  |  |  |  | 0 |  | 108 |  | 0 | 1 | D | 1 | ROZPOCET | [6 empty] | 0
438 | K | 14b.6 | do obvodu 4000 70% tvarovek | bm | 2 |  | 0 | CS VLASTNÍ |  | základní |  | 0 | 54 | 108 | 0 | 0 | 4 | K | 2 | ROZPOCET | 0 | 0 | 0 | 0 | 0 | 1 | 0 | 4 | 876
| D | D66 | 14.c1 CHÚC 02 SC2 - chodby |  |  |  | 0 |  |  |  |  | 0 |  | 0 |  | 0 | 1 | D | 1 | ROZPOCET | [6 empty] | 0
| D | D67 | Přívodní jednotka, venkovní provedení, ErP 2018, parametry dle tabulky zařízení, dle standartu výro |  |  |  | 0 |  |  |  |  | 0 |  | 144 |  | 0 | 1 | D | 1 | ROZPOCET | [6 empty] | 0
439 | K | 14c.1.1 | Vp=8 500m3/h, dpext=500Pa, tl. vložka, reg.klapka, ventilátorová komora, G=144kg | KS | 1 |  | 0 | CS VLASTNÍ |  | základní |  | 0 | 144 | 144 | 0 | 0 | 4 | K | 2 | ROZPOCET | 0 | 0 | 0 | 0 | 0 | 1 | 0 | 4 | 878
440 | K | 14c.1.2 | Doprava jednotky | h | 5 |  | 0 | CS VLASTNÍ |  | základní |  | 0 | 0 | 0 | 0 | 0 | 4 | K | 2 | ROZPOCET | 0 | 0 | 0 | 0 | 0 | 1 | 0 | 4 | 880
441 | K | 14c.1.3 | zprovoznění jednotky | h | 24 |  | 0 | CS VLASTNÍ |  | základní |  | 0 | 0 | 0 | 0 | 0 | 4 | K | 2 | ROZPOCET | 0 | 0 | 0 | 0 | 0 | 1 | 0 | 4 | 882
442 | K | 14c.1.2-1.6 | neobsazeno |  | 0 |  | 0 | CS VLASTNÍ |  | základní |  | 0 | 0 | 0 | 0 | 0 | 4 | K | 2 | ROZPOCET | 0 | 0 | 0 | 0 | 0 | 1 | 0 | 4 | 884
| D | D68 | VYÚSTKA PŘÍVODNÍ |  |  |  | 0 |  |  |  |  | 0 |  | 10 |  | 0 | 1 | D | 1 | ROZPOCET | [6 empty] | 0
443 | K | 14c.1.7.1 | Dvouřadá výustka s regulací R1-400x400, povrchová úprava RAL | ks | 4 |  | 0 | CS VLASTNÍ |  | základní |  | 0 | 2 | 8 | 0 | 0 | 4 | K | 2 | ROZPOCET | 0 | 0 | 0 | 0 | 0 | 1 | 0 | 4 | 886
444 | K | 14c.1.7.2 | Dvouřadá výustka s regulací R1-225x825, povrchová úprava RAL | ks | 1 |  | 0 | CS VLASTNÍ |  | základní |  | 0 | 2 | 2 | 0 | 0 | 4 | K | 2 | ROZPOCET | 0 | 0 | 0 | 0 | 0 | 1 | 0 | 4 | 888
| D | D21 | ČTYŘHRANNÉ POTRUBÍ SKUPINY I., MATERIÁL POZINKOVANÝ PLECH |  |  |  | 0 |  |  |  |  | 0 |  | 924 |  | 0 | 1 | D | 1 | ROZPOCET | [6 empty] | 0
445 | K | 14c.1.8.1 | do obvodu 2630 20% tvarovek | bm | 30 |  | 0 | CS VLASTNÍ |  | základní |  | 0 | 29 | 870 | 0 | 0 | 4 | K | 2 | ROZPOCET | 0 | 0 | 0 | 0 | 0 | 1 | 0 | 4 | 890
446 | K | 14c.1.8.2 | do obvodu 4000 100% tvarovek | bm | 1 |  | 0 | CS VLASTNÍ |  | základní |  | 0 | 54 | 54 | 0 | 0 | 4 | K | 2 | ROZPOCET | 0 | 0 | 0 | 0 | 0 | 1 | 0 | 4 | 892
| D | D69 | 14.c2 CHÚC 02 SC2 - ev. výtah |  |  |  | 0 |  |  |  |  | 0 |  | 0 |  | 0 | 1 | D | 1 | ROZPOCET | [6 empty] | 0
| D | D67 | Přívodní jednotka, venkovní provedení, ErP 2018, parametry dle tabulky zařízení, dle standartu výro |  |  |  | 0 |  |  |  |  | 0 |  | 144 |  | 0 | 1 | D | 1 | ROZPOCET | [6 empty] | 0
447 | K | 14c.2.1.1 | Vp=3 500m3/h, dpext=500Pa, tl. vložka, reg.klapka, ventilátorová komora, G=144kg | KS | 1 |  | 0 | CS VLASTNÍ |  | základní |  | 0 | 144 | 144 | 0 | 0 | 4 | K | 2 | ROZPOCET | 0 | 0 | 0 | 0 | 0 | 1 | 0 | 4 | 894
448 | K | 14c.2.1.2 | Doprava jednotky | h | 5 |  | 0 | CS VLASTNÍ |  | základní |  | 0 | 0 | 0 | 0 | 0 | 4 | K | 2 | ROZPOCET | 0 | 0 | 0 | 0 | 0 | 1 | 0 | 4 | 896
449 | K | 14c.2.1.3 | zprovoznění jednotky | h | 24 |  | 0 | CS VLASTNÍ |  | základní |  | 0 | 0 | 0 | 0 | 0 | 4 | K | 2 | ROZPOCET | 0 | 0 | 0 | 0 | 0 | 1 | 0 | 4 | 898
| D | D17 | VÝFUKOVÝ KUS |  |  |  | 0 |  |  |  |  | 0 |  | 7 |  | 0 | 1 | D | 1 | ROZPOCET | [6 empty] | 0
450 | K | 14c.2.2 | 500x500, 45°, se sítem | ks | 1 |  | 0 | CS VLASTNÍ |  | základní |  | 0 | 7 | 7 | 0 | 0 | 4 | K | 2 | ROZPOCET | 0 | 0 | 0 | 0 | 0 | 1 | 0 | 4 | 900
451 | K | 14c.2.3-2.4 | neobsazeno |  | 0 |  | 0 | CS VLASTNÍ |  | základní |  | 0 | 0 | 0 | 0 | 0 | 4 | K | 2 | ROZPOCET | 0 | 0 | 0 | 0 | 0 | 1 | 0 | 4 | 902
| D | D64 | PŘETLAKOVÁ POŽÁRNÍ KLAPKA |  |  |  | 0 |  |  |  |  | 0 |  | 15 |  | 0 | 1 | D | 1 | ROZPOCET | [6 empty] | 0
452 | K | 14c.2.5 | 500x500 | ks | 1 |  | 0 | CS VLASTNÍ |  | základní |  | 0 | 15 | 15 | 0 | 0 | 4 | K | 2 | ROZPOCET | 0 | 0 | 0 | 0 | 0 | 1 | 0 | 4 | 904
| D | D33 | POŽÁRNÍ STĚNOVÝ UZÁVĚR |  |  |  | 0 |  |  |  |  | 0 |  | 23 |  | 0 | 1 | D | 1 | ROZPOCET | [6 empty] | 0
453 | K | 14c.2.6 | 200x300, pož. odolnost EI 90, provedení se servopohonem 230V, vč. pož. ucpávek a 2ks stěnové mřížky | ks | 2 |  | 0 | CS VLASTNÍ |  | základní |  | 0 | 11.5 | 23 | 0 | 0 | 4 | K | 2 | ROZPOCET | 0 | 0 | 0 | 0 | 0 | 1 | 0 | 4 | 906
| D | D68 | VYÚSTKA PŘÍVODNÍ |  |  |  | 0 |  |  |  |  | 0 |  | 2 |  | 0 | 1 | D | 1 | ROZPOCET | [6 empty] | 0
454 | K | 14c.2.7 | Dvouřadá výustka s regulací R1-400x500 | ks | 1 |  | 0 | CS VLASTNÍ |  | základní |  | 0 | 2 | 2 | 0 | 0 | 4 | K | 2 | ROZPOCET | 0 | 0 | 0 | 0 | 0 | 1 | 0 | 4 | 908
| D | D70 | KRYCÍ MŘÍŽKY, -KM, /hranatá/ |  |  |  | 0 |  |  |  |  | 0 |  | 0 |  | 0 | 1 | D | 1 | ROZPOCET | [6 empty] | 0
455 | K | 14c.2.8 | KM-H-400x250 | ks | 1 |  | 0 | CS VLASTNÍ |  | základní |  | 0 | 0 | 0 | 0 | 0 | 4 | K | 2 | ROZPOCET | 0 | 0 | 0 | 0 | 0 | 1 | 0 | 4 | 910
| D | D21 | ČTYŘHRANNÉ POTRUBÍ SKUPINY I., MATERIÁL POZINKOVANÝ PLECH |  |  |  | 0 |  |  |  |  | 0 |  | 1069 |  | 0 | 1 | D | 1 | ROZPOCET | [6 empty] | 0
456 | K | 14c.2.9.1 | do obvodu 2630 20% tvarovek | bm | 35 |  | 0 | CS VLASTNÍ |  | základní |  | 0 | 29 | 1015 | 0 | 0 | 4 | K | 2 | ROZPOCET | 0 | 0 | 0 | 0 | 0 | 1 | 0 | 4 | 912
457 | K | 14c.2.9.2 | do obvodu 4000 100% tvarovek | bm | 1 |  | 0 | CS VLASTNÍ |  | základní |  | 0 | 54 | 54 | 0 | 0 | 4 | K | 2 | ROZPOCET | 0 | 0 | 0 | 0 | 0 | 1 | 0 | 4 | 914
| D | D71 | 14.d CHÚC 03 SC3 |  |  |  | 0 |  |  |  |  | 0 |  | 0 |  | 0 | 1 | D | 1 | ROZPOCET | [6 empty] | 0
| D | D72 | Přívodní jednotka, vnitřní podstropní provedení, ErP 2018, parametry dle tabulky zařízení, dle stan |  |  |  | 0 |  |  |  |  | 0 |  | 185 |  | 0 | 1 | D | 1 | ROZPOCET | [6 empty] | 0
458 | K | 14d.1.1 | Vp=12.000m3/h, dpext=500Pa, tl. vložka, reg.klapka, ventilátorová komora, G=179kg | KS | 1 |  | 0 | CS VLASTNÍ |  | základní |  | 0 | 185 | 185 | 0 | 0 | 4 | K | 2 | ROZPOCET | 0 | 0 | 0 | 0 | 0 | 1 | 0 | 4 | 916
459 | K | 14d.1.2 | Doprava jednotky | h | 5 |  | 0 | CS VLASTNÍ |  | základní |  | 0 | 0 | 0 | 0 | 0 | 4 | K | 2 | ROZPOCET | 0 | 0 | 0 | 0 | 0 | 1 | 0 | 4 | 918
460 | K | 14d.1.3 | zprovoznění jednotky | h | 24 |  | 0 | CS VLASTNÍ |  | základní |  | 0 | 0 | 0 | 0 | 0 | 4 | K | 2 | ROZPOCET | 0 | 0 | 0 | 0 | 0 | 1 | 0 | 4 | 920
| D | D52 | PROTIDEŠŤOVÉ ŽALUZIE, ZINKOVÉ, -PZZN, /rám do zdi, se sítem/ |  |  |  | 0 |  |  |  |  | 0 |  | 8 |  | 0 | 1 | D | 1 | ROZPOCET | [6 empty] | 0
461 | K | 14d.2.1 | PZ ZN 1120x800R2.S, RAL dle fasády | ks | 1 |  | 0 | CS VLASTNÍ |  | základní |  | 0 | 8 | 8 | 0 | 0 | 4 | K | 2 | ROZPOCET | 0 | 0 | 0 | 0 | 0 | 1 | 0 | 4 | 922
| D | D57 | GRAVITAČNÍ ŽALUZIE, ZINKOVÉ, -PZZN, /rám do zdi, se sítem/ |  |  |  | 0 |  |  |  |  | 0 |  | 12 |  | 0 | 1 | D | 1 | ROZPOCET | [6 empty] | 0
462 | K | 14d.2.2 | PZZN-1000x700-R2-S, RAL dle fasády | ks | 1 |  | 0 | CS VLASTNÍ |  | základní |  | 0 | 12 | 12 | 0 | 0 | 4 | K | 2 | ROZPOCET | 0 | 0 | 0 | 0 | 0 | 1 | 0 | 4 | 924
463 | K | 14d.3-4 | neobsazeno |  | 0 |  | 0 | CS VLASTNÍ |  | základní |  | 0 | 0 | 0 | 0 | 0 | 4 | K | 2 | ROZPOCET | 0 | 0 | 0 | 0 | 0 | 1 | 0 | 4 | 926
| D | D64 | PŘETLAKOVÁ POŽÁRNÍ KLAPKA |  |  |  | 0 |  |  |  |  | 0 |  | 25 |  | 0 | 1 | D | 1 | ROZPOCET | [6 empty] | 0
464 | K | 14d.5 | 1000X700 | ks | 1 |  | 0 | CS VLASTNÍ |  | základní |  | 0 | 25 | 25 | 0 | 0 | 4 | K | 2 | ROZPOCET | 0 | 0 | 0 | 0 | 0 | 1 | 0 | 4 | 928
| D | D21 | ČTYŘHRANNÉ POTRUBÍ SKUPINY I., MATERIÁL POZINKOVANÝ PLECH |  |  |  | 0 |  |  |  |  | 0 |  | 352 |  | 0 | 1 | D | 1 | ROZPOCET | [6 empty] | 0
465 | K | 14d.6.1 | do obvodu 3500 50% tvarovek | bm | 5 |  | 0 | CS VLASTNÍ |  | základní |  | 0 | 38 | 190 | 0 | 0 | 4 | K | 2 | ROZPOCET | 0 | 0 | 0 | 0 | 0 | 1 | 0 | 4 | 930
466 | K | 14d.6.2 | do obvodu 4000 70% tvarovek | bm | 3 |  | 0 | CS VLASTNÍ |  | základní |  | 0 | 54 | 162 | 0 | 0 | 4 | K | 2 | ROZPOCET | 0 | 0 | 0 | 0 | 0 | 1 | 0 | 4 | 932
| D | D12 | KRUHOVÉ POTRUBÍ SPIRO |  |  |  | 0 |  |  |  |  | 0 |  | 48 |  | 0 | 1 | D | 1 | ROZPOCET | [6 empty] | 0
467 | K | 14d.6.3 | do průměru560 30% tvarovek | bm | 3 |  | 0 | CS VLASTNÍ |  | základní |  | 0 | 16 | 48 | 0 | 0 | 4 | K | 2 | ROZPOCET | 0 | 0 | 0 | 0 | 0 | 1 | 0 | 4 | 934
| D | D13 | Podružný materiál_ZÁVĚSNÝ MATERIÁL , ZÁVITOVÉ TYČE, HMOŽDINKY |  |  |  | 0 |  |  |  |  | 0 |  | 0 |  | 0 | 1 | D | 1 | ROZPOCET | [6 empty] | 0
468 | K | 14d.6.4 | (DOD. 5% Z DOD. POTRUBI) | kg | 100 |  | 0 | CS VLASTNÍ |  | základní |  | 0 | 0 | 0 | 0 | 0 | 4 | K | 2 | ROZPOCET | 0 | 0 | 0 | 0 | 0 | 1 | 0 | 4 | 936
| D | D14 | SPOJOVACÍ MATERIÁL: |  |  |  | 0 |  |  |  |  | 0 |  | 0 |  | 0 | 1 | D | 1 | ROZPOCET | [6 empty] | 0
469 | K | 14d.6.5 | ŠROUBY,MATICE,PODLOŽKY | kg | 50 |  | 0 | CS VLASTNÍ |  | základní |  | 0 | 0 | 0 | 0 | 0 | 4 | K | 2 | ROZPOCET | 0 | 0 | 0 | 0 | 0 | 1 | 0 | 4 | 938
| D | D15 | TĚSNÍCÍ MATERIÁL |  |  |  | 0 |  |  |  |  | 0 |  | 0 |  | 0 | 1 | D | 1 | ROZPOCET | [6 empty] | 0
470 | K | 14d.6.7 | SAMOLEP.TESNĚNÍ VITOLEN 4x9 | BM | 30 |  | 0 | CS VLASTNÍ |  | základní |  | 0 | 0 | 0 | 0 | 0 | 4 | K | 2 | ROZPOCET | 0 | 0 | 0 | 0 | 0 | 1 | 0 | 4 | 940
| D | D73 | TĚSNÍCÍ TMEL |  |  |  | 0 |  |  |  |  | 0 |  | 0 |  | 0 | 1 | D | 1 | ROZPOCET | [6 empty] | 0
| D | D74 | cena za balení |  |  |  | 0 |  |  |  |  | 0 |  | 0 |  | 0 | 1 | D | 1 | ROZPOCET | [6 empty] | 0
471 | K | 14d.6.8 | SDS400 silikon. tmel | KS | 5 |  | 0 | CS VLASTNÍ |  | základní |  | 0 | 0 | 0 | 0 | 0 | 4 | K | 2 | ROZPOCET | 0 | 0 | 0 | 0 | 0 | 1 | 0 | 4 | 942
| D | 15 | Zařízení 15 - Teplovzdušné dveřní clony |  |  |  | 0 |  |  |  |  | 0 |  | 124 |  | 0 | 1 | D | 0 | ROZPOCET | [6 empty] | 0
472 | K | 15.1 | Dveřní designová clona, vodní ohřev, RAL, výkon dle tabulky zařízení | ks | 2 |  | 0 | CS VLASTNÍ |  | základní |  | 0 | 62 | 124 | 0 | 0 | 4 | K | 1 | ROZPOCET | 0 | 0 | 0 | 0 | 0 | 1 | 0 | 4 | 944
| D | 16 | Zařízení 16 - Větrání strojovny chlazení - střecha nad 2.NP |  |  |  | 0 |  |  |  |  | 0 |  | 88 |  | 0 | 1 | D | 0 | ROZPOCET | [6 empty] | 0
| D | D56 | POTRUBNÍ VENTILÁTOR |  |  |  | 0 |  |  |  |  | 0 |  | 30 |  | 0 | 1 | D | 1 | ROZPOCET | [6 empty] | 0
473 | K | 16.1 | Potrubní radiální ventilátor s EC motorem, výkon dle tabulky zařízení, vč. tlumících vložek | ks | 1 |  | 0 | CS VLASTNÍ |  | základní |  | 0 | 30 | 30 | 0 | 0 | 4 | K | 2 | ROZPOCET | 0 | 0 | 0 | 0 | 0 | 1 | 0 | 4 | 946
| D | D52 | PROTIDEŠŤOVÉ ŽALUZIE, ZINKOVÉ, -PZZN, /rám do zdi, se sítem/ |  |  |  | 0 |  |  |  |  | 0 |  | 0 |  | 0 | 1 | D | 1 | ROZPOCET | [6 empty] | 0
474 | K | 16.2.1 | PZZN-600x600-R2-S, RAL dle fasády | ks | 1 |  | 0 | CS VLASTNÍ |  | základní |  | 0 | 0 | 0 | 0 | 0 | 4 | K | 2 | ROZPOCET | 0 | 0 | 0 | 0 | 0 | 1 | 0 | 4 | 948
| D | D57 | GRAVITAČNÍ ŽALUZIE, ZINKOVÉ, -PZZN, /rám do zdi, se sítem/ |  |  |  | 0 |  |  |  |  | 0 |  | 0 |  | 0 | 1 | D | 1 | ROZPOCET | [6 empty] | 0
475 | K | 16.2.2 | PZZN-800x500-R2-S, RAL dle fasády | ks | 1 |  | 0 | CS VLASTNÍ |  | základní |  | 0 | 0 | 0 | 0 | 0 | 4 | K | 2 | ROZPOCET | 0 | 0 | 0 | 0 | 0 | 1 | 0 | 4 | 950
476 | K | 16.3-16.5 | neobsazeno |  | 0 |  | 0 | CS VLASTNÍ |  | základní |  | 0 | 0 | 0 | 0 | 0 | 4 | K | 2 | ROZPOCET | 0 | 0 | 0 | 0 | 0 | 1 | 0 | 4 | 952
| D | D53 | REGULAČNÍ KLAPKY, -RK, /těsná, , ovládaní pro servopohon/ |  |  |  | 0 |  |  |  |  | 0 |  | 0 |  | 0 | 1 | D | 1 | ROZPOCET | [6 empty] | 0
477 | K | 16.6 | RKT-600x600-S | ks | 1 |  | 0 | CS VLASTNÍ |  | základní |  | 0 | 0 | 0 | 0 | 0 | 4 | K | 2 | ROZPOCET | 0 | 0 | 0 | 0 | 0 | 1 | 0 | 4 | 954
| D | D60 | KRYCÍ MŘÍŽKY, -KM, /hranatá, rám/ |  |  |  | 0 |  |  |  |  | 0 |  | 0 |  | 0 | 1 | D | 1 | ROZPOCET | [6 empty] | 0
478 | K | 16.7 | KM-H-600x600-UR2 | ks | 1 |  | 0 | CS VLASTNÍ |  | základní |  | 0 | 0 | 0 | 0 | 0 | 4 | K | 2 | ROZPOCET | 0 | 0 | 0 | 0 | 0 | 1 | 0 | 4 | 956
| D | D58 | VYÚSTKY, NA ČTYŘHRANNÉ POTRUBÍ, -ODVODNÍ/průmyslová, jednořadá, , UR+mechanizmus, regulace/ |  |  |  | 0 |  |  |  |  | 0 |  | 0 |  | 0 | 1 | D | 1 | ROZPOCET | [6 empty] | 0
479 | K | 16.8 | VK1-3-825x325-R1 | ks | 1 |  | 0 | CS VLASTNÍ |  | základní |  | 0 | 0 | 0 | 0 | 0 | 4 | K | 2 | ROZPOCET | 0 | 0 | 0 | 0 | 0 | 1 | 0 | 4 | 958
| D | D21 | ČTYŘHRANNÉ POTRUBÍ SKUPINY I., MATERIÁL POZINKOVANÝ PLECH |  |  |  | 0 |  |  |  |  | 0 |  | 58 |  | 0 | 1 | D | 1 | ROZPOCET | [6 empty] | 0
480 | K | 16.9 | do obvodu 2630 20% tvarovek | bm | 2 |  | 0 | CS VLASTNÍ |  | základní |  | 0 | 29 | 58 | 0 | 0 | 4 | K | 2 | ROZPOCET | 0 | 0 | 0 | 0 | 0 | 1 | 0 | 4 | 960
| D | D13 | Podružný materiál_ZÁVĚSNÝ MATERIÁL , ZÁVITOVÉ TYČE, HMOŽDINKY |  |  |  | 0 |  |  |  |  | 0 |  | 0 |  | 0 | 1 | D | 1 | ROZPOCET | [6 empty] | 0
481 | K | 16.10 | (DOD. 5% Z DOD. POTRUBI) | kg | 60 |  | 0 | CS VLASTNÍ |  | základní |  | 0 | 0 | 0 | 0 | 0 | 4 | K | 2 | ROZPOCET | 0 | 0 | 0 | 0 | 0 | 1 | 0 | 4 | 962
| D | D14 | SPOJOVACÍ MATERIÁL: |  |  |  | 0 |  |  |  |  | 0 |  | 0 |  | 0 | 1 | D | 1 | ROZPOCET | [6 empty] | 0
482 | K | 16.11 | ŠROUBY,MATICE,PODLOŽKY | kg | 45 |  | 0 | CS VLASTNÍ |  | základní |  | 0 | 0 | 0 | 0 | 0 | 4 | K | 2 | ROZPOCET | 0 | 0 | 0 | 0 | 0 | 1 | 0 | 4 | 964
| D | D15 | TĚSNÍCÍ MATERIÁL |  |  |  | 0 |  |  |  |  | 0 |  | 0 |  | 0 | 1 | D | 1 | ROZPOCET | [6 empty] | 0
483 | K | 16.12 | SAMOLEP.TESNĚNÍ VITOLEN 4x9 | BM | 120 |  | 0 | CS VLASTNÍ |  | základní |  | 0 | 0 | 0 | 0 | 0 | 4 | K | 2 | ROZPOCET | 0 | 0 | 0 | 0 | 0 | 1 | 0 | 4 | 966
| D | 17 | Zařízení 17 - Větrání skladu biologického odpadu v 1.NP |  |  |  | 0 |  |  |  |  | 0 |  | 38.5 |  | 0 | 1 | D | 0 | ROZPOCET | [6 empty] | 0
| D | D56 | POTRUBNÍ VENTILÁTOR |  |  |  | 0 |  |  |  |  | 0 |  | 5 |  | 0 | 1 | D | 1 | ROZPOCET | [6 empty] | 0
484 | K | 17.1 | Potrubní diagonální ventilátor, výkon dle tabulky zařízení, vč. tlumících vložek | ks | 1 |  | 0 | CS VLASTNÍ |  | základní |  | 0 | 5 | 5 | 0 | 0 | 4 | K | 2 | ROZPOCET | 0 | 0 | 0 | 0 | 0 | 1 | 0 | 4 | 968
| D | D52 | PROTIDEŠŤOVÉ ŽALUZIE, ZINKOVÉ, -PZZN, /rám do zdi, se sítem/ |  |  |  | 0 |  |  |  |  | 0 |  | 2 |  | 0 | 1 | D | 1 | ROZPOCET | [6 empty] | 0
485 | K | 17.2.1 | PZZN-200x200-R2-S, RAL dle fasády | ks | 1 |  | 0 | CS VLASTNÍ |  | základní |  | 0 | 2 | 2 | 0 | 0 | 4 | K | 2 | ROZPOCET | 0 | 0 | 0 | 0 | 0 | 1 | 0 | 4 | 970
| D | D57 | GRAVITAČNÍ ŽALUZIE, ZINKOVÉ, -PZZN, /rám do zdi, se sítem/ |  |  |  | 0 |  |  |  |  | 0 |  | 0 |  | 0 | 1 | D | 1 | ROZPOCET | [6 empty] | 0
486 | K | 17.2.2 | PZZN-d=160-R2-S, RAL dle fasády | ks | 1 |  | 0 | CS VLASTNÍ |  | základní |  | 0 | 0 | 0 | 0 | 0 | 4 | K | 2 | ROZPOCET | 0 | 0 | 0 | 0 | 0 | 1 | 0 | 4 | 972
| D | D75 | TLUMIČE HLUKU KRUHOVÉ , /tloušťka izolace 50 mm,, /nástavec-nástavec/ |  |  |  | 0 |  |  |  |  | 0 |  | 0 |  | 0 | 1 | D | 1 | ROZPOCET | [6 empty] | 0
487 | K | 17.3 | THR-5-160-1000-NN | ks | 2 |  | 0 | CS VLASTNÍ |  | základní |  | 0 | 0 | 0 | 0 | 0 | 4 | K | 2 | ROZPOCET | 0 | 0 | 0 | 0 | 0 | 1 | 0 | 4 | 974
488 | K | 17.4 | neobsazeno |  | 0 |  | 0 | CS VLASTNÍ |  | základní |  | 0 | 0 | 0 | 0 | 0 | 4 | K | 2 | ROZPOCET | 0 | 0 | 0 | 0 | 0 | 1 | 0 | 4 | 976
| D | D53 | REGULAČNÍ KLAPKY, -RK, /těsná, , ovládaní pro servopohon/ |  |  |  | 0 |  |  |  |  | 0 |  | 0 |  | 0 | 1 | D | 1 | ROZPOCET | [6 empty] | 0
489 | K | 17.5 | RKT-200x200-S | ks | 1 |  | 0 | CS VLASTNÍ |  | základní |  | 0 | 0 | 0 | 0 | 0 | 4 | K | 2 | ROZPOCET | 0 | 0 | 0 | 0 | 0 | 1 | 0 | 4 | 978
| D | D5 | KLAPKA DO POTRUBÍ, KRUHOVÁ, -KK, /připojení s nástavcem/ |  |  |  | 0 |  |  |  |  | 0 |  | 1.5 |  | 0 | 1 | D | 1 | ROZPOCET | [6 empty] | 0
490 | K | 17.6 | KK-N-160 | ks | 1 |  | 0 | CS VLASTNÍ |  | základní |  | 0 | 1.5 | 1.5 | 0 | 0 | 4 | K | 2 | ROZPOCET | 0 | 0 | 0 | 0 | 0 | 1 | 0 | 4 | 980
| D | D60 | KRYCÍ MŘÍŽKY, -KM, /hranatá, rám/ |  |  |  | 0 |  |  |  |  | 0 |  | 0 |  | 0 | 1 | D | 1 | ROZPOCET | [6 empty] | 0
491 | K | 17.7 | KM-H-200x200-UR2 | ks | 1 |  | 0 | CS VLASTNÍ |  | základní |  | 0 | 0 | 0 | 0 | 0 | 4 | K | 2 | ROZPOCET | 0 | 0 | 0 | 0 | 0 | 1 | 0 | 4 | 982
| D | D41 | VYÚSTKY, NA KRUHOVÉ POTRUBÍ ODVODNÍ, , /komfortní, jednořadá, , UR+mechanizmus/ |  |  |  | 0 |  |  |  |  | 0 |  | 0 |  | 0 | 1 | D | 1 | ROZPOCET | [6 empty] | 0
492 | K | 17.8 | VK1-3-325x75-R1 | ks | 2 |  | 0 | CS VLASTNÍ |  | základní |  | 0 | 0 | 0 | 0 | 0 | 4 | K | 2 | ROZPOCET | 0 | 0 | 0 | 0 | 0 | 1 | 0 | 4 | 984
| D | D12 | KRUHOVÉ POTRUBÍ SPIRO |  |  |  | 0 |  |  |  |  | 0 |  | 30 |  | 0 | 1 | D | 1 | ROZPOCET | [6 empty] | 0
493 | K | 17.9 | do průměru200 30% tvarovek | bm | 6 |  | 0 | CS VLASTNÍ |  | základní |  | 0 | 5 | 30 | 0 | 0 | 4 | K | 2 | ROZPOCET | 0 | 0 | 0 | 0 | 0 | 1 | 0 | 4 | 986
| D | D13 | Podružný materiál_ZÁVĚSNÝ MATERIÁL , ZÁVITOVÉ TYČE, HMOŽDINKY |  |  |  | 0 |  |  |  |  | 0 |  | 0 |  | 0 | 1 | D | 1 | ROZPOCET | [6 empty] | 0
494 | K | 17.10 | (DOD. 5% Z DOD. POTRUBI) | kg | 30 |  | 0 | CS VLASTNÍ |  | základní |  | 0 | 0 | 0 | 0 | 0 | 4 | K | 2 | ROZPOCET | 0 | 0 | 0 | 0 | 0 | 1 | 0 | 4 | 988
| D | D14 | SPOJOVACÍ MATERIÁL: |  |  |  | 0 |  |  |  |  | 0 |  | 0 |  | 0 | 1 | D | 1 | ROZPOCET | [6 empty] | 0
495 | K | 17.11 | ŠROUBY,MATICE,PODLOŽKY | kg | 15 |  | 0 | CS VLASTNÍ |  | základní |  | 0 | 0 | 0 | 0 | 0 | 4 | K | 2 | ROZPOCET | 0 | 0 | 0 | 0 | 0 | 1 | 0 | 4 | 990
| D | D15 | TĚSNÍCÍ MATERIÁL |  |  |  | 0 |  |  |  |  | 0 |  | 0 |  | 0 | 1 | D | 1 | ROZPOCET | [6 empty] | 0
496 | K | 17.12 | SAMOLEP.TESNĚNÍ VITOLEN 4x9 | BM | 20 |  | 0 | CS VLASTNÍ |  | základní |  | 0 | 0 | 0 | 0 | 0 | 4 | K | 2 | ROZPOCET | 0 | 0 | 0 | 0 | 0 | 1 | 0 | 4 | 992
| D | 18 | Izolace tepelné |  |  |  | 0 |  |  |  |  | 0 |  | 0 |  | 0 | 1 | D | 0 | ROZPOCET | [6 empty] | 0
| D | D76 | TEPELNÉ IZOLACE POTRUBÍ KAUČUKEM S AL POLEPEM |  |  |  | 0 |  |  |  |  | 0 |  | 0 |  | 0 | 1 | D | 1 | ROZPOCET | [6 empty] | 0
497 | K | 18.1 | tl.13mm | m2 | 700 |  | 0 | CS VLASTNÍ |  | základní |  | 0 | 0 | 0 | 0 | 0 | 4 | K | 2 | ROZPOCET | 0 | 0 | 0 | 0 | 0 | 1 | 0 | 4 | 994
| D | D77 | TEPELNÉ IZOLACE POTRUBÍ KAUČUKEM S AL POLEPEM, BARVA ČERNÁ |  |  |  | 0 |  |  |  |  | 0 |  | 0 |  | 0 | 1 | D | 1 | ROZPOCET | [6 empty] | 0
498 | K | 18.2 | tl.13mm | m2 | 120 |  | 0 | CS VLASTNÍ |  | základní |  | 0 | 0 | 0 | 0 | 0 | 4 | K | 2 | ROZPOCET | 0 | 0 | 0 | 0 | 0 | 1 | 0 | 4 | 996
| D | 19 | Nátěry vzduchotechnických zařízení |  |  |  | 0 |  |  |  |  | 0 |  | 0 |  | 0 | 1 | D | 0 | ROZPOCET | [6 empty] | 0
| D | D78 | NÁTĚR VNITŘNÍCH ZAŘÍZENÍ |  |  |  | 0 |  |  |  |  | 0 |  | 0 |  | 0 | 1 | D | 1 | ROZPOCET | [6 empty] | 0
499 | K | 19.1 | Z POZINKOVANÉHO MATERIÁLU: | m2 | 300 |  | 0 | CS VLASTNÍ |  | základní |  | 0 | 0 | 0 | 0 | 0 | 4 | K | 2 | ROZPOCET | 0 | 0 | 0 | 0 | 0 | 1 | 0 | 4 | 998
| P |  | Poznámka k položce: Z POZINKOVANÉHO MATERIÁLU:, - příprava povrchu, - 1x základní reaktivní, - 2x email_odstín černý | [14 empty] | P | 2
| D | 20 | Izolace protipožární |  |  |  | 0 |  |  |  |  | 0 |  | 0 |  | 0 | 1 | D | 0 | ROZPOCET | [6 empty] | 0
| D | D79 | OBKLAD VZT POTRUBÍ DESKAMI |  |  |  | 0 |  |  |  |  | 0 |  | 0 |  | 0 | 1 | D | 1 | ROZPOCET | [6 empty] | 0
500 | K | 20.1 | požární odolnost EI 45, namáhání ohněm z venkovní a vnitřní strany potrubí | m2 | 100 |  | 0 | CS VLASTNÍ |  | základní |  | 0 | 0 | 0 | 0 | 0 | 4 | K | 2 | ROZPOCET | 0 | 0 | 0 | 0 | 0 | 1 | 0 | 4 | 1000
501 | K | 20.2 | požární ucpávky prostupu potrubí do rozměru 1250x355 | ks | 115 |  | 0 | CS VLASTNÍ |  | základní |  | 0 | 0 | 0 | 0 | 0 | 4 | K | 2 | ROZPOCET | 0 | 0 | 0 | 0 | 0 | 1 | 0 | 4 | 1002
| D | 21 | Lešení |  |  |  | 0 |  |  |  |  | 0 |  | 0 |  | 0 | 1 | D | 0 | ROZPOCET | [6 empty] | 0
| D | D80 | LEŠENÍ LEHKÉ, POMOCNÉ O VÝŠCE LEŠEŇOVÉ PODLAHY |  |  |  | 0 |  |  |  |  | 0 |  | 0 |  | 0 | 1 | D | 1 | ROZPOCET | [6 empty] | 0
502 | K | 21.1 | přes 1,9 do 4,50 m, montáž, demontáž | h | 120 |  | 0 | CS VLASTNÍ |  | základní |  | 0 | 0 | 0 | 0 | 0 | 4 | K | 2 | ROZPOCET | 0 | 0 | 0 | 0 | 0 | 1 | 0 | 4 | 1004
| D | 22 | Hodinové zúčtovací sazby |  |  |  | 0 |  |  |  |  | 0 |  | 0 |  | 0 | 1 | D | 0 | ROZPOCET | [6 empty] | 0
| D | D81 | HODINOVÉ ZÚČTOVACÍ SAZBY+OSTATNÍ NÁKLADY |  |  |  | 0 |  |  |  |  | 0 |  | 0 |  | 0 | 1 | D | 1 | ROZPOCET | [6 empty] | 0
503 | K | 22.1 | VYREGULOVÁNÍ ZAŘÍZENÍ | H | 400 |  | 0 | CS VLASTNÍ |  | základní |  | 0 | 0 | 0 | 0 | 0 | 4 | K | 2 | ROZPOCET | 0 | 0 | 0 | 0 | 0 | 1 | 0 | 4 | 1006
504 | K | 22.2 | KOMPLEXNÍ VYZKOUŠENÍ ZAŘÍZENÍ | H | 240 |  | 0 | CS VLASTNÍ |  | základní |  | 0 | 0 | 0 | 0 | 0 | 4 | K | 2 | ROZPOCET | 0 | 0 | 0 | 0 | 0 | 1 | 0 | 4 | 1008
505 | K | 22.3 | DOPRAVA, PŘESUNY,PPV,ZEDNICKÉ VÝPOMOCE | KPL. | 1 |  | 0 |  |  | základní |  | 0 | 0 | 0 | 0 | 0 | 4 | K | 2 | ROZPOCET | 0 | 0 | 0 | 0 | 0 | 1 | 0 | 4 | 1987227065

## 110.51 - Vytápění
{870d101e-3db8-4b28-b057-76bcb13299f7}
2
| KRYCÍ LIST SOUPISU PRACÍ | [7 empty] | v --- níže se nacházejí doplnkové a pomocné údaje k sestavám --- v | [8 empty] | False
Stavba:
U21 – UJEP Výstavba výukových prostor Fakulty zdravotnických studií
Objekt:
SO 110 - Objekt výukových prostor Fakulty zdravotnických studií
Soupis:
110.51 - Vytápění
| KSO: |  |  |  |  | CC-CZ:
| Místo: |  |  |  |  | Datum: | 22. 1. 2020
| Zadavatel: |  |  |  |  | IČ:
|  | Univerzita Jana Evangelisty Purkyně v Ústí n.Labem |  |  |  | DIČ:
| Uchazeč: |  |  |  |  | IČ: | Vyplň údaj
|  | Vyplň údaj |  |  |  | DIČ: | Vyplň údaj
| Projektant: |  |  |  |  | IČ:
|  | CHVÁLEK ATELIÉR s.r.o. |  |  |  | DIČ:
| Zpracovatel: |  |  |  |  | IČ:
DIČ:
Poznámka:
Soupis prací je sestaven za využití položek Cenové soustavy ÚRS. Cenové a technické podmínky položek CS ÚRS, které nejsou uvedeny v soupisu prací (tzv. úvodní části katalogů) jsou neomezeně dálkově k dispozici na www.cs-urs.cz. Položky soupisu prací, které nemají ve sloupci „Cenová soustava“ uveden žádný údaj, nepochází z Cenové soustavy ÚRS (takové položky soupisu prací mají Cenovou soustavu „VLASTNÍ“). Ocenění "vlastní" položky:na základě odborných znalostí a zkušeností projektanta při realizaci obdobných zakázek za období 5-ti let. nebo na základě CN) Nedílnou součástí soupisu prací je projektová dokumentace vč. textových příloh, na kterou se položky soupisu prací plně odkazují.
| Cena bez DPH | [5 empty] | 0
|  |  | Základ daně |  |  | Sazba daně | Výše daně
| DPH | základní | 0 |  |  | 21% | 0
|  | snížená | 0 |  |  | 15% | 0
|  | zákl. přenesená | 0 |  |  | 21% | 0
|  | sníž. přenesená | 0 |  |  | 15% | 0
|  | nulová | 0 |  |  | 0% | 0
| Cena s DPH |  |  | v | CZK |  | 0
| Projektant |  |  | Zpracovatel
| Datum a podpis: |  | Razítko | Datum a podpis: |  |  | Razítko
| Objednavatel |  |  | Uchazeč
| Datum a podpis: |  | Razítko | Datum a podpis: |  |  | Razítko
REKAPITULACE ČLENĚNÍ SOUPISU PRACÍ
Stavba:
U21 – UJEP Výstavba výukových prostor Fakulty zdravotnických studií
Objekt:
SO 110 - Objekt výukových prostor Fakulty zdravotnických studií
Soupis:
110.51 - Vytápění
Místo: | [5 empty] | Datum: | 22. 1. 2020
Zadavatel: |  |  | Univerzita Jana Evangelisty Purkyně v Ústí n.Labem |  |  | Projektant: | CHVÁLEK ATELIÉR s.r.o.
Uchazeč: |  |  | Vyplň údaj |  |  | Zpracovatel:
Kód dílu - Popis | [6 empty] | Cena celkem [CZK]
Náklady ze soupisu prací | [6 empty] | 0 | [11 empty] | -1
| 713 - Izolace tepelné - délky dle měď. potrubí, alg. výpočtu shodný, protipožární prostupy | [5 empty] | 0
| 732 - Strojovny | [5 empty] | 0
| 733 - Rozvod potrubí - pokud není uvedeno jinak, algoritmus součtu shodně s 1. položkou zde | [5 empty] | 0
| 734 - Armatury | [5 empty] | 0
| 735 - Otopná tělesa - připojení Rp 1/2" s ventilovou vložkou Kvs=0,75 M30x1,5 | [5 empty] | 0
| 736 - Podlahové vytápění (trubky PE-X s kyslíkovou bariérou) | [5 empty] | 0
| 783 - Nátěry | [5 empty] | 0
| 90 - Hodinové zúčtovací sazby (HZS) | [5 empty] | 0
| 94 - Lešení a stavební výtahy | [5 empty] | 0
| H713 - Izolace tepelné | [5 empty] | 0
| H732 - Strojovny | [5 empty] | 0
| H733 - Rozvod potrubí | [5 empty] | 0
| H734 - Armatury | [5 empty] | 0
| H735 - Otopná tělesa a podlahové vytápění | [5 empty] | 0
| M06VD - Uvádění zařízení do provozu, seřízení, dokumentace | [5 empty] | 0
| 060VD - Revize, zkoušky, dokumentace | [5 empty] | 0
| M21 - Elektromontáže | [5 empty] | 0
| M23 - Montáže potrubí | [5 empty] | 0
SOUPIS PRACÍ
Stavba:
U21 – UJEP Výstavba výukových prostor Fakulty zdravotnických studií
Objekt:
SO 110 - Objekt výukových prostor Fakulty zdravotnických studií
Soupis:
110.51 - Vytápění
Místo: | [5 empty] | Datum: | 22. 1. 2020
Zadavatel: |  |  | Univerzita Jana Evangelisty Purkyně v Ústí n.Labem |  |  | Projektant: | CHVÁLEK ATELIÉR s.r.o.
Uchazeč: |  |  | Vyplň údaj |  |  | Zpracovatel:
PČ | Typ | Kód | Popis | MJ | Množství | J.cena [CZK] | Cena celkem [CZK] | Cenová soustava |  | DPH | J. Nh [h] | Nh celkem [h] | J. hmotnost [t] | Hmotnost celkem [t] | J. suť [t] | Suť Celkem [t]
Náklady soupisu celkem | [6 empty] | 0 |  |  |  |  | 0 |  | 0 |  | 0 |  | D | -1 | [7 empty] | 0
| D | 713 | Izolace tepelné - délky dle měď. potrubí, alg. výpočtu shodný, protipožární prostupy |  |  |  | 0 |  |  |  |  | 0 |  | 0 |  | 0 | 1 | D | 0 | ROZPOCET | [6 empty] | 0
1 | K | 722181244RT5 | Izolace PE pěnový 0,044 W/m*K, D potrubí / tl.iz. 15/20 (bez 2ks stoupaček 1.PP) | m | 1742 |  | 0 | RTS II / 2018 |  | základní |  | 0 | 0 | 0 | 0 | 0 | 4 | K | 1 | ROZPOCET | 0 | 0 | 0 | 0 | 0 | 1 | 0 | 4 | 2
2 | K | 722181244RT6 | Izolace PE pěnový 0,044 W/m*K, D potrubí / tl.iz. 16/20 | m | 659 |  | 0 | RTS II / 2018 |  | základní |  | 0 | 0 | 0 | 0 | 0 | 4 | K | 1 | ROZPOCET | 0 | 0 | 0 | 0 | 0 | 1 | 0 | 4 | 4
3 | K | 722181245RT6 | Izolace PE pěnový 0,044 W/m*K, D potrubí / tl.iz. 18/25 | m | 225 |  | 0 | RTS II / 2018 |  | základní |  | 0 | 0 | 0 | 0 | 0 | 4 | K | 1 | ROZPOCET | 0 | 0 | 0 | 0 | 0 | 1 | 0 | 4 | 6
| P |  | Poznámka k položce: 175 měděné potr. 175m (13m ve 4NP izolováno minerální iz.); 50 pex-al. potrubí | [14 empty] | P | 1
4 | K | 722181245RT6.1 | Izolace minerální pouzdro 0,038 W/m*K, D potrubí / tl.iz. 18/25 | m | 13 |  | 0 | RTS II / 2018 |  | základní |  | 0 | 0 | 0 | 0 | 0 | 4 | K | 1 | ROZPOCET | 0 | 0 | 0 | 0 | 0 | 1 | 0 | 4 | 8
| P |  | Poznámka k položce: 13 měděné potr. 13m ve 4NP v šachtě a v podhledu 4.29 | [14 empty] | P | 1
5 | K | 722181244RW6 | Izolace PE pěnový 0,044 W/m*K, D potrubí / tl.iz. 50/13 | m | 43 |  | 0 | RTS II / 2018 |  | základní |  | 0 | 0 | 0 | 0 | 0 | 4 | K | 1 | ROZPOCET | 0 | 0 | 0 | 0 | 0 | 1 | 0 | 4 | 10
| P |  | Poznámka k položce: 43 Odvětrávací potrubí kondenzzátní nádrže | [14 empty] | P | 1
6 | K | 722182001RT1 | Izolace minerální pouzdro 0,038 W/m*K, D potrubí / tl.iz. 22/30 | m | 415 |  | 0 | RTS II / 2018 |  | základní |  | 0 | 0 | 0 | 0 | 0 | 4 | K | 1 | ROZPOCET | 0 | 0 | 0 | 0 | 0 | 1 | 0 | 4 | 12
7 | K | 722182001RT2 | Izolace minerální pouzdro 0,038 W/m*K, D potrubí / tl.iz. 28/30 | m | 486 |  | 0 | RTS II / 2018 |  | základní |  | 0 | 0 | 0 | 0 | 0 | 4 | K | 1 | ROZPOCET | 0 | 0 | 0 | 0 | 0 | 1 | 0 | 4 | 14
| P |  | Poznámka k položce: 470+16 měděné potrubí + nerez vlnovec pro VZT | [14 empty] | P | 1
8 | K | 722182004RT1 | Izolace minerální pouzdro 0,038 W/m*K, D potrubí / tl.iz. 35/40 | m | 146 |  | 0 | RTS II / 2018 |  | základní |  | 0 | 0 | 0 | 0 | 0 | 4 | K | 1 | ROZPOCET | 0 | 0 | 0 | 0 | 0 | 1 | 0 | 4 | 16
| P |  | Poznámka k položce: 135+2+9 měděné potrubí + nerez vlnovec pro VZT + PPr strojovna | [14 empty] | P | 1
9 | K | 722182004RT2 | Izolace minerální pouzdro 0,038 W/m*K, D potrubí / tl.iz. 42/50 | m | 296 |  | 0 | RTS II / 2018 |  | základní |  | 0 | 0 | 0 | 0 | 0 | 4 | K | 1 | ROZPOCET | 0 | 0 | 0 | 0 | 0 | 1 | 0 | 4 | 18
| P |  | Poznámka k položce: 294+2 měděné potrubí + nerez vlnovec pro VZT | [14 empty] | P | 1
10 | K | 722182004RT2.1 | Izolace minerální pouzdro 0,038 W/m*K, D potrubí / tl.iz. 43/50 (DN32) | m | 30 |  | 0 | RTS II / 2018 |  | základní |  | 0 | 0 | 0 | 0 | 0 | 4 | K | 1 | ROZPOCET | 0 | 0 | 0 | 0 | 0 | 1 | 0 | 4 | 20
11 | K | 722182021R00 | Izolace minerální pouzdro 0,038 W/m*K, D potrubí / tl.iz. 50/50 | m | 38 |  | 0 | RTS II / 2018 |  | základní |  | 0 | 0 | 0 | 0 | 0 | 4 | K | 1 | ROZPOCET | 0 | 0 | 0 | 0 | 0 | 1 | 0 | 4 | 22
| P |  | Poznámka k položce: 36+2 kondenz. potrubí DN40, nerezové vlnovcové potrubí pro VZT 01 | [14 empty] | P | 1
12 | K | 722182021R00.1 | Izolace minerální pouzdro 0,038 W/m*K, D potrubí / tl.iz. 54/50 | m | 97 |  | 0 | RTS II / 2018 |  | základní |  | 0 | 0 | 0 | 0 | 0 | 4 | K | 1 | ROZPOCET | 0 | 0 | 0 | 0 | 0 | 1 | 0 | 4 | 24
13 | K | 722182006R00 | Izolace minerální pouzdro 0,038 W/m*K, D potrubí / tl.iz. 63/60 (PPr) | m | 9 |  | 0 | RTS II / 2018 |  | základní |  | 0 | 0 | 0 | 0 | 0 | 4 | K | 1 | ROZPOCET | 0 | 0 | 0 | 0 | 0 | 1 | 0 | 4 | 26
14 | K | 722182006R00.1 | Izolace minerální pouzdro 0,038 W/m*K, D potrubí / tl.iz. 64/60 | m | 60 |  | 0 | RTS II / 2018 |  | základní |  | 0 | 0 | 0 | 0 | 0 | 4 | K | 1 | ROZPOCET | 0 | 0 | 0 | 0 | 0 | 1 | 0 | 4 | 28
15 | K | 722182006RT1 | Izolace minerální pouzdro 0,038 W/m*K, D potrubí / tl.iz. 76/80 | m | 142 |  | 0 | RTS II / 2018 |  | základní |  | 0 | 0 | 0 | 0 | 0 | 4 | K | 1 | ROZPOCET | 0 | 0 | 0 | 0 | 0 | 1 | 0 | 4 | 30
16 | K | 722182006RT1.1 | Izolace minerální pouzdro 0,038 W/m*K, D potrubí / tl.iz. 61/80 | m | 15 |  | 0 | RTS II / 2018 |  | základní |  | 0 | 0 | 0 | 0 | 0 | 4 | K | 1 | ROZPOCET | 0 | 0 | 0 | 0 | 0 | 1 | 0 | 4 | 32
| P |  | Poznámka k položce: 15 Izolace parního potrubí do stanice, teplotní odolnost 250°C | [14 empty] | P | 1
17 | K | 713491141R00 | Izolace potrubí oplechováním otvorů Al plechem | m2 | 28.59 |  | 0 | RTS II / 2018 |  | základní |  | 0 | 0 | 0 | 0 | 0 | 4 | K | 1 | ROZPOCET | 0 | 0 | 0 | 0 | 0 | 1 | 0 | 4 | 34
| P |  | Poznámka k položce: 10*0,082*3,14+2*0,115*3,14+3*0,76*3,14 Rozvody na střeše 2.NP k VZT jednotkám, odvětrání kondenzátu; 8*0,082*3,14+12*0,09*3,14+24*0,115*3,14+9*0,142*3,14 Rozvody na střeše 4.NP k VZT jednotkám | [14 empty] | P | 1
18 | K | 713491142R00 | Izolace ohybů oplechováním otvorů Al plechem | m2 | 6.76 |  | 0 | RTS II / 2018 |  | základní |  | 0 | 0 | 0 | 0 | 0 | 4 | K | 1 | ROZPOCET | 0 | 0 | 0 | 0 | 0 | 1 | 0 | 4 | 36
| P |  | Poznámka k položce: 3*0,082*3,14+2*0,115*3,14+1*0,76*3,14 Ohyby a spoje na střeše 2.NP k VZT jednotkám, odvětrání kondenzátu; 1*0,082*3,14+2*0,09*3,14+2*0,115*3,14+3*0,142*3,14 Ohyby a spoje na střeše 4.NP k VZT jednotkám | [14 empty] | P | 1
19 | K | 713551190R00 | Protipož. utěsnění potrubí 15x1, EI 45 | kus | 4 |  | 0 | RTS II / 2018 |  | základní |  | 0 | 0 | 0 | 0 | 0 | 4 | K | 1 | ROZPOCET | 0 | 0 | 0 | 0 | 0 | 1 | 0 | 4 | 38
| P |  | Poznámka k položce: 0+2+2+0+0 1.PP, 1. NP, 2. NP, 3. NP, 4. NP (algoritmus shodný také pro další prostupy) | [14 empty] | P | 1
20 | K | 713551190RU1 | Protipož. utěsnění potrubí 15x1, EI 90 | kus | 2 |  | 0 | RTS II / 2018 |  | základní |  | 0 | 0 | 0 | 0 | 0 | 4 | K | 1 | ROZPOCET | 0 | 0 | 0 | 0 | 0 | 1 | 0 | 4 | 40
| P |  | Poznámka k položce: 0+2+0+0+0 | [14 empty] | P | 1
21 | K | 713551190RU1.1 | Protipož. utěsnění potrubí 15x1, EI 60 v DP1 | kus | 2 |  | 0 | RTS II / 2018 |  | základní |  | 0 | 0 | 0 | 0 | 0 | 4 | K | 1 | ROZPOCET | 0 | 0 | 0 | 0 | 0 | 1 | 0 | 4 | 42
| P |  | Poznámka k položce: 2+0+0+0+0 | [14 empty] | P | 1
22 | K | 713551192R00 | Protipož. utěsnění potrubí 15x1, EI 120 v DP1 | kus | 2 |  | 0 | RTS II / 2018 |  | základní |  | 0 | 0 | 0 | 0 | 0 | 4 | K | 1 | ROZPOCET | 0 | 0 | 0 | 0 | 0 | 1 | 0 | 4 | 44
| P |  | Poznámka k položce: 2+0+0+0+0 | [14 empty] | P | 1
23 | K | 713551192RT1 | Protipož. utěsnění potrubí 18x1, EI 45 | kus | 4 |  | 0 | RTS II / 2018 |  | základní |  | 0 | 0 | 0 | 0 | 0 | 4 | K | 1 | ROZPOCET | 0 | 0 | 0 | 0 | 0 | 1 | 0 | 4 | 46
| P |  | Poznámka k položce: 0+0+0+0+4 | [14 empty] | P | 1
24 | K | 713551192RU1 | Protipož. utěsnění potrubí 22x1, EI 45 | kus | 2 |  | 0 | RTS II / 2018 |  | základní |  | 0 | 0 | 0 | 0 | 0 | 4 | K | 1 | ROZPOCET | 0 | 0 | 0 | 0 | 0 | 1 | 0 | 4 | 48
| P |  | Poznámka k položce: 0+0+0+2+0 | [14 empty] | P | 1
25 | K | 713551192RU1.1 | Protipož. utěsnění potrubí 22x1, EI 60 | kus | 2 |  | 0 | RTS II / 2018 |  | základní |  | 0 | 0 | 0 | 0 | 0 | 4 | K | 1 | ROZPOCET | 0 | 0 | 0 | 0 | 0 | 1 | 0 | 4 | 50
| P |  | Poznámka k položce: 0+0+0+2+0 | [14 empty] | P | 1
26 | K | 713551192RU1.2 | Protipož. utěsnění potrubí 22x1, EI 120 v DP1 | kus | 2 |  | 0 | RTS II / 2018 |  | základní |  | 0 | 0 | 0 | 0 | 0 | 4 | K | 1 | ROZPOCET | 0 | 0 | 0 | 0 | 0 | 1 | 0 | 4 | 52
| P |  | Poznámka k položce: 2+0+0+0+0 | [14 empty] | P | 1
27 | K | 713571111R00 | Protipož. utěsnění potrubí 28x1,5, EI 10 v DP1 | kus | 6 |  | 0 | RTS II / 2018 |  | základní |  | 0 | 0 | 0 | 0 | 0 | 4 | K | 1 | ROZPOCET | 0 | 0 | 0 | 0 | 0 | 1 | 0 | 4 | 54
| P |  | Poznámka k položce: 6+0+0+0+0 | [14 empty] | P | 1
28 | K | 713571111RT2 | Protipož. utěsnění potrubí 35*1,5, EI 30 | kus | 2 |  | 0 | RTS II / 2018 |  | základní |  | 0 | 0 | 0 | 0 | 0 | 4 | K | 1 | ROZPOCET | 0 | 0 | 0 | 0 | 0 | 1 | 0 | 4 | 56
| P |  | Poznámka k položce: 0+0+2+0+0 | [14 empty] | P | 1
29 | K | 713571111RT2.1 | Protipož. utěsnění potrubí 35*1,5, EI 45 | kus | 18 |  | 0 | RTS II / 2018 |  | základní |  | 0 | 0 | 0 | 0 | 0 | 4 | K | 1 | ROZPOCET | 0 | 0 | 0 | 0 | 0 | 1 | 0 | 4 | 58
| P |  | Poznámka k položce: 0+4+8+2+4 | [14 empty] | P | 1
30 | K | 713571111RT2.2 | Protipož. utěsnění potrubí 35*1,5, EI 60 | kus | 4 |  | 0 | RTS II / 2018 |  | základní |  | 0 | 0 | 0 | 0 | 0 | 4 | K | 1 | ROZPOCET | 0 | 0 | 0 | 0 | 0 | 1 | 0 | 4 | 60
| P |  | Poznámka k položce: 0+2+0+2+0 | [14 empty] | P | 1
31 | K | 713571111RU1 | Protipož. utěsnění potrubí 42x1,5, EI 60 | kus | 14 |  | 0 | RTS II / 2018 |  | základní |  | 0 | 0 | 0 | 0 | 0 | 4 | K | 1 | ROZPOCET | 0 | 0 | 0 | 0 | 0 | 1 | 0 | 4 | 62
| P |  | Poznámka k položce: 0+14+0+0+0 | [14 empty] | P | 1
32 | K | 713571111RU1.1 | Protipož. utěsnění potrubí 42x1,5, EI 60 v DP1 | kus | 2 |  | 0 | RTS II / 2018 |  | základní |  | 0 | 0 | 0 | 0 | 0 | 4 | K | 1 | ROZPOCET | 0 | 0 | 0 | 0 | 0 | 1 | 0 | 4 | 64
| P |  | Poznámka k položce: 2+0+0+0+0 | [14 empty] | P | 1
33 | K | 713571112R00 | Protipož. utěsnění potrubí 54x2, EI 60 | kus | 6 |  | 0 | RTS II / 2018 |  | základní |  | 0 | 0 | 0 | 0 | 0 | 4 | K | 1 | ROZPOCET | 0 | 0 | 0 | 0 | 0 | 1 | 0 | 4 | 66
| P |  | Poznámka k položce: 0+6+0+0+0 | [14 empty] | P | 1
34 | K | 713571112RT2 | Protipož. utěsnění potrubí 64x2, EI 60 | kus | 4 |  | 0 | RTS II / 2018 |  | základní |  | 0 | 0 | 0 | 0 | 0 | 4 | K | 1 | ROZPOCET | 0 | 0 | 0 | 0 | 0 | 1 | 0 | 4 | 68
| P |  | Poznámka k položce: 0+4+0+0+0 | [14 empty] | P | 1
35 | K | 713571112RT2.1 | Protipož. utěsnění potrubí 64x2, EI 60 v DP1 | kus | 2 |  | 0 | RTS II / 2018 |  | základní |  | 0 | 0 | 0 | 0 | 0 | 4 | K | 1 | ROZPOCET | 0 | 0 | 0 | 0 | 0 | 1 | 0 | 4 | 70
| P |  | Poznámka k položce: 2+0+0+0+0 | [14 empty] | P | 1
36 | K | 713571112RU1 | Protipož. utěsnění potrubí 76x2, EI 60 | kus | 4 |  | 0 | RTS II / 2018 |  | základní |  | 0 | 0 | 0 | 0 | 0 | 4 | K | 1 | ROZPOCET | 0 | 0 | 0 | 0 | 0 | 1 | 0 | 4 | 72
| P |  | Poznámka k položce: 0+4+0+0+0 | [14 empty] | P | 1
37 | K | 713571112RU1.1 | Protipož. utěsnění potrubí 76x2, EI 60 v DP1 | kus | 2 |  | 0 | RTS II / 2018 |  | základní |  | 0 | 0 | 0 | 0 | 0 | 4 | K | 1 | ROZPOCET | 0 | 0 | 0 | 0 | 0 | 1 | 0 | 4 | 74
| P |  | Poznámka k položce: 2+0+0+0+0 | [14 empty] | P | 1
38 | K | 713571111RT2.3 | Protipož. utěsnění potrubí pr.50 plast, EI 30-60(60 v DP1) | kus | 4 |  | 0 | RTS II / 2018 |  | základní |  | 0 | 0 | 0 | 0 | 0 | 4 | K | 1 | ROZPOCET | 0 | 0 | 0 | 0 | 0 | 1 | 0 | 4 | 76
| P |  | Poznámka k položce: 1+2+1+0+0 | [14 empty] | P | 1
| D | 732 | Strojovny |  |  |  | 0 |  |  |  |  | 0 |  | 0 |  | 0 | 1 | D | 0 | ROZPOCET | [6 empty] | 0
39 | K | 732111125R00 | Směšovací uzel s pevným zkratem, nast.průtok 220-1330 L/h 17 kPa, 3/4" Kvs=2,7 přípoj DN20 | kus | 6 |  | 0 | RTS II / 2018 |  | základní |  | 0 | 0 | 0 | 0 | 0 | 4 | K | 1 | ROZPOCET | 0 | 0 | 0 | 0 | 0 | 1 | 0 | 4 | 78
| P |  | Poznámka k položce: 6 Tlakově nezávislá armatura na přívodu s nastavitelným max. průtokem, lineární řízení průtoku servem,; elektronicky řízené oběhové čerpadlo, komplet dodávka výrobce doložená atestem - prohlášením o shodě Sestava opatřená výrobním štítkem.; Pro VZT 02, 03a, 04, 05, 07, 08 Směšovací uzel bude z dodávky opatřen výpustným kohoutem | [14 empty] | P | 1
40 | K | 732111135R00 | Směšovací uzel s pevným zkratem, nast.průtok 600-3609 L/h 17 kPa, 5/4" Kvs=7,5 přípoj DN32 | kus | 2 |  | 0 | RTS II / 2018 |  | základní |  | 0 | 0 | 0 | 0 | 0 | 4 | K | 1 | ROZPOCET | 0 | 0 | 0 | 0 | 0 | 1 | 0 | 4 | 80
| P |  | Poznámka k položce: 2 Tlakově nezávislá armatura na přívodu s nastavitelným max. průtokem, lineární řízení průtoku servem,; elektronicky řízené oběhové čerpadlo, komplet dodávka výrobce doložená atestem - prohlášením o shodě Sestava opatřená výrobním štítkem.; Pro VZT 03b, 06 Směšovací uzel bude z dodávky opatřen výpustným kohoutem | [14 empty] | P | 1
41 | K | 732111142R00 | Směšovací uzel s pevným zkratem, nast.průtok 600-9500 L/h 17 kPa, 2" Kvs=16 přípoj DN50 | kus | 1 |  | 0 | RTS II / 2018 |  | základní |  | 0 | 0 | 0 | 0 | 0 | 4 | K | 1 | ROZPOCET | 0 | 0 | 0 | 0 | 0 | 1 | 0 | 4 | 82
| P |  | Poznámka k položce: 1 Tlakově nezávislá armatura na přívodu s nastavitelným max. průtokem, lineární řízení průtoku servem,; elektronicky řízené oběhové čerpadlo, komplet dodávka výrobce doložená atestem - prohlášením o shodě Sestava opatřená výrobním štítkem.; Pro VZT 01 Směšovací uzel bude z dodávky opatřen výpustným kohoutem | [14 empty] | P | 1
42 | K | 732229514R00 | Výměníková stanice parní 420 kW 3 topné okruhy + 80 kW TV s dochlazením kondenzátu na předehřev TV | kus | 1 |  | 0 | RTS II / 2018 |  | základní |  | 0 | 0 | 0 | 0 | 0 | 4 | K | 1 | ROZPOCET | 0 | 0 | 0 | 0 | 0 | 1 | 0 | 4 | 84
| P |  | Poznámka k položce: 1 radiátory 79 kW / 3,4m3/hx72 kPa, podlahy 110 kW / 10,1m3/hx85 kPa, VZT 303 kW / 13m3/hx75 kPa; vč. silového a MaR rozváděče, propojovací kabeláže k přídavným modulům a stop tlačítku | [14 empty] | P | 1
43 | K | 732219365R00 | Akumulační nádoba stojat. 1000 l nerez (dod. s výměník. stanicí) | kus | 1 |  | 0 | RTS II / 2018 |  | základní |  | 0 | 0 | 0 | 0 | 0 | 4 | K | 1 | ROZPOCET | 0 | 0 | 0 | 0 | 0 | 1 | 0 | 4 | 86
44 | K | 732311119R00 | Kondenzátní hospodářství vč. nádoby 1000 L (dod. s výměník. stanicí) | kus | 1 |  | 0 | RTS II / 2018 |  | základní |  | 0 | 0 | 0 | 0 | 0 | 4 | K | 1 | ROZPOCET | 0 | 0 | 0 | 0 | 0 | 1 | 0 | 4 | 88
45 | K | 732229615R00 | Bezexpanzní doplňovací stanice 4 000 L / 4 bar vč. nádoby 500 L (dod. s výměníkovou stanicí) | kus | 1 |  | 0 | RTS II / 2018 |  | základní |  | 0 | 0 | 0 | 0 | 0 | 4 | K | 1 | ROZPOCET | 0 | 0 | 0 | 0 | 0 | 1 | 0 | 4 | 90
46 | K | 732291915R00 | Napuštění AKU nádrže vodou do 1000 l | kus | 1 |  | 0 | RTS II / 2018 |  | základní |  | 0 | 0 | 0 | 0 | 0 | 4 | K | 1 | ROZPOCET | 0 | 0 | 0 | 0 | 0 | 1 | 0 | 4 | 92
47 | K | 735191910R00 | Napuštění vody do otopného systému (4000 litrů), | m2 | 1991.9 |  | 0 | RTS II / 2018 |  | základní |  | 0 | 0 | 0 | 0 | 0 | 4 | K | 1 | ROZPOCET | 0 | 0 | 0 | 0 | 0 | 1 | 0 | 4 | 94
| P |  | Poznámka k položce: (79000+110000+303000) /247 (přepočteno na výhřevnou plochu desk. radiátorů při 60/40°C) | [14 empty] | P | 1
48 | K | 735191903R00 | Propláchnutí otopného systému | m2 | 1991.9 |  | 0 | RTS II / 2018 |  | základní |  | 0 | 0 | 0 | 0 | 0 | 4 | K | 1 | ROZPOCET | 0 | 0 | 0 | 0 | 0 | 1 | 0 | 4 | 96
| P |  | Poznámka k položce: (79000+110000+303000) /247 (přepočteno na výhřevnou plochu desk. radiátorů při 60/40°C) | [14 empty] | P | 1
49 | K | 735191905R00 | Prvotní odvzdušnění jednotek VZT, dveřních clon a fancoilů | kus | 23 |  | 0 | RTS II / 2018 |  | základní |  | 0 | 0 | 0 | 0 | 0 | 4 | K | 1 | ROZPOCET | 0 | 0 | 0 | 0 | 0 | 1 | 0 | 4 | 98
| P |  | Poznámka k položce: 9+2+5+7 VZT jednotky, dveřní clony 1. NP, fancoly 1 NP, fancoily 1.PP | [14 empty] | P | 1
| D | 733 | Rozvod potrubí - pokud není uvedeno jinak, algoritmus součtu shodně s 1. položkou zde |  |  |  | 0 |  |  |  |  | 0 |  | 0 |  | 0 | 1 | D | 0 | ROZPOCET | [6 empty] | 0
50 | K | 733164102RT3 | Montáž potrubí z měděných trubek vytápění D 15 mm vč. uchycení | m | 1709 |  | 0 | RTS II / 2018 |  | základní |  | 0 | 0 | 0 | 0 | 0 | 4 | K | 1 | ROZPOCET | 0 | 0 | 0 | 0 | 0 | 1 | 0 | 4 | 100
| P |  | Poznámka k položce: 1709 Alg.součtu platný pro měděná potrubí a tvarovky: 1PP.rad+1NP.rad+2.NP.rad+3.NP.rad+4.NP.rad; 1.PP podl+1.NPpodl+2.NP.podl+3.NP.podl+4.NP.podl.. +páteřní rozv. rad.+páteřní rozv. podl.+rozvody k VZT | [14 empty] | P | 1
51 | K | 19632050 | Trubka měděná E Cu 99,99 měkká 15x1 mm | m | 1760.27 |  | 0 | RTS II / 2018 |  | základní |  | 0 | 0 | 0 | 0 | 0 | 4 | K | 1 | ROZPOCET | 0 | 0 | 0 | 0 | 0 | 1 | 0 | 4 | 102
| P |  | Poznámka k položce: 208+368+641+263+207+0+0+6+0+0+16+0+0; ;ztratné 3%; 51,27 | [14 empty] | P | 1
52 | K | 733164103RT3 | Montáž potrubí z měděných trubek vytápění D 18 mm vč. uchycení | m | 183 |  | 0 | RTS II / 2018 |  | základní |  | 0 | 0 | 0 | 0 | 0 | 4 | K | 1 | ROZPOCET | 0 | 0 | 0 | 0 | 0 | 1 | 0 | 4 | 104
53 | K | 19632065 | Trubka měděná E Cu 99,99 měkká 18x1 mm | m | 188.49 |  | 0 | RTS II / 2018 |  | základní |  | 0 | 0 | 0 | 0 | 0 | 4 | K | 1 | ROZPOCET | 0 | 0 | 0 | 0 | 0 | 1 | 0 | 4 | 106
| P |  | Poznámka k položce: 0+0+45+44+18+0+0+44+11+6+11+0+4; ;ztratné 3%; 5,49 | [14 empty] | P | 1
54 | K | 733164104RT3 | Montáž potrubí z měděných trubek vytápění D 22 mm vč. uchycení | m | 403 |  | 0 | RTS II / 2018 |  | základní |  | 0 | 0 | 0 | 0 | 0 | 4 | K | 1 | ROZPOCET | 0 | 0 | 0 | 0 | 0 | 1 | 0 | 4 | 108
55 | K | 19632075 | Trubka měděná E Cu 99,99 měkká 22x1 mm | m | 415.09 |  | 0 | RTS II / 2018 |  | základní |  | 0 | 0 | 0 | 0 | 0 | 4 | K | 1 | ROZPOCET | 0 | 0 | 0 | 0 | 0 | 1 | 0 | 4 | 110
| P |  | Poznámka k položce: 26+21+42+9+0+0+0+49+21+29+134+0+72; ;ztratné 3%; 12,09 | [14 empty] | P | 1
56 | K | 733164105RT3 | Montáž potrubí z měděných trubek vytápění D 28 mm vč. uchycení | m | 470 |  | 0 | RTS II / 2018 |  | základní |  | 0 | 0 | 0 | 0 | 0 | 4 | K | 1 | ROZPOCET | 0 | 0 | 0 | 0 | 0 | 1 | 0 | 4 | 112
57 | K | 19632696 | Trubka měděná E Cu 99,99 tvrdá 28x1,5 mm | m | 484.1 |  | 0 | RTS II / 2018 |  | základní |  | 0 | 0 | 0 | 0 | 0 | 4 | K | 1 | ROZPOCET | 0 | 0 | 0 | 0 | 0 | 1 | 0 | 4 | 114
| P |  | Poznámka k položce: 44+0+110+0+0+2+2+63+45+23+0+74+107; ;ztratné 3%; 14,1 | [14 empty] | P | 1
58 | K | 733164106RT3 | Montáž potrubí z měděných trubek vytápění D 35 mm vč. uchycení | m | 131 |  | 0 | RTS II / 2018 |  | základní |  | 0 | 0 | 0 | 0 | 0 | 4 | K | 1 | ROZPOCET | 0 | 0 | 0 | 0 | 0 | 1 | 0 | 4 | 116
59 | K | 19632716 | Trubka měděná E Cu 99,99 tvrdá 35x1,5 mm | m | 134.93 |  | 0 | RTS II / 2018 |  | základní |  | 0 | 0 | 0 | 0 | 0 | 4 | K | 1 | ROZPOCET | 0 | 0 | 0 | 0 | 0 | 1 | 0 | 4 | 118
| P |  | Poznámka k položce: 0+0+1+0+0+0+2+6+14+31+17+10+50; ;ztratné 3%; 3,93 | [14 empty] | P | 1
60 | K | 733164107RT3 | Montáž potrubí z měděných trubek vytápění D 42 mm vč. uchycení | m | 285 |  | 0 | RTS II / 2018 |  | základní |  | 0 | 0 | 0 | 0 | 0 | 4 | K | 1 | ROZPOCET | 0 | 0 | 0 | 0 | 0 | 1 | 0 | 4 | 120
61 | K | 19632736 | Trubka měděná E Cu 99,99 tvrdá 42x1,5 mm | m | 293.55 |  | 0 | RTS II / 2018 |  | základní |  | 0 | 0 | 0 | 0 | 0 | 4 | K | 1 | ROZPOCET | 0 | 0 | 0 | 0 | 0 | 1 | 0 | 4 | 122
| P |  | Poznámka k položce: 0+0+0+0+0+0+0+0+0+0+160+51+74; ;ztratné 3%; 8,55 | [14 empty] | P | 1
62 | K | 733164108R00 | Montáž potrubí z měděných trubek vytápění D 54 mm vč. uchycení | m | 94 |  | 0 | RTS II / 2018 |  | základní |  | 0 | 0 | 0 | 0 | 0 | 4 | K | 1 | ROZPOCET | 0 | 0 | 0 | 0 | 0 | 1 | 0 | 4 | 124
63 | K | 19632762 | Trubka měděná E Cu 99,99 tvrdá 54x2 mm | m | 96.82 |  | 0 | RTS II / 2018 |  | základní |  | 0 | 0 | 0 | 0 | 0 | 4 | K | 1 | ROZPOCET | 0 | 0 | 0 | 0 | 0 | 1 | 0 | 4 | 126
| P |  | Poznámka k položce: 0+0+0+0+0+0+0+0+0+0+0+19+75; ;ztratné 3%; 2,82 | [14 empty] | P | 1
64 | K | 733164109R00 | Montáž potrubí z měděných trubek vytápění D 64 mm vč. uchycení | m | 58 |  | 0 | RTS II / 2018 |  | základní |  | 0 | 0 | 0 | 0 | 0 | 4 | K | 1 | ROZPOCET | 0 | 0 | 0 | 0 | 0 | 1 | 0 | 4 | 128
65 | K | 19632782 | Trubka měděná E Cu 99,99 tvrdá 64x2 mm | m | 59.74 |  | 0 | RTS II / 2018 |  | základní |  | 0 | 0 | 0 | 0 | 0 | 4 | K | 1 | ROZPOCET | 0 | 0 | 0 | 0 | 0 | 1 | 0 | 4 | 130
| P |  | Poznámka k položce: 0+0+0+0+0+0+0+0+0+0+0+24+34; ;ztratné 3%; 1,74 | [14 empty] | P | 1
66 | K | 733164110RT1 | Montáž potrubí z měděných trubek vytápění D 76 mm vč. uchycení | m | 138 |  | 0 | RTS II / 2018 |  | základní |  | 0 | 0 | 0 | 0 | 0 | 4 | K | 1 | ROZPOCET | 0 | 0 | 0 | 0 | 0 | 1 | 0 | 4 | 132
67 | K | 19632802 | Trubka měděná E Cu 99,99 tvrdá 76x2 mm | m | 142.14 |  | 0 | RTS II / 2018 |  | základní |  | 0 | 0 | 0 | 0 | 0 | 4 | K | 1 | ROZPOCET | 0 | 0 | 0 | 0 | 0 | 1 | 0 | 4 | 134
| P |  | Poznámka k položce: 0+0+0+0+0+0+0+0+0+0+0+124+14; ;ztratné 3%; 4,14 | [14 empty] | P | 1
68 | K | 733165012R00 | Montáž tvar.vytáp.Cu páj.na měkko D15-22mm 2 spoje | kus | 1089 |  | 0 | RTS II / 2018 |  | základní |  | 0 | 0 | 0 | 0 | 0 | 4 | K | 1 | ROZPOCET | 0 | 0 | 0 | 0 | 0 | 1 | 0 | 4 | 136
69 | K | 19633007 | Koleno 90° 5092 22mm s konci na vnitřní pájení | kus | 120 |  | 0 | RTS II / 2018 |  | základní |  | 0 | 0 | 0 | 0 | 0 | 4 | K | 1 | ROZPOCET | 0 | 0 | 0 | 0 | 0 | 1 | 0 | 4 | 138
| P |  | Poznámka k položce: 4+4+0+0+0+0+0+8+0+0+34+0+70 | [14 empty] | P | 1
70 | K | 1963301206 | Koleno 90° 5090 18mm s konci na vnitřní pájení | kus | 35 |  | 0 | RTS II / 2018 |  | základní |  | 0 | 0 | 0 | 0 | 0 | 4 | K | 1 | ROZPOCET | 0 | 0 | 0 | 0 | 0 | 1 | 0 | 4 | 140
| P |  | Poznámka k položce: 0+0+13+0+12+0+0+2+0+0+6+0+2 | [14 empty] | P | 1
71 | K | 1963301205 | Koleno 90° 5090 (5092) 15mm s konci na vnitřní (vnitř/vnější) pájení | kus | 880 |  | 0 | RTS II / 2018 |  | základní |  | 0 | 0 | 0 | 0 | 0 | 4 | K | 1 | ROZPOCET | 0 | 0 | 0 | 0 | 0 | 1 | 0 | 4 | 142
| P |  | Poznámka k položce: 158+144+282+106+56+0+0+0+0+0+10+0+0 rozvody k radiátorům po jednotl. podl.; (58+4)*2 napojovací uzly P(58 ks) a R(4)ks podl. vyt. 2-4. NP | [14 empty] | P | 1
72 | K | 31945774 | Šroubení přímé 4341G 15 x 1/2 vnitřní pájení, bronz | kus | 24 |  | 0 | RTS II / 2018 |  | základní |  | 0 | 0 | 0 | 0 | 0 | 4 | K | 1 | ROZPOCET | 0 | 0 | 0 | 0 | 0 | 1 | 0 | 4 | 144
| P |  | Poznámka k položce: 17+2*1+3+2 1x uzel A (17 ks)+ 2x uzel D u strojovny(1 ks) + 1x uzel F(3ks) +1x uzel U(2ks) | [14 empty] | P | 1
73 | K | 31945773 | Hrdlo s převlečnou matkou a těsněním 5240G 15x1/2 bronz | kus | 22 |  | 0 | RTS II / 2018 |  | základní |  | 0 | 0 | 0 | 0 | 0 | 4 | K | 1 | ROZPOCET | 0 | 0 | 0 | 0 | 0 | 1 | 0 | 4 | 146
| P |  | Poznámka k položce: 17+3+2 1 x uzel A (17 ks) + 1x uzel F(3 ks) + 1x uzel U(2 ks) | [14 empty] | P | 1
74 | K | 31945796 | Šroubení přímé 4341G 18 x 1/2 vnější závit, bronz | kus | 2 |  | 0 | RTS II / 2018 |  | základní |  | 0 | 0 | 0 | 0 | 0 | 4 | K | 1 | ROZPOCET | 0 | 0 | 0 | 0 | 0 | 1 | 0 | 4 | 148
| P |  | Poznámka k položce: 2 uzel D 4. NP | [14 empty] | P | 1
75 | K | 31945799 | Šroubení přímé 4341G 22 x 3/4 vnější závit, bronz | kus | 6 |  | 0 | RTS II / 2018 |  | základní |  | 0 | 0 | 0 | 0 | 0 | 4 | K | 1 | ROZPOCET | 0 | 0 | 0 | 0 | 0 | 1 | 0 | 4 | 150
| P |  | Poznámka k položce: 2+2+2 uzel D 1.PP. + uzel D 1.NP. + uzel D 3.NP. | [14 empty] | P | 1
76 | K | 733165013R00 | Montáž tvar.vytáp.Cu pájené na měkko D28mm 2 spoje | kus | 102 |  | 0 | RTS II / 2018 |  | základní |  | 0 | 0 | 0 | 0 | 0 | 4 | K | 1 | ROZPOCET | 0 | 0 | 0 | 0 | 0 | 1 | 0 | 4 | 152
77 | K | 19633020 | Koleno 90° 5090 28 mm s konci na vnitřní pájení | kus | 100 |  | 0 | RTS II / 2018 |  | základní |  | 0 | 0 | 0 | 0 | 0 | 4 | K | 1 | ROZPOCET | 0 | 0 | 0 | 0 | 0 | 1 | 0 | 4 | 154
| P |  | Poznámka k položce: 8+0+16+0+0+0+0+8+0+0+0+32+36 | [14 empty] | P | 1
78 | K | 31945801 | Šroubení přímé 4341G 28 x 1 vnější závit, bronz | kus | 2 |  | 0 | RTS II / 2018 |  | základní |  | 0 | 0 | 0 | 0 | 0 | 4 | K | 1 | ROZPOCET | 0 | 0 | 0 | 0 | 0 | 1 | 0 | 4 | 156
| P |  | Poznámka k položce: 2 uzel D 2.NP | [14 empty] | P | 1
79 | K | 733165014R00 | Montáž tvar.vytáp.Cu pájené na měkko D35mm 2 spoje | kus | 46 |  | 0 | RTS II / 2018 |  | základní |  | 0 | 0 | 0 | 0 | 0 | 4 | K | 1 | ROZPOCET | 0 | 0 | 0 | 0 | 0 | 1 | 0 | 4 | 158
80 | K | 19633021 | Koleno 90° 5090 35 mm s konci na vnitřní pájení | kus | 46 |  | 0 | RTS II / 2018 |  | základní |  | 0 | 0 | 0 | 0 | 0 | 4 | K | 1 | ROZPOCET | 0 | 0 | 0 | 0 | 0 | 1 | 0 | 4 | 160
| P |  | Poznámka k položce: 0+0+0+0+0+0+0+2+8+6+10+2+18 | [14 empty] | P | 1
81 | K | 733165015R00 | Montáž tvar.vytáp.Cu pájené na měkko D42mm 2 spoje | kus | 86 |  | 0 | RTS II / 2018 |  | základní |  | 0 | 0 | 0 | 0 | 0 | 4 | K | 1 | ROZPOCET | 0 | 0 | 0 | 0 | 0 | 1 | 0 | 4 | 162
82 | K | 1963301210 | Koleno 90° 5090 42mm s konci na vnitřní pájení | kus | 84 |  | 0 | RTS II / 2018 |  | základní |  | 0 | 0 | 0 | 0 | 0 | 4 | K | 1 | ROZPOCET | 0 | 0 | 0 | 0 | 0 | 1 | 0 | 4 | 164
| P |  | Poznámka k položce: 0+0+0+0+0+0+0+0+0+0+48+8+28 | [14 empty] | P | 1
83 | K | 31945803 | Šroubení přímé 4341G 42 x 6/4 vnější závit, bronz | kus | 2 |  | 0 | RTS II / 2018 |  | základní |  | 0 | 0 | 0 | 0 | 0 | 4 | K | 1 | ROZPOCET | 0 | 0 | 0 | 0 | 0 | 1 | 0 | 4 | 166
| P |  | Poznámka k položce: 2 Dopojení na výměníkovou stanici | [14 empty] | P | 1
84 | K | 733165116R00 | Montáž tvar.vytáp.Cu pájené D54mm 2 spoje | kus | 22 |  | 0 | RTS II / 2018 |  | základní |  | 0 | 0 | 0 | 0 | 0 | 4 | K | 1 | ROZPOCET | 0 | 0 | 0 | 0 | 0 | 1 | 0 | 4 | 168
85 | K | 1963301211 | Koleno 90° 5090 54mm s konci na vnitřní pájení | kus | 22 |  | 0 | RTS II / 2018 |  | základní |  | 0 | 0 | 0 | 0 | 0 | 4 | K | 1 | ROZPOCET | 0 | 0 | 0 | 0 | 0 | 1 | 0 | 4 | 170
| P |  | Poznámka k položce: 0+0+0+0+0+0+0+0+0+0+0+4+18 | [14 empty] | P | 1
86 | K | 733165117R00 | Montáž tvar.vytáp.Cu pájené na tvrdo D64mm 2 spoje | kus | 20 |  | 0 | RTS II / 2018 |  | základní |  | 0 | 0 | 0 | 0 | 0 | 4 | K | 1 | ROZPOCET | 0 | 0 | 0 | 0 | 0 | 1 | 0 | 4 | 172
87 | K | 196329521 | Oblouk 90° 5002A 64mm konce vnitřní pájení | kus | 20 |  | 0 | RTS II / 2018 |  | základní |  | 0 | 0 | 0 | 0 | 0 | 4 | K | 1 | ROZPOCET | 0 | 0 | 0 | 0 | 0 | 1 | 0 | 4 | 174
| P |  | Poznámka k položce: 0+0+0+0+0+0+0+0+0+0+0+8+12 | [14 empty] | P | 1
88 | K | 733165118R00 | Montáž tvar.vytáp.Cu pájené na tvrdo D76mm 2 spoje | kus | 42 |  | 0 | RTS II / 2018 |  | základní |  | 0 | 0 | 0 | 0 | 0 | 4 | K | 1 | ROZPOCET | 0 | 0 | 0 | 0 | 0 | 1 | 0 | 4 | 176
89 | K | 196329522 | Oblouk 90° 5002A 76mm konce vnitřní pájení | kus | 36 |  | 0 | RTS II / 2018 |  | základní |  | 0 | 0 | 0 | 0 | 0 | 4 | K | 1 | ROZPOCET | 0 | 0 | 0 | 0 | 0 | 1 | 0 | 4 | 178
| P |  | Poznámka k položce: 0+0+0+0+0+0+0+0+0+0+0+32+4 | [14 empty] | P | 1
90 | K | 196329522.1 | Oblouk 45° 5002A 76mm konce vnitřní pájení | kus | 2 |  | 0 | RTS II / 2018 |  | základní |  | 0 | 0 | 0 | 0 | 0 | 4 | K | 1 | ROZPOCET | 0 | 0 | 0 | 0 | 0 | 1 | 0 | 4 | 180
| P |  | Poznámka k položce: 0+0+0+0+0+0+0+0+0+0+0+2+0 | [14 empty] | P | 1
91 | K | 1963302844 | Přechod přírubový pr. 76 x DN65 - napojení na výměníkovou stanici | kus | 4 |  | 0 | RTS II / 2018 |  | základní |  | 0 | 0 | 0 | 0 | 0 | 4 | K | 1 | ROZPOCET | 0 | 0 | 0 | 0 | 0 | 1 | 0 | 4 | 182
| P |  | Poznámka k položce: 4 Dopojení na výměníkovou stanici | [14 empty] | P | 1
92 | K | 733165122R00 | Montáž tvar.vytáp.Cu pájené D15-22mm 3 spoje | kus | 208 |  | 0 | RTS II / 2018 |  | základní |  | 0 | 0 | 0 | 0 | 0 | 4 | K | 1 | ROZPOCET | 0 | 0 | 0 | 0 | 0 | 1 | 0 | 4 | 184
93 | K | 1963302812 | T-kus 5130 R 22x22x18, redukovaný | kus | 2 |  | 0 | RTS II / 2018 |  | základní |  | 0 | 0 | 0 | 0 | 0 | 4 | K | 1 | ROZPOCET | 0 | 0 | 0 | 0 | 0 | 1 | 0 | 4 | 186
| P |  | Poznámka k položce: 2 páteřní rozvod radiátory | [14 empty] | P | 1
94 | K | 1963302812.1 | T-kus 5130 R 22x18x18, redukovaný | kus | 2 |  | 0 | RTS II / 2018 |  | základní |  | 0 | 0 | 0 | 0 | 0 | 4 | K | 1 | ROZPOCET | 0 | 0 | 0 | 0 | 0 | 1 | 0 | 4 | 188
| P |  | Poznámka k položce: 2 rad. 2. NP | [14 empty] | P | 1
95 | K | 1963302812.2 | T-kus 5130 R 22x15x22, redukovaný | kus | 42 |  | 0 | RTS II / 2018 |  | základní |  | 0 | 0 | 0 | 0 | 0 | 4 | K | 1 | ROZPOCET | 0 | 0 | 0 | 0 | 0 | 1 | 0 | 4 | 190
| P |  | Poznámka k položce: 2+6+4+2+0+0+0+6+10+12+0+0+0 | [14 empty] | P | 1
96 | K | 1963302812.3 | T-kus 5130 R 22x15x18, redukovaný (typizovyný + redukce) | kus | 12 |  | 0 | RTS II / 2018 |  | základní |  | 0 | 0 | 0 | 0 | 0 | 4 | K | 1 | ROZPOCET | 0 | 0 | 0 | 0 | 0 | 1 | 0 | 4 | 192
| P |  | Poznámka k položce: 0+0+2+2+0+0+0+4+2+2+0+0+0 | [14 empty] | P | 1
97 | K | 1963302812.4 | T-kus 5130 R 22x15x15, redukovaný | kus | 4 |  | 0 | RTS II / 2018 |  | základní |  | 0 | 0 | 0 | 0 | 0 | 4 | K | 1 | ROZPOCET | 0 | 0 | 0 | 0 | 0 | 1 | 0 | 4 | 194
| P |  | Poznámka k položce: 2+2 rad. 1.PP a 1. NP | [14 empty] | P | 1
98 | K | 1963302811 | T-kus 5130 R 18x18x15, redukovaný | kus | 4 |  | 0 | RTS II / 2018 |  | základní |  | 0 | 0 | 0 | 0 | 0 | 4 | K | 1 | ROZPOCET | 0 | 0 | 0 | 0 | 0 | 1 | 0 | 4 | 196
| P |  | Poznámka k položce: 2+2 rad. 2.NP a 4. NP | [14 empty] | P | 1
99 | K | 1963302811.1 | T-kus 5130 R 15x18x15, redukovaný | kus | 2 |  | 0 | RTS II / 2018 |  | základní |  | 0 | 0 | 0 | 0 | 0 | 4 | K | 1 | ROZPOCET | 0 | 0 | 0 | 0 | 0 | 1 | 0 | 4 | 198
| P |  | Poznámka k položce: 2 rad. 1. NP | [14 empty] | P | 1
100 | K | 1963302811.2 | T-kus 5130 R 18x15x15, redukovaný | kus | 16 |  | 0 | RTS II / 2018 |  | základní |  | 0 | 0 | 0 | 0 | 0 | 4 | K | 1 | ROZPOCET | 0 | 0 | 0 | 0 | 0 | 1 | 0 | 4 | 200
| P |  | Poznámka k položce: 0+0+6+2+2+0+0+2+0+2+2+0+0 | [14 empty] | P | 1
101 | K | 1963302811.3 | T-kus 5130 R 18x15x18, redukovaný | kus | 16 |  | 0 | RTS II / 2018 |  | základní |  | 0 | 0 | 0 | 0 | 0 | 4 | K | 1 | ROZPOCET | 0 | 0 | 0 | 0 | 0 | 1 | 0 | 4 | 202
| P |  | Poznámka k položce: 0+0+4+2+0+0+0+8+2+0+0+0+0 | [14 empty] | P | 1
102 | K | 19633016 | T-kus 5130 15 mm s konci na vnitřní pájení | kus | 108 |  | 0 | RTS II / 2018 |  | základní |  | 0 | 0 | 0 | 0 | 0 | 4 | K | 1 | ROZPOCET | 0 | 0 | 0 | 0 | 0 | 1 | 0 | 4 | 204
| P |  | Poznámka k položce: 32+18+30+16+12+0+0+0+0+0+0+0+0 | [14 empty] | P | 1
103 | K | 733165123R00 | Montáž tvar.vytáp.Cu pájené D28mm 3 spoje | kus | 72 |  | 0 | RTS II / 2018 |  | základní |  | 0 | 0 | 0 | 0 | 0 | 4 | K | 1 | ROZPOCET | 0 | 0 | 0 | 0 | 0 | 1 | 0 | 4 | 206
104 | K | 1963302813 | T-kus 5130 R 28x22x22, redukovaný | kus | 4 |  | 0 | RTS II / 2018 |  | základní |  | 0 | 0 | 0 | 0 | 0 | 4 | K | 1 | ROZPOCET | 0 | 0 | 0 | 0 | 0 | 1 | 0 | 4 | 208
| P |  | Poznámka k položce: 4 páteřní rozvod pro VZT | [14 empty] | P | 1
105 | K | 1963302813.1 | T-kus 5130 R 28x15x28, redukovaný | kus | 14 |  | 0 | RTS II / 2018 |  | základní |  | 0 | 0 | 0 | 0 | 0 | 4 | K | 1 | ROZPOCET | 0 | 0 | 0 | 0 | 0 | 1 | 0 | 4 | 210
| P |  | Poznámka k položce: 4+10 rad. 1.PP a 2. NP | [14 empty] | P | 1
106 | K | 1963302813.1 | T-kus 5130 R 28x15x28, redukovaný | kus | 48 |  | 0 | RTS II / 2018 |  | základní |  | 0 | 0 | 0 | 0 | 0 | 4 | K | 1 | ROZPOCET | 0 | 0 | 0 | 0 | 0 | 1 | 0 | 4 | 212
| P |  | Poznámka k položce: 2+0+4+0+0+0+0+16+16+10+0+0+0 | [14 empty] | P | 1
107 | K | 1963302813.2 | T-kus 5130 R 28x15x22, redukovaný | kus | 6 |  | 0 | RTS II / 2018 |  | základní |  | 0 | 0 | 0 | 0 | 0 | 4 | K | 1 | ROZPOCET | 0 | 0 | 0 | 0 | 0 | 1 | 0 | 4 | 214
| P |  | Poznámka k položce: 0+0+0+0+0+0+0+2+2+2 | [14 empty] | P | 1
108 | K | 733165124R00 | Montáž tvar.vytáp.Cu pájené D35mm 3 spoje | kus | 26 |  | 0 | RTS II / 2018 |  | základní |  | 0 | 0 | 0 | 0 | 0 | 4 | K | 1 | ROZPOCET | 0 | 0 | 0 | 0 | 0 | 1 | 0 | 4 | 216
109 | K | 1963302814 | T-kus 5130 R 28x35x22, redukovaný (typizovaný + redukce) | kus | 2 |  | 0 | RTS II / 2018 |  | základní |  | 0 | 0 | 0 | 0 | 0 | 4 | K | 1 | ROZPOCET | 0 | 0 | 0 | 0 | 0 | 1 | 0 | 4 | 218
| P |  | Poznámka k položce: 2 podlahovka 2.NP | [14 empty] | P | 1
110 | K | 1963302814.1 | T-kus 5130 R 28x35x28, redukovaný (typizovaný + redukce) | kus | 2 |  | 0 | RTS II / 2018 |  | základní |  | 0 | 0 | 0 | 0 | 0 | 4 | K | 1 | ROZPOCET | 0 | 0 | 0 | 0 | 0 | 1 | 0 | 4 | 220
| P |  | Poznámka k položce: 2 rad. 2. NP | [14 empty] | P | 1
111 | K | 1963302814.2 | T-kus 5130 R 35x15x35, redukovaný | kus | 14 |  | 0 | RTS II / 2018 |  | základní |  | 0 | 0 | 0 | 0 | 0 | 4 | K | 1 | ROZPOCET | 0 | 0 | 0 | 0 | 0 | 1 | 0 | 4 | 222
| P |  | Poznámka k položce: 14 Podlahovka 4.NP | [14 empty] | P | 1
112 | K | 1963302814.3 | T-kus 5130 R 22x35x22, redukovaný (typizovaný + redukce) | kus | 2 |  | 0 | RTS II / 2018 |  | základní |  | 0 | 0 | 0 | 0 | 0 | 4 | K | 1 | ROZPOCET | 0 | 0 | 0 | 0 | 0 | 1 | 0 | 4 | 224
| P |  | Poznámka k položce: 2 páteřní rozvod VZT | [14 empty] | P | 1
113 | K | 1963302814.4 | T-kus 5130 R 35x15x28, redukovaný (typizovaný + redukce) | kus | 4 |  | 0 | RTS II / 2018 |  | základní |  | 0 | 0 | 0 | 0 | 0 | 4 | K | 1 | ROZPOCET | 0 | 0 | 0 | 0 | 0 | 1 | 0 | 4 | 226
| P |  | Poznámka k položce: 2+2 Podlahovka 3. a 4. NP | [14 empty] | P | 1
114 | K | 1963302814.5 | T-kus 5130 R 35x35x22, redukovaný (typizovaný + redukce) | kus | 2 |  | 0 | RTS II / 2018 |  | základní |  | 0 | 0 | 0 | 0 | 0 | 4 | K | 1 | ROZPOCET | 0 | 0 | 0 | 0 | 0 | 1 | 0 | 4 | 228
| P |  | Poznámka k položce: 2 Páteřní rozvod radiátory | [14 empty] | P | 1
115 | K | 733165125R00 | Montáž tvar.vytáp.Cu pájené D42mm 3 spoje | kus | 16 |  | 0 | RTS II / 2018 |  | základní |  | 0 | 0 | 0 | 0 | 0 | 4 | K | 1 | ROZPOCET | 0 | 0 | 0 | 0 | 0 | 1 | 0 | 4 | 230
116 | K | 1963302815 | T-kus 5130 R 42x18x35, redukovaný (typizovaný + redukce) | kus | 2 |  | 0 | RTS II / 2018 |  | základní |  | 0 | 0 | 0 | 0 | 0 | 4 | K | 1 | ROZPOCET | 0 | 0 | 0 | 0 | 0 | 1 | 0 | 4 | 232
| P |  | Poznámka k položce: 2 Pátřní rozvod radiátory | [14 empty] | P | 1
117 | K | 1963302815.1 | T-kus 5130 R 42x42x22, redukovaný (typizovaný + redukce) | kus | 2 |  | 0 | RTS II / 2018 |  | základní |  | 0 | 0 | 0 | 0 | 0 | 4 | K | 1 | ROZPOCET | 0 | 0 | 0 | 0 | 0 | 1 | 0 | 4 | 234
| P |  | Poznámka k položce: 2 Páteřní rozvod radiátory | [14 empty] | P | 1
118 | K | 1963302815.2 | T-kus 5130 R 42x22x42, redukovaný (typizovaný + redukce) | kus | 4 |  | 0 | RTS II / 2018 |  | základní |  | 0 | 0 | 0 | 0 | 0 | 4 | K | 1 | ROZPOCET | 0 | 0 | 0 | 0 | 0 | 1 | 0 | 4 | 236
| P |  | Poznámka k položce: 4 pátřní rozvod radiátory | [14 empty] | P | 1
119 | K | 1963302815.3 | T-kus 5130 R 42x35x35, redukovaný | kus | 2 |  | 0 | RTS II / 2018 |  | základní |  | 0 | 0 | 0 | 0 | 0 | 4 | K | 1 | ROZPOCET | 0 | 0 | 0 | 0 | 0 | 1 | 0 | 4 | 238
| P |  | Poznámka k položce: 2 podlahovka páteřní rozv. | [14 empty] | P | 1
120 | K | 1963302815.4 | T-kus 5130 R 42x35x28, redukovaný (typizovaný + redukce) | kus | 2 |  | 0 | RTS II / 2018 |  | základní |  | 0 | 0 | 0 | 0 | 0 | 4 | K | 1 | ROZPOCET | 0 | 0 | 0 | 0 | 0 | 1 | 0 | 4 | 240
| P |  | Poznámka k položce: 2 VZT páteřní rozvod | [14 empty] | P | 1
121 | K | 1963302815.5 | T-kus 5130 R 42x28x28, redukovaný (typizovaný + redukce) | kus | 2 |  | 0 | RTS II / 2018 |  | základní |  | 0 | 0 | 0 | 0 | 0 | 4 | K | 1 | ROZPOCET | 0 | 0 | 0 | 0 | 0 | 1 | 0 | 4 | 242
| P |  | Poznámka k položce: 2 podlahovka páteřní rozvod | [14 empty] | P | 1
122 | K | 1963302815.6 | T-kus 5130 R 42x15x42, redukovaný (typizovaný + redukce) | kus | 2 |  | 0 | RTS II / 2018 |  | základní |  | 0 | 0 | 0 | 0 | 0 | 4 | K | 1 | ROZPOCET | 0 | 0 | 0 | 0 | 0 | 1 | 0 | 4 | 244
| P |  | Poznámka k položce: 2 radiátory páteřní rozvod | [14 empty] | P | 1
123 | K | 733165126R00 | Montáž tvar.vytáp.Cu pájené D54mm 3 spoje | kus | 6 |  | 0 | RTS II / 2018 |  | základní |  | 0 | 0 | 0 | 0 | 0 | 4 | K | 1 | ROZPOCET | 0 | 0 | 0 | 0 | 0 | 1 | 0 | 4 | 246
124 | K | 1963302818 | T-kus 5130 R 54x35x42, redukovaný (typizovaný + redukce) | kus | 2 |  | 0 | RTS II / 2018 |  | základní |  | 0 | 0 | 0 | 0 | 0 | 4 | K | 1 | ROZPOCET | 0 | 0 | 0 | 0 | 0 | 1 | 0 | 4 | 248
| P |  | Poznámka k položce: 2 páteřní rozvod radiátory | [14 empty] | P | 1
125 | K | 1963302818.1 | T-kus 5130 R 54x28x42, redukovaný | kus | 2 |  | 0 | RTS II / 2018 |  | základní |  | 0 | 0 | 0 | 0 | 0 | 4 | K | 1 | ROZPOCET | 0 | 0 | 0 | 0 | 0 | 1 | 0 | 4 | 250
| P |  | Poznámka k položce: 2 VZT páteřní rozvod | [14 empty] | P | 1
126 | K | 1963302818.2 | T-kus 5130 R 54x28x42, redukovaný (typizovaný + redukce) | kus | 2 |  | 0 | RTS II / 2018 |  | základní |  | 0 | 0 | 0 | 0 | 0 | 4 | K | 1 | ROZPOCET | 0 | 0 | 0 | 0 | 0 | 1 | 0 | 4 | 252
| P |  | Poznámka k položce: 2 VZT páteřní rozvod | [14 empty] | P | 1
127 | K | 733165127R00 | Montáž tvar.vytáp.Cu pájené D64mm 3 spoje | kus | 6 |  | 0 | RTS II / 2018 |  | základní |  | 0 | 0 | 0 | 0 | 0 | 4 | K | 1 | ROZPOCET | 0 | 0 | 0 | 0 | 0 | 1 | 0 | 4 | 254
128 | K | 1963302820 | T-kus 5130 R 64x18x64, redukovaný (typizovaný + redukce) | kus | 2 |  | 0 | RTS II / 2018 |  | základní |  | 0 | 0 | 0 | 0 | 0 | 4 | K | 1 | ROZPOCET | 0 | 0 | 0 | 0 | 0 | 1 | 0 | 4 | 256
| P |  | Poznámka k položce: 2 páteřní rozvod pro VZT | [14 empty] | P | 1
129 | K | 1963302820.1 | T-kus 5130 R 64x28x54, redukovaný (typizovaný + redukce) | kus | 2 |  | 0 | RTS II / 2018 |  | základní |  | 0 | 0 | 0 | 0 | 0 | 4 | K | 1 | ROZPOCET | 0 | 0 | 0 | 0 | 0 | 1 | 0 | 4 | 258
| P |  | Poznámka k položce: 2 podlahovka páteřní rozvod | [14 empty] | P | 1
130 | K | 1963302820.2 | T-kus 5130 R 64x54x35, redukovaný (typizovaný + redukce) | kus | 2 |  | 0 | RTS II / 2018 |  | základní |  | 0 | 0 | 0 | 0 | 0 | 4 | K | 1 | ROZPOCET | 0 | 0 | 0 | 0 | 0 | 1 | 0 | 4 | 260
| P |  | Poznámka k položce: 2 VZT páteřní rozvod | [14 empty] | P | 1
131 | K | 733165128R00 | Montáž tvar.vytáp.Cu pájené D76mm 3 spoje | kus | 4 |  | 0 | RTS II / 2018 |  | základní |  | 0 | 0 | 0 | 0 | 0 | 4 | K | 1 | ROZPOCET | 0 | 0 | 0 | 0 | 0 | 1 | 0 | 4 | 262
132 | K | 1963302821 | T-kus 5130 R 76x42x64, redukovaný (typizovaný + redukce) | kus | 4 |  | 0 | RTS II / 2018 |  | základní |  | 0 | 0 | 0 | 0 | 0 | 4 | K | 1 | ROZPOCET | 0 | 0 | 0 | 0 | 0 | 1 | 0 | 4 | 264
| P |  | Poznámka k položce: 2+2 páteřní rozvod podlahovka a VZT | [14 empty] | P | 1
133 | K | 733165105R00 | Montáž tvar.vytáp.Cu pájené D 42mm 1 spoj | kus | 2 |  | 0 | RTS II / 2018 |  | základní |  | 0 | 0 | 0 | 0 | 0 | 4 | K | 1 | ROZPOCET | 0 | 0 | 0 | 0 | 0 | 1 | 0 | 4 | 266
134 | K | 31945754 | Přechod přímý 4270G 42 x 6/4, vnější závit, bronz | kus | 2 |  | 0 | RTS II / 2018 |  | základní |  | 0 | 0 | 0 | 0 | 0 | 4 | K | 1 | ROZPOCET | 0 | 0 | 0 | 0 | 0 | 1 | 0 | 4 | 268
| P |  | Poznámka k položce: 2 dopojení na směšovací uzel VZT01 - 2" | [14 empty] | P | 1
135 | K | 733165104R00 | Montáž tvar.vytáp.Cu pájené D 35mm 1 spoj | kus | 4 |  | 0 | RTS II / 2018 |  | základní |  | 0 | 0 | 0 | 0 | 0 | 4 | K | 1 | ROZPOCET | 0 | 0 | 0 | 0 | 0 | 1 | 0 | 4 | 270
136 | K | 31945727 | Přechod přímý 4243G 35 x 1 vnější závit, bronz (35x28redukce+přechod 1") | kus | 2 |  | 0 | RTS II / 2018 |  | základní |  | 0 | 0 | 0 | 0 | 0 | 4 | K | 1 | ROZPOCET | 0 | 0 | 0 | 0 | 0 | 1 | 0 | 4 | 272
| P |  | Poznámka k položce: 2 Uzel D 2.NP | [14 empty] | P | 1
137 | K | 31945753 | Přechod přímý 4270G 35 x 5/4 vnější závit, bronz | kus | 2 |  | 0 | RTS II / 2018 |  | základní |  | 0 | 0 | 0 | 0 | 0 | 4 | K | 1 | ROZPOCET | 0 | 0 | 0 | 0 | 0 | 1 | 0 | 4 | 274
| P |  | Poznámka k položce: 2 dopojení na směšovací uzel VZT 06 - 6/4" | [14 empty] | P | 1
138 | K | 733165103R00 | Montáž tvar.vytáp.Cu pájené D 28mm 1 spoj | kus | 16 |  | 0 | RTS II / 2018 |  | základní |  | 0 | 0 | 0 | 0 | 0 | 4 | K | 1 | ROZPOCET | 0 | 0 | 0 | 0 | 0 | 1 | 0 | 4 | 276
139 | K | 31945726 | Přechod přímý 4243G 28 x 1 vnější závit, bronz | kus | 8 |  | 0 | RTS II / 2018 |  | základní |  | 0 | 0 | 0 | 0 | 0 | 4 | K | 1 | ROZPOCET | 0 | 0 | 0 | 0 | 0 | 1 | 0 | 4 | 278
| P |  | Poznámka k položce: 2+2+2+2 dopojení na směšovací uzel VZT 03b, uzly S1, S2, 10Q ( podl. vyt.) | [14 empty] | P | 1
140 | K | 733165002R00 | Montáž tvar.vytáp.Cu pájení D15-22mm 1spoj | kus | 218 |  | 0 | RTS II / 2018 |  | základní |  | 0 | 0 | 0 | 0 | 0 | 4 | K | 1 | ROZPOCET | 0 | 0 | 0 | 0 | 0 | 1 | 0 | 4 | 280
141 | K | 31945720 | Přechod přímý 4243G 18 x 3/4 vnější závit, bronz | kus | 2 |  | 0 | RTS II / 2018 |  | základní |  | 0 | 0 | 0 | 0 | 0 | 4 | K | 1 | ROZPOCET | 0 | 0 | 0 | 0 | 0 | 1 | 0 | 4 | 282
| P |  | Poznámka k položce: 2*1 Dopojení na směšovací uzel DN20 VZT08 | [14 empty] | P | 1
142 | K | 31945719 | Přechod přímý 4243G 18 x 1/2 vnější závit, bronz | kus | 2 |  | 0 | RTS II / 2018 |  | základní |  | 0 | 0 | 0 | 0 | 0 | 4 | K | 1 | ROZPOCET | 0 | 0 | 0 | 0 | 0 | 1 | 0 | 4 | 284
| P |  | Poznámka k položce: 2*1 uzel D - 45. NP | [14 empty] | P | 1
143 | K | 31945722 | Přechod přímý 4243G 22 x 3/4 vnější závit, bronz | kus | 18 |  | 0 | RTS II / 2018 |  | základní |  | 0 | 0 | 0 | 0 | 0 | 4 | K | 1 | ROZPOCET | 0 | 0 | 0 | 0 | 0 | 1 | 0 | 4 | 286
| P |  | Poznámka k položce: 5*2+2*2+2*2 směš. uzly VZT 02,03a,04, 05, 07, uzly D 1.PP.,1.NP, uzly C1,C2 | [14 empty] | P | 1
144 | K | 31945722.1 | Přechod přímý 4243G 22 x 1/2 vnější závit, bronz | kus | 2 |  | 0 | RTS II / 2018 |  | základní |  | 0 | 0 | 0 | 0 | 0 | 4 | K | 1 | ROZPOCET | 0 | 0 | 0 | 0 | 0 | 1 | 0 | 4 | 288
| P |  | Poznámka k položce: 2*1 uzel D 3.NP | [14 empty] | P | 1
145 | K | 31945717 | Přechod přímý 4243G 15 x 1/2 vnější závit, bronz | kus | 194 |  | 0 | RTS II / 2018 |  | základní |  | 0 | 0 | 0 | 0 | 0 | 4 | K | 1 | ROZPOCET | 0 | 0 | 0 | 0 | 0 | 1 | 0 | 4 | 290
| P |  | Poznámka k položce: 2*17+2*58+2*4+2*3+2*2+2*1+12*2 uzly A(17ks), P(58ks), R(4ks), F(3ks), U(2ks), D (1.PP u strojovny), fancoily (12ks) | [14 empty] | P | 1
146 | K | 733165022R00 | Montáž tvar.vytáp.Cu pájené D15-22mm 2 spoje + závit | kus | 26 |  | 0 | RTS II / 2018 |  | základní |  | 0 | 0 | 0 | 0 | 0 | 4 | K | 1 | ROZPOCET | 0 | 0 | 0 | 0 | 0 | 1 | 0 | 4 | 292
147 | K | 31952023 | T-kus pájecí průchozí, bronz 22 x 1/2"Rp x 22 (pro odvzd. a vyp.) | kus | 8 |  | 0 | RTS II / 2018 |  | základní |  | 0 | 0 | 0 | 0 | 0 | 4 | K | 1 | ROZPOCET | 0 | 0 | 0 | 0 | 0 | 1 | 0 | 4 | 294
| P |  | Poznámka k položce: 2+0+0+0+0+0+0+2+0+0+4 | [14 empty] | P | 1
148 | K | 31952022 | T-kus pájecí průchozí, bronz 18 x 1/2"Rp x 18 (pro odvzd.) | kus | 2 |  | 0 | RTS II / 2018 |  | základní |  | 0 | 0 | 0 | 0 | 0 | 4 | K | 1 | ROZPOCET | 0 | 0 | 0 | 0 | 0 | 1 | 0 | 4 | 296
| P |  | Poznámka k položce: 0+0+0+0+2+0+0+0+0+0+0+0+0 | [14 empty] | P | 1
149 | K | 31952021 | T-kus pájecí průchozí, bronz 15 x 1/2"Rp x 15 (pro odvzd a vyp.) | kus | 16 |  | 0 | RTS II / 2018 |  | základní |  | 0 | 0 | 0 | 0 | 0 | 4 | K | 1 | ROZPOCET | 0 | 0 | 0 | 0 | 0 | 1 | 0 | 4 | 298
| P |  | Poznámka k položce: 2+0+4+2+2+0+0+2+2+2 | [14 empty] | P | 1
150 | K | 733165013R00.1 | Montáž tvar.vytáp.Cu pájené D28mm 2 spoje + závit | kus | 16 |  | 0 | RTS II / 2018 |  | základní |  | 0 | 0 | 0 | 0 | 0 | 4 | K | 1 | ROZPOCET | 0 | 0 | 0 | 0 | 0 | 1 | 0 | 4 | 300
151 | K | 31952024 | T-kus pájecí průchozí, bronz 28 x 1/2" Rp x 28 (pro odvzd. a vyp.) | kus | 16 |  | 0 | RTS II / 2018 |  | základní |  | 0 | 0 | 0 | 0 | 0 | 4 | K | 1 | ROZPOCET | 0 | 0 | 0 | 0 | 0 | 1 | 0 | 4 | 302
| P |  | Poznámka k položce: 0+0+4+0+0+0+0+2+0+0+0+4+6 | [14 empty] | P | 1
152 | K | 733165014R00.1 | Montáž tvar.vytáp.Cu pájené D35mm 2 spoje + závit | kus | 2 |  | 0 | RTS II / 2018 |  | základní |  | 0 | 0 | 0 | 0 | 0 | 4 | K | 1 | ROZPOCET | 0 | 0 | 0 | 0 | 0 | 1 | 0 | 4 | 304
153 | K | 31945682 | T-kus pájecí průchozí, bronz 35 x 1/2"Rp x 35 (pro odvzd. a vyp.) | kus | 2 |  | 0 | RTS II / 2018 |  | základní |  | 0 | 0 | 0 | 0 | 0 | 4 | K | 1 | ROZPOCET | 0 | 0 | 0 | 0 | 0 | 1 | 0 | 4 | 306
| P |  | Poznámka k položce: 0+0+0+0+0+0+0+0+0+0+0+0+2 | [14 empty] | P | 1
154 | K | 733165015R00.1 | Montáž tvar.vytáp.Cu pájené D42mm 2 spoje + závit | kus | 2 |  | 0 | RTS II / 2018 |  | základní |  | 0 | 0 | 0 | 0 | 0 | 4 | K | 1 | ROZPOCET | 0 | 0 | 0 | 0 | 0 | 1 | 0 | 4 | 308
155 | K | 31945684 | T-kus 4130G bronz 42 x 1/2" x 42 | kus | 8 |  | 0 | RTS II / 2018 |  | základní |  | 0 | 0 | 0 | 0 | 0 | 4 | K | 1 | ROZPOCET | 0 | 0 | 0 | 0 | 0 | 1 | 0 | 4 | 310
| P |  | Poznámka k položce: 0+0+0+0+0+0+0+0+0+0+4+0+4 | [14 empty] | P | 1
156 | K | 733165117R00.1 | Montáž tvar.vytáp.Cu pájené D64mm 2 spoje + závit | kus | 4 |  | 0 | RTS II / 2018 |  | základní |  | 0 | 0 | 0 | 0 | 0 | 4 | K | 1 | ROZPOCET | 0 | 0 | 0 | 0 | 0 | 1 | 0 | 4 | 312
157 | K | 31945689 | T-kus 4130G 64 x 2 vnitřní závit, bronz | kus | 4 |  | 0 | RTS II / 2018 |  | základní |  | 0 | 0 | 0 | 0 | 0 | 4 | K | 1 | ROZPOCET | 0 | 0 | 0 | 0 | 0 | 1 | 0 | 4 | 314
| P |  | Poznámka k položce: 0+0+0+0+0+0+0+0+0+0+0+4+0 | [14 empty] | P | 1
158 | K | 733171112R00 | Trubka PEX-AL-PEX 16x2 pro přívody k podlahovému vytápění 2-4. NP | m | 659.4 |  | 0 | RTS II / 2018 |  | základní |  | 0 | 0 | 0 | 0 | 0 | 4 | K | 1 | ROZPOCET | 0 | 0 | 0 | 0 | 0 | 1 | 0 | 4 | 316
| P |  | Poznámka k položce: 0+0+0+0+0+0+0+171+191+266+0+0+0; 628*0,05 manipulační odpad 5% | [14 empty] | P | 1
159 | K | 733171114R00 | Trubka PEX-AL-PEX 18x2 pro přívody k podlahovému vytápění 2-4. NP | m | 50.4 |  | 0 | RTS II / 2018 |  | základní |  | 0 | 0 | 0 | 0 | 0 | 4 | K | 1 | ROZPOCET | 0 | 0 | 0 | 0 | 0 | 1 | 0 | 4 | 318
| P |  | Poznámka k položce: 0+0+0+0+0+0+0+24+0+24+0+0+0; 48*0,05 manipulační odpad 5% | [14 empty] | P | 1
160 | K | 722172715R00 | Potrubí z PPR, D 50 x 6,9 mm (odvětrání kondenz. nádrže nad střechu objektu) | m | 43 |  | 0 | RTS II / 2018 |  | základní |  | 0 | 0 | 0 | 0 | 0 | 4 | K | 1 | ROZPOCET | 0 | 0 | 0 | 0 | 0 | 1 | 0 | 4 | 320
161 | K | 733121219R00 | Potrubí hladké bezešvé v kotelnách - strojovnách D 60,3 x 2,9 mm | m | 14 |  | 0 | RTS II / 2018 |  | základní |  | 0 | 0 | 0 | 0 | 0 | 4 | K | 1 | ROZPOCET | 0 | 0 | 0 | 0 | 0 | 1 | 0 | 4 | 322
162 | K | 733111227R00 | Potrubí závit. zesílené svař. níz/středotl. DN 40 (kondenzátní) | m | 18 |  | 0 | RTS II / 2018 |  | základní |  | 0 | 0 | 0 | 0 | 0 | 4 | K | 1 | ROZPOCET | 0 | 0 | 0 | 0 | 0 | 1 | 0 | 4 | 324
163 | K | 733111426R00 | Potrubí závit. zesílené svař. níz/středotl. DN 32 (kondenzátní) | m | 15 |  | 0 | RTS II / 2018 |  | základní |  | 0 | 0 | 0 | 0 | 0 | 4 | K | 1 | ROZPOCET | 0 | 0 | 0 | 0 | 0 | 1 | 0 | 4 | 326
164 | K | 733111327R00 | Potrubí závitové běžné svař. níz/středotl. DN 40 | m | 18 |  | 0 | RTS II / 2018 |  | základní |  | 0 | 0 | 0 | 0 | 0 | 4 | K | 1 | ROZPOCET | 0 | 0 | 0 | 0 | 0 | 1 | 0 | 4 | 328
165 | K | 733111326R00 | Potrubí závitové běžné svař. níz/středotl. DN 32 | m | 15 |  | 0 | RTS II / 2018 |  | základní |  | 0 | 0 | 0 | 0 | 0 | 4 | K | 1 | ROZPOCET | 0 | 0 | 0 | 0 | 0 | 1 | 0 | 4 | 330
166 | K | 722172636R00 | Potrubí z PPR pro TV, D 63x10,5 mm - propojení stanice a zásobníku | m | 9 |  | 0 | RTS II / 2018 |  | základní |  | 0 | 0 | 0 | 0 | 0 | 4 | K | 1 | ROZPOCET | 0 | 0 | 0 | 0 | 0 | 1 | 0 | 4 | 332
167 | K | 722172633R00 | Potrubí z PPR pro TV, D 32x5,4 mm - propojení stanice a zásobníku | m | 9 |  | 0 | RTS II / 2018 |  | základní |  | 0 | 0 | 0 | 0 | 0 | 4 | K | 1 | ROZPOCET | 0 | 0 | 0 | 0 | 0 | 1 | 0 | 4 | 334
168 | K | 733111118R00 | Nerezové pružné vlnovcové potrubí 2", vnitřní pr. 40 mm | m | 2 |  | 0 | RTS II / 2018 |  | základní |  | 0 | 0 | 0 | 0 | 0 | 4 | K | 1 | ROZPOCET | 0 | 0 | 0 | 0 | 0 | 1 | 0 | 4 | 336
| P |  | Poznámka k položce: 2 připojení VZT 01 na směšovací uzel | [14 empty] | P | 1
169 | K | 733165216R00 | Přechodový kus nerezový vlnovec pr. 40/50 / G 2", vnější z.) | kus | 3 |  | 0 | RTS II / 2018 |  | základní |  | 0 | 0 | 0 | 0 | 0 | 4 | K | 1 | ROZPOCET | 0 | 0 | 0 | 0 | 0 | 1 | 0 | 4 | 338
| P |  | Poznámka k položce: 3 připojení VZT 01 na směšovací uzel | [14 empty] | P | 1
170 | K | 733165216R00.1 | Přechodový kus nerezový vlnovec pr. 40/50 / Rp 2", (vnitřní z.) | kus | 1 |  | 0 | RTS II / 2018 |  | základní |  | 0 | 0 | 0 | 0 | 0 | 4 | K | 1 | ROZPOCET | 0 | 0 | 0 | 0 | 0 | 1 | 0 | 4 | 340
| P |  | Poznámka k položce: 1 připojení VZT 01 na směšovací uzel | [14 empty] | P | 1
171 | K | 733111117R00 | Nerezové pružné vlnovcové potrubí 6/4", vnitřní pr. 32 mm | m | 2 |  | 0 | RTS II / 2018 |  | základní |  | 0 | 0 | 0 | 0 | 0 | 4 | K | 1 | ROZPOCET | 0 | 0 | 0 | 0 | 0 | 1 | 0 | 4 | 342
| P |  | Poznámka k položce: 2 připojení VZT 06 na směšovací uzel | [14 empty] | P | 1
172 | K | 733165215R00 | Přechodový kus nerezový vlnovec pr. 32/40 / RP 6/4", vnitřní z.) | kus | 3 |  | 0 | RTS II / 2018 |  | základní |  | 0 | 0 | 0 | 0 | 0 | 4 | K | 1 | ROZPOCET | 0 | 0 | 0 | 0 | 0 | 1 | 0 | 4 | 344
| P |  | Poznámka k položce: 3 Připojení VZT 06 na směšovací uzel | [14 empty] | P | 1
173 | K | 733165215R00.1 | Přechodový kus nerezový vlnovec pr. 32/40 / G 6/4", vnější z.) | kus | 1 |  | 0 | RTS II / 2018 |  | základní |  | 0 | 0 | 0 | 0 | 0 | 4 | K | 1 | ROZPOCET | 0 | 0 | 0 | 0 | 0 | 1 | 0 | 4 | 346
| P |  | Poznámka k položce: 1 Připojení VZT 06 na směšovací uzel | [14 empty] | P | 1
174 | K | 733111116R00 | Nerezové pružné vlnovcové potrubí 5/4", vnitřní pr. 25 mm | m | 2 |  | 0 | RTS II / 2018 |  | základní |  | 0 | 0 | 0 | 0 | 0 | 4 | K | 1 | ROZPOCET | 0 | 0 | 0 | 0 | 0 | 1 | 0 | 4 | 348
| P |  | Poznámka k položce: 2 připojení VZT 03b na směšovací uzel | [14 empty] | P | 1
175 | K | 733165214R00 | Přechodový kus nerezový vlnovec pr. 25/32 / RP 5/4", vnitřní z.) | kus | 1 |  | 0 | RTS II / 2018 |  | základní |  | 0 | 0 | 0 | 0 | 0 | 4 | K | 1 | ROZPOCET | 0 | 0 | 0 | 0 | 0 | 1 | 0 | 4 | 350
| P |  | Poznámka k položce: 1 připojení VZT 03b na směšovací uzel | [14 empty] | P | 1
176 | K | 733165214R00.1 | Přechodový kus nerezový vlnovec pr. 25/32 /G 5/4", vnější z.) | kus | 3 |  | 0 | RTS II / 2018 |  | základní |  | 0 | 0 | 0 | 0 | 0 | 4 | K | 1 | ROZPOCET | 0 | 0 | 0 | 0 | 0 | 1 | 0 | 4 | 352
| P |  | Poznámka k položce: 3 připojení VZT 03b na směšovací uzel | [14 empty] | P | 1
177 | K | 733111115R00 | Nerezové pružné vlnovcové potrubí 1", vnitřní pr. 20 mm | m | 16 |  | 0 | RTS II / 2018 |  | základní |  | 0 | 0 | 0 | 0 | 0 | 4 | K | 1 | ROZPOCET | 0 | 0 | 0 | 0 | 0 | 1 | 0 | 4 | 354
| P |  | Poznámka k položce: 1*2*6 připojení VZT 02, 03a, 04, 05, 07, 08, strj. na směšovací uzly; 1*2*2 připojení dveřních clon v 1. NP na uzly C (2ks) | [14 empty] | P | 1
178 | K | 733165213R00 | Přechodový kus nerezový vlnovec pr. 20/28 / Rp 1" (vnitřní z.) | kus | 26 |  | 0 | RTS II / 2018 |  | základní |  | 0 | 0 | 0 | 0 | 0 | 4 | K | 1 | ROZPOCET | 0 | 0 | 0 | 0 | 0 | 1 | 0 | 4 | 356
| P |  | Poznámka k položce: 3+3+3+3+3+3+4+4 připojení VZT 02, 03a, 04, 05, 07, 08 na směš. uzly a 2 ks dveř.clon | [14 empty] | P | 1
179 | K | 733165213R00.1 | Přechodový kus nerezový vlnovec pr. 20/28 / G 1" (vnější z.) | kus | 6 |  | 0 | RTS II / 2018 |  | základní |  | 0 | 0 | 0 | 0 | 0 | 4 | K | 1 | ROZPOCET | 0 | 0 | 0 | 0 | 0 | 1 | 0 | 4 | 358
| P |  | Poznámka k položce: 1+1+1+1+1+1 připojení VZT 02, 03a, 04, 05, 07, 08 na směš. uzly | [14 empty] | P | 1
| D | 734 | Armatury |  |  |  | 0 |  |  |  |  | 0 |  | 0 |  | 0 | 1 | D | 0 | ROZPOCET | [6 empty] | 0
180 | K | 734266412R00 | Šroubení uzav. dvoutrub.přímé, typ H, DN 15, Kvs=1,23 - spodní připojení otoných těles | kus | 83 |  | 0 | RTS II / 2018 |  | základní |  | 0 | 0 | 0 | 0 | 0 | 4 | K | 1 | ROZPOCET | 0 | 0 | 0 | 0 | 0 | 1 | 0 | 4 | 360
181 | K | 734266772R00 | Šroubení svěrné na měď 15x1 mm - EK k radiátorovému šroubení H | kus | 166 |  | 0 | RTS II / 2018 |  | základní |  | 0 | 0 | 0 | 0 | 0 | 4 | K | 1 | ROZPOCET | 0 | 0 | 0 | 0 | 0 | 1 | 0 | 4 | 362
182 | K | 734266773R00 | Opěrné pouzdro 15x26 mm ke svěrnému šroubení EK / 15x1 | kus | 166 |  | 0 | RTS II / 2018 |  | základní |  | 0 | 0 | 0 | 0 | 0 | 4 | K | 1 | ROZPOCET | 0 | 0 | 0 | 0 | 0 | 1 | 0 | 4 | 364
183 | K | 734209114R00 | Tlak. nezávislý 2-cestný reg. ventil Rp 3/4", Kvs= 2,7 nast. 220-1330 l/h, měř.vsuvky | kus | 2 |  | 0 | RTS II / 2018 |  | základní |  | 0 | 0 | 0 | 0 | 0 | 4 | K | 1 | ROZPOCET | 0 | 0 | 0 | 0 | 0 | 1 | 0 | 4 | 366
| P |  | Poznámka k položce: 2 Pro dveřní clony 1. NP (uzlyC) | [14 empty] | P | 1
184 | K | 734209115R00 | Tlak. nezávislý 2-cestný reg. ventil Rp 1", Kvs=7,5 nast. 600-3609 l/h, měř. vsuvky | kus | 2 |  | 0 | RTS II / 2018 |  | základní |  | 0 | 0 | 0 | 0 | 0 | 4 | K | 1 | ROZPOCET | 0 | 0 | 0 | 0 | 0 | 1 | 0 | 4 | 368
| P |  | Poznámka k položce: 2 2 x rozdělovače podl. vytápění 1. NP (S1 a S2) | [14 empty] | P | 1
185 | K | 734221672RT3 | Ovládací pohon 24 V NC pro tlak. nezávislý 2 cestný reg. pro DN25, zdvih 6,5 mm | kus | 2 |  | 0 | RTS II / 2018 |  | základní |  | 0 | 0 | 0 | 0 | 0 | 4 | K | 1 | ROZPOCET | 0 | 0 | 0 | 0 | 0 | 1 | 0 | 4 | 370
| P |  | Poznámka k položce: 2 k rozdělovačům podl. vytápění 1. NP (uzel S1 a S2) | [14 empty] | P | 1
186 | K | 734221672RT3.1 | Motoricky ovládací pohon 24 V, 0-10 V pro tlak. nezávislý 2 cestný reg, zdvih 6,5 mm | kus | 10 |  | 0 | RTS II / 2018 |  | základní |  | 0 | 0 | 0 | 0 | 0 | 4 | K | 1 | ROZPOCET | 0 | 0 | 0 | 0 | 0 | 1 | 0 | 4 | 372
| P |  | Poznámka k položce: 2+8 2 ks pro uzly C- dveřní clony 1. NP a 8 ks VZT směšovací uzly (mimo VZT 01) | [14 empty] | P | 1
187 | K | 734221672RT3.2 | Motoricky ovládací pohon 24 V, 0-10 V pro tlak. nezávislý 2 cestný reg, zdvih 30 mm | kus | 1 |  | 0 | RTS II / 2018 |  | základní |  | 0 | 0 | 0 | 0 | 0 | 4 | K | 1 | ROZPOCET | 0 | 0 | 0 | 0 | 0 | 1 | 0 | 4 | 374
| P |  | Poznámka k položce: 1 Pro směšovací uzel VZT 01 | [14 empty] | P | 1
188 | K | 734209113R00 | Tlak. nezávislý 2-cestný reg. ventil G 1/2", Kvs=0,5 nast.30-200 l/h, měř.vsuvky | kus | 64 |  | 0 | RTS II / 2018 |  | základní |  | 0 | 0 | 0 | 0 | 0 | 4 | K | 1 | ROZPOCET | 0 | 0 | 0 | 0 | 0 | 1 | 0 | 4 | 376
| P |  | Poznámka k položce: 58+4+2 uzly P(58 ks) a R(4 ks) podlahového vytápění 2-4 NP., uzly U(2ks) fancoily 1. NP | [14 empty] | P | 1
189 | K | 734221672RT3.3 | Ovládací pohon 24 V, 1W, NC pro tlak. nezávislý 2 cestný reg. do DN20, zdvih 5 mm | kus | 62 |  | 0 | RTS II / 2018 |  | základní |  | 0 | 0 | 0 | 0 | 0 | 4 | K | 1 | ROZPOCET | 0 | 0 | 0 | 0 | 0 | 1 | 0 | 4 | 378
| P |  | Poznámka k položce: 58+4 uzly P(58 ks) a R(4 ks) podlahového vytápění 2-4 NP. | [14 empty] | P | 1
190 | K | 735000911R00 | Nastavení průtoku tlakově nezávislým 2-cestným reg. ventilem | kus | 77 |  | 0 | RTS II / 2018 |  | základní |  | 0 | 0 | 0 | 0 | 0 | 4 | K | 1 | ROZPOCET | 0 | 0 | 0 | 0 | 0 | 1 | 0 | 4 | 380
| P |  | Poznámka k položce: 62+2+2+2+9 62 ks podl. vytápění 2-5. NP, 2ks uzly U, 2ks rozdělovače, 2 ks VZT clony 1. NP.,9 ks směš. uzly VZT | [14 empty] | P | 1
191 | K | 734209113R00.1 | 2-cestný regulační ventil G 1/2" s linearní chahr., Kvs=1,6 | kus | 20 |  | 0 | RTS II / 2018 |  | základní |  | 0 | 0 | 0 | 0 | 0 | 4 | K | 1 | ROZPOCET | 0 | 0 | 0 | 0 | 0 | 1 | 0 | 4 | 382
| P |  | Poznámka k položce: 17+3 uzly A (17ks) pro místn. s radiátory, uzly F(3 ks) fancoily | [14 empty] | P | 1
192 | K | 734221672RT3.4 | Ovládací pohon 230 V, 0/1 NC - pro tlak.nez.vent.G 1/2" Kvs=0,5 | kus | 2 |  | 0 | RTS II / 2018 |  | základní |  | 0 | 0 | 0 | 0 | 0 | 4 | K | 1 | ROZPOCET | 0 | 0 | 0 | 0 | 0 | 1 | 0 | 4 | 384
| P |  | Poznámka k položce: 2 Pro uzly U (2ks) fancoily 1. NP | [14 empty] | P | 1
193 | K | 734221672RT3.5 | Ovládací pohon 24 V, 0-10 V , 1,2 W pro 2-cestné reg. ventily s lin. char. Kvs=1,6 | kus | 17 |  | 0 | RTS II / 2018 |  | základní |  | 0 | 0 | 0 | 0 | 0 | 4 | K | 1 | ROZPOCET | 0 | 0 | 0 | 0 | 0 | 1 | 0 | 4 | 386
| P |  | Poznámka k položce: 17 Pro uzly A (17ks) radiátory 2-4 NP | [14 empty] | P | 1
194 | K | 734221672RT3.6 | Ovládací pohon 230 V 0/1 NC pro 2-cestné reg. ventily s lin. char. Kvs=1,6 | kus | 3 |  | 0 | RTS II / 2018 |  | základní |  | 0 | 0 | 0 | 0 | 0 | 4 | K | 1 | ROZPOCET | 0 | 0 | 0 | 0 | 0 | 1 | 0 | 4 | 388
| P |  | Poznámka k položce: 3 Pro uzly F(3ks) fancoily 1.PP | [14 empty] | P | 1
195 | K | 734209123R00 | Regulátor diferenčního tlaku 50-600 l/h Rp 1/2" 5-30 Pa, Kvs=2,9 + kapilára | kus | 3 |  | 0 | RTS II / 2018 |  | základní |  | 0 | 0 | 0 | 0 | 0 | 4 | K | 1 | ROZPOCET | 0 | 0 | 0 | 0 | 0 | 1 | 0 | 4 | 390
| P |  | Poznámka k položce: 1+1+1 uzly D - radiátorový okruh 1.PP u strojovny, okruh 3. NP, okruh 4. NP | [14 empty] | P | 1
196 | K | 734209124R00 | Regulátor diferenčního tlaku 100-1000 l/h Rp 3/4" 5-30 Pa, Kvs=4,7 + kapilára | kus | 2 |  | 0 | RTS II / 2018 |  | základní |  | 0 | 0 | 0 | 0 | 0 | 4 | K | 1 | ROZPOCET | 0 | 0 | 0 | 0 | 0 | 1 | 0 | 4 | 392
| P |  | Poznámka k položce: 1+1 uzly D 1.PP a 1.NP - radiátorové okruhy | [14 empty] | P | 1
197 | K | 734209124R00.1 | Regulátor diferenčního tlaku 150-2000 l/h Rp 3/4" 20-60 Pa, Kvs=4,7 + kapilára | kus | 1 |  | 0 | RTS II / 2018 |  | základní |  | 0 | 0 | 0 | 0 | 0 | 4 | K | 1 | ROZPOCET | 0 | 0 | 0 | 0 | 0 | 1 | 0 | 4 | 394
| P |  | Poznámka k položce: 1 Pro rozdělovač podlahového vytápění (10xQ) v 1. PP | [14 empty] | P | 1
198 | K | 734209125R00 | Regulátor diferenčního tlaku 600-2500 l/h Rp 1" 5-30 Pa, Kvs=8,7 + kapilára | kus | 1 |  | 0 | RTS II / 2018 |  | základní |  | 0 | 0 | 0 | 0 | 0 | 4 | K | 1 | ROZPOCET | 0 | 0 | 0 | 0 | 0 | 1 | 0 | 4 | 396
| P |  | Poznámka k položce: 1 uzel D - radiátorový okruhy 2. NP | [14 empty] | P | 1
199 | K | 735000911R00.1 | Nastavení regulátoru dif. tlaku na vypočtený tlak dle PD | kus | 7 |  | 0 | RTS II / 2018 |  | základní |  | 0 | 0 | 0 | 0 | 0 | 4 | K | 1 | ROZPOCET | 0 | 0 | 0 | 0 | 0 | 1 | 0 | 4 | 398
200 | K | 734209123R00.1 | Kulový kohout Rp 1/2" s uzavíratenou odbočkou pro kapiláru a měř. vsuvkou | kus | 3 |  | 0 | RTS II / 2018 |  | základní |  | 0 | 0 | 0 | 0 | 0 | 4 | K | 1 | ROZPOCET | 0 | 0 | 0 | 0 | 0 | 1 | 0 | 4 | 400
| P |  | Poznámka k položce: 1+1+1 uzly D - radiátorový okruh 1.PP u strojovny, okruh 3. NP, okruh 4. NP | [14 empty] | P | 1
201 | K | 734209124R00.2 | Kulový kohout Rp 3/4" s uzavíratenou odbočkou pro kapiláru a měř. vsuvkou | kus | 2 |  | 0 | RTS II / 2018 |  | základní |  | 0 | 0 | 0 | 0 | 0 | 4 | K | 1 | ROZPOCET | 0 | 0 | 0 | 0 | 0 | 1 | 0 | 4 | 402
| P |  | Poznámka k položce: 1+1 uzly D 1.PP a 1.NP - radiátorové okruhy | [14 empty] | P | 1
202 | K | 734209125R00.1 | Kulový kohout Rp 1" s uzavíratenou odbočkou pro kapiláru a měř. vsuvkou | kus | 2 |  | 0 | RTS II / 2018 |  | základní |  | 0 | 0 | 0 | 0 | 0 | 4 | K | 1 | ROZPOCET | 0 | 0 | 0 | 0 | 0 | 1 | 0 | 4 | 404
| P |  | Poznámka k položce: 1+1 uzel D - radiátorový okruh 2. NP a rozdělovač podl. vyt.10xQ v 1.PP | [14 empty] | P | 1
203 | K | 734221672RT3.7 | Termohlavice ovládání ventilů termostat. M 30x1,5 dle výrobce radiátorů | kus | 14 |  | 0 | RTS II / 2018 |  | základní |  | 0 | 0 | 0 | 0 | 0 | 4 | K | 1 | ROZPOCET | 0 | 0 | 0 | 0 | 0 | 1 | 0 | 4 | 406
| P |  | Poznámka k položce: 7+0+3+2+2 1.PP. + 1. NP + 2. NP + 3. NP + 4. NP | [14 empty] | P | 1
204 | K | 734221672RT3.8 | Termohlavice ovl. vent. termostat. M 30x1,5 dle výrobce.rad., ochrana odcizení | kus | 37 |  | 0 | RTS II / 2018 |  | základní |  | 0 | 0 | 0 | 0 | 0 | 4 | K | 1 | ROZPOCET | 0 | 0 | 0 | 0 | 0 | 1 | 0 | 4 | 408
| P |  | Poznámka k položce: 6+6+11+7+7 1.PP. + 1. NP + 2. NP + 3. NP + 4. NP | [14 empty] | P | 1
205 | K | 734214122R00 | Ventil odvz.automat.se zpětným ventilkem DN 15 | kus | 163 |  | 0 | RTS II / 2018 |  | základní |  | 0 | 0 | 0 | 0 | 0 | 4 | K | 1 | ROZPOCET | 0 | 0 | 0 | 0 | 0 | 1 | 0 | 4 | 410
| P |  | Poznámka k položce: 9+20+14+4+8 trubní rozvody 1.PP.+1.NP+2.NP+3.NP+4.NP; 6*2+58+4+7+5+2*2+9*2 uzly D(6ks), P(58ks), R(4ks), F(3(7)ks), U(2(5)ks), C(2ks), V(9 ks) | [14 empty] | P | 1
206 | K | 734291113R00 | Kohouty plnící a vypouštěcí G 1/2 | kus | 12 |  | 0 | RTS II / 2018 |  | základní |  | 0 | 0 | 0 | 0 | 0 | 4 | K | 1 | ROZPOCET | 0 | 0 | 0 | 0 | 0 | 1 | 0 | 4 | 412
| P |  | Poznámka k položce: 6+6 1. PP., 1.NP | [14 empty] | P | 1
207 | K | 734209113R00.2 | Montáž finků závitových,se 2závity, G 1/2 | kus | 9 |  | 0 | RTS II / 2018 |  | základní |  | 0 | 0 | 0 | 0 | 0 | 4 | K | 1 | ROZPOCET | 0 | 0 | 0 | 0 | 0 | 1 | 0 | 4 | 414
208 | K | 31945142 | Vsuvka 1552G 1/2" x 1/2" mosazné | kus | 9 |  | 0 | RTS II / 2018 |  | základní |  | 0 | 0 | 0 | 0 | 0 | 4 | K | 1 | ROZPOCET | 0 | 0 | 0 | 0 | 0 | 1 | 0 | 4 | 416
| P |  | Poznámka k položce: 3+3+3 uzel D (1.PP.u stroj), D (3. NP), D (4. NP), | [14 empty] | P | 1
209 | K | 734209114R00.1 | Montáž finků závitových,se 2závity, G 3/4 | kus | 46 |  | 0 | RTS II / 2018 |  | základní |  | 0 | 0 | 0 | 0 | 0 | 4 | K | 1 | ROZPOCET | 0 | 0 | 0 | 0 | 0 | 1 | 0 | 4 | 418
210 | K | 31945143 | Vsuvka 1552G 3/4" x 3/4" mosazné | kus | 32 |  | 0 | RTS II / 2018 |  | základní |  | 0 | 0 | 0 | 0 | 0 | 4 | K | 1 | ROZPOCET | 0 | 0 | 0 | 0 | 0 | 1 | 0 | 4 | 420
| P |  | Poznámka k položce: 6*3+3+3+2+2*3 VZT DN20(6ks), D(1.PP), D(1.NP.), uzel (10xQ) podl.vyt., uzly C(2ks) | [14 empty] | P | 1
211 | K | 31945183 | Redukce 1581G 3/4" x 1/2" mosazné | kus | 14 |  | 0 | RTS II / 2018 |  | základní |  | 0 | 0 | 0 | 0 | 0 | 4 | K | 1 | ROZPOCET | 0 | 0 | 0 | 0 | 0 | 1 | 0 | 4 | 422
| P |  | Poznámka k položce: 6+2*1+2*1+2*2 uzly VZT DN20 (6 ks), D(1. PP), D(1.NP), C(2ks) | [14 empty] | P | 1
212 | K | 734209115R00.1 | Montáž finků závitových,se 2závity, G 1 | kus | 30 |  | 0 | RTS II / 2018 |  | základní |  | 0 | 0 | 0 | 0 | 0 | 4 | K | 1 | ROZPOCET | 0 | 0 | 0 | 0 | 0 | 1 | 0 | 4 | 424
213 | K | 31945184 | Redukce 1581G 1" x 1/2" mosazné | kus | 8 |  | 0 | RTS II / 2018 |  | základní |  | 0 | 0 | 0 | 0 | 0 | 4 | K | 1 | ROZPOCET | 0 | 0 | 0 | 0 | 0 | 1 | 0 | 4 | 426
| P |  | Poznámka k položce: 6+2 uzly VZT DN 20 (6 ks), uz. D (2.NP.) | [14 empty] | P | 1
214 | K | 31945185 | Redukce 1581G 1" x 3/4" mosazné | kus | 14 |  | 0 | RTS II / 2018 |  | základní |  | 0 | 0 | 0 | 0 | 0 | 4 | K | 1 | ROZPOCET | 0 | 0 | 0 | 0 | 0 | 1 | 0 | 4 | 428
| P |  | Poznámka k položce: 6*2+2 uzly V DN20 (6ks), uzel (10xQ) podl.vyt. | [14 empty] | P | 1
215 | K | 31945144 | Vsuvka 1552G 1" x 1" mosazné | kus | 8 |  | 0 | RTS II / 2018 |  | základní |  | 0 | 0 | 0 | 0 | 0 | 4 | K | 1 | ROZPOCET | 0 | 0 | 0 | 0 | 0 | 1 | 0 | 4 | 430
| P |  | Poznámka k položce: 3+1+2+2 uzly D(2. NP), uzly (10xQ), S1, S2 podl.vyt. | [14 empty] | P | 1
216 | K | 734209116R00 | Montáž finků závitových,se 2závity, G5/4 | kus | 9 |  | 0 | RTS II / 2018 |  | základní |  | 0 | 0 | 0 | 0 | 0 | 4 | K | 1 | ROZPOCET | 0 | 0 | 0 | 0 | 0 | 1 | 0 | 4 | 432
217 | K | 31945186 | Redukce 1581G 5/4" x 1/2" mosazné | kus | 3 |  | 0 | RTS II / 2018 |  | základní |  | 0 | 0 | 0 | 0 | 0 | 4 | K | 1 | ROZPOCET | 0 | 0 | 0 | 0 | 0 | 1 | 0 | 4 | 434
| P |  | Poznámka k položce: 2*1+1*1 uzly VZT 03b, VZT06 | [14 empty] | P | 1
218 | K | 31945187 | Redukce 1581G 5/4" x 1" mosazné | kus | 2 |  | 0 | RTS II / 2018 |  | základní |  | 0 | 0 | 0 | 0 | 0 | 4 | K | 1 | ROZPOCET | 0 | 0 | 0 | 0 | 0 | 1 | 0 | 4 | 436
| P |  | Poznámka k položce: 2 VZT 03b | [14 empty] | P | 1
219 | K | 31945145 | Vsuvka 1552G 5/4" x 5/4" mosazné | kus | 4 |  | 0 | RTS II / 2018 |  | základní |  | 0 | 0 | 0 | 0 | 0 | 4 | K | 1 | ROZPOCET | 0 | 0 | 0 | 0 | 0 | 1 | 0 | 4 | 438
| P |  | Poznámka k položce: 1+1*3 VZT 03b + VZT 06 | [14 empty] | P | 1
220 | K | 734209117R00 | Montáž finků závitových,se 2závity, G 6/4 | kus | 2 |  | 0 | RTS II / 2018 |  | základní |  | 0 | 0 | 0 | 0 | 0 | 4 | K | 1 | ROZPOCET | 0 | 0 | 0 | 0 | 0 | 1 | 0 | 4 | 440
221 | K | 31945188 | Redukce 1581G 6/4" x 5/4" mosazné | kus | 2 |  | 0 | RTS II / 2018 |  | základní |  | 0 | 0 | 0 | 0 | 0 | 4 | K | 1 | ROZPOCET | 0 | 0 | 0 | 0 | 0 | 1 | 0 | 4 | 442
| P |  | Poznámka k položce: 2 VZT 06 | [14 empty] | P | 1
222 | K | 31945188.1 | Redukce 1581G 6/4" x 1/2" mosazné | kus | 1 |  | 0 | RTS II / 2018 |  | základní |  | 0 | 0 | 0 | 0 | 0 | 4 | K | 1 | ROZPOCET | 0 | 0 | 0 | 0 | 0 | 1 | 0 | 4 | 444
| P |  | Poznámka k položce: 1 VZT 06 | [14 empty] | P | 1
223 | K | 734209118R00 | Montáž finků závitových,se 2závity, G 2 | kus | 5 |  | 0 | RTS II / 2018 |  | základní |  | 0 | 0 | 0 | 0 | 0 | 4 | K | 1 | ROZPOCET | 0 | 0 | 0 | 0 | 0 | 1 | 0 | 4 | 446
224 | K | 31945147 | Vsuvka 1552G 2" x 2" mosazná | kus | 1 |  | 0 | RTS II / 2018 |  | základní |  | 0 | 0 | 0 | 0 | 0 | 4 | K | 1 | ROZPOCET | 0 | 0 | 0 | 0 | 0 | 1 | 0 | 4 | 448
| P |  | Poznámka k položce: 1 VZT 01 | [14 empty] | P | 1
225 | K | 31945191 | Redukce 1581G 2" x 6/4" mosazné | kus | 2 |  | 0 | RTS II / 2018 |  | základní |  | 0 | 0 | 0 | 0 | 0 | 4 | K | 1 | ROZPOCET | 0 | 0 | 0 | 0 | 0 | 1 | 0 | 4 | 450
| P |  | Poznámka k položce: 2 VZT 01 | [14 empty] | P | 1
226 | K | 31945191.1 | Redukce 1581G 2" x 1/2" mosazné | kus | 2 |  | 0 | RTS II / 2018 |  | základní |  | 0 | 0 | 0 | 0 | 0 | 4 | K | 1 | ROZPOCET | 0 | 0 | 0 | 0 | 0 | 1 | 0 | 4 | 452
| P |  | Poznámka k položce: 2 VZT 01 | [14 empty] | P | 1
227 | K | 734209123R00.2 | T-kus jednoznačný mosaz (bronz) Rp 1/2 | kus | 80 |  | 0 | RTS II / 2018 |  | základní |  | 0 | 0 | 0 | 0 | 0 | 4 | K | 1 | ROZPOCET | 0 | 0 | 0 | 0 | 0 | 1 | 0 | 4 | 454
| P |  | Poznámka k položce: 7+58+4+5+2*1+2*1+2*1 uzly P (58ks), R (4ks), F(3(7)ks), U(2(5)ks D (1.PP u stroj.), D (3. NP), D(4.NP) | [14 empty] | P | 1
228 | K | 734209124R00.3 | T-kus jednoznačný mosaz (bronz) Rp 3/4 | kus | 14 |  | 0 | RTS II / 2018 |  | základní |  | 0 | 0 | 0 | 0 | 0 | 4 | K | 1 | ROZPOCET | 0 | 0 | 0 | 0 | 0 | 1 | 0 | 4 | 456
| P |  | Poznámka k položce: 6+2*1+2*1+2*2 uzly VZT DN20 ( ks), D (1.PP), D (1. NP), C(2ks) | [14 empty] | P | 1
229 | K | 734209125R00.2 | T-kus jednoznačný mosaz (bronz) Rp 1 | kus | 8 |  | 0 | RTS II / 2018 |  | základní |  | 0 | 0 | 0 | 0 | 0 | 4 | K | 1 | ROZPOCET | 0 | 0 | 0 | 0 | 0 | 1 | 0 | 4 | 458
| P |  | Poznámka k položce: 6+2*1 uzly VZT DN20 (6ks), D (2.NP.) | [14 empty] | P | 1
230 | K | 734209126R00 | T-kus jednoznačný mosaz (bronz) Rp 5/4 | kus | 3 |  | 0 | RTS II / 2018 |  | základní |  | 0 | 0 | 0 | 0 | 0 | 4 | K | 1 | ROZPOCET | 0 | 0 | 0 | 0 | 0 | 1 | 0 | 4 | 460
| P |  | Poznámka k položce: 2+1 uzly VZT 03b a 06 | [14 empty] | P | 1
231 | K | 734209127R00 | T-kus jednoznačný mosaz (bronz) Rp 6/4 | kus | 1 |  | 0 | RTS II / 2018 |  | základní |  | 0 | 0 | 0 | 0 | 0 | 4 | K | 1 | ROZPOCET | 0 | 0 | 0 | 0 | 0 | 1 | 0 | 4 | 462
| P |  | Poznámka k položce: 1 uzel VZT 06 | [14 empty] | P | 1
232 | K | 734209128R00 | T-kus jednoznačný mosaz (bronz) Rp 2 | kus | 2 |  | 0 | RTS II / 2018 |  | základní |  | 0 | 0 | 0 | 0 | 0 | 4 | K | 1 | ROZPOCET | 0 | 0 | 0 | 0 | 0 | 1 | 0 | 4 | 464
| P |  | Poznámka k položce: 2 uzel VZT 01 | [14 empty] | P | 1
233 | K | 734261223R00 | Šroubení Ve 4300 přímé, G 1/2 (s těsněním na plocho) | kus | 65 |  | 0 | RTS II / 2018 |  | základní |  | 0 | 0 | 0 | 0 | 0 | 4 | K | 1 | ROZPOCET | 0 | 0 | 0 | 0 | 0 | 1 | 0 | 4 | 466
| P |  | Poznámka k položce: 58+4+1+1+1 uzly P (58ks), R (4ks), D (1.PP. u stroj.), D (3. NP), D (4. NP) | [14 empty] | P | 1
234 | K | 734261224R00 | Šroubení Ve 4300 přímé, G 3/4 | kus | 4 |  | 0 | RTS II / 2018 |  | základní |  | 0 | 0 | 0 | 0 | 0 | 4 | K | 1 | ROZPOCET | 0 | 0 | 0 | 0 | 0 | 1 | 0 | 4 | 468
| P |  | Poznámka k položce: 1+1+2*1 uzly D (1. PP. ), (1. NP), C (2ks) | [14 empty] | P | 1
235 | K | 734261225R00 | Šroubení Ve 4300 přímé, G 1 | kus | 1 |  | 0 | RTS II / 2018 |  | základní |  | 0 | 0 | 0 | 0 | 0 | 4 | K | 1 | ROZPOCET | 0 | 0 | 0 | 0 | 0 | 1 | 0 | 4 | 470
| P |  | Poznámka k položce: 1 uzel D (2. NP) | [14 empty] | P | 1
236 | K | 734235161R00 | Kohout kulový DN 15 Rp 1/2" s převlečnou maticí Rp 1/2" | kus | 84 |  | 0 | RTS II / 2018 |  | základní |  | 0 | 0 | 0 | 0 | 0 | 4 | K | 1 | ROZPOCET | 0 | 0 | 0 | 0 | 0 | 1 | 0 | 4 | 472
| P |  | Poznámka k položce: 17+58+4+3+2 uzly A (17 ks), P (58 ks), R (4 ks), F(3ks), U(2ks) | [14 empty] | P | 1
237 | K | 734235221R00 | Kohout kulový, 2x vnitřní záv. DN 15 plnoprůtokový | kus | 87 |  | 0 | RTS II / 2018 |  | základní |  | 0 | 0 | 0 | 0 | 0 | 4 | K | 1 | ROZPOCET | 0 | 0 | 0 | 0 | 0 | 1 | 0 | 4 | 474
| P |  | Poznámka k položce: 17+58+4+3+2+1+1+1 uzly A (17 ks), P (58 ks), R (4 ks), F(3ks), U(2ks), D(1.PP stroj.), D(3.NP), D(4.NP) | [14 empty] | P | 1
238 | K | 734235153R00 | Kohout kul.vnitřní-vnitřní záv. DN 20 plnoprůtokový | kus | 1 |  | 0 | RTS II / 2018 |  | základní |  | 0 | 0 | 0 | 0 | 0 | 4 | K | 1 | ROZPOCET | 0 | 0 | 0 | 0 | 0 | 1 | 0 | 4 | 476
| P |  | Poznámka k položce: 1 uzly D (1.PP), D (1. NP) | [14 empty] | P | 1
239 | K | 734235153R00.1 | Kohout kul.vnitřní-vnější záv. DN 20 plnoprůtokový | kus | 4 |  | 0 | RTS II / 2018 |  | základní |  | 0 | 0 | 0 | 0 | 0 | 4 | K | 1 | ROZPOCET | 0 | 0 | 0 | 0 | 0 | 1 | 0 | 4 | 478
| P |  | Poznámka k položce: 2*2 uzly C (2 ks) | [14 empty] | P | 1
240 | K | 734235154R00 | Kohout kul.vnitřní-vnitřní záv. DN 25 plnoprůtokový | kus | 4 |  | 0 | RTS II / 2018 |  | základní |  | 0 | 0 | 0 | 0 | 0 | 4 | K | 1 | ROZPOCET | 0 | 0 | 0 | 0 | 0 | 1 | 0 | 4 | 480
| P |  | Poznámka k položce: 1+1+1+1 uzel D (2.NP.), uzly 10xQ, S1, S2 podl. vyt. | [14 empty] | P | 1
241 | K | 734209114R00.2 | Hadice DN 20 plnoprůtoková, šroubení dle fancoilu, pozink opředení, | kus | 24 |  | 0 | RTS II / 2017 |  | základní |  | 0 | 0 | 0 | 0 | 0 | 4 | K | 1 | ROZPOCET | 0 | 0 | 0 | 0 | 0 | 1 | 0 | 4 | 482
| P |  | Poznámka k položce: 7*2+5*2 uzly F (3/7ks), U (2/5ks) | [14 empty] | P | 1
242 | K | 734224124RT3 | Fitink blíže nespecifikovaný | kus | 40 |  | 0 | RTS II / 2013 |  | základní |  | 0 | 0 | 0 | 0 | 0 | 4 | K | 1 | ROZPOCET | 0 | 0 | 0 | 0 | 0 | 1 | 0 | 4 | 484
243 | K | 734264222R00 | Šroubení uzavíratelné DN 15, Kvs=1,74 + nátrubek 1/2" | kus | 12 |  | 0 | RTS II / 2018 |  | základní |  | 0 | 0 | 0 | 0 | 0 | 4 | K | 1 | ROZPOCET | 0 | 0 | 0 | 0 | 0 | 1 | 0 | 4 | 486
| P |  | Poznámka k položce: 7+5 Fancoily uzly F(3/7ks), U(2/5ks) | [14 empty] | P | 1
244 | K | 734264432R00 | Šroubení uzavíratelné DN 15, Kvs=1,8 nastavitelné Kv na stupnici, + nátrubek 1/2" | kus | 12 |  | 0 | RTS II / 2018 |  | základní |  | 0 | 0 | 0 | 0 | 0 | 4 | K | 1 | ROZPOCET | 0 | 0 | 0 | 0 | 0 | 1 | 0 | 4 | 488
| P |  | Poznámka k položce: 7+5 Fancoily uzly F(3/7ks), U(2/5ks) | [14 empty] | P | 1
| D | 735 | Otopná tělesa - připojení Rp 1/2" s ventilovou vložkou Kvs=0,75 M30x1,5 |  |  |  | 0 |  |  |  |  | 0 |  | 0 |  | 0 | 1 | D | 0 | ROZPOCET | [6 empty] | 0
245 | K | 735157160R00 | Otopná těl.panel. Ventil Kompakt 10 600/400 (1deskové + 0 žeber) | kus | 2 |  | 0 | RTS II / 2018 |  | základní |  | 0 | 0 | 0 | 0 | 0 | 4 | K | 1 | ROZPOCET | 0 | 0 | 0 | 0 | 0 | 1 | 0 | 4 | 490
| P |  | Poznámka k položce: 0+0+0+2+0 1.PP., 1.NP., 2.NP., 3.NP., 4.NP., (shodně pro všechna tělesa dále) | [14 empty] | P | 1
246 | K | 735157162R00 | Otopná těl.panel. Ventil Kompakt 10 600/600 (1deskové + 0 žeber) | kus | 1 |  | 0 | RTS II / 2018 |  | základní |  | 0 | 0 | 0 | 0 | 0 | 4 | K | 1 | ROZPOCET | 0 | 0 | 0 | 0 | 0 | 1 | 0 | 4 | 492
| P |  | Poznámka k položce: 1+0+0+0+0 | [14 empty] | P | 1
247 | K | 735157261R00 | Otopná těl.panel. Ventil Kompakt 11 600/ 500 (1deskové + 1 žebro) | kus | 4 |  | 0 | RTS II / 2018 |  | základní |  | 0 | 0 | 0 | 0 | 0 | 4 | K | 1 | ROZPOCET | 0 | 0 | 0 | 0 | 0 | 1 | 0 | 4 | 494
| P |  | Poznámka k položce: 0+0+3+1+0 | [14 empty] | P | 1
248 | K | 735157262R00 | Otopná těl.panel. Ventil Kompakt 11 600/ 600 (1deskové + 1 žebro) | kus | 3 |  | 0 | RTS II / 2018 |  | základní |  | 0 | 0 | 0 | 0 | 0 | 4 | K | 1 | ROZPOCET | 0 | 0 | 0 | 0 | 0 | 1 | 0 | 4 | 496
| P |  | Poznámka k položce: 3+0+0+0+0 | [14 empty] | P | 1
249 | K | 735157263R00 | Otopná těl.panel. Ventil Kompakt 11 600/ 700 (1deskové + 1 žebro) | kus | 1 |  | 0 | RTS II / 2018 |  | základní |  | 0 | 0 | 0 | 0 | 0 | 4 | K | 1 | ROZPOCET | 0 | 0 | 0 | 0 | 0 | 1 | 0 | 4 | 498
| P |  | Poznámka k položce: 0+0+1+0+0 | [14 empty] | P | 1
250 | K | 735157270R00 | Otopná těl.panel. Ventil Kompakt 11 600/ 1600 (1deskové + 1 žebro) | kus | 2 |  | 0 | RTS II / 2018 |  | základní |  | 0 | 0 | 0 | 0 | 0 | 4 | K | 1 | ROZPOCET | 0 | 0 | 0 | 0 | 0 | 1 | 0 | 4 | 500
| P |  | Poznámka k položce: 0+0+2+0+0 | [14 empty] | P | 1
251 | K | 735157271R00 | Otopná těl.panel. Ventil Kompakt 11 600/ 1800 (1deskové + 1 žebro) | kus | 2 |  | 0 | RTS II / 2018 |  | základní |  | 0 | 0 | 0 | 0 | 0 | 4 | K | 1 | ROZPOCET | 0 | 0 | 0 | 0 | 0 | 1 | 0 | 4 | 502
| P |  | Poznámka k položce: 0+0+2+0+0 | [14 empty] | P | 1
252 | K | 735157272R00 | Otopná těl.panel. Ventil Kompakt 11 600/ 2000 (1deskové + 1 žebro) | kus | 2 |  | 0 | RTS II / 2018 |  | základní |  | 0 | 0 | 0 | 0 | 0 | 4 | K | 1 | ROZPOCET | 0 | 0 | 0 | 0 | 0 | 1 | 0 | 4 | 504
| P |  | Poznámka k položce: 0+0+2+0+0 | [14 empty] | P | 1
253 | K | 735157273R00 | Otopná těl.panel. Ventil Kompakt 11 600/ 2300 (1deskové + 1 žebro) | kus | 3 |  | 0 | RTS II / 2018 |  | základní |  | 0 | 0 | 0 | 0 | 0 | 4 | K | 1 | ROZPOCET | 0 | 0 | 0 | 0 | 0 | 1 | 0 | 4 | 506
| P |  | Poznámka k položce: 0+0+0+3+0 | [14 empty] | P | 1
254 | K | 735157274R00 | Otopná těl.panel. Ventil Kompakt 11 600/ 2600 (1deskové + 1 žebro) | kus | 4 |  | 0 | RTS II / 2018 |  | základní |  | 0 | 0 | 0 | 0 | 0 | 4 | K | 1 | ROZPOCET | 0 | 0 | 0 | 0 | 0 | 1 | 0 | 4 | 508
| P |  | Poznámka k položce: 0+0+2+2+0 | [14 empty] | P | 1
255 | K | 735157560R00 | Otopná těl.panel. Ventil Kompakt 21 600/ 400 (2deskové + 1 žebro) | kus | 2 |  | 0 | RTS II / 2018 |  | základní |  | 0 | 0 | 0 | 0 | 0 | 4 | K | 1 | ROZPOCET | 0 | 0 | 0 | 0 | 0 | 1 | 0 | 4 | 510
| P |  | Poznámka k položce: 0+0+2+0+0 | [14 empty] | P | 1
256 | K | 735157561R00 | Otopná těl.panel. Ventil Kompakt 21 600/ 500 (2 deskové + 1 žebro) | kus | 2 |  | 0 | RTS II / 2018 |  | základní |  | 0 | 0 | 0 | 0 | 0 | 4 | K | 1 | ROZPOCET | 0 | 0 | 0 | 0 | 0 | 1 | 0 | 4 | 512
| P |  | Poznámka k položce: 0+1+0+0+1 | [14 empty] | P | 1
257 | K | 735157562R00 | Otopná těl.panel. Ventil Kompakt 21 600/ 600 (2deskové + 1 žebro) | kus | 4 |  | 0 | RTS II / 2018 |  | základní |  | 0 | 0 | 0 | 0 | 0 | 4 | K | 1 | ROZPOCET | 0 | 0 | 0 | 0 | 0 | 1 | 0 | 4 | 514
| P |  | Poznámka k položce: +0+1+0+3 | [14 empty] | P | 1
258 | K | 735157563R00 | Otopná těl.panel. Ventil Kompakt 21 600/ 700 (2deskové + 1 žebro) | kus | 5 |  | 0 | RTS II / 2018 |  | základní |  | 0 | 0 | 0 | 0 | 0 | 4 | K | 1 | ROZPOCET | 0 | 0 | 0 | 0 | 0 | 1 | 0 | 4 | 516
| P |  | Poznámka k položce: 0+0+2+3+0 | [14 empty] | P | 1
259 | K | 735157564R00 | Otopná těl.panel. Ventil Kompakt 21 600/ 800 (2deskové + 1 žebro) | kus | 1 |  | 0 | RTS II / 2018 |  | základní |  | 0 | 0 | 0 | 0 | 0 | 4 | K | 1 | ROZPOCET | 0 | 0 | 0 | 0 | 0 | 1 | 0 | 4 | 518
| P |  | Poznámka k položce: 1+0+0+0+0 | [14 empty] | P | 1
260 | K | 735157565R00 | Otopná těl.panel. Ventil Kompakt 21 600/ 1000 (2deskové + 1 žebro) | kus | 1 |  | 0 | RTS II / 2018 |  | základní |  | 0 | 0 | 0 | 0 | 0 | 4 | K | 1 | ROZPOCET | 0 | 0 | 0 | 0 | 0 | 1 | 0 | 4 | 520
| P |  | Poznámka k položce: 0+0+0+0+1 | [14 empty] | P | 1
261 | K | 735157568R00 | Otopná těl.panel. Ventil Kompakt 21 600/ 1200 (2deskové + 1 žebro) | kus | 3 |  | 0 | RTS II / 2018 |  | základní |  | 0 | 0 | 0 | 0 | 0 | 4 | K | 1 | ROZPOCET | 0 | 0 | 0 | 0 | 0 | 1 | 0 | 4 | 522
| P |  | Poznámka k položce: 1+1+0+0+1 | [14 empty] | P | 1
262 | K | 735157569R00 | Otopná těl.panel. Ventil Kompakt 21 600/ 1400 (2deskové + 1 žebro) | kus | 2 |  | 0 | RTS II / 2018 |  | základní |  | 0 | 0 | 0 | 0 | 0 | 4 | K | 1 | ROZPOCET | 0 | 0 | 0 | 0 | 0 | 1 | 0 | 4 | 524
| P |  | Poznámka k položce: 0+2+0+0+0 | [14 empty] | P | 1
263 | K | 735157570R00 | Otopná těl.panel. Ventil Kompakt 21 600/ 1600 (2deskové + 1 žebro) | kus | 5 |  | 0 | RTS II / 2018 |  | základní |  | 0 | 0 | 0 | 0 | 0 | 4 | K | 1 | ROZPOCET | 0 | 0 | 0 | 0 | 0 | 1 | 0 | 4 | 526
| P |  | Poznámka k položce: 0+0+2+2+1 | [14 empty] | P | 1
264 | K | 735157571R00 | Otopná těl.panel. Ventil Kompakt 21 600/ 1800 (2deskové + 1 žebro) | kus | 6 |  | 0 | RTS II / 2018 |  | základní |  | 0 | 0 | 0 | 0 | 0 | 4 | K | 1 | ROZPOCET | 0 | 0 | 0 | 0 | 0 | 1 | 0 | 4 | 528
| P |  | Poznámka k položce: 0+2+4+0+0 | [14 empty] | P | 1
265 | K | 735157573R00 | Otopná těl.panel. Ventil Kompakt 21 600/ 2300 (2deskové + 1 žebro) | kus | 6 |  | 0 | RTS II / 2018 |  | základní |  | 0 | 0 | 0 | 0 | 0 | 4 | K | 1 | ROZPOCET | 0 | 0 | 0 | 0 | 0 | 1 | 0 | 4 | 530
| P |  | Poznámka k položce: 0+4+2+0+0 | [14 empty] | P | 1
266 | K | 735157574R00 | Otopná těl.panel. Ventil Kompakt 21 600/ 2600 (2deskové + 1 žebro) | kus | 2 |  | 0 | RTS II / 2018 |  | základní |  | 0 | 0 | 0 | 0 | 0 | 4 | K | 1 | ROZPOCET | 0 | 0 | 0 | 0 | 0 | 1 | 0 | 4 | 532
| P |  | Poznámka k položce: 0+0+2+0+0 | [14 empty] | P | 1
267 | K | 735157575R00 | Otopná těl.panel. Ventil Kompakt 21 600/ 3000 (2deskové + 1 žebro) | kus | 2 |  | 0 | RTS II / 2018 |  | základní |  | 0 | 0 | 0 | 0 | 0 | 4 | K | 1 | ROZPOCET | 0 | 0 | 0 | 0 | 0 | 1 | 0 | 4 | 534
| P |  | Poznámka k položce: 0+0+2+0+0 | [14 empty] | P | 1
268 | K | 735157583R00 | Otopná těl.panel. Ventil Kompakt 21 900/ 700 (2deskové + 1 žebro) | kus | 1 |  | 0 | RTS II / 2018 |  | základní |  | 0 | 0 | 0 | 0 | 0 | 4 | K | 1 | ROZPOCET | 0 | 0 | 0 | 0 | 0 | 1 | 0 | 4 | 536
| P |  | Poznámka k položce: 0+0+1+0+0 | [14 empty] | P | 1
269 | K | 735157588R00 | Otopná těl.panel. Ventil Kompakt 21 900/ 1200 (2deskové + 1 žebro) | kus | 1 |  | 0 | RTS II / 2018 |  | základní |  | 0 | 0 | 0 | 0 | 0 | 4 | K | 1 | ROZPOCET | 0 | 0 | 0 | 0 | 0 | 1 | 0 | 4 | 538
| P |  | Poznámka k položce: 1+0+0+0+0 | [14 empty] | P | 1
270 | K | 735157589R00 | Otopná těl.panel. Ventil Kompakt 21 900/ 1400 (2deskové + 1 žebro) | kus | 2 |  | 0 | RTS II / 2018 |  | základní |  | 0 | 0 | 0 | 0 | 0 | 4 | K | 1 | ROZPOCET | 0 | 0 | 0 | 0 | 0 | 1 | 0 | 4 | 540
| P |  | Poznámka k položce: 2+0+0+0+0 | [14 empty] | P | 1
271 | K | 735157662R00 | Otopná těl.panel. Ventil Kompakt 22 600/ 700 (2deskové + 2 žebra) | kus | 2 |  | 0 | RTS II / 2018 |  | základní |  | 0 | 0 | 0 | 0 | 0 | 4 | K | 1 | ROZPOCET | 0 | 0 | 0 | 0 | 0 | 1 | 0 | 4 | 542
| P |  | Poznámka k položce: 1+0+1+0+0 | [14 empty] | P | 1
272 | K | 735157665R00 | Otopná těl.panel. Ventil Kompakt 22 600/ 900 (2deskové + 2 žebra) | kus | 2 |  | 0 | RTS II / 2018 |  | základní |  | 0 | 0 | 0 | 0 | 0 | 4 | K | 1 | ROZPOCET | 0 | 0 | 0 | 0 | 0 | 1 | 0 | 4 | 544
| P |  | Poznámka k položce: 0+1+1+0+0 | [14 empty] | P | 1
273 | K | 735157666R00 | Otopná těl.panel. Ventil Kompakt 22 600/ 1000 (2deskové + 2 žebra) | kus | 3 |  | 0 | RTS II / 2018 |  | základní |  | 0 | 0 | 0 | 0 | 0 | 4 | K | 1 | ROZPOCET | 0 | 0 | 0 | 0 | 0 | 1 | 0 | 4 | 546
| P |  | Poznámka k položce: 2+0+0+0+1 | [14 empty] | P | 1
274 | K | 735157667R00 | Otopná těl.panel. Ventil Kompakt 22 600/ 1100 (2deskové + 2 žebra) | kus | 2 |  | 0 | RTS II / 2018 |  | základní |  | 0 | 0 | 0 | 0 | 0 | 4 | K | 1 | ROZPOCET | 0 | 0 | 0 | 0 | 0 | 1 | 0 | 4 | 548
| P |  | Poznámka k položce: 0+1+1+0+0 | [14 empty] | P | 1
275 | K | 735157668R00 | Otopná těl.panel. Ventil Kompakt 22 600/ 1200 (2deskové + 2 žebra) | kus | 1 |  | 0 | RTS II / 2018 |  | základní |  | 0 | 0 | 0 | 0 | 0 | 4 | K | 1 | ROZPOCET | 0 | 0 | 0 | 0 | 0 | 1 | 0 | 4 | 550
| P |  | Poznámka k položce: 1+0+0+0+0 | [14 empty] | P | 1
276 | K | 735157671R00 | Otopná těl.panel. Ventil Kompakt 22 600/ 1800 (2deskové + 2 žebra) | kus | 1 |  | 0 | RTS II / 2018 |  | základní |  | 0 | 0 | 0 | 0 | 0 | 4 | K | 1 | ROZPOCET | 0 | 0 | 0 | 0 | 0 | 1 | 0 | 4 | 552
| P |  | Poznámka k položce: 0+0+0+0+1 | [14 empty] | P | 1
277 | K | 735157672R00 | Otopná těl.panel. Ventil Kompakt 22 600/ 2000 (2deskové + 2 žebra) | kus | 2 |  | 0 | RTS II / 2018 |  | základní |  | 0 | 0 | 0 | 0 | 0 | 4 | K | 1 | ROZPOCET | 0 | 0 | 0 | 0 | 0 | 1 | 0 | 4 | 554
| P |  | Poznámka k položce: 0+2+0+0+0 | [14 empty] | P | 1
278 | K | 735157674R00 | Otopná těl.panel. Ventil Kompakt 22 600/ 2600 (2deskové + 2 žebra) | kus | 1 |  | 0 | RTS II / 2018 |  | základní |  | 0 | 0 | 0 | 0 | 0 | 4 | K | 1 | ROZPOCET | 0 | 0 | 0 | 0 | 0 | 1 | 0 | 4 | 556
| P |  | Poznámka k položce: 0+0+1+0+0 | [14 empty] | P | 1
279 | K | 735191905R00.1 | Prvotní odvzdušnění otopných těles a fancoilů | kus | 95 |  | 0 | RTS II / 2018 |  | základní |  | 0 | 0 | 0 | 0 | 0 | 4 | K | 1 | ROZPOCET | 0 | 0 | 0 | 0 | 0 | 1 | 0 | 4 | 558
| P |  | Poznámka k položce: 83+12 83 otopných těles, 12 fancoilů | [14 empty] | P | 1
280 | K | 735000911R00.2 | Přednastavení průtoku otopným tělesem na ventilové vložce a fancoilů na šroubení | kus | 95 |  | 0 | RTS II / 2018 |  | základní |  | 0 | 0 | 0 | 0 | 0 | 4 | K | 1 | ROZPOCET | 0 | 0 | 0 | 0 | 0 | 1 | 0 | 4 | 560
| P |  | Poznámka k položce: 83+12 83 otopných těles, 12 fancoilů | [14 empty] | P | 1
| D | 736 | Podlahové vytápění (trubky PE-X s kyslíkovou bariérou) |  |  |  | 0 |  |  |  |  | 0 |  | 0 |  | 0 | 1 | D | 0 | ROZPOCET | [6 empty] | 0
281 | K | 736343124RT5 | Potrubí z PE-X D 16x2,0, do desky, rozteč 150 mm (6,67 bm / m2) | m2 | 231 |  | 0 | RTS II / 2018 |  | základní |  | 0 | 0 | 0 | 0 | 0 | 4 | K | 1 | ROZPOCET | 0 | 0 | 0 | 0 | 0 | 1 | 0 | 4 | 562
| P |  | Poznámka k položce: 145+0+80+0+0+(0,15*(0,5*2*8)+0,4*2*6) 1.PP., 1.NP., 2.NP., 3.NP., 4.NP., přípoje k rozd. 1.PP+zhuštění | [14 empty] | P | 1
282 | K | 736343124RT7 | Potrubí z PE-X D 16x2,0, do desky, rozteč 200 mm (5 bm / m2) | m2 | 1135.2 |  | 0 | RTS II / 2018 |  | základní |  | 0 | 0 | 0 | 0 | 0 | 4 | K | 1 | ROZPOCET | 0 | 0 | 0 | 0 | 0 | 1 | 0 | 4 | 564
| P |  | Poznámka k položce: 40+0+259+363+438 1.PP., 1.NP., 2.NP., 3.NP., 4.NP.; 0,2*(102+15*1,5+(6*1,5+2*6+4+7)+(5*1,5+6+3+3)) přepočet plochy *(1PP přívody M0.15+přív. 2.NP, 3.NP., 4.NP. | [14 empty] | P | 1
283 | K | 736343126RT5 | Potrubí z PE-X D 18x2,0, do desky, rozteč 150 mm (6,67 bm / m2) | m2 | 69 |  | 0 | RTS II / 2018 |  | základní |  | 0 | 0 | 0 | 0 | 0 | 4 | K | 1 | ROZPOCET | 0 | 0 | 0 | 0 | 0 | 1 | 0 | 4 | 566
| P |  | Poznámka k položce: 0+0+0+0+69 1.PP., 1.NP., 2.NP., 3.NP., 4.NP. | [14 empty] | P | 1
284 | K | 736343126RT7 | Potrubí z PE-X D 18x2,0, do desky, rozteč 200 mm (5 bm / m2) | m2 | 70.2 |  | 0 | RTS II / 2018 |  | základní |  | 0 | 0 | 0 | 0 | 0 | 4 | K | 1 | ROZPOCET | 0 | 0 | 0 | 0 | 0 | 1 | 0 | 4 | 568
| P |  | Poznámka k položce: 0+0+69+0+0+(0,2*6) 1.PP., 1.NP., 2.NP., 3.NP., 4.NP. + přívody | [14 empty] | P | 1
285 | K | 736343126RT9 | Potrubí z PE-X D 18x2,0, do desky, rozteč 250 mm (4 bm / m2) | m2 | 658.47 |  | 0 | RTS II / 2018 |  | základní |  | 0 | 0 | 0 | 0 | 0 | 4 | K | 1 | ROZPOCET | 0 | 0 | 0 | 0 | 0 | 1 | 0 | 4 | 570
| P |  | Poznámka k položce: 0+647+0+0+0 1.PP., 1.NP., 2.NP., 3.NP., 4.NP; 0,25*(0,5*2*19+3,8*1,4*4+2*0,7*4) přepoč.plochy *((přípoje k rozd. 1.NP+ zhuštění)+přív.2.NP.) | [14 empty] | P | 1
286 | K | 736342123R00 | Systémová deska opatřená fólií, kročej. útlum, celk. výška 52 mm, modul 50 | m2 | 2215.5 |  | 0 | RTS II / 2018 |  | základní |  | 0 | 0 | 0 | 0 | 0 | 4 | K | 1 | ROZPOCET | 0 | 0 | 0 | 0 | 0 | 1 | 0 | 4 | 572
| P |  | Poznámka k položce: (185+647+408+363+507)*1,05 1.PP., 1.NP., 2. NP., 3.NP., 4.NP., 5% ztratné na ořez | [14 empty] | P | 1
287 | K | 736323912R00 | Ochranná hadice vrapovaná PE pro trubku 16 x 2,0 mm | m | 311.1 |  | 0 | RTS II / 2018 |  | základní |  | 0 | 0 | 0 | 0 | 0 | 4 | K | 1 | ROZPOCET | 0 | 0 | 0 | 0 | 0 | 1 | 0 | 4 | 574
| P |  | Poznámka k položce: (132+0+47+54+42+60*0,5)*1,02 1.PP., 1.NP., 2. NP., 3.NP., 4.NP., spojky v podlaze, 2% ztratné | [14 empty] | P | 1
288 | K | 736323913R00 | Ochranná hadice vrapovaná PE pro trubku 18 x 2,0 mm | m | 156 |  | 0 | RTS II / 2018 |  | základní |  | 0 | 0 | 0 | 0 | 0 | 4 | K | 1 | ROZPOCET | 0 | 0 | 0 | 0 | 0 | 1 | 0 | 4 | 576
| P |  | Poznámka k položce: (0+126+12+0+3+30*0,5) 1.PP., 1.NP., 2. NP., 3.NP., 4.NP., spojky v podlaze, 2% ztratné | [14 empty] | P | 1
289 | K | 736332911R00 | Isolační a dilat. pás s PE folií - podlaha x stěna, samolepící (v.150, tl.8 mm) | m | 2024.7 |  | 0 | RTS II / 2018 |  | základní |  | 0 | 0 | 0 | 0 | 0 | 4 | K | 1 | ROZPOCET | 0 | 0 | 0 | 0 | 0 | 1 | 0 | 4 | 578
| P |  | Poznámka k položce: (172+396+437+372+465)*1,02 po obvodu 1.PP., 1.NP., 2. NP., 3.NP., 4.NP., 2% ztratné na ořez; (0+115+7+14+7)*1,02 průběžné dilatace 1.PP., 1.NP., 2. NP., 3.NP., 4.NP., 2% ztratné na ořez | [14 empty] | P | 1
290 | K | 736322911R00 | Lišta pro ukotvení dilatační pásky pro vytvoření dilatace (ne u stěny) | m | 145.86 |  | 0 | RTS II / 2018 |  | základní |  | 0 | 0 | 0 | 0 | 0 | 4 | K | 1 | ROZPOCET | 0 | 0 | 0 | 0 | 0 | 1 | 0 | 4 | 580
| P |  | Poznámka k položce: (0+115+7+14+7)*1,02 1.PP., 1.NP., 2. NP., 3.NP., 4.NP., 2% ztratné na ořez | [14 empty] | P | 1
291 | K | 736346372R00 | Sestava rozdělovač / sběrač 12cest. Kvs=0,89 kompletní setava | kus | 1 |  | 0 | RTS II / 2018 |  | základní |  | 0 | 0 | 0 | 0 | 0 | 4 | K | 1 | ROZPOCET | 0 | 0 | 0 | 0 | 0 | 1 | 0 | 4 | 582
| P |  | Poznámka k položce: 1 1. NP- M1.08 včetně průtokoměrů, teploměrů, odvzdušnění, vypouštění, kul. kohoutů, skříně | [14 empty] | P | 1
292 | K | 736346369R00 | Sestava rozdělovač / sběrač 10cest. Kvs=0,89 kompletní setava | kus | 1 |  | 0 | RTS II / 2018 |  | základní |  | 0 | 0 | 0 | 0 | 0 | 4 | K | 1 | ROZPOCET | 0 | 0 | 0 | 0 | 0 | 1 | 0 | 4 | 584
| P |  | Poznámka k položce: 1 1.PP-M0.04 včetně průtokoměrů, teploměrů, odvzdušnění, vypouštění, kul. kohoutů, skříně | [14 empty] | P | 1
293 | K | 736346366R00 | Sestava rozdělovač / sběrač 7cest. Kvs=0,89 kompletní setava | kus | 1 |  | 0 | RTS II / 2018 |  | základní |  | 0 | 0 | 0 | 0 | 0 | 4 | K | 1 | ROZPOCET | 0 | 0 | 0 | 0 | 0 | 1 | 0 | 4 | 586
| P |  | Poznámka k položce: 1 1.NP.-M1.17 včetně průtokoměrů, teploměrů, odvzdušnění, vypouštění, kul. kohoutů, skříně | [14 empty] | P | 1
294 | K | 734221672RT3.9 | Ovládací pohon 24 V NC na vývody rozdělovače podl. vytápění | kus | 12 |  | 0 | RTS II / 2018 |  | základní |  | 0 | 0 | 0 | 0 | 0 | 4 | K | 1 | ROZPOCET | 0 | 0 | 0 | 0 | 0 | 1 | 0 | 4 | 588
| P |  | Poznámka k položce: 10 1.PP-M0.04 ovládací pohony jednotlivých smyček; 2 1.NP rozdělovač S1, ovládání smyček 1.08 a 1.09 | [14 empty] | P | 1
295 | K | 735000911R00.3 | Přednastavení průtoku podlahovou smyčkou na rozdělovači | kus | 29 |  | 0 | RTS II / 2018 |  | základní |  | 0 | 0 | 0 | 0 | 0 | 4 | K | 1 | ROZPOCET | 0 | 0 | 0 | 0 | 0 | 1 | 0 | 4 | 590
296 | K | 735191905R00.2 | Prvotní odvzdušnění podlahových smyček | kus | 91 |  | 0 | RTS II / 2018 |  | základní |  | 0 | 0 | 0 | 0 | 0 | 4 | K | 1 | ROZPOCET | 0 | 0 | 0 | 0 | 0 | 1 | 0 | 4 | 592
| P |  | Poznámka k položce: 29+58+4 rozdělovače + uzly P a R | [14 empty] | P | 1
297 | K | 736336917R00 | Spojka lisovací, potrubí 16 x 2 mm | kus | 60 |  | 0 | RTS II / 2018 |  | základní |  | 0 | 0 | 0 | 0 | 0 | 4 | K | 1 | ROZPOCET | 0 | 0 | 0 | 0 | 0 | 1 | 0 | 4 | 594
298 | K | 736336918R00 | Spojka lisovací, potrubí 18 x 2 mm | kus | 30 |  | 0 | RTS II / 2018 |  | základní |  | 0 | 0 | 0 | 0 | 0 | 4 | K | 1 | ROZPOCET | 0 | 0 | 0 | 0 | 0 | 1 | 0 | 4 | 596
| P |  | Poznámka k položce: 30 předpoklad dod. potrubí úseky 250 m | [14 empty] | P | 1
299 | K | 736316912R00 | Přechod G 1/2" na připojení adaptéru pro potrubí PEX-AL | kus | 124 |  | 0 | RTS II / 2018 |  | základní |  | 0 | 0 | 0 | 0 | 0 | 4 | K | 1 | ROZPOCET | 0 | 0 | 0 | 0 | 0 | 1 | 0 | 4 | 598
| P |  | Poznámka k položce: 58*2+4*2 uzly P(58ks), R(4ks) přechod na plast.potrubí | [14 empty] | P | 1
300 | K | 736346913R00 | Adaptér pro připojení na vývod rozdělovače n. na armatury / fitink, potrubí 16x2 mm | kus | 368 |  | 0 | RTS II / 2018 |  | základní |  | 0 | 0 | 0 | 0 | 0 | 4 | K | 1 | ROZPOCET | 0 | 0 | 0 | 0 | 0 | 1 | 0 | 4 | 600
| P |  | Poznámka k položce: 10*2 Připojení na vývody rozdělovače 10xQ (10 smyček x 2 vývody); 58*6 uzly P(58ks), každý uzel 2 x přechod +2x2 u podlahy | [14 empty] | P | 1
301 | K | 736346914R00 | Adaptér pro připojení na vývod rozdělovače n. na armatury / fitink, potrubí 18x2 mm | kus | 62 |  | 0 | RTS II / 2018 |  | základní |  | 0 | 0 | 0 | 0 | 0 | 4 | K | 1 | ROZPOCET | 0 | 0 | 0 | 0 | 0 | 1 | 0 | 4 | 602
| P |  | Poznámka k položce: 12*2+7*2 Připojení na rozdělovače S1(12x2výv.), S2(7x2výv.); 4*6 uzly R(4ks), každý uzel 2 x přechod +2x2 u podlahy | [14 empty] | P | 1
302 | K | 736316917R00 | Koleno 90° pro připojení adaptérů potrubí PEX-AL a PEX | kus | 124 |  | 0 | RTS II / 2018 |  | základní |  | 0 | 0 | 0 | 0 | 0 | 4 | K | 1 | ROZPOCET | 0 | 0 | 0 | 0 | 0 | 1 | 0 | 4 | 604
| P |  | Poznámka k položce: 58*2+4*2 propojení potrubí PEX-AL a PEX do podlah od uzlů P(58ks) a R(4ks) | [14 empty] | P | 1
| D | 783 | Nátěry |  |  |  | 0 |  |  |  |  | 0 |  | 0 |  | 0 | 1 | D | 0 | ROZPOCET | [6 empty] | 0
303 | K | 783425250R00 | Nátěr syntet. potrubí do DN 100 mm 1 x teplotně odolný 220°C | m | 15 |  | 0 | RTS II / 2013 |  | základní |  | 0 | 0 | 0 | 0 | 0 | 4 | K | 1 | ROZPOCET | 0 | 0 | 0 | 0 | 0 | 1 | 0 | 4 | 606
304 | K | 783424240R00 | Nátěr syntet. potrubí do DN 50 mm Z+1x email | m | 76 |  | 0 | RTS II / 2013 |  | základní |  | 0 | 0 | 0 | 0 | 0 | 4 | K | 1 | ROZPOCET | 0 | 0 | 0 | 0 | 0 | 1 | 0 | 4 | 608
305 | K | 783421110R00 | Nátěr viditelných úseků dopojení radiátorů - Z.+2x email | kus | 166 |  | 0 | RTS II / 2013 |  | základní |  | 0 | 0 | 0 | 0 | 0 | 4 | K | 1 | ROZPOCET | 0 | 0 | 0 | 0 | 0 | 1 | 0 | 4 | 610
306 | K | 783521100RT1 | Nátěr syntetický základní na hliník - izolace potrubí v 1. NP | m2 | 69.12 |  | 0 | RTS II / 2018 |  | základní |  | 0 | 0 | 0 | 0 | 0 | 4 | K | 1 | ROZPOCET | 0 | 0 | 0 | 0 | 0 | 1 | 0 | 4 | 612
| P |  | Poznámka k položce: 18*2*(0,75+0,5+0,45)+2*2*0,3 potrubí v úseku 1.05, 1.05b, 1.04; 6*2*(0,3+0,26) potrubí v úseku 1.05c | [14 empty] | P | 1
307 | K | 783522100R00 | Nátěr syntetický vrchní, barva černá - izolace potrubí v 1. NP | m2 | 69.12 |  | 0 | RTS II / 2018 |  | základní |  | 0 | 0 | 0 | 0 | 0 | 4 | K | 1 | ROZPOCET | 0 | 0 | 0 | 0 | 0 | 1 | 0 | 4 | 614
| P |  | Poznámka k položce: 18*2*(0,75+0,5+0,45)+2*2*0,3 potrubí v úseku 1.05, 1.05b, 1.04; 6*2*(0,3+0,26) potrubí v úseku 1.05c | [14 empty] | P | 1
| D | 90 | Hodinové zúčtovací sazby (HZS) |  |  |  | 0 |  |  |  |  | 0 |  | 0 |  | 0 | 1 | D | 0 | ROZPOCET | [6 empty] | 0
308 | K | 900 RT1 | Hlídka po ukončení práce s otevř. ohněm | h | 100 |  | 0 | RTS II / 2018 |  | základní |  | 0 | 0 | 0 | 0 | 0 | 4 | K | 1 | ROZPOCET | 0 | 0 | 0 | 0 | 0 | 1 | 0 | 4 | 616
| D | 94 | Lešení a stavební výtahy |  |  |  | 0 |  |  |  |  | 0 |  | 0 |  | 0 | 1 | D | 0 | ROZPOCET | [6 empty] | 0
309 | K | 946941102RT1 | Montáž pojízdných Alu věží 2,5 x 1,45 m, výška podlahy 1,5 m | kus | 12 |  | 0 | RTS II / 2018 |  | základní |  | 0 | 0 | 0 | 0 | 0 | 4 | K | 1 | ROZPOCET | 0 | 0 | 0 | 0 | 0 | 1 | 0 | 4 | 618
| P |  | Poznámka k položce: potřeba 2 věže / podlaží | [14 empty] | P | 1
310 | K | 946941802RT1 | Demontáž pojízdných Alu věží 2,5 x 1,45 m, výška podlahy 1,5 m | kus | 10 |  | 0 | RTS II / 2018 |  | základní |  | 0 | 0 | 0 | 0 | 0 | 4 | K | 1 | ROZPOCET | 0 | 0 | 0 | 0 | 0 | 1 | 0 | 4 | 620
| P |  | Poznámka k položce: potřeba 2 věže / podlaží | [14 empty] | P | 1
311 | K | 946941192RT1 | Nájemné pojízdných Alu věží 2,5 x 1,45 m, výška podlahy 1,5 m | den | 50 |  | 0 | RTS II / 2018 |  | základní |  | 0 | 0 | 0 | 0 | 0 | 4 | K | 1 | ROZPOCET | 0 | 0 | 0 | 0 | 0 | 1 | 0 | 4 | 622
| P |  | Poznámka k položce: potřeba 2 věže / podlaží - 5 dnů / podlaží | [14 empty] | P | 1
312 | K | 946941102RT2 | Montáž pojízdných Alu věží 2,5 x 1,45 m, výška podlahy 3,6 m | kus | 2 |  | 0 | RTS II / 2018 |  | základní |  | 0 | 0 | 0 | 0 | 0 | 4 | K | 1 | ROZPOCET | 0 | 0 | 0 | 0 | 0 | 1 | 0 | 4 | 624
| P |  | Poznámka k položce: potřeba 2 věže / 1. NP | [14 empty] | P | 1
313 | K | 946941802RT2 | Demontáž pojízdných Alu věží 2,5 x 1,45 m, výška podlahy 3,6 m | kus | 2 |  | 0 | RTS II / 2018 |  | základní |  | 0 | 0 | 0 | 0 | 0 | 4 | K | 1 | ROZPOCET | 0 | 0 | 0 | 0 | 0 | 1 | 0 | 4 | 626
| P |  | Poznámka k položce: potřeba 2 věže / 1. NP | [14 empty] | P | 1
314 | K | 946941192RT2 | Nájemné pojízdných Alu věží 2,5 x 1,45 m, výška podlahy 3,6 m | den | 10 |  | 0 | RTS II / 2018 |  | základní |  | 0 | 0 | 0 | 0 | 0 | 4 | K | 1 | ROZPOCET | 0 | 0 | 0 | 0 | 0 | 1 | 0 | 4 | 628
| P |  | Poznámka k položce: potřeba 2 věže / 1. NP - 5 dnů | [14 empty] | P | 1
| D | H713 | Izolace tepelné |  |  |  | 0 |  |  |  |  | 0 |  | 0 |  | 0 | 1 | D | 0 | ROZPOCET | [6 empty] | 0
315 | K | 998713101R00 | Přesun hmot pro izolace tepelné, výšky do 6 m | t | 1.4 |  | 0 | RTS II / 2018 |  | základní |  | 0 | 0 | 0 | 0 | 0 | 4 | K | 1 | ROZPOCET | 0 | 0 | 0 | 0 | 0 | 1 | 0 | 4 | 630
316 | K | 998713102R00 | Přesun hmot pro izolace tepelné, výšky do 12 m | t | 0.6 |  | 0 | RTS II / 2018 |  | základní |  | 0 | 0 | 0 | 0 | 0 | 4 | K | 1 | ROZPOCET | 0 | 0 | 0 | 0 | 0 | 1 | 0 | 4 | 632
317 | K | 998713103R00 | Přesun hmot pro izolace tepelné, výšky do 24 m | t | 0.3 |  | 0 | RTS II / 2018 |  | základní |  | 0 | 0 | 0 | 0 | 0 | 4 | K | 1 | ROZPOCET | 0 | 0 | 0 | 0 | 0 | 1 | 0 | 4 | 634
318 | K | 998713192R00 | Příplatek zvětš. přesun, izolace tepelné do 100 m | t | 2.3 |  | 0 | RTS II / 2018 |  | základní |  | 0 | 0 | 0 | 0 | 0 | 4 | K | 1 | ROZPOCET | 0 | 0 | 0 | 0 | 0 | 1 | 0 | 4 | 636
| D | H732 | Strojovny |  |  |  | 0 |  |  |  |  | 0 |  | 0 |  | 0 | 1 | D | 0 | ROZPOCET | [6 empty] | 0
319 | K | 998732101R00 | Přesun hmot pro strojovny, výšky do 6 m | t | 2.72 |  | 0 | RTS II / 2018 |  | základní |  | 0 | 0 | 0 | 0 | 0 | 4 | K | 1 | ROZPOCET | 0 | 0 | 0 | 0 | 0 | 1 | 0 | 4 | 638
320 | K | 998732193R00 | Příplatek zvětšený přesun, strojovny do 500 m | t | 2.72 |  | 0 | RTS II / 2018 |  | základní |  | 0 | 0 | 0 | 0 | 0 | 4 | K | 1 | ROZPOCET | 0 | 0 | 0 | 0 | 0 | 1 | 0 | 4 | 640
| D | H733 | Rozvod potrubí |  |  |  | 0 |  |  |  |  | 0 |  | 0 |  | 0 | 1 | D | 0 | ROZPOCET | [6 empty] | 0
321 | K | 998733101R00 | Přesun hmot pro rozvody potrubí, výšky do 6 m | t | 14 |  | 0 | RTS II / 2018 |  | základní |  | 0 | 0 | 0 | 0 | 0 | 4 | K | 1 | ROZPOCET | 0 | 0 | 0 | 0 | 0 | 1 | 0 | 4 | 642
322 | K | 998733103R00 | Přesun hmot pro rozvody potrubí, výšky do 24 m | t | 11 |  | 0 | RTS II / 2018 |  | základní |  | 0 | 0 | 0 | 0 | 0 | 4 | K | 1 | ROZPOCET | 0 | 0 | 0 | 0 | 0 | 1 | 0 | 4 | 644
| D | H734 | Armatury |  |  |  | 0 |  |  |  |  | 0 |  | 0 |  | 0 | 1 | D | 0 | ROZPOCET | [6 empty] | 0
323 | K | 998734101R00 | Přesun hmot pro armatury, výšky do 6 m | t | 0.15 |  | 0 | RTS II / 2018 |  | základní |  | 0 | 0 | 0 | 0 | 0 | 4 | K | 1 | ROZPOCET | 0 | 0 | 0 | 0 | 0 | 1 | 0 | 4 | 646
324 | K | 998734103R00 | Přesun hmot pro armatury, výšky do 24 m | t | 0.18 |  | 0 | RTS II / 2018 |  | základní |  | 0 | 0 | 0 | 0 | 0 | 4 | K | 1 | ROZPOCET | 0 | 0 | 0 | 0 | 0 | 1 | 0 | 4 | 648
325 | K | 998734193R00 | Příplatek zvětšený přesun, armatury do 500 m | t | 0.33 |  | 0 | RTS II / 2018 |  | základní |  | 0 | 0 | 0 | 0 | 0 | 4 | K | 1 | ROZPOCET | 0 | 0 | 0 | 0 | 0 | 1 | 0 | 4 | 650
| D | H735 | Otopná tělesa a podlahové vytápění |  |  |  | 0 |  |  |  |  | 0 |  | 0 |  | 0 | 1 | D | 0 | ROZPOCET | [6 empty] | 0
326 | K | 998735101R00 | Přesun hmot pro otopná tělesa a podl. vyt., výšky do 6 m | t | 3.6 |  | 0 | RTS II / 2018 |  | základní |  | 0 | 0 | 0 | 0 | 0 | 4 | K | 1 | ROZPOCET | 0 | 0 | 0 | 0 | 0 | 1 | 0 | 4 | 652
327 | K | 998735102R00 | Přesun hmot pro otopná tělesa a podl. vyt, výšky do 12 m | t | 5.1 |  | 0 | RTS II / 2018 |  | základní |  | 0 | 0 | 0 | 0 | 0 | 4 | K | 1 | ROZPOCET | 0 | 0 | 0 | 0 | 0 | 1 | 0 | 4 | 654
328 | K | 998735103R00 | Přesun hmot pro otopná tělesa a podl. vyt., výšky do 24 m | t | 1.8 |  | 0 | RTS II / 2018 |  | základní |  | 0 | 0 | 0 | 0 | 0 | 4 | K | 1 | ROZPOCET | 0 | 0 | 0 | 0 | 0 | 1 | 0 | 4 | 656
329 | K | 998735193R00 | Příplatek zvětšený přesun, otopná tělesa do 500 m | t | 10.5 |  | 0 | RTS II / 2018 |  | základní |  | 0 | 0 | 0 | 0 | 0 | 4 | K | 1 | ROZPOCET | 0 | 0 | 0 | 0 | 0 | 1 | 0 | 4 | 658
| D | M06VD | Uvádění zařízení do provozu, seřízení, dokumentace |  |  |  | 0 |  |  |  |  | 0 |  | 0 |  | 0 | 1 | D | 0 | ROZPOCET | [6 empty] | 0
330 | K | 06VD | Uvedení do provozu a seřízení výměníkové stanice pára - voda | kus | 1 |  | 0 | CS VLASTNÍ |  | základní |  | 0 | 0 | 0 | 0 | 0 | 4 | K | 1 | ROZPOCET | 0 | 0 | 0 | 0 | 0 | 1 | 0 | 4 | 660
331 | K | 06VD.1 | Uvedení do provozu a seřízení expanzního automatu - BDS | kus | 1 |  | 0 | CS VLASTNÍ |  | základní |  | 0 | 0 | 0 | 0 | 0 | 4 | K | 1 | ROZPOCET | 0 | 0 | 0 | 0 | 0 | 1 | 0 | 4 | 662
332 | K | 06001VD | Zaškolení obsluhy výměníkové stanice a BDS technikem výrobce |  | 1 |  | 0 | CS VLASTNÍ |  | základní |  | 0 | 0 | 0 | 0 | 0 | 4 | K | 1 | ROZPOCET | 0 | 0 | 0 | 0 | 0 | 1 | 0 | 4 | 664
| D | 060VD | Revize, zkoušky, dokumentace |  |  |  | 0 |  |  |  |  | 0 |  | 0 |  | 0 | 1 | D | 0 | ROZPOCET | [6 empty] | 0
333 | K | 06002VD | Tlaková zkouška těsnosti otopného systému | kus | 1 |  | 0 | CS VLASTNÍ |  | základní |  | 0 | 0 | 0 | 0 | 0 | 4 | K | 1 | ROZPOCET | 0 | 0 | 0 | 0 | 0 | 1 | 0 | 4 | 666
334 | K | 06003VD | Dilatační zkouška otopného systému | kus | 1 |  | 0 | CS VLASTNÍ |  | základní |  | 0 | 0 | 0 | 0 | 0 | 4 | K | 1 | ROZPOCET | 0 | 0 | 0 | 0 | 0 | 1 | 0 | 4 | 668
335 | K | 72310VD | Topná zkouška 72 hodin | kus | 1 |  | 0 | CS VLASTNÍ |  | základní |  | 0 | 0 | 0 | 0 | 0 | 4 | K | 1 | ROZPOCET | 0 | 0 | 0 | 0 | 0 | 1 | 0 | 4 | 670
336 | K | 72310VD.1 | Účast projektanta systému vytápění při topné zkoušce 72 hodin | kus | 1 |  | 0 | CS VLASTNÍ |  | základní |  | 0 | 0 | 0 | 0 | 0 | 4 | K | 1 | ROZPOCET | 0 | 0 | 0 | 0 | 0 | 1 | 0 | 4 | 672
337 | K | 06004VD | Provozní řád výměníkové stanice | kus | 1 |  | 0 | CS VLASTNÍ |  | základní |  | 0 | 0 | 0 | 0 | 0 | 4 | K | 1 | ROZPOCET | 0 | 0 | 0 | 0 | 0 | 1 | 0 | 4 | 674
338 | K | 06005VD | Návod k obsluze otopného systému | kus | 1 |  | 0 | CS VLASTNÍ |  | základní |  | 0 | 0 | 0 | 0 | 0 | 4 | K | 1 | ROZPOCET | 0 | 0 | 0 | 0 | 0 | 1 | 0 | 4 | 676
339 | K | 06006VD | Zaškolení obsluhy k otopnému systému | kus | 1 |  | 0 | CS VLASTNÍ |  | základní |  | 0 | 0 | 0 | 0 | 0 | 4 | K | 1 | ROZPOCET | 0 | 0 | 0 | 0 | 0 | 1 | 0 | 4 | 678
340 | K | 06007VD | Zkušební provoz - občasný dozor | kus | 1 |  | 0 | CS VLASTNÍ |  | základní |  | 0 | 0 | 0 | 0 | 0 | 4 | K | 1 | ROZPOCET | 0 | 0 | 0 | 0 | 0 | 1 | 0 | 4 | 680
| D | M21 | Elektromontáže |  |  |  | 0 |  |  |  |  | 0 |  | 0 |  | 0 | 1 | D | 0 | ROZPOCET | [6 empty] | 0
341 | K | 210076181R00 | Propojení modulů výměníkové stanice, stop tlačítko (bez dodávky kabeláže) | kus | 5 |  | 0 | RTS II / 2018 |  | základní |  | 0 | 0 | 0 | 0 | 0 | 4 | K | 1 | ROZPOCET | 0 | 0 | 0 | 0 | 0 | 1 | 0 | 4 | 682
| D | M23 | Montáže potrubí |  |  |  | 0 |  |  |  |  | 0 |  | 0 |  | 0 | 1 | D | 0 | ROZPOCET | [6 empty] | 0
342 | K | 230161009R00 | Kontrola svarových spojů prozářením (RT) | kus | 15 |  | 0 | RTS II / 2018 |  | základní |  | 0 | 0 | 0 | 0 | 0 | 4 | K | 1 | ROZPOCET | 0 | 0 | 0 | 0 | 0 | 1 | 0 | 4 | 684
| P |  | Poznámka k položce: 15 dle, EN ISO 17636-1, hodnocení dle EN ISO 10 675-1, EN ISO 10 675-2. | [14 empty] | P | 1

## 110.52 - Chlazení
{41b20fff-78f2-42bd-b464-7880c34a01c4}
2
| KRYCÍ LIST SOUPISU PRACÍ | [7 empty] | v --- níže se nacházejí doplnkové a pomocné údaje k sestavám --- v | [8 empty] | False
Stavba:
U21 – UJEP Výstavba výukových prostor Fakulty zdravotnických studií
Objekt:
SO 110 - Objekt výukových prostor Fakulty zdravotnických studií
Soupis:
110.52 - Chlazení
| KSO: |  |  |  |  | CC-CZ:
| Místo: |  |  |  |  | Datum: | 22. 1. 2020
| Zadavatel: |  |  |  |  | IČ:
|  | Univerzita Jana Evangelisty Purkyně v Ústí n.Labem |  |  |  | DIČ:
| Uchazeč: |  |  |  |  | IČ: | Vyplň údaj
|  | Vyplň údaj |  |  |  | DIČ: | Vyplň údaj
| Projektant: |  |  |  |  | IČ:
|  | CHVÁLEK ATELIÉR s.r.o. |  |  |  | DIČ:
| Zpracovatel: |  |  |  |  | IČ:
DIČ:
Poznámka:
Soupis prací je sestaven za využití položek Cenové soustavy ÚRS. Cenové a technické podmínky položek CS ÚRS, které nejsou uvedeny v soupisu prací (tzv. úvodní části katalogů) jsou neomezeně dálkově k dispozici na www.cs-urs.cz. Položky soupisu prací, které nemají ve sloupci „Cenová soustava“ uveden žádný údaj, nepochází z Cenové soustavy ÚRS (takové položky soupisu prací mají Cenovou soustavu „VLASTNÍ“). Ocenění "vlastní" položky:na základě odborných znalostí a zkušeností projektanta při realizaci obdobných zakázek za období 5-ti let. nebo na základě CN) Nedílnou součástí soupisu prací je projektová dokumentace vč. textových příloh, na kterou se položky soupisu prací plně odkazují.
| Cena bez DPH | [5 empty] | 0
|  |  | Základ daně |  |  | Sazba daně | Výše daně
| DPH | základní | 0 |  |  | 21% | 0
|  | snížená | 0 |  |  | 15% | 0
|  | zákl. přenesená | 0 |  |  | 21% | 0
|  | sníž. přenesená | 0 |  |  | 15% | 0
|  | nulová | 0 |  |  | 0% | 0
| Cena s DPH |  |  | v | CZK |  | 0
| Projektant |  |  | Zpracovatel
| Datum a podpis: |  | Razítko | Datum a podpis: |  |  | Razítko
| Objednavatel |  |  | Uchazeč
| Datum a podpis: |  | Razítko | Datum a podpis: |  |  | Razítko
REKAPITULACE ČLENĚNÍ SOUPISU PRACÍ
Stavba:
U21 – UJEP Výstavba výukových prostor Fakulty zdravotnických studií
Objekt:
SO 110 - Objekt výukových prostor Fakulty zdravotnických studií
Soupis:
110.52 - Chlazení
Místo: | [5 empty] | Datum: | 22. 1. 2020
Zadavatel: |  |  | Univerzita Jana Evangelisty Purkyně v Ústí n.Labem |  |  | Projektant: | CHVÁLEK ATELIÉR s.r.o.
Uchazeč: |  |  | Vyplň údaj |  |  | Zpracovatel:
Kód dílu - Popis | [6 empty] | Cena celkem [CZK]
Náklady ze soupisu prací | [6 empty] | 0 | [11 empty] | -1
| 713 - Izolace tepelné | [5 empty] | 0
| 722 - Zdravotechnika - vnitřní vodovod | [5 empty] | 0
| 732 - Ústřední vytápění - strojovny | [5 empty] | 0
| 733 - Ústřední vytápění - rozvodné potrubí | [5 empty] | 0
| 734 - Ústřední vytápění - armatury | [5 empty] | 0
| 735 - Ústřední vytápění - otopná tělesa | [5 empty] | 0
| 767 - Konstrukce zámečnické | [5 empty] | 0
| 783 - Dokončovací práce - nátěry | [5 empty] | 0
| HZS - Hodinové zúčtovací sazby | [5 empty] | 0
SOUPIS PRACÍ
Stavba:
U21 – UJEP Výstavba výukových prostor Fakulty zdravotnických studií
Objekt:
SO 110 - Objekt výukových prostor Fakulty zdravotnických studií
Soupis:
110.52 - Chlazení
Místo: | [5 empty] | Datum: | 22. 1. 2020
Zadavatel: |  |  | Univerzita Jana Evangelisty Purkyně v Ústí n.Labem |  |  | Projektant: | CHVÁLEK ATELIÉR s.r.o.
Uchazeč: |  |  | Vyplň údaj |  |  | Zpracovatel:
PČ | Typ | Kód | Popis | MJ | Množství | J.cena [CZK] | Cena celkem [CZK] | Cenová soustava |  | DPH | J. Nh [h] | Nh celkem [h] | J. hmotnost [t] | Hmotnost celkem [t] | J. suť [t] | Suť Celkem [t]
Náklady soupisu celkem | [6 empty] | 0 |  |  |  |  | 0 |  | 0 |  | 0 |  | D | -1 | [7 empty] | 0
| D | 713 | Izolace tepelné |  |  |  | 0 |  |  |  |  | 0 |  | 0 |  | 0 | 2 | D | 0 | ROZPOCET | [6 empty] | 0
1 | K | 713463411 | Montáž izolace tepelné potrubí a ohybů návlekovými izolačními pouzdry | m | 1655 |  | 0 | CS VLASTNÍ |  | základní |  | 0 | 0 | 0 | 0 | 0 | 16 | K | 1 | ROZPOCET | 0 | 0 | 0 | 0 | 0 | 1 | 0 | 16 | 2
2 | K | 71311 | IZOL Z KAUCUK TRUBIC 18-13 | M | 140 |  | 0 | CS VLASTNÍ |  | základní |  | 0 | 0 | 0 | 0 | 0 | 16 | K | 1 | ROZPOCET | 0 | 0 | 0 | 0 | 0 | 1 | 0 | 16 | 4
3 | K | 71312 | IZOL Z KAUCUK TRUBIC 22-13 | M | 240 |  | 0 | CS VLASTNÍ |  | základní |  | 0 | 0 | 0 | 0 | 0 | 16 | K | 1 | ROZPOCET | 0 | 0 | 0 | 0 | 0 | 1 | 0 | 16 | 6
4 | K | 71313 | IZOL Z KAUCUK TRUBIC 28-19 | M | 220 |  | 0 | CS VLASTNÍ |  | základní |  | 0 | 0 | 0 | 0 | 0 | 16 | K | 1 | ROZPOCET | 0 | 0 | 0 | 0 | 0 | 1 | 0 | 16 | 8
5 | K | 71314 | IZOL Z KAUCUK TRUBIC 35-19 | M | 260 |  | 0 | CS VLASTNÍ |  | základní |  | 0 | 0 | 0 | 0 | 0 | 16 | K | 1 | ROZPOCET | 0 | 0 | 0 | 0 | 0 | 1 | 0 | 16 | 10
6 | K | 71315 | IZOL Z KAUCUK TRUBIC 42-19 | M | 260 |  | 0 | CS VLASTNÍ |  | základní |  | 0 | 0 | 0 | 0 | 0 | 16 | K | 1 | ROZPOCET | 0 | 0 | 0 | 0 | 0 | 1 | 0 | 16 | 12
7 | K | 71315.1 | IZOL Z KAUCUK TRUBIC 54-19 | M | 70 |  | 0 | CS VLASTNÍ |  | základní |  | 0 | 0 | 0 | 0 | 0 | 16 | K | 1 | ROZPOCET | 0 | 0 | 0 | 0 | 0 | 1 | 0 | 16 | 14
8 | K | 71316 | IZOL Z KAUCUK TRUBIC 64-25 | M | 110 |  | 0 | CS VLASTNÍ |  | základní |  | 0 | 0 | 0 | 0 | 0 | 16 | K | 1 | ROZPOCET | 0 | 0 | 0 | 0 | 0 | 1 | 0 | 16 | 16
9 | K | 71317 | IZOL Z KAUCUK TRUBIC 76-25 | M | 90 |  | 0 | CS VLASTNÍ |  | základní |  | 0 | 0 | 0 | 0 | 0 | 16 | K | 1 | ROZPOCET | 0 | 0 | 0 | 0 | 0 | 1 | 0 | 16 | 18
10 | K | 71318 | IZOL Z KAUCUK TRUBIC 114-25 | M | 220 |  | 0 | CS VLASTNÍ |  | základní |  | 0 | 0 | 0 | 0 | 0 | 16 | K | 1 | ROZPOCET | 0 | 0 | 0 | 0 | 0 | 1 | 0 | 16 | 20
11 | K | 71319 | IZOL Z KAUCUK TRUBIC 167-25 | M | 45 |  | 0 | CS VLASTNÍ |  | základní |  | 0 | 0 | 0 | 0 | 0 | 16 | K | 1 | ROZPOCET | 0 | 0 | 0 | 0 | 0 | 1 | 0 | 16 | 22
12 | K | 713411111 | Montáž izolace tepelné potrubí a armatur pásy lepením | m2 | 261 |  | 0 | CS VLASTNÍ |  | základní |  | 0 | 0 | 0 | 0 | 0 | 16 | K | 1 | ROZPOCET | 0 | 0 | 0 | 0 | 0 | 1 | 0 | 16 | 24
13 | K | 71320 | IZOL Z KAUCUK PASU TL. 32 mm | M2 | 246 |  | 0 | CS VLASTNÍ |  | základní |  | 0 | 0 | 0 | 0 | 0 | 16 | K | 1 | ROZPOCET | 0 | 0 | 0 | 0 | 0 | 1 | 0 | 16 | 26
14 | K | 71321 | IZOL Z KAUCUK PASU SAMOLEP, TL. 6 mm | M2 | 15 |  | 0 | CS VLASTNÍ |  | základní |  | 0 | 0 | 0 | 0 | 0 | 16 | K | 1 | ROZPOCET | 0 | 0 | 0 | 0 | 0 | 1 | 0 | 16 | 28
15 | K | 713492141 | Montáž tepelné izolace potrubí rovné a ohyby slepením spojů PVC fólií | m2 | 167 |  | 0 | CS VLASTNÍ |  | základní |  | 0 | 0 | 0 | 0 | 0 | 16 | K | 1 | ROZPOCET | 0 | 0 | 0 | 0 | 0 | 1 | 0 | 16 | 30
16 | K | 71322 | VICEVRSTVA OCHRANNA FOLIE Z PLASTU DO EXTERIERU | M2 | 167 |  | 0 | CS VLASTNÍ |  | základní |  | 0 | 0 | 0 | 0 | 0 | 16 | K | 1 | ROZPOCET | 0 | 0 | 0 | 0 | 0 | 1 | 0 | 16 | 32
17 | K | 713491211 | Montáž tepelné izolace oplechování pevné potrubí vnějšího obvodu přes 500 mm | m2 | 18 |  | 0 | CS VLASTNÍ |  | základní |  | 0 | 0 | 0 | 0 | 0 | 16 | K | 1 | ROZPOCET | 0 | 0 | 0 | 0 | 0 | 1 | 0 | 16 | 34
18 | K | 71323 | HLINIKOVY PLECH TL. 0,8 mm | M2 | 18 |  | 0 | CS VLASTNÍ |  | základní |  | 0 | 0 | 0 | 0 | 0 | 16 | K | 1 | ROZPOCET | 0 | 0 | 0 | 0 | 0 | 1 | 0 | 16 | 36
19 | K | 71349200 | POZARNI UCPAVKY CERTIFIKOVANYM TMELEM | KUS | 30 |  | 0 | CS VLASTNÍ |  | základní |  | 0 | 0 | 0 | 0 | 0 | 16 | K | 1 | ROZPOCET | 0 | 0 | 0 | 0 | 0 | 1 | 0 | 16 | 38
| D | 722 | Zdravotechnika - vnitřní vodovod |  |  |  | 0 |  |  |  |  | 0 |  | 0 |  | 0 | 2 | D | 0 | ROZPOCET | [6 empty] | 0
20 | K | 871251111 | Montáž potrubí z trubek tlakových z tvrdého PVC vnější průměr 110 mm | m | 220 |  | 0 | CS VLASTNÍ |  | základní |  | 0 | 0 | 0 | 0 | 0 | 16 | K | 1 | ROZPOCET | 0 | 0 | 0 | 0 | 0 | 1 | 0 | 16 | 40
21 | K | 72211 | Potrubí z tvrdého PVC-U spoj. lepením, PN 10, vč. tvarovek, D114x6 | m | 220 |  | 0 | CS VLASTNÍ |  | základní |  | 0 | 0 | 0 | 0 | 0 | 16 | K | 1 | ROZPOCET | 0 | 0 | 0 | 0 | 0 | 1 | 0 | 16 | 42
22 | K | 871311111 | Montáž potrubí z trubek tlakových z tvrdého PVC vnější průměr 160 mm | m | 45 |  | 0 | CS VLASTNÍ |  | základní |  | 0 | 0 | 0 | 0 | 0 | 16 | K | 1 | ROZPOCET | 0 | 0 | 0 | 0 | 0 | 1 | 0 | 16 | 44
23 | K | 72212 | Potrubí z tvrdého PVC-U spoj. lepením, PN 10, vč. tvarovek, D167x7,1 | m | 45 |  | 0 | CS VLASTNÍ |  | základní |  | 0 | 0 | 0 | 0 | 0 | 16 | K | 1 | ROZPOCET | 0 | 0 | 0 | 0 | 0 | 1 | 0 | 16 | 46
24 | K | 871351111 | Montáž potrubí z trubek tlakových z tvrdého PVC vnější průměr 225 mm | m | 270 |  | 0 | CS VLASTNÍ |  | základní |  | 0 | 0 | 0 | 0 | 0 | 16 | K | 1 | ROZPOCET | 0 | 0 | 0 | 0 | 0 | 1 | 0 | 16 | 48
25 | K | 72213 | Potrubí z tvrdého PVC-U spoj. lepením, PN 10, vč. tvarovek, D219x8,2 | m | 270 |  | 0 | CS VLASTNÍ |  | základní |  | 0 | 0 | 0 | 0 | 0 | 16 | K | 1 | ROZPOCET | 0 | 0 | 0 | 0 | 0 | 1 | 0 | 16 | 50
26 | K | 998722103 | Přesun hmot pro vnitřní vodovod v objektech v do 24 m | t | 3.386 |  | 0 | CS VLASTNÍ |  | základní |  | 0 | 0 | 0 | 0 | 0 | 16 | K | 1 | ROZPOCET | 0 | 0 | 0 | 0 | 0 | 1 | 0 | 16 | 52
| D | 732 | Ústřední vytápění - strojovny |  |  |  | 0 |  |  |  |  | 0 |  | 0 |  | 0 | 2 | D | 0 | ROZPOCET | [6 empty] | 0
27 | K | 73211101 | Expanzní automat s odplyněním a doplňováním, s 1 čerpadlem, OS do 220 m3 vč. instalace a zprovoznění | SOUBOR | 2 |  | 0 | CS VLASTNÍ |  | základní |  | 0 | 0 | 0 | 0 | 0 | 16 | K | 1 | ROZPOCET | 0 | 0 | 0 | 0 | 0 | 1 | 0 | 16 | 54
28 | K | 73211 | Expanzní nádoba pro expanzní automat, 200 l vč. připoj. soupravy a PUR izolace | kus | 2 |  | 0 | CS VLASTNÍ |  | základní |  | 0 | 0 | 0 | 0 | 0 | 16 | K | 1 | ROZPOCET | 0 | 0 | 0 | 0 | 0 | 1 | 0 | 16 | 56
29 | K | 73211102 | Deskový výměník skládaný 550 kW, 6/12-14/8° vč. montáže | SOUBOR | 1 |  | 0 | CS VLASTNÍ |  | základní |  | 0 | 0 | 0 | 0 | 0 | 16 | K | 1 | ROZPOCET | 0 | 0 | 0 | 0 | 0 | 1 | 0 | 16 | 58
30 | K | 73211103 | Tlak.expanzní nádoba s membránou 35 l, PN 0,6MPa, vč. montáže | soubor | 2 |  | 0 | CS VLASTNÍ |  | základní |  | 0 | 0 | 0 | 0 | 0 | 16 | K | 1 | ROZPOCET | 0 | 0 | 0 | 0 | 0 | 1 | 0 | 16 | 60
31 | K | 73211104 | Automat. plnící glykolová stanice 100 l s el. čerpadlem a komunikací s EA vč. montáže | soubor | 1 |  | 0 | CS VLASTNÍ |  | základní |  | 0 | 0 | 0 | 0 | 0 | 16 | K | 1 | ROZPOCET | 0 | 0 | 0 | 0 | 0 | 1 | 0 | 16 | 62
32 | K | 73211105 | Monoethylenglykol 99,5% | L | 1650 |  | 0 | CS VLASTNÍ |  | základní |  | 0 | 0 | 0 | 0 | 0 | 16 | K | 1 | ROZPOCET | 0 | 0 | 0 | 0 | 0 | 1 | 0 | 16 | 64
33 | K | 732429115 | Montáž čerpadla oběhového spirálního DN 80 do potrubí | soubor | 1 |  | 0 | CS VLASTNÍ |  | základní |  | 0 | 0 | 0 | 0 | 0 | 16 | K | 1 | ROZPOCET | 0 | 0 | 0 | 0 | 0 | 1 | 0 | 16 | 66
34 | K | 73212 | Čerpadlo suchoběžné s el.regul.otáček, DN 80, Q 77 m3/h, H 13 m, Pmax 4,0 kW, 400 V | KUS | 1 |  | 0 | CS VLASTNÍ |  | základní |  | 0 | 0 | 0 | 0 | 0 | 16 | K | 1 | ROZPOCET | 0 | 0 | 0 | 0 | 0 | 1 | 0 | 16 | 68
35 | K | 998732102 | Přesun hmot pro strojovny v objektech v do 12 m | t | 0.79 |  | 0 | CS VLASTNÍ |  | základní |  | 0 | 0 | 0 | 0 | 0 | 16 | K | 1 | ROZPOCET | 0 | 0 | 0 | 0 | 0 | 1 | 0 | 16 | 70
| D | 733 | Ústřední vytápění - rozvodné potrubí |  |  |  | 0 |  |  |  |  | 0 |  | 0 |  | 0 | 2 | D | 0 | ROZPOCET | [6 empty] | 0
36 | K | 733122203 | Potrubí z uhlíkové oceli hladké spojované lisováním D 18/1,5 | m | 140 |  | 0 | CS VLASTNÍ |  | základní |  | 0 | 0 | 0 | 0 | 0 | 16 | K | 1 | ROZPOCET | 0 | 0 | 0 | 0 | 0 | 1 | 0 | 16 | 72
37 | K | 733122204 | Potrubí z uhlíkové oceli hladké spojované lisováním D 22/1,5 | m | 240 |  | 0 | CS VLASTNÍ |  | základní |  | 0 | 0 | 0 | 0 | 0 | 16 | K | 1 | ROZPOCET | 0 | 0 | 0 | 0 | 0 | 1 | 0 | 16 | 74
38 | K | 733122205 | Potrubí z uhlíkové oceli hladké spojované lisováním D 28/1,5 | m | 220 |  | 0 | CS VLASTNÍ |  | základní |  | 0 | 0 | 0 | 0 | 0 | 16 | K | 1 | ROZPOCET | 0 | 0 | 0 | 0 | 0 | 1 | 0 | 16 | 76
39 | K | 733122206 | Potrubí z uhlíkové oceli hladké spojované lisováním D 35/1,5 | m | 260 |  | 0 | CS VLASTNÍ |  | základní |  | 0 | 0 | 0 | 0 | 0 | 16 | K | 1 | ROZPOCET | 0 | 0 | 0 | 0 | 0 | 1 | 0 | 16 | 78
40 | K | 733122207 | Potrubí z uhlíkové oceli hladké spojované lisováním D 42/1,5 | m | 260 |  | 0 | CS VLASTNÍ |  | základní |  | 0 | 0 | 0 | 0 | 0 | 16 | K | 1 | ROZPOCET | 0 | 0 | 0 | 0 | 0 | 1 | 0 | 16 | 80
41 | K | 733122208 | Potrubí z uhlíkové oceli hladké spojované lisováním D 54/1,5 | m | 70 |  | 0 | CS VLASTNÍ |  | základní |  | 0 | 0 | 0 | 0 | 0 | 16 | K | 1 | ROZPOCET | 0 | 0 | 0 | 0 | 0 | 1 | 0 | 16 | 82
42 | K | 733223209 | Potrubí z uhlíkové oceli hladké spojované lisováním D 64x2 | m | 110 |  | 0 | CS VLASTNÍ |  | základní |  | 0 | 0 | 0 | 0 | 0 | 16 | K | 1 | ROZPOCET | 0 | 0 | 0 | 0 | 0 | 1 | 0 | 16 | 84
43 | K | 733223210 | Potrubí z uhlíkové oceli hladké spojované lisováním D 76,1x2 | m | 90 |  | 0 | CS VLASTNÍ |  | základní |  | 0 | 0 | 0 | 0 | 0 | 16 | K | 1 | ROZPOCET | 0 | 0 | 0 | 0 | 0 | 1 | 0 | 16 | 86
44 | K | 733190107 | Zkouška těsnosti potrubí ocelové do DN 40 | m | 1120 |  | 0 | CS VLASTNÍ |  | základní |  | 0 | 0 | 0 | 0 | 0 | 16 | K | 1 | ROZPOCET | 0 | 0 | 0 | 0 | 0 | 1 | 0 | 16 | 88
45 | K | 733190108 | Zkouška těsnosti potrubí ocelové do DN 50 | m | 200 |  | 0 | CS VLASTNÍ |  | základní |  | 0 | 0 | 0 | 0 | 0 | 16 | K | 1 | ROZPOCET | 0 | 0 | 0 | 0 | 0 | 1 | 0 | 16 | 90
46 | K | 733113113 | Příplatek k potrubí z trubek ocelových za zhotovení přípojky DN 15 | kus | 26 |  | 0 | CS VLASTNÍ |  | základní |  | 0 | 0 | 0 | 0 | 0 | 16 | K | 1 | ROZPOCET | 0 | 0 | 0 | 0 | 0 | 1 | 0 | 16 | 92
47 | K | 733113114 | Příplatek k potrubí z trubek ocelových za zhotovení přípojky DN 20 | kus | 72 |  | 0 | CS VLASTNÍ |  | základní |  | 0 | 0 | 0 | 0 | 0 | 16 | K | 1 | ROZPOCET | 0 | 0 | 0 | 0 | 0 | 1 | 0 | 16 | 94
48 | K | 733113115 | Příplatek k potrubí z trubek ocelových za zhotovení přípojky DN 25 | kus | 40 |  | 0 | CS VLASTNÍ |  | základní |  | 0 | 0 | 0 | 0 | 0 | 16 | K | 1 | ROZPOCET | 0 | 0 | 0 | 0 | 0 | 1 | 0 | 16 | 96
49 | K | 733113116 | Příplatek k potrubí z trubek ocelových za zhotovení přípojky DN 32 | kus | 48 |  | 0 | CS VLASTNÍ |  | základní |  | 0 | 0 | 0 | 0 | 0 | 16 | K | 1 | ROZPOCET | 0 | 0 | 0 | 0 | 0 | 1 | 0 | 16 | 98
50 | K | 733113117 | Příplatek k potrubí z trubek ocelových za zhotovení přípojky DN 40 | kus | 4 |  | 0 | CS VLASTNÍ |  | základní |  | 0 | 0 | 0 | 0 | 0 | 16 | K | 1 | ROZPOCET | 0 | 0 | 0 | 0 | 0 | 1 | 0 | 16 | 100
51 | K | 733113118 | Příplatek k potrubí z trubek ocelových za zhotovení přípojky DN 50 | kus | 6 |  | 0 | CS VLASTNÍ |  | základní |  | 0 | 0 | 0 | 0 | 0 | 16 | K | 1 | ROZPOCET | 0 | 0 | 0 | 0 | 0 | 1 | 0 | 16 | 102
52 | K | 733123122 | Příplatek k potrubí ocelovému za zhotovení přípojky D 76 | kus | 2 |  | 0 | CS VLASTNÍ |  | základní |  | 0 | 0 | 0 | 0 | 0 | 16 | K | 1 | ROZPOCET | 0 | 0 | 0 | 0 | 0 | 1 | 0 | 16 | 104
53 | K | 733141103 | Odvzdušňovací nádoba z trubek ocelových DN 65 | kus | 12 |  | 0 | CS VLASTNÍ |  | základní |  | 0 | 0 | 0 | 0 | 0 | 16 | K | 1 | ROZPOCET | 0 | 0 | 0 | 0 | 0 | 1 | 0 | 16 | 106
54 | K | 998733103 | Přesun hmot pro rozvody potrubí v objektech v do 24 m | t | 3.965 |  | 0 | CS VLASTNÍ |  | základní |  | 0 | 0 | 0 | 0 | 0 | 16 | K | 1 | ROZPOCET | 0 | 0 | 0 | 0 | 0 | 1 | 0 | 16 | 108
| D | 734 | Ústřední vytápění - armatury |  |  |  | 0 |  |  |  |  | 0 |  | 0 |  | 0 | 2 | D | 0 | ROZPOCET | [6 empty] | 0
55 | K | 734209103 | Montáž armatury závitové s jedním závitem G 1/2 | kus | 210 |  | 0 | CS VLASTNÍ |  | základní |  | 0 | 0 | 0 | 0 | 0 | 16 | K | 1 | ROZPOCET | 0 | 0 | 0 | 0 | 0 | 1 | 0 | 16 | 110
56 | K | 7342001 | Automatická odvzdušňovací ventil, 1/2" | KUS | 110 |  | 0 | CS VLASTNÍ |  | základní |  | 0 | 0 | 0 | 0 | 0 | 16 | K | 1 | ROZPOCET | 0 | 0 | 0 | 0 | 0 | 1 | 0 | 16 | 112
57 | K | 7342002 | Vypouštěcí kulový kohout, 1/2" | KUS | 100 |  | 0 | CS VLASTNÍ |  | základní |  | 0 | 0 | 0 | 0 | 0 | 16 | K | 1 | ROZPOCET | 0 | 0 | 0 | 0 | 0 | 1 | 0 | 16 | 114
58 | K | 734209104 | Montáž armatury závitové s jedním závitem G 3/4 | kus | 10 |  | 0 | CS VLASTNÍ |  | základní |  | 0 | 0 | 0 | 0 | 0 | 16 | K | 1 | ROZPOCET | 0 | 0 | 0 | 0 | 0 | 1 | 0 | 16 | 116
59 | K | 7342003 | Vypouštěcí kulový kohout, 3/4" | KUS | 10 |  | 0 | CS VLASTNÍ |  | základní |  | 0 | 0 | 0 | 0 | 0 | 16 | K | 1 | ROZPOCET | 0 | 0 | 0 | 0 | 0 | 1 | 0 | 16 | 118
60 | K | 734209113 | Montáž armatury závitové s dvěma závity G 1/2 | kus | 42 |  | 0 | CS VLASTNÍ |  | základní |  | 0 | 0 | 0 | 0 | 0 | 16 | K | 1 | ROZPOCET | 0 | 0 | 0 | 0 | 0 | 1 | 0 | 16 | 120
61 | K | 7342004 | Kulový uzavírací kohout 1/2" | KUS | 26 |  | 0 | CS VLASTNÍ |  | základní |  | 0 | 0 | 0 | 0 | 0 | 16 | K | 1 | ROZPOCET | 0 | 0 | 0 | 0 | 0 | 1 | 0 | 16 | 122
62 | K | 7342005 | Automat.vyvažovací a reg.ventil s lineární char., zdvih 4 mm, 88-470 l/h, 1/2" | KUS | 16 |  | 0 | CS VLASTNÍ |  | základní |  | 0 | 0 | 0 | 0 | 0 | 16 | K | 1 | ROZPOCET | 0 | 0 | 0 | 0 | 0 | 1 | 0 | 16 | 124
63 | K | 734209114 | Montáž armatury závitové s dvěma závity G 3/4 | kus | 151 |  | 0 | CS VLASTNÍ |  | základní |  | 0 | 0 | 0 | 0 | 0 | 16 | K | 1 | ROZPOCET | 0 | 0 | 0 | 0 | 0 | 1 | 0 | 16 | 126
64 | K | 7342006 | Automat.vyvažovací a reg.ventil s lineární char., zdvih 4 mm, 210-1150 l/h, 3/4" | KUS | 61 |  | 0 | CS VLASTNÍ |  | základní |  | 0 | 0 | 0 | 0 | 0 | 16 | K | 1 | ROZPOCET | 0 | 0 | 0 | 0 | 0 | 1 | 0 | 16 | 128
65 | K | 7342007 | Kulový uzavírací kohout, 3/4" | KUS | 85 |  | 0 | CS VLASTNÍ |  | základní |  | 0 | 0 | 0 | 0 | 0 | 16 | K | 1 | ROZPOCET | 0 | 0 | 0 | 0 | 0 | 1 | 0 | 16 | 130
66 | K | 7342008 | Zpětný ventil, 3/4" | KUS | 1 |  | 0 | CS VLASTNÍ |  | základní |  | 0 | 0 | 0 | 0 | 0 | 16 | K | 1 | ROZPOCET | 0 | 0 | 0 | 0 | 0 | 1 | 0 | 16 | 132
67 | K | 7342009 | Pojistný ventil 1/2x3/4", 3 bar | KUS | 2 |  | 0 | CS VLASTNÍ |  | základní |  | 0 | 0 | 0 | 0 | 0 | 16 | K | 1 | ROZPOCET | 0 | 0 | 0 | 0 | 0 | 1 | 0 | 16 | 134
68 | K | 7342010 | Servisní armatura exp. nádoby, 3/4" | KUS | 2 |  | 0 | CS VLASTNÍ |  | základní |  | 0 | 0 | 0 | 0 | 0 | 16 | K | 1 | ROZPOCET | 0 | 0 | 0 | 0 | 0 | 1 | 0 | 16 | 136
69 | K | 734209115 | Montáž armatury závitové s dvěma závity G 1 | kus | 55 |  | 0 | CS VLASTNÍ |  | základní |  | 0 | 0 | 0 | 0 | 0 | 16 | K | 1 | ROZPOCET | 0 | 0 | 0 | 0 | 0 | 1 | 0 | 16 | 138
70 | K | 7342011 | Automat.vyvažovací a reg.ventil s lineární char., zdvih 4 mm, 410-2210 l/h, 1" | KUS | 15 |  | 0 | CS VLASTNÍ |  | základní |  | 0 | 0 | 0 | 0 | 0 | 16 | K | 1 | ROZPOCET | 0 | 0 | 0 | 0 | 0 | 1 | 0 | 16 | 140
71 | K | 7342012 | Kulový uzavírací kohout, 1" | KUS | 40 |  | 0 | CS VLASTNÍ |  | základní |  | 0 | 0 | 0 | 0 | 0 | 16 | K | 1 | ROZPOCET | 0 | 0 | 0 | 0 | 0 | 1 | 0 | 16 | 142
72 | K | 734209116 | Montáž armatury závitové s dvěma závity G 5/4 | kus | 51 |  | 0 | CS VLASTNÍ |  | základní |  | 0 | 0 | 0 | 0 | 0 | 16 | K | 1 | ROZPOCET | 0 | 0 | 0 | 0 | 0 | 1 | 0 | 16 | 144
73 | K | 7342013 | Automat.vyvažovací a reg.ventil s EQM char., zdvih 6,5 mm, 720-3600 l/h, 5/4" | KUS | 3 |  | 0 | CS VLASTNÍ |  | základní |  | 0 | 0 | 0 | 0 | 0 | 16 | K | 1 | ROZPOCET | 0 | 0 | 0 | 0 | 0 | 1 | 0 | 16 | 146
74 | K | 7342014 | Kulový uzavírací kohout, 5/4" | KUS | 48 |  | 0 | CS VLASTNÍ |  | základní |  | 0 | 0 | 0 | 0 | 0 | 16 | K | 1 | ROZPOCET | 0 | 0 | 0 | 0 | 0 | 1 | 0 | 16 | 148
75 | K | 734209117 | Montáž armatury závitové s dvěma závity G 6/4 | kus | 5 |  | 0 | CS VLASTNÍ |  | základní |  | 0 | 0 | 0 | 0 | 0 | 16 | K | 1 | ROZPOCET | 0 | 0 | 0 | 0 | 0 | 1 | 0 | 16 | 150
76 | K | 7342015 | Automat.vyvažovací a reg.ventil s EQM char., zdvih 6,5 mm, 890-6400 l/h, 6/4" | KUS | 1 |  | 0 | CS VLASTNÍ |  | základní |  | 0 | 0 | 0 | 0 | 0 | 16 | K | 1 | ROZPOCET | 0 | 0 | 0 | 0 | 0 | 1 | 0 | 16 | 152
77 | K | 7342016 | Kulový uzavírací kohout, 6/4" | KUS | 4 |  | 0 | CS VLASTNÍ |  | základní |  | 0 | 0 | 0 | 0 | 0 | 16 | K | 1 | ROZPOCET | 0 | 0 | 0 | 0 | 0 | 1 | 0 | 16 | 154
78 | K | 734209118 | Montáž armatury závitové s dvěma závity G 2 | kus | 8 |  | 0 | CS VLASTNÍ |  | základní |  | 0 | 0 | 0 | 0 | 0 | 16 | K | 1 | ROZPOCET | 0 | 0 | 0 | 0 | 0 | 1 | 0 | 16 | 156
79 | K | 7342017 | Kulový uzavírací kohout, 2" | KUS | 6 |  | 0 | CS VLASTNÍ |  | základní |  | 0 | 0 | 0 | 0 | 0 | 16 | K | 1 | ROZPOCET | 0 | 0 | 0 | 0 | 0 | 1 | 0 | 16 | 158
80 | K | 7342018 | Automat.vyvažovací a reg.ventil s EQM char., zdvih 15 mm, 1960-11200 l/h, 2" | KUS | 2 |  | 0 | CS VLASTNÍ |  | základní |  | 0 | 0 | 0 | 0 | 0 | 16 | K | 1 | ROZPOCET | 0 | 0 | 0 | 0 | 0 | 1 | 0 | 16 | 160
81 | K | 734109215 | Montáž armatury přírubové se dvěma přírubami PN 16 DN 65 | soubor | 1 |  | 0 | CS VLASTNÍ |  | základní |  | 0 | 0 | 0 | 0 | 0 | 16 | K | 1 | ROZPOCET | 0 | 0 | 0 | 0 | 0 | 1 | 0 | 16 | 162
82 | K | 7342019 | Automat.vyvažovací a reg.ventil s EQM char., zdvih 20 mm, max.24,1 m3/h, DN 65 | KUS | 1 |  | 0 | CS VLASTNÍ |  | základní |  | 0 | 0 | 0 | 0 | 0 | 16 | K | 1 | ROZPOCET | 0 | 0 | 0 | 0 | 0 | 1 | 0 | 16 | 164
83 | K | 7342020 | Pohon 24 V, 0-10 V, 800 kPa | KUS | 1 |  | 0 | CS VLASTNÍ |  | základní |  | 0 | 0 | 0 | 0 | 0 | 16 | K | 1 | ROZPOCET | 0 | 0 | 0 | 0 | 0 | 1 | 0 | 16 | 166
84 | K | 734109216 | Montáž armatury přírubové se dvěma přírubami PN 16 DN 80 | soubor | 1 |  | 0 | CS VLASTNÍ |  | základní |  | 0 | 0 | 0 | 0 | 0 | 16 | K | 1 | ROZPOCET | 0 | 0 | 0 | 0 | 0 | 1 | 0 | 16 | 168
85 | K | 734109218 | Montáž armatury přírubové se dvěma přírubami PN 16 DN 125 | soubor | 5 |  | 0 | CS VLASTNÍ |  | základní |  | 0 | 0 | 0 | 0 | 0 | 16 | K | 1 | ROZPOCET | 0 | 0 | 0 | 0 | 0 | 1 | 0 | 16 | 170
86 | K | 7342021 | Vyvažovací ventil, 0-8 ot., kvs 300, DN 125 | KUS | 2 |  | 0 | CS VLASTNÍ |  | základní |  | 0 | 0 | 0 | 0 | 0 | 16 | K | 1 | ROZPOCET | 0 | 0 | 0 | 0 | 0 | 1 | 0 | 16 | 172
87 | K | 7342022 | Automat.vyvažovací a reg.ventil s EQM char., zdvih 20 mm, max.120 m3/h, DN 125 | KUS | 1 |  | 0 | CS VLASTNÍ |  | základní |  | 0 | 0 | 0 | 0 | 0 | 16 | K | 1 | ROZPOCET | 0 | 0 | 0 | 0 | 0 | 1 | 0 | 16 | 174
88 | K | 7342023 | Pryžový kompenzátor, PN 1,6 MPa, DN 125 | KUS | 2 |  | 0 | CS VLASTNÍ |  | základní |  | 0 | 0 | 0 | 0 | 0 | 16 | K | 1 | ROZPOCET | 0 | 0 | 0 | 0 | 0 | 1 | 0 | 16 | 176
89 | K | 734109220 | Montáž armatury přírubové se dvěma přírubami PN 16 DN 200 | soubor | 2 |  | 0 | CS VLASTNÍ |  | základní |  | 0 | 0 | 0 | 0 | 0 | 16 | K | 1 | ROZPOCET | 0 | 0 | 0 | 0 | 0 | 1 | 0 | 16 | 178
90 | K | 7342024 | Filtr, PN 1,6 MPa, DN 200 | KUS | 2 |  | 0 | CS VLASTNÍ |  | základní |  | 0 | 0 | 0 | 0 | 0 | 16 | K | 1 | ROZPOCET | 0 | 0 | 0 | 0 | 0 | 1 | 0 | 16 | 180
91 | K | 734109418 | Montáž armatury přírubové se třemi přírubami PN 16 DN 125 | soubor | 1 |  | 0 | CS VLASTNÍ |  | základní |  | 0 | 0 | 0 | 0 | 0 | 16 | K | 1 | ROZPOCET | 0 | 0 | 0 | 0 | 0 | 1 | 0 | 16 | 182
92 | K | 7342025 | Třícestný reg. ventil s EQM char., kv 250, zdvih 40 mm, DN 125 | KUS | 1 |  | 0 | CS VLASTNÍ |  | základní |  | 0 | 0 | 0 | 0 | 0 | 16 | K | 1 | ROZPOCET | 0 | 0 | 0 | 0 | 0 | 1 | 0 | 16 | 184
93 | K | 7342026 | Hydraul. pohon 24 V, 0-10 V, 2800 N | KUS | 1 |  | 0 | CS VLASTNÍ |  | základní |  | 0 | 0 | 0 | 0 | 0 | 16 | K | 1 | ROZPOCET | 0 | 0 | 0 | 0 | 0 | 1 | 0 | 16 | 186
94 | K | 734173216 | Spoj přírubový PN 6/I do 200°C DN 65 | soubor | 2 |  | 0 | CS VLASTNÍ |  | základní |  | 0 | 0 | 0 | 0 | 0 | 16 | K | 1 | ROZPOCET | 0 | 0 | 0 | 0 | 0 | 1 | 0 | 16 | 188
95 | K | 7342027 | Mezipřírubová uzavírací klapka, DN 65, PN 0,6 | KUS | 2 |  | 0 | CS VLASTNÍ |  | základní |  | 0 | 0 | 0 | 0 | 0 | 16 | K | 1 | ROZPOCET | 0 | 0 | 0 | 0 | 0 | 1 | 0 | 16 | 190
96 | K | 734173223 | Spoj přírubový PN 6/I do 200°C DN 200 | soubor | 5 |  | 0 | CS VLASTNÍ |  | základní |  | 0 | 0 | 0 | 0 | 0 | 16 | K | 1 | ROZPOCET | 0 | 0 | 0 | 0 | 0 | 1 | 0 | 16 | 192
97 | K | 7342028 | Mezipřírubová uzavírací klapka, DN 200, PN 0,6 | KUS | 5 |  | 0 | CS VLASTNÍ |  | základní |  | 0 | 0 | 0 | 0 | 0 | 16 | K | 1 | ROZPOCET | 0 | 0 | 0 | 0 | 0 | 1 | 0 | 16 | 194
98 | K | 734291951 | Montáž el. pohonů M30x1,5 | kus | 98 |  | 0 | CS VLASTNÍ |  | základní |  | 0 | 0 | 0 | 0 | 0 | 16 | K | 1 | ROZPOCET | 0 | 0 | 0 | 0 | 0 | 1 | 0 | 16 | 196
99 | K | 7342029 | Pohon M 30x1,5, s automat.kalibrací zdvihu, 24 V, 0-10 V, 160N | KUS | 3 |  | 0 | CS VLASTNÍ |  | základní |  | 0 | 0 | 0 | 0 | 0 | 16 | K | 1 | ROZPOCET | 0 | 0 | 0 | 0 | 0 | 1 | 0 | 16 | 198
100 | K | 7342030 | Pohon M 30x1,5, s automat.kalibrací zdvihu, 24 V, 0-10 V, 400 kPa | KUS | 3 |  | 0 | CS VLASTNÍ |  | základní |  | 0 | 0 | 0 | 0 | 0 | 16 | K | 1 | ROZPOCET | 0 | 0 | 0 | 0 | 0 | 1 | 0 | 16 | 200
101 | K | 7342031 | Termopohon M 30x1,5 , 230 V, 2- bod. | KUS | 92 |  | 0 | CS VLASTNÍ |  | základní |  | 0 | 0 | 0 | 0 | 0 | 16 | K | 1 | ROZPOCET | 0 | 0 | 0 | 0 | 0 | 1 | 0 | 16 | 202
102 | K | 734411121 | Teploměr úhlový s ochranným pouzdrem malý | kus | 18 |  | 0 | CS VLASTNÍ |  | základní |  | 0 | 0 | 0 | 0 | 0 | 16 | K | 1 | ROZPOCET | 0 | 0 | 0 | 0 | 0 | 1 | 0 | 16 | 204
103 | K | 734421150 | Tlakoměr deformační d 100 | kus | 2 |  | 0 | CS VLASTNÍ |  | základní |  | 0 | 0 | 0 | 0 | 0 | 16 | K | 1 | ROZPOCET | 0 | 0 | 0 | 0 | 0 | 1 | 0 | 16 | 206
| D | 735 | Ústřední vytápění - otopná tělesa |  |  |  | 0 |  |  |  |  | 0 |  | 0 |  | 0 | 2 | D | 0 | ROZPOCET | [6 empty] | 0
104 | K | 735000912 | Vyregulování ventilu dvojregulačního | kus | 100 |  | 0 | CS VLASTNÍ |  | základní |  | 0 | 0 | 0 | 0 | 0 | 16 | K | 1 | ROZPOCET | 0 | 0 | 0 | 0 | 0 | 1 | 0 | 16 | 208
| D | 767 | Konstrukce zámečnické |  |  |  | 0 |  |  |  |  | 0 |  | 0 |  | 0 | 2 | D | 0 | ROZPOCET | [6 empty] | 0
105 | K | 767995101 | Montáž atypických zámečnických konstrukcí hmotnosti do 5 kg | kg | 300 |  | 0 | CS VLASTNÍ |  | základní |  | 0 | 0 | 0 | 0 | 0 | 16 | K | 1 | ROZPOCET | 0 | 0 | 0 | 0 | 0 | 1 | 0 | 16 | 210
106 | K | 7679911 | PROFILOVY MATERIAL | KG | 300 |  | 0 | CS VLASTNÍ |  | základní |  | 0 | 0 | 0 | 0 | 0 | 16 | K | 1 | ROZPOCET | 0 | 0 | 0 | 0 | 0 | 1 | 0 | 16 | 212
| D | 783 | Dokončovací práce - nátěry |  |  |  | 0 |  |  |  |  | 0 |  | 0 |  | 0 | 2 | D | 0 | ROZPOCET | [6 empty] | 0
107 | K | 783425428 | Nátěry syntetické potrubí do DN 50 barva dražší základní antikorozní | m | 1190 |  | 0 | CS VLASTNÍ |  | základní |  | 0 | 0 | 0 | 0 | 0 | 16 | K | 1 | ROZPOCET | 0 | 0 | 0 | 0 | 0 | 1 | 0 | 16 | 214
108 | K | 783425528 | Nátěry syntetické potrubí do DN 100 barva dražší základní antikorozní | m | 200 |  | 0 | CS VLASTNÍ |  | základní |  | 0 | 0 | 0 | 0 | 0 | 16 | K | 1 | ROZPOCET | 0 | 0 | 0 | 0 | 0 | 1 | 0 | 16 | 216
109 | K | 783221130 | Nátěry syntetické KDK barva dražší základní antikorozní | m2 | 6.4 |  | 0 | CS VLASTNÍ |  | základní |  | 0 | 0 | 0 | 0 | 0 | 16 | K | 1 | ROZPOCET | 0 | 0 | 0 | 0 | 0 | 1 | 0 | 16 | 218
| D | HZS | Hodinové zúčtovací sazby |  |  |  | 0 |  |  |  |  | 0 |  | 0 |  | 0 | 4 | D | 0 | ROZPOCET | [6 empty] | 0
110 | K | 111 | Funkční zkouška chladu | HODIN | 24 |  | 0 | CS VLASTNÍ |  | základní |  | 0 | 0 | 0 | 0 | 0 | 262144 | K | 1 | ROZPOCET | 0 | 0 | 0 | 0 | 0 | 1 | 0 | 262144 | 220
111 | K | 112 | Výchozí revize tlak. nádob | HODIN | 6 |  | 0 | CS VLASTNÍ |  | základní |  | 0 | 0 | 0 | 0 | 0 | 262144 | K | 1 | ROZPOCET | 0 | 0 | 0 | 0 | 0 | 1 | 0 | 262144 | 222
112 | K | 113 | Hydronické zaregulování vč. protokolu | HODIN | 8 |  | 0 | CS VLASTNÍ |  | základní |  | 0 | 0 | 0 | 0 | 0 | 262144 | K | 1 | ROZPOCET | 0 | 0 | 0 | 0 | 0 | 1 | 0 | 262144 | 224

## A - Svítidla
{b7165338-2489-4220-8c59-a8d289243393}
2
| KRYCÍ LIST SOUPISU PRACÍ | [7 empty] | v --- níže se nacházejí doplnkové a pomocné údaje k sestavám --- v | [8 empty] | False
Stavba:
U21 – UJEP Výstavba výukových prostor Fakulty zdravotnických studií
Objekt:
SO 110 - Objekt výukových prostor Fakulty zdravotnických studií
Soupis:
110.60 - Silnoproudá elektrotechnika
Úroveň 3:
A - Svítidla
| KSO: |  |  |  |  | CC-CZ:
| Místo: |  |  |  |  | Datum: | 22. 1. 2020
| Zadavatel: |  |  |  |  | IČ:
|  | Univerzita Jana Evangelisty Purkyně v Ústí n.Labem |  |  |  | DIČ:
| Uchazeč: |  |  |  |  | IČ: | Vyplň údaj
|  | Vyplň údaj |  |  |  | DIČ: | Vyplň údaj
| Projektant: |  |  |  |  | IČ:
|  | CHVÁLEK ATELIÉR s.r.o. |  |  |  | DIČ:
| Zpracovatel: |  |  |  |  | IČ:
DIČ:
Poznámka:
Soupis prací je sestaven za využití položek Cenové soustavy ÚRS. Cenové a technické podmínky položek CS ÚRS, které nejsou uvedeny v soupisu prací (tzv. úvodní části katalogů) jsou neomezeně dálkově k dispozici na www.cs-urs.cz. Položky soupisu prací, které nemají ve sloupci „Cenová soustava“ uveden žádný údaj, nepochází z Cenové soustavy ÚRS (takové položky soupisu prací mají Cenovou soustavu „VLASTNÍ“). Ocenění "vlastní" položky:na základě odborných znalostí a zkušeností projektanta při realizaci obdobných zakázek za období 5-ti let. nebo na základě CN) Nedílnou součástí soupisu prací je projektová dokumentace vč. textových příloh, na kterou se položky soupisu prací plně odkazují. ------------------------------------------------------------------------------------------------------------------------------------------------ Poznámka: Oddíl A: V ceně dodávky svítidla je zahrnuto svítidlo včetně kompletní výzbroje, světelných zdrojů, startérů, předřadníků a pod. V ceně svítidel je zahrnuta dodávka, vybalení, montáž a veškerý podružný,konstrukční materiál (závěsy,lanka,úchyty,apod.) Součástí dodávky bude i polatek za likvidaci zdrojů + poplatek za likvidaci elektroodpadu. Položky obsahují pomocné zednické práce a kompletační činnost. Oddíl B: Montáž elektrických spínacích přístrojů musí být provedena dle ČSN . Všechny instalační přístroje jsou určeny k montáži do stěn a příček. Veškeré instalované elektrické přístroje musí být schváleny pro instalace v ČR a označeny znakem shody. Pohybová čidla budou dodána jako vhodná ke spínání LED svítidel (pouze v případě, že čidla spínají napřímo LED svítidla). Instalace vypínačů jednopólových, sériových, střídavých, křížových vypínačů a tlačítek nástěnných, krytí IPXX (dle protokolu o určení prostředí), 230V/10A AC 50 Hz, barvu a odstín určí investor z nabídky dodavatele před zahájením montáže.Cena obsahuje dodávku a transport materiálu, kompletní montáž vypínače včetně zapojení a ukončení vodičů. Použitá cenová úroveň : Legrand Valena Life. Oddíl C: Instalace níže uvedeného instalačního materiálu, jako jsou krabice odbočné, protahovací a instalační, kabelové žlaby, kabelové kanály, trubky, svorky atd. obsahuje dodávku, vybalení, montáž a veškerý podružný,konstrukční materiál (závěsy,úchyty, úhelníky,apod.). V ceně je zahrnuta kompletační činnost a podružné zednické práce. Oddíl D: Montáž kabelů musí být provedena dle ČSN. Kabely budou uloženy pod omítkou, v konstrukci příček , v SDK stěnách v chráničkách, pevně na příchytkách a volně v roštech v podhledu , pokud není v textu uvedeno jinak. V ceně montáže kabelů je zahrnut i podružný materiál, spojky, pomocné stavební práce a ukončení kabelů v rozváděčích a na svorkách přístrojů, kompletační činnost, včetně součinnosti s ostatními profesemi. Kabeláž CYKY, 1-YY, AYKY, 1-AYY, JYTY,CMFM slouží pro standardní rozvody. Kabeláž H07V ŽZ slouží pro přizemnění a ochranné pospojování. Kabeláží CSKH-J se myslí kabely s klasifikací B2caS1d0, P60-R (P30-R), tedy kabely s funkční schopností kabelového systému pro požární systémy. Kabeláží CXKH-J se myslí kabely s klasifikací (B2ca s1 d0). Oddíl E: Montáž elektrických rozvaděčů dle ČSN. Kompletní dodávkou rozváděče se myslí výzbroj dle příslušného popisu, včetně sběren, pomocných obvodů, vnitřního zapojení, štítků a nápisů, dovoz na stavbu a usazení. Rozváděč vyroben v krytí uvedeném příslušném popise. Stavební příprava – otvor pro rozváděč, průrazy stropem a zazdění rozváděče je součástí ceny. Odstín a barvu povrchu rozváděče určí investor z nabídky dodavatele. Oddíl G: Hromosvod - Veškeré níže uvedené položky obsahují dopravu materiálu a vykládku materiálu na střechu
| Cena bez DPH | [5 empty] | 0
|  |  | Základ daně |  |  | Sazba daně | Výše daně
| DPH | základní | 0 |  |  | 21% | 0
|  | snížená | 0 |  |  | 15% | 0
|  | zákl. přenesená | 0 |  |  | 21% | 0
|  | sníž. přenesená | 0 |  |  | 15% | 0
|  | nulová | 0 |  |  | 0% | 0
| Cena s DPH |  |  | v | CZK |  | 0
| Projektant |  |  | Zpracovatel
| Datum a podpis: |  | Razítko | Datum a podpis: |  |  | Razítko
| Objednavatel |  |  | Uchazeč
| Datum a podpis: |  | Razítko | Datum a podpis: |  |  | Razítko
REKAPITULACE ČLENĚNÍ SOUPISU PRACÍ
Stavba:
U21 – UJEP Výstavba výukových prostor Fakulty zdravotnických studií
Objekt:
SO 110 - Objekt výukových prostor Fakulty zdravotnických studií
Soupis:
110.60 - Silnoproudá elektrotechnika
Úroveň 3:
A - Svítidla
Místo: | [5 empty] | Datum: | 22. 1. 2020
Zadavatel: |  |  | Univerzita Jana Evangelisty Purkyně v Ústí n.Labem |  |  | Projektant: | CHVÁLEK ATELIÉR s.r.o.
Uchazeč: |  |  | Vyplň údaj |  |  | Zpracovatel:
Kód dílu - Popis | [6 empty] | Cena celkem [CZK]
Náklady ze soupisu prací | [6 empty] | 0 | [11 empty] | -1
| Oddíl:A - Svítidla | [5 empty] | 0
SOUPIS PRACÍ
Stavba:
U21 – UJEP Výstavba výukových prostor Fakulty zdravotnických studií
Objekt:
SO 110 - Objekt výukových prostor Fakulty zdravotnických studií
Soupis:
110.60 - Silnoproudá elektrotechnika
Úroveň 3:
A - Svítidla
Místo: | [5 empty] | Datum: | 22. 1. 2020
Zadavatel: |  |  | Univerzita Jana Evangelisty Purkyně v Ústí n.Labem |  |  | Projektant: | CHVÁLEK ATELIÉR s.r.o.
Uchazeč: |  |  | Vyplň údaj |  |  | Zpracovatel:
PČ | Typ | Kód | Popis | MJ | Množství | J.cena [CZK] | Cena celkem [CZK] | Cenová soustava |  | DPH | J. Nh [h] | Nh celkem [h] | J. hmotnost [t] | Hmotnost celkem [t] | J. suť [t] | Suť Celkem [t]
Náklady soupisu celkem | [6 empty] | 0 |  |  |  |  | 0 |  | 0 |  | 0 |  | D | -1 | [7 empty] | 0
| D | Oddíl:A | Svítidla |  |  |  | 0 |  |  |  |  | 0 |  | 0 |  | 0 | 1 | D | 0 | ROZPOCET | [6 empty] | 0
1 | K | A.001 | A1-Svítidlo přisazené vyrobené z UV stabilního PC. | ks | 24 |  | 0 | CS VLASTNÍ |  | základní |  | 0 | 0 | 0 | 0 | 0 | 4 | K | 1 | ROZPOCET | 0 | 0 | 0 | 0 | 0 | 1 | 0 | 4 | 2
| P |  | Poznámka k položce: A1-Svítidlo přisazené vyrobené z UV stabilního PC. Nárazová odolnost IK08. Třída izolace II, průběžná montáž 3x1,5mm2, připojení z čela. Krytí IP65, 117lm/W. Rozměr 1216x67x69mm. Vybaveno elektronickým napaječem. Ra>=80. LED 36W/4010lm, L80B50, životnost 35 000 hodin., 4000K | [14 empty] | P | 1
2 | K | A.002 | A2-Svítidlo přisazené vyrobené z UV stabilního PC. | ks | 22 |  | 0 | CS VLASTNÍ |  | základní |  | 0 | 0 | 0 | 0 | 0 | 4 | K | 1 | ROZPOCET | 0 | 0 | 0 | 0 | 0 | 1 | 0 | 4 | 4
| P |  | Poznámka k položce: A2-Svítidlo přisazené vyrobené z UV stabilního PC. Nárazová odolnost IK08. Třída izolace II, průběžná montáž 3x1,5mm2, připojení z čela. Krytí IP65, 116lm/W. Rozměr 1516x67x69mm. Vybaveno elektronickým napaječem. Ra>=80. LED 51W/5900lm, L80B50, životnost 35 000 hodin, 4000K. | [14 empty] | P | 1
3 | K | A.003 | A3-Svítidlo přisazené vyrobené z UV stabilního, recyklovatelného PC. | ks | 10 |  | 0 | CS VLASTNÍ |  | základní |  | 0 | 0 | 0 | 0 | 0 | 4 | K | 1 | ROZPOCET | 0 | 0 | 0 | 0 | 0 | 1 | 0 | 4 | 6
| P |  | Poznámka k položce: A3-Svítidlo přisazené vyrobené z UV stabilního, recyklovatelného PC. Nárazová odolnost IK08. Připojení pomocí konektorů bez nutnosti otevření svítidla. Vyrobeno dle norem EC89/336/EEC and CE73/23/EEC, certifikováno dle EN 60598. Svítidlo osvobozené od fotobiologického rizika dle EN 62471. Krytí svítidla IP66, životnost 50.000 hodin, L80B20. Osazeno elektronickým napaječem, LED 52,4W/7448lm, Ra>80, 4000K | [14 empty] | P | 1
4 | K | A.004 | A4-Svítidlo přisazené vyrobené z UV stabilního, recyklovatelného PC. | ks | 40 |  | 0 | CS VLASTNÍ |  | základní |  | 0 | 0 | 0 | 0 | 0 | 4 | K | 1 | ROZPOCET | 0 | 0 | 0 | 0 | 0 | 1 | 0 | 4 | 8
| P |  | Poznámka k položce: A4-Svítidlo přisazené vyrobené z UV stabilního, recyklovatelného PC. Nárazová odolnost IK08. Připojení pomocí konektorů bez nutnosti otevření svítidla. Vyrobeno dle norem EC89/336/EEC and CE73/23/EEC, certifikováno dle EN 60598. Svítidlo osvobozené od fotobiologického rizika dle EN 62471. Krytí svítidla IP66, životnost 50.000 hodin, L80B50. Osazeno elektronickým napaječem, LED 34,1W/4328lm, Ra>80, 4000K | [14 empty] | P | 1
5 | K | A.005 | B1-Svítidlo přisazené vyrobené z UV stabilního, recyklovatelného PC. | ks | 61 |  | 0 | CS VLASTNÍ |  | základní |  | 0 | 0 | 0 | 0 | 0 | 4 | K | 1 | ROZPOCET | 0 | 0 | 0 | 0 | 0 | 1 | 0 | 4 | 10
| P |  | Poznámka k položce: B1-Svítidlo přisazené vyrobené z UV stabilního, recyklovatelného PC. Svítidlo osvobozené od fotoboliologického rizika dle EN 62471.Nárazová odolnost IK07. Certifikováno dle EN 60598-CEI34-21. Krytí svítidla IP65, životnost 50.000 hodin, L80B20. Osazeno elektronickým napaječem, LED 24W/2473lm, Ra>80. Třída izolace II, 4000K | [14 empty] | P | 1
6 | K | A.006 | C2d-Svítidlo přisazené vyrobené ocelového plechu s povrchovou úpravou, recyklovatelné. | ks | 25 |  | 0 | CS VLASTNÍ |  | základní |  | 0 | 0 | 0 | 0 | 0 | 4 | K | 1 | ROZPOCET | 0 | 0 | 0 | 0 | 0 | 1 | 0 | 4 | 12
| P |  | Poznámka k položce: C2d-Svítidlo přisazené vyrobené ocelového plechu s povrchovou úpravou, recyklovatelné. Kryt mikroprismatický.Svítidlo osvobozené od fotoboliologického rizika dle EN 62471. Certifikováno dle EN 60598-CEI34-21. Krytí svítidla IP40, životnost 50.000 hodin, L80B20. Osazeno elektronickým DALI napaječem, LED 33W/3318lm, Ra>90, 4000K. UGR<19. Rozměr 598x598x45mm,IK06. | [14 empty] | P | 1
7 | K | A.007 | C4-Svítidlo vestavné vyrobené ocelového plechu s povrchovou úpravou, recyklovatelné. | ks | 5 |  | 0 | CS VLASTNÍ |  | základní |  | 0 | 0 | 0 | 0 | 0 | 4 | K | 1 | ROZPOCET | 0 | 0 | 0 | 0 | 0 | 1 | 0 | 4 | 14
| P |  | Poznámka k položce: C4-Svítidlo vestavné vyrobené ocelového plechu s povrchovou úpravou, recyklovatelné. Parabolická mřížka z hliníku 99,99%, vysoce odrazivá.Svítidlo osvobozené od fotoboliologického rizika dle EN 62471. Certifikováno dle EN 60598-CEI34-21. Krytí svítidla IP20, životnost 80.000 hodin, L70B20. Osazeno elektronickým napaječem, LED 37W/4093lm, Ra>80, 4000K. UGR<16. Rozměr 596x596x60mm. | [14 empty] | P | 1
8 | K | A.008 | C4d-Svítidlo vestavné vyrobené ocelového plechu s povrchovou úpravou, recyklovatelné. | ks | 315 |  | 0 | CS VLASTNÍ |  | základní |  | 0 | 0 | 0 | 0 | 0 | 4 | K | 1 | ROZPOCET | 0 | 0 | 0 | 0 | 0 | 1 | 0 | 4 | 16
| P |  | Poznámka k položce: C4d-Svítidlo vestavné vyrobené ocelového plechu s povrchovou úpravou, recyklovatelné. Parabolická mřížka z hliníku 99,99%, vysoce odrazivá.Svítidlo osvobozené od fotoboliologického rizika dle EN 62471. Certifikováno dle EN 60598-CEI34-21. Krytí svítidla IP20, životnost 80.000 hodin, L70B20. Osazeno elektronickým DALI napaječem, LED 37W/4093lm, Ra>80, 4000K. UGR<16. Rozměr 596x596x60mm. | [14 empty] | P | 1
9 | K | A.009 | C5-Svítidlo přisazené vyrobené ocelového plechu s povrchovou úpravou, recyklovatelné. | ks | 204 |  | 0 | CS VLASTNÍ |  | základní |  | 0 | 0 | 0 | 0 | 0 | 4 | K | 1 | ROZPOCET | 0 | 0 | 0 | 0 | 0 | 1 | 0 | 4 | 18
| P |  | Poznámka k položce: C5-Svítidlo přisazené vyrobené ocelového plechu s povrchovou úpravou, recyklovatelné. Parabolická mřížka z hliníku 99,99%, vysoce odrazivá.Svítidlo osvobozené od fotoboliologického rizika dle EN 62471. Certifikováno dle EN 60598-CEI34-21. Krytí svítidla IP20, životnost 80.000 hodin, L70B20. Osazeno elektronickým napaječem, LED 37W/4093lm, Ra>80, 4000K. UGR<16. | [14 empty] | P | 1
10 | K | A.010 | C7-Svítidlo vestavné vyrobené ocelového plechu s povrchovou úpravou, recyklovatelné. | ks | 1 |  | 0 | CS VLASTNÍ |  | základní |  | 0 | 0 | 0 | 0 | 0 | 4 | K | 1 | ROZPOCET | 0 | 0 | 0 | 0 | 0 | 1 | 0 | 4 | 20
| P |  | Poznámka k položce: C7-Svítidlo vestavné vyrobené ocelového plechu s povrchovou úpravou, recyklovatelné. Parabolická mřížka z hliníku 99,99%, vysoce odrazivá.Svítidlo osvobozené od fotoboliologického rizika dle EN 62471. Certifikováno dle EN 60598-CEI34-21. Krytí svítidla IP20, životnost 80.000 hodin, L70B20. Osazeno elektronickým napaječem, LED 28W/3069lm, Ra>80, 4000K. UGR<16. Rozměr 596x596x60mm. | [14 empty] | P | 1
11 | K | A.011 | D1d-Svítidlo pro nosné lišty VLTM, vyrobené z vyztuženého hliníku | ks | 181 |  | 0 | CS VLASTNÍ |  | základní |  | 0 | 0 | 0 | 0 | 0 | 4 | K | 1 | ROZPOCET | 0 | 0 | 0 | 0 | 0 | 1 | 0 | 4 | 22
| P |  | Poznámka k položce: D1d-Svítidlo pro nosné lišty VLTM, vyrobené z vyztuženého hliníku, povrchová úprava bílá prášková barva. LED zdroje ve čtyřech řadách se čtvercovými optikami. Připojení pomocí 7 pólové svorkovnice ve kterémkoliv místě lišty VLTM. Mechynická úprava proti přepólování.Krytí IP40, elektronický napaječ DALI. Teplota chromatičnosti 4000K, Ra>80. LED 28W/4895lm. Rozměr 1500x113x82mm. Životnost 50.000h, L80B50. | [14 empty] | P | 1
12 | K | A.012 | D2d-Svítidlo pro nosné lišty VLTM, vyrobené z vyztuženého hliníku | ks | 63 |  | 0 | CS VLASTNÍ |  | základní |  | 0 | 0 | 0 | 0 | 0 | 4 | K | 1 | ROZPOCET | 0 | 0 | 0 | 0 | 0 | 1 | 0 | 4 | 24
| P |  | Poznámka k položce: D2d-Svítidlo pro nosné lišty VLTM, vyrobené z vyztuženého hliníku, povrchová úprava bílá prášková barva. LED zdroje ve čtyřech řadách se čtvercovými optikami. Připojení pomocí 7 pólové svorkovnice ve kterémkoliv místě lišty VLTM. Mechynická úprava proti přepólování.Krytí IP40, elektronický napaječ DALI. Teplota chromatičnosti 4000K, Ra>80. LED 19W/3322lm. Rozměr 1100x113x82mm. Životnost 50.000h, L80B50. | [14 empty] | P | 1
13 | K | A.013 | Napájecí lišta délka 4500mm, pro připojení svítidel D1d a D2d. 7-žilový systém. | ks | 97 |  | 0 | CS VLASTNÍ |  | základní |  | 0 | 0 | 0 | 0 | 0 | 4 | K | 1 | ROZPOCET | 0 | 0 | 0 | 0 | 0 | 1 | 0 | 4 | 26
14 | K | A.014 | Napájecí lišta délka 3000mm, pro připojení svítidel D1d a D2d. 7-žilový systém. | ks | 8 |  | 0 | CS VLASTNÍ |  | základní |  | 0 | 0 | 0 | 0 | 0 | 4 | K | 1 | ROZPOCET | 0 | 0 | 0 | 0 | 0 | 1 | 0 | 4 | 28
15 | K | A.015 | Napájecí lišta délka 1500mm, pro připojení svítidel D1d a D2d. 7-žilový systém. | ks | 13 |  | 0 | CS VLASTNÍ |  | základní |  | 0 | 0 | 0 | 0 | 0 | 4 | K | 1 | ROZPOCET | 0 | 0 | 0 | 0 | 0 | 1 | 0 | 4 | 30
16 | K | A.016 | Spoj přímý 7 žilový | ks | 68 |  | 0 | CS VLASTNÍ |  | základní |  | 0 | 0 | 0 | 0 | 0 | 4 | K | 1 | ROZPOCET | 0 | 0 | 0 | 0 | 0 | 1 | 0 | 4 | 32
17 | K | A.017 | Víčko koncové bílé | ks | 100 |  | 0 | CS VLASTNÍ |  | základní |  | 0 | 0 | 0 | 0 | 0 | 4 | K | 1 | ROZPOCET | 0 | 0 | 0 | 0 | 0 | 1 | 0 | 4 | 34
18 | K | A.018 | Svorkovnice připojovací pro pevný vodič 7 žil | ks | 50 |  | 0 | CS VLASTNÍ |  | základní |  | 0 | 0 | 0 | 0 | 0 | 4 | K | 1 | ROZPOCET | 0 | 0 | 0 | 0 | 0 | 1 | 0 | 4 | 36
19 | K | A.019 | Krycí lišta bílá 1500mm | ks | 124 |  | 0 | CS VLASTNÍ |  | základní |  | 0 | 0 | 0 | 0 | 0 | 4 | K | 1 | ROZPOCET | 0 | 0 | 0 | 0 | 0 | 1 | 0 | 4 | 38
20 | K | A.020 | Díl pro uchycení lišty na strop | ks | 300 |  | 0 | CS VLASTNÍ |  | základní |  | 0 | 0 | 0 | 0 | 0 | 4 | K | 1 | ROZPOCET | 0 | 0 | 0 | 0 | 0 | 1 | 0 | 4 | 40
21 | K | A.021 | D3d-Svítidlo závěsné vyrobené z ocelového plechu | ks | 45 |  | 0 | CS VLASTNÍ |  | základní |  | 0 | 0 | 0 | 0 | 0 | 4 | K | 1 | ROZPOCET | 0 | 0 | 0 | 0 | 0 | 1 | 0 | 4 | 42
| P |  | Poznámka k položce: D3d-Svítidlo závěsné vyrobené z ocelového plechu, povrchová úprava, bílá prášková barva. Reflektor asymetrický. Osazeno LED zdrojem Ri-Tube lamp. Elektronický napaječ DALI. LED 45W/3510lm, životnost 50.000 hodin, L80B50. Rozměr 1500x193x72mm. | [14 empty] | P | 1
22 | K | A.022 | Závěs lankový bez přívodu | ks | 45 |  | 0 | CS VLASTNÍ |  | základní |  | 0 | 0 | 0 | 0 | 0 | 4 | K | 1 | ROZPOCET | 0 | 0 | 0 | 0 | 0 | 1 | 0 | 4 | 44
23 | K | A.023 | Závěs lankový s přívodem a strpní krytkou 5x1,5mm2 | ks | 45 |  | 0 | CS VLASTNÍ |  | základní |  | 0 | 0 | 0 | 0 | 0 | 4 | K | 1 | ROZPOCET | 0 | 0 | 0 | 0 | 0 | 1 | 0 | 4 | 46
24 | K | A.024 | D4-Svítidlo přisazené vyrobené ocelového plechu | ks | 16 |  | 0 | CS VLASTNÍ |  | základní |  | 0 | 0 | 0 | 0 | 0 | 4 | K | 1 | ROZPOCET | 0 | 0 | 0 | 0 | 0 | 1 | 0 | 4 | 48
| P |  | Poznámka k položce: D4-Svítidlo přisazené vyrobené ocelového plechu s povrchovou úpravou, recyklovatelné. Kryt mikroprismatický.Svítidlo osvobozené od fotoboliologického rizika dle EN 62471. Certifikováno dle EN 60598-CEI34-21. Krytí svítidla IP40, životnost 50.000 hodin, L80B20. Osazeno elektronickým napaječem, LED 33W/3600lm, Ra>80, 4000K. UGR<19. Rozměr 1200x300x45mm,IK06. | [14 empty] | P | 1
25 | K | A.025 | E2-Svítidlo přisazené vyrobené ze slitny hliníku s oplávým PMMA krytem.Krytí svítidla IP20, rozměr d=1200mm, výška 75mm, osazeno elektornickým napaječem. Ra>80, 4000K. | ks | 2 |  | 0 | CS VLASTNÍ |  | základní |  | 0 | 0 | 0 | 0 | 0 | 4 | K | 1 | ROZPOCET | 0 | 0 | 0 | 0 | 0 | 1 | 0 | 4 | 50
26 | K | A.026 | E3-Svítidlo přisazené vyrobené ze slitny hliníku s oplávým PMMA krytem.Krytí svítidla IP20, rozměr d=600mm, výška 75mm, osazeno elektornickým napaječem. Ra>80, 4000K. | ks | 29 |  | 0 | CS VLASTNÍ |  | základní |  | 0 | 0 | 0 | 0 | 0 | 4 | K | 1 | ROZPOCET | 0 | 0 | 0 | 0 | 0 | 1 | 0 | 4 | 52
27 | K | A.027 | E4-Svítidlo přisazené vyrobené ze slitny hliníku s oplávým PMMA krytem.Krytí svítidla IP20, rozměr d=970mm, výška 75mm, osazeno elektornickým napaječem. Ra>80, 4000K. | ks | 7 |  | 0 | CS VLASTNÍ |  | základní |  | 0 | 0 | 0 | 0 | 0 | 4 | K | 1 | ROZPOCET | 0 | 0 | 0 | 0 | 0 | 1 | 0 | 4 | 54
28 | K | A.028 | F1-Svítidlo vestavné vyrobené z plastu. | ks | 71 |  | 0 | CS VLASTNÍ |  | základní |  | 0 | 0 | 0 | 0 | 0 | 4 | K | 1 | ROZPOCET | 0 | 0 | 0 | 0 | 0 | 1 | 0 | 4 | 56
| P |  | Poznámka k položce: F1-Svítidlo vestavné vyrobené z plastu. Třída izolace II, krytí svítidla IP44. Osazeno elektronický napaječem, který je součástí svítidla. Možnost výměny čoček bez nutnosti změny svítidla. Životnost 30.000 hodin, L80B50. LED 17W/1672lm, Ra>80, 4000K. | [14 empty] | P | 1
29 | K | A.029 | F2-Svítidlo vestavné vyrobené z plastu. | ks | 142 |  | 0 | CS VLASTNÍ |  | základní |  | 0 | 0 | 0 | 0 | 0 | 4 | K | 1 | ROZPOCET | 0 | 0 | 0 | 0 | 0 | 1 | 0 | 4 | 58
| P |  | Poznámka k položce: F2-Svítidlo vestavné vyrobené z plastu. Třída izolace II, krytí svítidla IP44. Osazeno elektronický napaječem, který je součástí svítidla. Možnost výměny čoček bez nutnosti změny svítidla. Životnost 30.000 hodin, L80B50. LED 25W/2208lm, Ra>80, 4000K. | [14 empty] | P | 1
30 | K | A.030 | F4-Svítidlo vestavné vyrobené ze slitiny hliníku, recyklovatelné. | ks | 27 |  | 0 | CS VLASTNÍ |  | základní |  | 0 | 0 | 0 | 0 | 0 | 4 | K | 1 | ROZPOCET | 0 | 0 | 0 | 0 | 0 | 1 | 0 | 4 | 60
| P |  | Poznámka k položce: F4-Svítidlo vestavné vyrobené ze slitiny hliníku, recyklovatelné. Svítidlo osvobozené od fotoboliologického rizika dle EN 62471. Certifikováno dle EN 60598-CEI34-21. Krytí svítidla IP44, životnost 55.000 hodin, L80B20. Osazeno elektronickým napaječem, LED 25W/2600lm, Ra>90, třída izolace II. | [14 empty] | P | 1
31 | K | A.031 | F5-Svítidlo vestavné vyrobené v souladu s normami EN12464. | ks | 11 |  | 0 | CS VLASTNÍ |  | základní |  | 0 | 0 | 0 | 0 | 0 | 4 | K | 1 | ROZPOCET | 0 | 0 | 0 | 0 | 0 | 1 | 0 | 4 | 62
| P |  | Poznámka k položce: F5-Svítidlo vestavné vyrobené v souladu s normami EN12464. Těleso V2 samozhášivý, UV stabilizovaný PC. Reflektor V2 samozhášivý PC, hliníkový prášek potažený C.V.D. proces velkého podtlaku pro lepší účinnost světla. Osazeno elektronickým napaječem pro LED zdroje. LED 19W/1950lm, teplota chromatičnosti 4000K, Ra>90. Třída izolace II. Rozměr d=245mm, v=200mm, montážní otvor 230mm. | [14 empty] | P | 1
32 | K | A.032 | G1-Svítidlo lineární přisazené vyrobené z hliníkové slitiny. | ks | 2 |  | 0 | CS VLASTNÍ |  | základní |  | 0 | 0 | 0 | 0 | 0 | 4 | K | 1 | ROZPOCET | 0 | 0 | 0 | 0 | 0 | 1 | 0 | 4 | 64
| P |  | Poznámka k položce: G1-Svítidlo lineární přisazené vyrobené z hliníkové slitiny. Kryt oplálový PMMA, rozměr 1182x82x82mm. Osazeno elektronickým napaječem, LED 44W, Ra>80, 4000K. Krytí IP20. | [14 empty] | P | 1
33 | K | A.033 | K1-Svítidlo nástěnné vyrobené ze slitiny hliníku | ks | 24 |  | 0 | CS VLASTNÍ |  | základní |  | 0 | 0 | 0 | 0 | 0 | 4 | K | 1 | ROZPOCET | 0 | 0 | 0 | 0 | 0 | 1 | 0 | 4 | 66
| P |  | Poznámka k položce: K1-Svítidlo nástěnné vyrobené ze slitiny hliníku, povrchová úprava z vysoce odolné epoxydové bílé barvy. Osazeno elektronickým napaječem pro LED zdroj. Životnost 50.000 hodin, L80B20, krytí IP65,IK07. LED 26W/1518lm 3000K. Rozměr 270x125x113mm. Světelná distrubice přímo/nepřímá. | [14 empty] | P | 1
34 | K | A.034 | K2-Svítidlo vestavné liniové LED, délka dle požadavku prostoru. Zdroje LED zalité pryskyřicí. Elektronický napaječ pro LED zdroje. Šířka 50mm. Kryt opálový PMMA. | ks | 3 |  | 0 | CS VLASTNÍ |  | základní |  | 0 | 0 | 0 | 0 | 0 | 4 | K | 1 | ROZPOCET | 0 | 0 | 0 | 0 | 0 | 1 | 0 | 4 | 68
35 | K | A.035 | N1-Vestavné nouzové LED svítidlo s kruhovou vyzařovací char., 3W, s adresným dohledováním | ks | 125 |  | 0 | CS VLASTNÍ |  | základní |  | 0 | 0 | 0 | 0 | 0 | 4 | K | 1 | ROZPOCET | 0 | 0 | 0 | 0 | 0 | 1 | 0 | 4 | 70
36 | K | A.036 | N2-Přisazené nouzové LED svítidlo s kruhovou vyzařovací char., 3W, s adresným dohledováním | ks | 4 |  | 0 | CS VLASTNÍ |  | základní |  | 0 | 0 | 0 | 0 | 0 | 4 | K | 1 | ROZPOCET | 0 | 0 | 0 | 0 | 0 | 1 | 0 | 4 | 72
37 | K | A.037 | N3-Vestavné nouzové LED svítidlo s úzkou vyzařovací char., 3W, s adresným dohledováním | ks | 79 |  | 0 | CS VLASTNÍ |  | základní |  | 0 | 0 | 0 | 0 | 0 | 4 | K | 1 | ROZPOCET | 0 | 0 | 0 | 0 | 0 | 1 | 0 | 4 | 74
38 | K | A.038 | N4-Přisazené nouzové LED svítidlo s úzkou vyzařovací char., 3W, s adresným dohledováním | ks | 34 |  | 0 | CS VLASTNÍ |  | základní |  | 0 | 0 | 0 | 0 | 0 | 4 | K | 1 | ROZPOCET | 0 | 0 | 0 | 0 | 0 | 1 | 0 | 4 | 76
39 | K | A.039 | N5-Vestavné nouzové LED svítidlo s chodbovou vyzařovací char., 3W, s adresným dohledováním | ks | 23 |  | 0 | CS VLASTNÍ |  | základní |  | 0 | 0 | 0 | 0 | 0 | 4 | K | 1 | ROZPOCET | 0 | 0 | 0 | 0 | 0 | 1 | 0 | 4 | 78
40 | K | A.040 | N6-Přisazené nouzové LED svítidlo s chodbovou vyzařovací char., 3W, s adresným dohledováním | ks | 29 |  | 0 | CS VLASTNÍ |  | základní |  | 0 | 0 | 0 | 0 | 0 | 4 | K | 1 | ROZPOCET | 0 | 0 | 0 | 0 | 0 | 1 | 0 | 4 | 80
41 | K | A.041 | N8-Přisazené nouzové LED svítidlo 4x1W, IP65, s adresným dohledováním | ks | 7 |  | 0 | CS VLASTNÍ |  | základní |  | 0 | 0 | 0 | 0 | 0 | 4 | K | 1 | ROZPOCET | 0 | 0 | 0 | 0 | 0 | 1 | 0 | 4 | 82
42 | K | A.042 | N8v-Vestavné nouzové LED svítidlo 4x1W, IP65, s adresným dohledováním | ks | 7 |  | 0 | CS VLASTNÍ |  | základní |  | 0 | 0 | 0 | 0 | 0 | 4 | K | 1 | ROZPOCET | 0 | 0 | 0 | 0 | 0 | 1 | 0 | 4 | 84
43 | K | A.043 | N11-Přisazené nouzové LED svítidlo 3W s adresným dohledováním, IP65 | ks | 7 |  | 0 | CS VLASTNÍ |  | základní |  | 0 | 0 | 0 | 0 | 0 | 4 | K | 1 | ROZPOCET | 0 | 0 | 0 | 0 | 0 | 1 | 0 | 4 | 86
44 | K | A.044 | N11v-Vestavné nouzové LED svítidlo 3W s adresným dohledováním, IP65 | ks | 1 |  | 0 | CS VLASTNÍ |  | základní |  | 0 | 0 | 0 | 0 | 0 | 4 | K | 1 | ROZPOCET | 0 | 0 | 0 | 0 | 0 | 1 | 0 | 4 | 88
45 | K | A.045 | Nea-Univerzální nouzové piktogramové LED svítidlo, IP54, s adresným dohledováním a pozorovací vzdáleností 24 m | ks | 11 |  | 0 | CS VLASTNÍ |  | základní |  | 0 | 0 | 0 | 0 | 0 | 4 | K | 1 | ROZPOCET | 0 | 0 | 0 | 0 | 0 | 1 | 0 | 4 | 90
46 | K | A.046 | NE1-Vestavné stropní piktogramové nouzové LED svítidlo 2W, pozorovací vzádlenost 20m | ks | 17 |  | 0 | CS VLASTNÍ |  | základní |  | 0 | 0 | 0 | 0 | 0 | 4 | K | 1 | ROZPOCET | 0 | 0 | 0 | 0 | 0 | 1 | 0 | 4 | 92
47 | K | A.047 | NE2-Nástěnné nouzové LED piktogramové svítidlo 2W, z hliníku, adresný dohled, bílá barva | ks | 161 |  | 0 | CS VLASTNÍ |  | základní |  | 0 | 0 | 0 | 0 | 0 | 4 | K | 1 | ROZPOCET | 0 | 0 | 0 | 0 | 0 | 1 | 0 | 4 | 94
48 | K | A.048 | NE3-Univerzální piktogramové LED svítidlo 4W s adresným dohledováním, IP54 | ks | 8 |  | 0 | CS VLASTNÍ |  | základní |  | 0 | 0 | 0 | 0 | 0 | 4 | K | 1 | ROZPOCET | 0 | 0 | 0 | 0 | 0 | 1 | 0 | 4 | 96
49 | K | A.049 | NE4-Závesné piktogramové LED svítidlo 2W, s pozorovací vzdáleností 20m, tlakově litý zinek, adresný dohledován | ks | 17 |  | 0 | CS VLASTNÍ |  | základní |  | 0 | 0 | 0 | 0 | 0 | 4 | K | 1 | ROZPOCET | 0 | 0 | 0 | 0 | 0 | 1 | 0 | 4 | 98
50 | K | A.050 | NV1-Nastěnné nouzové sv. s adresným dohledováním LED 2W ve vyšším kryí IP65, z tlakově litého zinku, bílé | ks | 8 |  | 0 | CS VLASTNÍ |  | základní |  | 0 | 0 | 0 | 0 | 0 | 4 | K | 1 | ROZPOCET | 0 | 0 | 0 | 0 | 0 | 1 | 0 | 4 | 100
51 | K | A.051 | CBS - hlavní stanice | ks | 1 |  | 0 | CS VLASTNÍ |  | základní |  | 0 | 0 | 0 | 0 | 0 | 4 | K | 1 | ROZPOCET | 0 | 0 | 0 | 0 | 0 | 1 | 0 | 4 | 102
| P |  | Poznámka k položce: CBS - hlavní stanice, Príprava pro 24x okruh, osazeno 18x 3A okruh,, adresný/okruhový monitoring., VRLA akumulátory 216V/16Ah s životností 10 let dle EUROBAT., Príprava pro TotalStop., Bezpotenciálové kontakty napr. pro MAR., CCIF, RS485 pro komunikaci s periferiemi., Integrovaný WEB server pro dohled a správu CBS., 4portový ethernet switch napájený z vnitrního zdroje CBS., 1x vývod pro subdistribuci., Rozmery skríne CBS vxšxh 1.900x600x450mm., Vstupní jištení v CBS je 3x20AgG., Max. tepelné ztráty CBS jsou 100W., Trojfázový monitor síte MULTICONTROL - 5ks, Signalizacní tablo s LCD displejem, pripojení ke sbernici - 1ks | [14 empty] | P | 1
52 | K | A.052 | CBS - subdistribuce | ks | 1 |  | 0 | CS VLASTNÍ |  | základní |  | 0 | 0 | 0 | 0 | 0 | 4 | K | 1 | ROZPOCET | 0 | 0 | 0 | 0 | 0 | 1 | 0 | 4 | 104
| P |  | Poznámka k položce: CBS - subdistribuce, Príprava pro 24x okruh, osazeno 20x 3A okruh,, adresný/okruhový monitoring., Rozmery skríne CBS vxšxh 550x600x450mm, na zed., Trojfázový monitor síte MULTICONTROL - 6ks | [14 empty] | P | 1
53 | K | A.053 | Servisní služby | ks | 1 |  | 0 | CS VLASTNÍ |  | základní |  | 0 | 0 | 0 | 0 | 0 | 4 | K | 1 | ROZPOCET | 0 | 0 | 0 | 0 | 0 | 1 | 0 | 4 | 106
| P |  | Poznámka k položce: Servisní služby, Naprogramování CBS, spuštení CBS, funkcní zkouška., Doprava techniku PHA-UnL-PHA., Platí pri splnení podmínek "požadavky pro spuštení CBS". | [14 empty] | P | 1
54 | K | A.054 | LED zdvojené překážkové návěstidlo nízké svítivosti, typ B, 240, VAC, červené; Upevňovací vsuvka NPT 1inch / M20x1,5 pro návěstidlo D860 | ks | 1 |  | 0 | CS VLASTNÍ |  | základní |  | 0 | 0 | 0 | 0 | 0 | 4 | K | 1 | ROZPOCET | 0 | 0 | 0 | 0 | 0 | 1 | 0 | 4 | 108

## B - Přístroje
{e75cfdaa-99db-4d4c-ba30-80ea1ed2fec1}
2
| KRYCÍ LIST SOUPISU PRACÍ | [7 empty] | v --- níže se nacházejí doplnkové a pomocné údaje k sestavám --- v | [8 empty] | False
Stavba:
U21 – UJEP Výstavba výukových prostor Fakulty zdravotnických studií
Objekt:
SO 110 - Objekt výukových prostor Fakulty zdravotnických studií
Soupis:
110.60 - Silnoproudá elektrotechnika
Úroveň 3:
B - Přístroje
| KSO: |  |  |  |  | CC-CZ:
| Místo: |  |  |  |  | Datum: | 22. 1. 2020
| Zadavatel: |  |  |  |  | IČ:
|  | Univerzita Jana Evangelisty Purkyně v Ústí n.Labem |  |  |  | DIČ:
| Uchazeč: |  |  |  |  | IČ: | Vyplň údaj
|  | Vyplň údaj |  |  |  | DIČ: | Vyplň údaj
| Projektant: |  |  |  |  | IČ:
|  | CHVÁLEK ATELIÉR s.r.o. |  |  |  | DIČ:
| Zpracovatel: |  |  |  |  | IČ:
DIČ:
Poznámka:
Soupis prací je sestaven za využití položek Cenové soustavy ÚRS. Cenové a technické podmínky položek CS ÚRS, které nejsou uvedeny v soupisu prací (tzv. úvodní části katalogů) jsou neomezeně dálkově k dispozici na www.cs-urs.cz. Položky soupisu prací, které nemají ve sloupci „Cenová soustava“ uveden žádný údaj, nepochází z Cenové soustavy ÚRS (takové položky soupisu prací mají Cenovou soustavu „VLASTNÍ“). Ocenění "vlastní" položky:na základě odborných znalostí a zkušeností projektanta při realizaci obdobných zakázek za období 5-ti let. nebo na základě CN) Nedílnou součástí soupisu prací je projektová dokumentace vč. textových příloh, na kterou se položky soupisu prací plně odkazují. ------------------------------------------------------------------------------------------------------------------------------------------------ Poznámka: Oddíl A: V ceně dodávky svítidla je zahrnuto svítidlo včetně kompletní výzbroje, světelných zdrojů, startérů, předřadníků a pod. V ceně svítidel je zahrnuta dodávka, vybalení, montáž a veškerý podružný,konstrukční materiál (závěsy,lanka,úchyty,apod.) Součástí dodávky bude i polatek za likvidaci zdrojů + poplatek za likvidaci elektroodpadu. Položky obsahují pomocné zednické práce a kompletační činnost. Oddíl B: Montáž elektrických spínacích přístrojů musí být provedena dle ČSN . Všechny instalační přístroje jsou určeny k montáži do stěn a příček. Veškeré instalované elektrické přístroje musí být schváleny pro instalace v ČR a označeny znakem shody. Pohybová čidla budou dodána jako vhodná ke spínání LED svítidel (pouze v případě, že čidla spínají napřímo LED svítidla). Instalace vypínačů jednopólových, sériových, střídavých, křížových vypínačů a tlačítek nástěnných, krytí IPXX (dle protokolu o určení prostředí), 230V/10A AC 50 Hz, barvu a odstín určí investor z nabídky dodavatele před zahájením montáže.Cena obsahuje dodávku a transport materiálu, kompletní montáž vypínače včetně zapojení a ukončení vodičů. Použitá cenová úroveň : Legrand Valena Life. Oddíl C: Instalace níže uvedeného instalačního materiálu, jako jsou krabice odbočné, protahovací a instalační, kabelové žlaby, kabelové kanály, trubky, svorky atd. obsahuje dodávku, vybalení, montáž a veškerý podružný,konstrukční materiál (závěsy,úchyty, úhelníky,apod.). V ceně je zahrnuta kompletační činnost a podružné zednické práce. Oddíl D: Montáž kabelů musí být provedena dle ČSN. Kabely budou uloženy pod omítkou, v konstrukci příček , v SDK stěnách v chráničkách, pevně na příchytkách a volně v roštech v podhledu , pokud není v textu uvedeno jinak. V ceně montáže kabelů je zahrnut i podružný materiál, spojky, pomocné stavební práce a ukončení kabelů v rozváděčích a na svorkách přístrojů, kompletační činnost, včetně součinnosti s ostatními profesemi. Kabeláž CYKY, 1-YY, AYKY, 1-AYY, JYTY,CMFM slouží pro standardní rozvody. Kabeláž H07V ŽZ slouží pro přizemnění a ochranné pospojování. Kabeláží CSKH-J se myslí kabely s klasifikací B2caS1d0, P60-R (P30-R), tedy kabely s funkční schopností kabelového systému pro požární systémy. Kabeláží CXKH-J se myslí kabely s klasifikací (B2ca s1 d0). Oddíl E: Montáž elektrických rozvaděčů dle ČSN. Kompletní dodávkou rozváděče se myslí výzbroj dle příslušného popisu, včetně sběren, pomocných obvodů, vnitřního zapojení, štítků a nápisů, dovoz na stavbu a usazení. Rozváděč vyroben v krytí uvedeném příslušném popise. Stavební příprava – otvor pro rozváděč, průrazy stropem a zazdění rozváděče je součástí ceny. Odstín a barvu povrchu rozváděče určí investor z nabídky dodavatele. Oddíl G: Hromosvod - Veškeré níže uvedené položky obsahují dopravu materiálu a vykládku materiálu na střechu
| Cena bez DPH | [5 empty] | 0
|  |  | Základ daně |  |  | Sazba daně | Výše daně
| DPH | základní | 0 |  |  | 21% | 0
|  | snížená | 0 |  |  | 15% | 0
|  | zákl. přenesená | 0 |  |  | 21% | 0
|  | sníž. přenesená | 0 |  |  | 15% | 0
|  | nulová | 0 |  |  | 0% | 0
| Cena s DPH |  |  | v | CZK |  | 0
| Projektant |  |  | Zpracovatel
| Datum a podpis: |  | Razítko | Datum a podpis: |  |  | Razítko
| Objednavatel |  |  | Uchazeč
| Datum a podpis: |  | Razítko | Datum a podpis: |  |  | Razítko
REKAPITULACE ČLENĚNÍ SOUPISU PRACÍ
Stavba:
U21 – UJEP Výstavba výukových prostor Fakulty zdravotnických studií
Objekt:
SO 110 - Objekt výukových prostor Fakulty zdravotnických studií
Soupis:
110.60 - Silnoproudá elektrotechnika
Úroveň 3:
B - Přístroje
Místo: | [5 empty] | Datum: | 22. 1. 2020
Zadavatel: |  |  | Univerzita Jana Evangelisty Purkyně v Ústí n.Labem |  |  | Projektant: | CHVÁLEK ATELIÉR s.r.o.
Uchazeč: |  |  | Vyplň údaj |  |  | Zpracovatel:
Kód dílu - Popis | [6 empty] | Cena celkem [CZK]
Náklady ze soupisu prací | [6 empty] | 0 | [11 empty] | -1
| Oddíl:B - Přístroje | [5 empty] | 0
SOUPIS PRACÍ
Stavba:
U21 – UJEP Výstavba výukových prostor Fakulty zdravotnických studií
Objekt:
SO 110 - Objekt výukových prostor Fakulty zdravotnických studií
Soupis:
110.60 - Silnoproudá elektrotechnika
Úroveň 3:
B - Přístroje
Místo: | [5 empty] | Datum: | 22. 1. 2020
Zadavatel: |  |  | Univerzita Jana Evangelisty Purkyně v Ústí n.Labem |  |  | Projektant: | CHVÁLEK ATELIÉR s.r.o.
Uchazeč: |  |  | Vyplň údaj |  |  | Zpracovatel:
PČ | Typ | Kód | Popis | MJ | Množství | J.cena [CZK] | Cena celkem [CZK] | Cenová soustava |  | DPH | J. Nh [h] | Nh celkem [h] | J. hmotnost [t] | Hmotnost celkem [t] | J. suť [t] | Suť Celkem [t]
Náklady soupisu celkem | [6 empty] | 0 |  |  |  |  | 0 |  | 0 |  | 0 |  | D | -1 | [7 empty] | 0
| D | Oddíl:B | Přístroje |  |  |  | 0 |  |  |  |  | 0 |  | 0 |  | 0 | 1 | D | 0 | ROZPOCET | [6 empty] | 0
1 | K | B.001 | Žaluziové tlačítko, včetně přístrojové krabice, montáž,zapojení a ukončení vodičů. | ks | 37 |  | 0 | CS VLASTNÍ |  | základní |  | 0 | 0 | 0 | 0 | 0 | 4 | K | 1 | ROZPOCET | 0 | 0 | 0 | 0 | 0 | 1 | 0 | 4 | 2
2 | K | B.002 | Tlačítkový spínač, včetně přístrojové krabice, montáž,zapojení a ukončení vodičů. | ks | 4 |  | 0 | CS VLASTNÍ |  | základní |  | 0 | 0 | 0 | 0 | 0 | 4 | K | 1 | ROZPOCET | 0 | 0 | 0 | 0 | 0 | 1 | 0 | 4 | 4
3 | K | B.003 | Tlačítkový spínač, IP44, včetně přístrojové krabice, montáž,zapojení a ukončení vodičů. | ks | 12 |  | 0 | CS VLASTNÍ |  | základní |  | 0 | 0 | 0 | 0 | 0 | 4 | K | 1 | ROZPOCET | 0 | 0 | 0 | 0 | 0 | 1 | 0 | 4 | 6
4 | K | B.004 | Dvojtlačítko, 2 pracovní kontakty, 2 rozpojovací kontakty, 2 ovládací kolébky, včetně přístrojové krabice, montáž,zapojení a ukončení vodičů. | ks | 50 |  | 0 | CS VLASTNÍ |  | základní |  | 0 | 0 | 0 | 0 | 0 | 4 | K | 1 | ROZPOCET | 0 | 0 | 0 | 0 | 0 | 1 | 0 | 4 | 8
5 | K | B.005 | Tlačítkový spínač s doutnavkou, včetně přístrojové krabice, montáž,zapojení a ukončení vodičů. | ks | 2 |  | 0 | CS VLASTNÍ |  | základní |  | 0 | 0 | 0 | 0 | 0 | 4 | K | 1 | ROZPOCET | 0 | 0 | 0 | 0 | 0 | 1 | 0 | 4 | 10
6 | K | B.006 | Vypínač č.1, včetně přístrojové krabice, montáž,zapojení a ukončení vodičů. | ks | 48 |  | 0 | CS VLASTNÍ |  | základní |  | 0 | 0 | 0 | 0 | 0 | 4 | K | 1 | ROZPOCET | 0 | 0 | 0 | 0 | 0 | 1 | 0 | 4 | 12
7 | K | B.007 | Vypínač č.1 IP44, včetně přístrojové krabice, montáž,zapojení a ukončení vodičů. | ks | 10 |  | 0 | CS VLASTNÍ |  | základní |  | 0 | 0 | 0 | 0 | 0 | 4 | K | 1 | ROZPOCET | 0 | 0 | 0 | 0 | 0 | 1 | 0 | 4 | 14
8 | K | B.008 | Vypínač č.5, včetně přístrojové krabice, montáž,zapojení a ukončení vodičů. | ks | 38 |  | 0 | CS VLASTNÍ |  | základní |  | 0 | 0 | 0 | 0 | 0 | 4 | K | 1 | ROZPOCET | 0 | 0 | 0 | 0 | 0 | 1 | 0 | 4 | 16
9 | K | B.009 | Vypínač č.5 IP44, včetně přístrojové krabice, montáž,zapojení a ukončení vodičů. | ks | 2 |  | 0 | CS VLASTNÍ |  | základní |  | 0 | 0 | 0 | 0 | 0 | 4 | K | 1 | ROZPOCET | 0 | 0 | 0 | 0 | 0 | 1 | 0 | 4 | 18
10 | K | B.010 | Vypínač č.6, včetně přístrojové krabice, montáž,zapojení a ukončení vodičů. | ks | 18 |  | 0 | CS VLASTNÍ |  | základní |  | 0 | 0 | 0 | 0 | 0 | 4 | K | 1 | ROZPOCET | 0 | 0 | 0 | 0 | 0 | 1 | 0 | 4 | 20
11 | K | B.011 | Vypínač č.6 IP44, včetně přístrojové krabice, montáž,zapojení a ukončení vodičů. | ks | 9 |  | 0 | CS VLASTNÍ |  | základní |  | 0 | 0 | 0 | 0 | 0 | 4 | K | 1 | ROZPOCET | 0 | 0 | 0 | 0 | 0 | 1 | 0 | 4 | 22
12 | K | B.012 | Vypínač č.6+6, včetně přístrojové krabice, montáž,zapojení a ukončení vodičů. | ks | 38 |  | 0 | CS VLASTNÍ |  | základní |  | 0 | 0 | 0 | 0 | 0 | 4 | K | 1 | ROZPOCET | 0 | 0 | 0 | 0 | 0 | 1 | 0 | 4 | 24
13 | K | B.013 | Vypínač č.6+6 IP44, včetně přístrojové krabice, montáž,zapojení a ukončení vodičů. | ks | 1 |  | 0 | CS VLASTNÍ |  | základní |  | 0 | 0 | 0 | 0 | 0 | 4 | K | 1 | ROZPOCET | 0 | 0 | 0 | 0 | 0 | 1 | 0 | 4 | 26
14 | K | B.014 | Vypínač č.7, včetně přístrojové krabice, montáž,zapojení a ukončení vodičů. | ks | 8 |  | 0 | CS VLASTNÍ |  | základní |  | 0 | 0 | 0 | 0 | 0 | 4 | K | 1 | ROZPOCET | 0 | 0 | 0 | 0 | 0 | 1 | 0 | 4 | 28
15 | K | B.015 | Pohybové čidlo 180° vhodné pro spínání LED, IP20, včetně přístrojové krabice, montáž,zapojení a ukončení vodičů. | ks | 31 |  | 0 | CS VLASTNÍ |  | základní |  | 0 | 0 | 0 | 0 | 0 | 4 | K | 1 | ROZPOCET | 0 | 0 | 0 | 0 | 0 | 1 | 0 | 4 | 30
16 | K | B.016 | Pohybové čidlo 180° vhodné pro spínání LED, IP44, včetně přístrojové krabice, montáž,zapojení a ukončení vodičů. | ks | 7 |  | 0 | CS VLASTNÍ |  | základní |  | 0 | 0 | 0 | 0 | 0 | 4 | K | 1 | ROZPOCET | 0 | 0 | 0 | 0 | 0 | 1 | 0 | 4 | 32
17 | K | B.017 | Pohybové čidlo 360° vhodné pro spínání LED, IP20, včetně přístrojové krabice, montáž,zapojení a ukončení vodičů. | ks | 141 |  | 0 | CS VLASTNÍ |  | základní |  | 0 | 0 | 0 | 0 | 0 | 4 | K | 1 | ROZPOCET | 0 | 0 | 0 | 0 | 0 | 1 | 0 | 4 | 34
18 | K | B.018 | Pohybové čidlo 360° vhodné pro spínání LED, IP44, včetně přístrojové krabice, montáž,zapojení a ukončení vodičů. | ks | 3 |  | 0 | CS VLASTNÍ |  | základní |  | 0 | 0 | 0 | 0 | 0 | 4 | K | 1 | ROZPOCET | 0 | 0 | 0 | 0 | 0 | 1 | 0 | 4 | 36
19 | K | B.019 | Zásuvka 400V/16A,5p, IP 44, montáž,zapojení a ukončení vodičů. | ks | 5 |  | 0 | CS VLASTNÍ |  | základní |  | 0 | 0 | 0 | 0 | 0 | 4 | K | 1 | ROZPOCET | 0 | 0 | 0 | 0 | 0 | 1 | 0 | 4 | 38
20 | K | B.020 | Zásuvka 400V/16A,5p, IP 67, montáž,zapojení a ukončení vodičů. | ks | 4 |  | 0 | CS VLASTNÍ |  | základní |  | 0 | 0 | 0 | 0 | 0 | 4 | K | 1 | ROZPOCET | 0 | 0 | 0 | 0 | 0 | 1 | 0 | 4 | 40
21 | K | B.021 | Zásuvka 230V/16A,3p, IP 20, včetně přístrojové krabice, montáž,zapojení a ukončení vodičů. | ks | 394 |  | 0 | CS VLASTNÍ |  | základní |  | 0 | 0 | 0 | 0 | 0 | 4 | K | 1 | ROZPOCET | 0 | 0 | 0 | 0 | 0 | 1 | 0 | 4 | 42
22 | K | B.022 | Zásuvka 230V/16A,3p, IP 44, včetně přístrojové krabice, montáž,zapojení a ukončení vodičů. | ks | 30 |  | 0 | CS VLASTNÍ |  | základní |  | 0 | 0 | 0 | 0 | 0 | 4 | K | 1 | ROZPOCET | 0 | 0 | 0 | 0 | 0 | 1 | 0 | 4 | 44
23 | K | B.023 | Zásuvka 230V/16A,3p, IP 65, montáž,zapojení a ukončení vodičů. | ks | 8 |  | 0 | CS VLASTNÍ |  | základní |  | 0 | 0 | 0 | 0 | 0 | 4 | K | 1 | ROZPOCET | 0 | 0 | 0 | 0 | 0 | 1 | 0 | 4 | 46
24 | K | B.024 | Zásuvka 230V/16A s přepěťovou ochranou a optickou signalizací poruchy,3p, IP 20, včetně přístrojové krabice, montáž,zapojení a ukončení vodičů. | ks | 65 |  | 0 | CS VLASTNÍ |  | základní |  | 0 | 0 | 0 | 0 | 0 | 4 | K | 1 | ROZPOCET | 0 | 0 | 0 | 0 | 0 | 1 | 0 | 4 | 48
25 | K | B.025 | Zásuvka 230V/16A dvojnásobná s přepěťovou ochranou a optickou signalizací poruchy,3p, IP 20, včetně přístrojové krabice, montáž,zapojení a ukončení vodičů. | ks | 125 |  | 0 | CS VLASTNÍ |  | základní |  | 0 | 0 | 0 | 0 | 0 | 4 | K | 1 | ROZPOCET | 0 | 0 | 0 | 0 | 0 | 1 | 0 | 4 | 50
26 | K | B.026 | Zásuvka 230V/16A instalace do parapetního kanálu,3p, IP 20, včetně přístrojové krabice, montáž,zapojení a ukončení vodičů. | ks | 41 |  | 0 | CS VLASTNÍ |  | základní |  | 0 | 0 | 0 | 0 | 0 | 4 | K | 1 | ROZPOCET | 0 | 0 | 0 | 0 | 0 | 1 | 0 | 4 | 52
27 | K | B.027 | Zásuvka 230V/16A instalace do parapetního žlabu,s přepěťovou ochranou,3p, IP 20, včetně přístrojové krabice, montáž,zapojení a ukončení vodičů. | ks | 29 |  | 0 | CS VLASTNÍ |  | základní |  | 0 | 0 | 0 | 0 | 0 | 4 | K | 1 | ROZPOCET | 0 | 0 | 0 | 0 | 0 | 1 | 0 | 4 | 54
28 | K | B.028 | Zásuvka 230V/16A dvojnásobná,3p, IP 20, včetně přístrojové krabice, montáž,zapojení a ukončení vodičů. | ks | 352 |  | 0 | CS VLASTNÍ |  | základní |  | 0 | 0 | 0 | 0 | 0 | 4 | K | 1 | ROZPOCET | 0 | 0 | 0 | 0 | 0 | 1 | 0 | 4 | 56
29 | K | B.029 | Zásuvka 230V/16A dvojnásobná,3p, IP 44, včetně přístrojové krabice, montáž,zapojení a ukončení vodičů. | ks | 4 |  | 0 | CS VLASTNÍ |  | základní |  | 0 | 0 | 0 | 0 | 0 | 4 | K | 1 | ROZPOCET | 0 | 0 | 0 | 0 | 0 | 1 | 0 | 4 | 58
30 | K | B.030 | P0- Podlahová krabice - 9 modulů (prázdná), montáž,zapojení a ukončení vodičů. | ks | 14 |  | 0 | CS VLASTNÍ |  | základní |  | 0 | 0 | 0 | 0 | 0 | 4 | K | 1 | ROZPOCET | 0 | 0 | 0 | 0 | 0 | 1 | 0 | 4 | 60
31 | K | B.031 | P1- Podlahová krabice - 6 modulů (2x230V; 1x230V s PO; 3x rezerva pro SLP), montáž,zapojení a ukončení vodičů. | ks | 27 |  | 0 | CS VLASTNÍ |  | základní |  | 0 | 0 | 0 | 0 | 0 | 4 | K | 1 | ROZPOCET | 0 | 0 | 0 | 0 | 0 | 1 | 0 | 4 | 62
32 | K | B.032 | P2 - Podlahová krabice - 9 modulů (2x230V; 1x230V s PO; 3x rezerva pro AV; 3x rezerva pro SLP), montáž,zapojení a ukončení vodičů. | ks | 27 |  | 0 | CS VLASTNÍ |  | základní |  | 0 | 0 | 0 | 0 | 0 | 4 | K | 1 | ROZPOCET | 0 | 0 | 0 | 0 | 0 | 1 | 0 | 4 | 64
33 | K | B.033 | P3 - Podlahová krabice - 9 modulů (IP44 v zavřeném stavu)(2x230V; 1x230V s PO; 3x rezerva pro AV; 3x rezerva pro SLP), montáž,zapojení a ukončení vodičů. | ks | 8 |  | 0 | CS VLASTNÍ |  | základní |  | 0 | 0 | 0 | 0 | 0 | 4 | K | 1 | ROZPOCET | 0 | 0 | 0 | 0 | 0 | 1 | 0 | 4 | 66
34 | K | B.034 | P4 - Podlahová krabice - 6 modulů (3x230V; 1x230V s PO; 2x rezerva pro SLP), montáž,zapojení a ukončení vodičů. | ks | 11 |  | 0 | CS VLASTNÍ |  | základní |  | 0 | 0 | 0 | 0 | 0 | 4 | K | 1 | ROZPOCET | 0 | 0 | 0 | 0 | 0 | 1 | 0 | 4 | 68
35 | K | B.035 | Bezpečnostní STOP tlačítko s červenou hlavou v kovovém žlutém krytu, včetně podržného příslušenství, montáž,zapojení a ukončení vodičů. | ks | 2 |  | 0 | CS VLASTNÍ |  | základní |  | 0 | 0 | 0 | 0 | 0 | 4 | K | 1 | ROZPOCET | 0 | 0 | 0 | 0 | 0 | 1 | 0 | 4 | 70
36 | K | B.036 | Ovládací skříň start/stop (zelené a červené tlačítko) | ks | 1 |  | 0 | CS VLASTNÍ |  | základní |  | 0 | 0 | 0 | 0 | 0 | 4 | K | 1 | ROZPOCET | 0 | 0 | 0 | 0 | 0 | 1 | 0 | 4 | 72
37 | K | B.037 | TOTAL stop tlačítko v červeném proskleném krytu, včetně podružného příslušenství, montáž,zapojení a ukončení vodičů. | ks | 1 |  | 0 | CS VLASTNÍ |  | základní |  | 0 | 0 | 0 | 0 | 0 | 4 | K | 1 | ROZPOCET | 0 | 0 | 0 | 0 | 0 | 1 | 0 | 4 | 74
38 | K | B.038 | CENTRAL stop tlačítko v červeném proskleném krytu, včetně podružného příslušenství, montáž,zapojení a ukončení vodičů. | ks | 1 |  | 0 | CS VLASTNÍ |  | základní |  | 0 | 0 | 0 | 0 | 0 | 4 | K | 1 | ROZPOCET | 0 | 0 | 0 | 0 | 0 | 1 | 0 | 4 | 76
39 | K | B.039 | Hlavní ochranná svorka MET,AET,PA-1 včetně krabice , montáž,zapojení a ukončení vodičů. | ks | 14 |  | 0 | CS VLASTNÍ |  | základní |  | 0 | 0 | 0 | 0 | 0 | 4 | K | 1 | ROZPOCET | 0 | 0 | 0 | 0 | 0 | 1 | 0 | 4 | 78
40 | K | B.040 | Doběhové relé pro ventilátory do instalační krabice, montáž,zapojení a ukončení vodičů. | ks | 5 |  | 0 | CS VLASTNÍ |  | základní |  | 0 | 0 | 0 | 0 | 0 | 4 | K | 1 | ROZPOCET | 0 | 0 | 0 | 0 | 0 | 1 | 0 | 4 | 80
41 | K | B.041 | Prostorový termostat nástěnný 5-30°C, 230V, montáž,zapojení a ukončení vodičů. | ks | 2 |  | 0 | CS VLASTNÍ |  | základní |  | 0 | 0 | 0 | 0 | 0 | 4 | K | 1 | ROZPOCET | 0 | 0 | 0 | 0 | 0 | 1 | 0 | 4 | 82
42 | K | B.042 | Ovládácí skříň osvětlení (MS - vybavená 12 spínacími tlačítky), montáž,zapojení a ukončení vodičů. | ks | 1 |  | 0 | CS VLASTNÍ |  | základní |  | 0 | 0 | 0 | 0 | 0 | 4 | K | 1 | ROZPOCET | 0 | 0 | 0 | 0 | 0 | 1 | 0 | 4 | 84
43 | K | B.043 | Centrální žaluziová jednotka T.BuCo 4 zon pro centrální ovládání žaluzií/rolet, včetně montážní krabice pod omítku, montáž,zapojení a ukončení vodičů. (včetně oživení systému) | ks | 1 |  | 0 | CS VLASTNÍ |  | základní |  | 0 | 0 | 0 | 0 | 0 | 4 | K | 1 | ROZPOCET | 0 | 0 | 0 | 0 | 0 | 1 | 0 | 4 | 86
44 | K | B.044 | Motor Controller - Řídicí jednotka pro 4 pohony 230V/50Hz. | ks | 15 |  | 0 | CS VLASTNÍ |  | základní |  | 0 | 0 | 0 | 0 | 0 | 4 | K | 1 | ROZPOCET | 0 | 0 | 0 | 0 | 0 | 1 | 0 | 4 | 88
| P |  | Poznámka k položce: Motor Controller - Řídicí jednotka pro 4 pohony 230V/50Hz. Každý pohon může mít svůj lokální ovladač. Motor Controller lze použít pro řízení motorových rolet, venkovních žaluzií, markýz, větracích oken i dalších zařízení. Možnost dovybavení jednotky rádiovou nebo infra kartou pro dálkové ovládání v rámci místnosti. Montáž na omítku. Rozměry: 255 x 180 x 61 mm | [14 empty] | P | 1
45 | K | B.045 | Kombinované čidlo pro připojení k Centrální jednotce. | ks | 1 |  | 0 | CS VLASTNÍ |  | základní |  | 0 | 0 | 0 | 0 | 0 | 4 | K | 1 | ROZPOCET | 0 | 0 | 0 | 0 | 0 | 1 | 0 | 4 | 90
| P |  | Poznámka k položce: Kombinované čidlo pro připojení k Centrální jednotce. Obsahuje 3 sluneční čidla, dále přijímač přesného času, čidlo větru,deště a vnější teploty. Rozměry: 96 x 77 x 118mm, krytí IP65, napájení 24V | [14 empty] | P | 1
46 | K | B.046 | Zdroj 24 V pro napájení Kombinovaného čidla. Rozměry : 78x93x56mm, krytí IP20, proudová zátěž 1,5A | ks | 1 |  | 0 | CS VLASTNÍ |  | základní |  | 0 | 0 | 0 | 0 | 0 | 4 | K | 1 | ROZPOCET | 0 | 0 | 0 | 0 | 0 | 1 | 0 | 4 | 92
47 | K | B.047 | Elektronická ochrana proti blesku pro zdroj 24V | ks | 1 |  | 0 | CS VLASTNÍ |  | základní |  | 0 | 0 | 0 | 0 | 0 | 4 | K | 1 | ROZPOCET | 0 | 0 | 0 | 0 | 0 | 1 | 0 | 4 | 94
48 | K | B.048 | Elektronická ochrana proti blesku pro sběrnici RS485 | ks | 1 |  | 0 | CS VLASTNÍ |  | základní |  | 0 | 0 | 0 | 0 | 0 | 4 | K | 1 | ROZPOCET | 0 | 0 | 0 | 0 | 0 | 1 | 0 | 4 | 96

## C - Instalační materiál
{b0e88617-edf8-45e9-a05d-4f06270a669b}
2
| KRYCÍ LIST SOUPISU PRACÍ | [7 empty] | v --- níže se nacházejí doplnkové a pomocné údaje k sestavám --- v | [8 empty] | False
Stavba:
U21 – UJEP Výstavba výukových prostor Fakulty zdravotnických studií
Objekt:
SO 110 - Objekt výukových prostor Fakulty zdravotnických studií
Soupis:
110.60 - Silnoproudá elektrotechnika
Úroveň 3:
C - Instalační materiál
| KSO: |  |  |  |  | CC-CZ:
| Místo: |  |  |  |  | Datum: | 22. 1. 2020
| Zadavatel: |  |  |  |  | IČ:
|  | Univerzita Jana Evangelisty Purkyně v Ústí n.Labem |  |  |  | DIČ:
| Uchazeč: |  |  |  |  | IČ: | Vyplň údaj
|  | Vyplň údaj |  |  |  | DIČ: | Vyplň údaj
| Projektant: |  |  |  |  | IČ:
|  | CHVÁLEK ATELIÉR s.r.o. |  |  |  | DIČ:
| Zpracovatel: |  |  |  |  | IČ:
DIČ:
Poznámka:
Soupis prací je sestaven za využití položek Cenové soustavy ÚRS. Cenové a technické podmínky položek CS ÚRS, které nejsou uvedeny v soupisu prací (tzv. úvodní části katalogů) jsou neomezeně dálkově k dispozici na www.cs-urs.cz. Položky soupisu prací, které nemají ve sloupci „Cenová soustava“ uveden žádný údaj, nepochází z Cenové soustavy ÚRS (takové položky soupisu prací mají Cenovou soustavu „VLASTNÍ“). Ocenění "vlastní" položky:na základě odborných znalostí a zkušeností projektanta při realizaci obdobných zakázek za období 5-ti let. nebo na základě CN) Nedílnou součástí soupisu prací je projektová dokumentace vč. textových příloh, na kterou se položky soupisu prací plně odkazují. ------------------------------------------------------------------------------------------------------------------------------------------------ Poznámka: Oddíl A: V ceně dodávky svítidla je zahrnuto svítidlo včetně kompletní výzbroje, světelných zdrojů, startérů, předřadníků a pod. V ceně svítidel je zahrnuta dodávka, vybalení, montáž a veškerý podružný,konstrukční materiál (závěsy,lanka,úchyty,apod.) Součástí dodávky bude i polatek za likvidaci zdrojů + poplatek za likvidaci elektroodpadu. Položky obsahují pomocné zednické práce a kompletační činnost. Oddíl B: Montáž elektrických spínacích přístrojů musí být provedena dle ČSN . Všechny instalační přístroje jsou určeny k montáži do stěn a příček. Veškeré instalované elektrické přístroje musí být schváleny pro instalace v ČR a označeny znakem shody. Pohybová čidla budou dodána jako vhodná ke spínání LED svítidel (pouze v případě, že čidla spínají napřímo LED svítidla). Instalace vypínačů jednopólových, sériových, střídavých, křížových vypínačů a tlačítek nástěnných, krytí IPXX (dle protokolu o určení prostředí), 230V/10A AC 50 Hz, barvu a odstín určí investor z nabídky dodavatele před zahájením montáže.Cena obsahuje dodávku a transport materiálu, kompletní montáž vypínače včetně zapojení a ukončení vodičů. Použitá cenová úroveň : Legrand Valena Life. Oddíl C: Instalace níže uvedeného instalačního materiálu, jako jsou krabice odbočné, protahovací a instalační, kabelové žlaby, kabelové kanály, trubky, svorky atd. obsahuje dodávku, vybalení, montáž a veškerý podružný,konstrukční materiál (závěsy,úchyty, úhelníky,apod.). V ceně je zahrnuta kompletační činnost a podružné zednické práce. Oddíl D: Montáž kabelů musí být provedena dle ČSN. Kabely budou uloženy pod omítkou, v konstrukci příček , v SDK stěnách v chráničkách, pevně na příchytkách a volně v roštech v podhledu , pokud není v textu uvedeno jinak. V ceně montáže kabelů je zahrnut i podružný materiál, spojky, pomocné stavební práce a ukončení kabelů v rozváděčích a na svorkách přístrojů, kompletační činnost, včetně součinnosti s ostatními profesemi. Kabeláž CYKY, 1-YY, AYKY, 1-AYY, JYTY,CMFM slouží pro standardní rozvody. Kabeláž H07V ŽZ slouží pro přizemnění a ochranné pospojování. Kabeláží CSKH-J se myslí kabely s klasifikací B2caS1d0, P60-R (P30-R), tedy kabely s funkční schopností kabelového systému pro požární systémy. Kabeláží CXKH-J se myslí kabely s klasifikací (B2ca s1 d0). Oddíl E: Montáž elektrických rozvaděčů dle ČSN. Kompletní dodávkou rozváděče se myslí výzbroj dle příslušného popisu, včetně sběren, pomocných obvodů, vnitřního zapojení, štítků a nápisů, dovoz na stavbu a usazení. Rozváděč vyroben v krytí uvedeném příslušném popise. Stavební příprava – otvor pro rozváděč, průrazy stropem a zazdění rozváděče je součástí ceny. Odstín a barvu povrchu rozváděče určí investor z nabídky dodavatele. Oddíl G: Hromosvod - Veškeré níže uvedené položky obsahují dopravu materiálu a vykládku materiálu na střechu
| Cena bez DPH | [5 empty] | 0
|  |  | Základ daně |  |  | Sazba daně | Výše daně
| DPH | základní | 0 |  |  | 21% | 0
|  | snížená | 0 |  |  | 15% | 0
|  | zákl. přenesená | 0 |  |  | 21% | 0
|  | sníž. přenesená | 0 |  |  | 15% | 0
|  | nulová | 0 |  |  | 0% | 0
| Cena s DPH |  |  | v | CZK |  | 0
| Projektant |  |  | Zpracovatel
| Datum a podpis: |  | Razítko | Datum a podpis: |  |  | Razítko
| Objednavatel |  |  | Uchazeč
| Datum a podpis: |  | Razítko | Datum a podpis: |  |  | Razítko
REKAPITULACE ČLENĚNÍ SOUPISU PRACÍ
Stavba:
U21 – UJEP Výstavba výukových prostor Fakulty zdravotnických studií
Objekt:
SO 110 - Objekt výukových prostor Fakulty zdravotnických studií
Soupis:
110.60 - Silnoproudá elektrotechnika
Úroveň 3:
C - Instalační materiál
Místo: | [5 empty] | Datum: | 22. 1. 2020
Zadavatel: |  |  | Univerzita Jana Evangelisty Purkyně v Ústí n.Labem |  |  | Projektant: | CHVÁLEK ATELIÉR s.r.o.
Uchazeč: |  |  | Vyplň údaj |  |  | Zpracovatel:
Kód dílu - Popis | [6 empty] | Cena celkem [CZK]
Náklady ze soupisu prací | [6 empty] | 0 | [11 empty] | -1
| Oddíl:C - Instalační materiál | [5 empty] | 0
SOUPIS PRACÍ
Stavba:
U21 – UJEP Výstavba výukových prostor Fakulty zdravotnických studií
Objekt:
SO 110 - Objekt výukových prostor Fakulty zdravotnických studií
Soupis:
110.60 - Silnoproudá elektrotechnika
Úroveň 3:
C - Instalační materiál
Místo: | [5 empty] | Datum: | 22. 1. 2020
Zadavatel: |  |  | Univerzita Jana Evangelisty Purkyně v Ústí n.Labem |  |  | Projektant: | CHVÁLEK ATELIÉR s.r.o.
Uchazeč: |  |  | Vyplň údaj |  |  | Zpracovatel:
PČ | Typ | Kód | Popis | MJ | Množství | J.cena [CZK] | Cena celkem [CZK] | Cenová soustava |  | DPH | J. Nh [h] | Nh celkem [h] | J. hmotnost [t] | Hmotnost celkem [t] | J. suť [t] | Suť Celkem [t]
Náklady soupisu celkem | [6 empty] | 0 |  |  |  |  | 0 |  | 0 |  | 0 |  | D | -1 | [7 empty] | 0
| D | Oddíl:C | Instalační materiál |  |  |  | 0 |  |  |  |  | 0 |  | 0 |  | 0 | 1 | D | 0 | ROZPOCET | [6 empty] | 0
1 | K | C.001 | Instalační krabice odbočná s víčkem (d=73mm,h=42mm), včetně vnitřních svorkovnic, pod omítku, montáž,zapojení a ukončení vodičů. | ks | 992 |  | 0 | CS VLASTNÍ |  | základní |  | 0 | 0 | 0 | 0 | 0 | 4 | K | 1 | ROZPOCET | 0 | 0 | 0 | 0 | 0 | 1 | 0 | 4 | 2
2 | K | C.002 | Instalační krabice odbočná s víčkem (d=103mm,h=50mm), včetně vnitřních svorkovnic, pod omítku, montáž,zapojení a ukončení vodičů. | ks | 580 |  | 0 | CS VLASTNÍ |  | základní |  | 0 | 0 | 0 | 0 | 0 | 4 | K | 1 | ROZPOCET | 0 | 0 | 0 | 0 | 0 | 1 | 0 | 4 | 4
3 | K | C.003 | Instalační krabice s víčkem 107x107x50mm (š x v x h), včetně vnitřních svorkovnic, pod omítku, montáž,zapojení a ukončení vodičů. | ks | 135 |  | 0 | CS VLASTNÍ |  | základní |  | 0 | 0 | 0 | 0 | 0 | 4 | K | 1 | ROZPOCET | 0 | 0 | 0 | 0 | 0 | 1 | 0 | 4 | 6
4 | K | C.004 | Rozbočovací krabice na omítku 80x80x40mm (š x v x h), včetně vnitřních svorkovnic, na omítku, IP44, montáž,zapojení a ukončení vodičů. | ks | 1420 |  | 0 | CS VLASTNÍ |  | základní |  | 0 | 0 | 0 | 0 | 0 | 4 | K | 1 | ROZPOCET | 0 | 0 | 0 | 0 | 0 | 1 | 0 | 4 | 8
5 | K | C.005 | Rozbočovací krabice na omítku 150x110x70mm (š x v x h), včetně vnitřních svorkovnic, na omítku, IP55, montáž,zapojení a ukončení vodičů. | ks | 800 |  | 0 | CS VLASTNÍ |  | základní |  | 0 | 0 | 0 | 0 | 0 | 4 | K | 1 | ROZPOCET | 0 | 0 | 0 | 0 | 0 | 1 | 0 | 4 | 10
6 | K | C.006 | Instalační krabice s funkčností při požáru 105x105x40mm (š x v x h), včetně vnitřních svorkovnic, IP54, montáž,zapojení a ukončení vodičů. | ks | 112 |  | 0 | CS VLASTNÍ |  | základní |  | 0 | 0 | 0 | 0 | 0 | 4 | K | 1 | ROZPOCET | 0 | 0 | 0 | 0 | 0 | 1 | 0 | 4 | 12
7 | K | C.007 | Instalační trubka pevná z PVC d=25mm, střední mechanická odolnost,upevňovací a spojovací materiál, montáž. | m | 530 |  | 0 | CS VLASTNÍ |  | základní |  | 0 | 0 | 0 | 0 | 0 | 4 | K | 1 | ROZPOCET | 0 | 0 | 0 | 0 | 0 | 1 | 0 | 4 | 14
8 | K | C.008 | Instalační trubka pevná z PVC d=36mm,střední mechanická odolnost,upevňovací a spojovací materiál, montáž. | m | 520 |  | 0 | CS VLASTNÍ |  | základní |  | 0 | 0 | 0 | 0 | 0 | 4 | K | 1 | ROZPOCET | 0 | 0 | 0 | 0 | 0 | 1 | 0 | 4 | 16
9 | K | C.009 | Instalační trubka pevná z PVC d=63mm,střední mechanická odolnost,upevňovací a spojovací materiál, montáž. | m | 100 |  | 0 | CS VLASTNÍ |  | základní |  | 0 | 0 | 0 | 0 | 0 | 4 | K | 1 | ROZPOCET | 0 | 0 | 0 | 0 | 0 | 1 | 0 | 4 | 18
10 | K | C.010 | Instalační trubka ohebná z PVC d=25mm,nízká mechanická odolnost,upevňovací a spojovací materiál, montáž. | m | 1760 |  | 0 | CS VLASTNÍ |  | základní |  | 0 | 0 | 0 | 0 | 0 | 4 | K | 1 | ROZPOCET | 0 | 0 | 0 | 0 | 0 | 1 | 0 | 4 | 20
11 | K | C.011 | Instalační trubka ohebná z PVC d=36mm,nízká mechanická odolnost,upevňovací a spojovací materiál, montáž. | m | 3450 |  | 0 | CS VLASTNÍ |  | základní |  | 0 | 0 | 0 | 0 | 0 | 4 | K | 1 | ROZPOCET | 0 | 0 | 0 | 0 | 0 | 1 | 0 | 4 | 22
12 | K | C.012 | Instalační trubka ohebná z PVC d=40mm,nízká mechanická odolnost,upevňovací a spojovací materiál, montáž. | m | 1145 |  | 0 | CS VLASTNÍ |  | základní |  | 0 | 0 | 0 | 0 | 0 | 4 | K | 1 | ROZPOCET | 0 | 0 | 0 | 0 | 0 | 1 | 0 | 4 | 24
13 | K | C.013 | Instalační trubka ohebná z PVC d=50mm,nízká mechanická odolnost,upevňovací a spojovací materiál, montáž. | m | 360 |  | 0 | CS VLASTNÍ |  | základní |  | 0 | 0 | 0 | 0 | 0 | 4 | K | 1 | ROZPOCET | 0 | 0 | 0 | 0 | 0 | 1 | 0 | 4 | 26
14 | K | C.014 | Instalační trubka ohebná, UV odolná d=32mm,nízká mechanická odolnost,upevňovací a spojovací materiál, montáž. | m | 660 |  | 0 | CS VLASTNÍ |  | základní |  | 0 | 0 | 0 | 0 | 0 | 4 | K | 1 | ROZPOCET | 0 | 0 | 0 | 0 | 0 | 1 | 0 | 4 | 28
15 | K | C.015 | Instalační trubka ohebná, UV odolná d=50mm,nízká mechanická odolnost,upevňovací a spojovací materiál, montáž. | m | 230 |  | 0 | CS VLASTNÍ |  | základní |  | 0 | 0 | 0 | 0 | 0 | 4 | K | 1 | ROZPOCET | 0 | 0 | 0 | 0 | 0 | 1 | 0 | 4 | 30
16 | K | C.016 | Parapetní kanál ocelový, bílý, 140x70 mm (v x h), upevňovací a spojovací materiál, včetně odboček,rohů, spojek, zakrývacích dílů, přepážky apod., montáž. | m | 34 |  | 0 | CS VLASTNÍ |  | základní |  | 0 | 0 | 0 | 0 | 0 | 4 | K | 1 | ROZPOCET | 0 | 0 | 0 | 0 | 0 | 1 | 0 | 4 | 32
17 | K | C.017 | Kabelový žlab s integrovanou spojkou, 500x110, včetně příslušenství (úhelníky,závěsy, spojky,redukce, koncovky,úchytek pro kabeláž, apod), montáž. | m | 411 |  | 0 | CS VLASTNÍ |  | základní |  | 0 | 0 | 0 | 0 | 0 | 4 | K | 1 | ROZPOCET | 0 | 0 | 0 | 0 | 0 | 1 | 0 | 4 | 34
18 | K | C.018 | Kabelový žlab s integrovanou spojkou, 300x110, tl plechu 0.75, včetně příslušenství (úhelníky,závěsy, spojky,redukce, koncovky,úchytek pro kabeláž, apod), montáž. | m | 50 |  | 0 | CS VLASTNÍ |  | základní |  | 0 | 0 | 0 | 0 | 0 | 4 | K | 1 | ROZPOCET | 0 | 0 | 0 | 0 | 0 | 1 | 0 | 4 | 36
19 | K | C.019 | Kabelový žlab s integrovanou spojkou, 300x60, včetně příslušenství (úhelníky,závěsy, spojky,redukce, koncovky,úchytek pro kabeláž, apod), montáž. | m | 78 |  | 0 | CS VLASTNÍ |  | základní |  | 0 | 0 | 0 | 0 | 0 | 4 | K | 1 | ROZPOCET | 0 | 0 | 0 | 0 | 0 | 1 | 0 | 4 | 38
20 | K | C.020 | Kabelový žlab s integrovanou spojkou, 150x60, včetně příslušenství (úhelníky,závěsy, spojky,redukce, koncovky,úchytek pro kabeláž, apod), montáž. | m | 35 |  | 0 | CS VLASTNÍ |  | základní |  | 0 | 0 | 0 | 0 | 0 | 4 | K | 1 | ROZPOCET | 0 | 0 | 0 | 0 | 0 | 1 | 0 | 4 | 40
21 | K | C.021 | Kabelový žlab PERFOROVANÝ 125x50, včetně příslušenství (úhelníky,závěsy, spojky,redukce, koncovky,úchytek pro kabeláž, apod), montáž. | m | 80 |  | 0 | CS VLASTNÍ |  | základní |  | 0 | 0 | 0 | 0 | 0 | 4 | K | 1 | ROZPOCET | 0 | 0 | 0 | 0 | 0 | 1 | 0 | 4 | 42
22 | K | C.022 | Kabelový žlab PERFOROVANÝ (100x60mm), včetně příslušenství (úhelníky,závěsy, spojky,redukce, koncovky,úchytek pro kabeláž, apod), montáž. | m | 15 |  | 0 | CS VLASTNÍ |  | základní |  | 0 | 0 | 0 | 0 | 0 | 4 | K | 1 | ROZPOCET | 0 | 0 | 0 | 0 | 0 | 1 | 0 | 4 | 44
23 | K | C.023 | Kabelový žlab PERFOROVANÝ (50x60mm), včetně příslušenství (úhelníky,závěsy, spojky,redukce, koncovky,úchytek pro kabeláž, apod), montáž. | m | 15 |  | 0 | CS VLASTNÍ |  | základní |  | 0 | 0 | 0 | 0 | 0 | 4 | K | 1 | ROZPOCET | 0 | 0 | 0 | 0 | 0 | 1 | 0 | 4 | 46
24 | K | C.024 | Kabelový žebřík (400x60mm), včetně příslušenství (spojky,redukce, koncovky,úchytek pro kabeláž ), montáž. | m | 105 |  | 0 | CS VLASTNÍ |  | základní |  | 0 | 0 | 0 | 0 | 0 | 4 | K | 1 | ROZPOCET | 0 | 0 | 0 | 0 | 0 | 1 | 0 | 4 | 48
25 | K | C.025 | Kabelový žebřík (200x60mm), včetně příslušenství (spojky,redukce, koncovky,úchytek pro kabeláž ), montáž. | m | 27 |  | 0 | CS VLASTNÍ |  | základní |  | 0 | 0 | 0 | 0 | 0 | 4 | K | 1 | ROZPOCET | 0 | 0 | 0 | 0 | 0 | 1 | 0 | 4 | 50
26 | K | C.026 | Kabelový žlab s integrovanou spojkou, 300x60, tl plechu 0.75, včetně příslušenství | m | 449 |  | 0 | CS VLASTNÍ |  | základní |  | 0 | 0 | 0 | 0 | 0 | 4 | K | 1 | ROZPOCET | 0 | 0 | 0 | 0 | 0 | 1 | 0 | 4 | 52
| P |  | Poznámka k položce: Kabelový žlab s integrovanou spojkou, 300x60, tl plechu 0.75, včetně příslušenství (úhelníky,závěsy, spojky,redukce, koncovky,úchytek pro kabeláž,přepážky pro slaboproud apod)S FUNKČNÍM PROVEDENÍM POŽÁRNÍ TRASY, montáž. | [14 empty] | P | 1
27 | K | C.027 | Kabelový žlab s integrovanou spojkou, 400x60, tl plechu 0.75, včetně příslušenství | m | 45 |  | 0 | CS VLASTNÍ |  | základní |  | 0 | 0 | 0 | 0 | 0 | 4 | K | 1 | ROZPOCET | 0 | 0 | 0 | 0 | 0 | 1 | 0 | 4 | 54
| P |  | Poznámka k položce: Kabelový žlab s integrovanou spojkou, 400x60, tl plechu 0.75, včetně příslušenství (úhelníky,závěsy, spojky,redukce, koncovky,úchytek pro kabeláž, apod) S FUNKČNÍM PROVEDENÍM POŽÁRNÍ TRASY, montáž. | [14 empty] | P | 1
28 | K | C.028 | Kabelový žebřík (400x60mm), včetně příslušenství (spojky,redukce, koncovky,úchytek pro kabeláž, odlehčení v tahu) S FUNKČNÍM PROVEDENÍM POŽÁRNÍ TRASY, montáž. | m | 90 |  | 0 | CS VLASTNÍ |  | základní |  | 0 | 0 | 0 | 0 | 0 | 4 | K | 1 | ROZPOCET | 0 | 0 | 0 | 0 | 0 | 1 | 0 | 4 | 56
29 | K | C.029 | Kabelový žebřík (200x60mm), včetně příslušenství (spojky,redukce, koncovky,úchytek pro kabeláž ,odlehčení v tahu) S FUNKČNÍM PROVEDENÍM POŽÁRNÍ TRASY, montáž. | m | 10 |  | 0 | CS VLASTNÍ |  | základní |  | 0 | 0 | 0 | 0 | 0 | 4 | K | 1 | ROZPOCET | 0 | 0 | 0 | 0 | 0 | 1 | 0 | 4 | 58
30 | K | C.030 | Podlahový kanál 350x38mm, tříkomorový včetně spojek, úhelníků apod. | m | 51 |  | 0 | CS VLASTNÍ |  | základní |  | 0 | 0 | 0 | 0 | 0 | 4 | K | 1 | ROZPOCET | 0 | 0 | 0 | 0 | 0 | 1 | 0 | 4 | 60
31 | K | C.031 | Podlahový kanál 250x38mm, tříkomorový včetně spojek, úhelníků apod. | m | 30 |  | 0 | CS VLASTNÍ |  | základní |  | 0 | 0 | 0 | 0 | 0 | 4 | K | 1 | ROZPOCET | 0 | 0 | 0 | 0 | 0 | 1 | 0 | 4 | 62
32 | K | C.032 | Jednostranná příchytka E30-E90 pro kabel o průměru 14mm, včetně příslušenství , montáž. | ks | 16400 |  | 0 | CS VLASTNÍ |  | základní |  | 0 | 0 | 0 | 0 | 0 | 4 | K | 1 | ROZPOCET | 0 | 0 | 0 | 0 | 0 | 1 | 0 | 4 | 64
33 | K | C.033 | Jednostranná příchytka E30-E90 pro kabel o průměru 25mm, včetně příslušenství , montáž. | ks | 5250 |  | 0 | CS VLASTNÍ |  | základní |  | 0 | 0 | 0 | 0 | 0 | 4 | K | 1 | ROZPOCET | 0 | 0 | 0 | 0 | 0 | 1 | 0 | 4 | 66
34 | K | C.034 | Dvoustranná příchytka E30-E90 60mm pro kabelelový svazek , včetně příslušenství , montáž. | ks | 500 |  | 0 | CS VLASTNÍ |  | základní |  | 0 | 0 | 0 | 0 | 0 | 4 | K | 1 | ROZPOCET | 0 | 0 | 0 | 0 | 0 | 1 | 0 | 4 | 68
35 | K | C.035 | Svazkový držák OBO GRIP M 15 FS, včetně příslušenství, montáž. | ks | 1170 |  | 0 | CS VLASTNÍ |  | základní |  | 0 | 0 | 0 | 0 | 0 | 4 | K | 1 | ROZPOCET | 0 | 0 | 0 | 0 | 0 | 1 | 0 | 4 | 70
36 | K | C.036 | Svazkový držák OBO GRIP M 30 FS, včetně příslušenství, montáž. | ks | 810 |  | 0 | CS VLASTNÍ |  | základní |  | 0 | 0 | 0 | 0 | 0 | 4 | K | 1 | ROZPOCET | 0 | 0 | 0 | 0 | 0 | 1 | 0 | 4 | 72
37 | K | C.037 | Podružný materiál, montáž. | ks | 6 |  | 0 | CS VLASTNÍ |  | základní |  | 0 | 0 | 0 | 0 | 0 | 4 | K | 1 | ROZPOCET | 0 | 0 | 0 | 0 | 0 | 1 | 0 | 4 | 74
38 | K | C.038 | Protipožární ucpávky, včetně příslušenství, nátěru a montáže | m2 | 15 |  | 0 | CS VLASTNÍ |  | základní |  | 0 | 0 | 0 | 0 | 0 | 4 | K | 1 | ROZPOCET | 0 | 0 | 0 | 0 | 0 | 1 | 0 | 4 | 76

## D - Kabeláž
{5f83c95e-871d-447b-8b73-4d01a8a9d04b}
2
| KRYCÍ LIST SOUPISU PRACÍ | [7 empty] | v --- níže se nacházejí doplnkové a pomocné údaje k sestavám --- v | [8 empty] | False
Stavba:
U21 – UJEP Výstavba výukových prostor Fakulty zdravotnických studií
Objekt:
SO 110 - Objekt výukových prostor Fakulty zdravotnických studií
Soupis:
110.60 - Silnoproudá elektrotechnika
Úroveň 3:
D - Kabeláž
| KSO: |  |  |  |  | CC-CZ:
| Místo: |  |  |  |  | Datum: | 22. 1. 2020
| Zadavatel: |  |  |  |  | IČ:
|  | Univerzita Jana Evangelisty Purkyně v Ústí n.Labem |  |  |  | DIČ:
| Uchazeč: |  |  |  |  | IČ: | Vyplň údaj
|  | Vyplň údaj |  |  |  | DIČ: | Vyplň údaj
| Projektant: |  |  |  |  | IČ:
|  | CHVÁLEK ATELIÉR s.r.o. |  |  |  | DIČ:
| Zpracovatel: |  |  |  |  | IČ:
DIČ:
Poznámka:
Soupis prací je sestaven za využití položek Cenové soustavy ÚRS. Cenové a technické podmínky položek CS ÚRS, které nejsou uvedeny v soupisu prací (tzv. úvodní části katalogů) jsou neomezeně dálkově k dispozici na www.cs-urs.cz. Položky soupisu prací, které nemají ve sloupci „Cenová soustava“ uveden žádný údaj, nepochází z Cenové soustavy ÚRS (takové položky soupisu prací mají Cenovou soustavu „VLASTNÍ“). Ocenění "vlastní" položky:na základě odborných znalostí a zkušeností projektanta při realizaci obdobných zakázek za období 5-ti let. nebo na základě CN) Nedílnou součástí soupisu prací je projektová dokumentace vč. textových příloh, na kterou se položky soupisu prací plně odkazují. ------------------------------------------------------------------------------------------------------------------------------------------------ Poznámka: Oddíl A: V ceně dodávky svítidla je zahrnuto svítidlo včetně kompletní výzbroje, světelných zdrojů, startérů, předřadníků a pod. V ceně svítidel je zahrnuta dodávka, vybalení, montáž a veškerý podružný,konstrukční materiál (závěsy,lanka,úchyty,apod.) Součástí dodávky bude i polatek za likvidaci zdrojů + poplatek za likvidaci elektroodpadu. Položky obsahují pomocné zednické práce a kompletační činnost. Oddíl B: Montáž elektrických spínacích přístrojů musí být provedena dle ČSN . Všechny instalační přístroje jsou určeny k montáži do stěn a příček. Veškeré instalované elektrické přístroje musí být schváleny pro instalace v ČR a označeny znakem shody. Pohybová čidla budou dodána jako vhodná ke spínání LED svítidel (pouze v případě, že čidla spínají napřímo LED svítidla). Instalace vypínačů jednopólových, sériových, střídavých, křížových vypínačů a tlačítek nástěnných, krytí IPXX (dle protokolu o určení prostředí), 230V/10A AC 50 Hz, barvu a odstín určí investor z nabídky dodavatele před zahájením montáže.Cena obsahuje dodávku a transport materiálu, kompletní montáž vypínače včetně zapojení a ukončení vodičů. Použitá cenová úroveň : Legrand Valena Life. Oddíl C: Instalace níže uvedeného instalačního materiálu, jako jsou krabice odbočné, protahovací a instalační, kabelové žlaby, kabelové kanály, trubky, svorky atd. obsahuje dodávku, vybalení, montáž a veškerý podružný,konstrukční materiál (závěsy,úchyty, úhelníky,apod.). V ceně je zahrnuta kompletační činnost a podružné zednické práce. Oddíl D: Montáž kabelů musí být provedena dle ČSN. Kabely budou uloženy pod omítkou, v konstrukci příček , v SDK stěnách v chráničkách, pevně na příchytkách a volně v roštech v podhledu , pokud není v textu uvedeno jinak. V ceně montáže kabelů je zahrnut i podružný materiál, spojky, pomocné stavební práce a ukončení kabelů v rozváděčích a na svorkách přístrojů, kompletační činnost, včetně součinnosti s ostatními profesemi. Kabeláž CYKY, 1-YY, AYKY, 1-AYY, JYTY,CMFM slouží pro standardní rozvody. Kabeláž H07V ŽZ slouží pro přizemnění a ochranné pospojování. Kabeláží CSKH-J se myslí kabely s klasifikací B2caS1d0, P60-R (P30-R), tedy kabely s funkční schopností kabelového systému pro požární systémy. Kabeláží CXKH-J se myslí kabely s klasifikací (B2ca s1 d0). Oddíl E: Montáž elektrických rozvaděčů dle ČSN. Kompletní dodávkou rozváděče se myslí výzbroj dle příslušného popisu, včetně sběren, pomocných obvodů, vnitřního zapojení, štítků a nápisů, dovoz na stavbu a usazení. Rozváděč vyroben v krytí uvedeném příslušném popise. Stavební příprava – otvor pro rozváděč, průrazy stropem a zazdění rozváděče je součástí ceny. Odstín a barvu povrchu rozváděče určí investor z nabídky dodavatele. Oddíl G: Hromosvod - Veškeré níže uvedené položky obsahují dopravu materiálu a vykládku materiálu na střechu
| Cena bez DPH | [5 empty] | 0
|  |  | Základ daně |  |  | Sazba daně | Výše daně
| DPH | základní | 0 |  |  | 21% | 0
|  | snížená | 0 |  |  | 15% | 0
|  | zákl. přenesená | 0 |  |  | 21% | 0
|  | sníž. přenesená | 0 |  |  | 15% | 0
|  | nulová | 0 |  |  | 0% | 0
| Cena s DPH |  |  | v | CZK |  | 0
| Projektant |  |  | Zpracovatel
| Datum a podpis: |  | Razítko | Datum a podpis: |  |  | Razítko
| Objednavatel |  |  | Uchazeč
| Datum a podpis: |  | Razítko | Datum a podpis: |  |  | Razítko
REKAPITULACE ČLENĚNÍ SOUPISU PRACÍ
Stavba:
U21 – UJEP Výstavba výukových prostor Fakulty zdravotnických studií
Objekt:
SO 110 - Objekt výukových prostor Fakulty zdravotnických studií
Soupis:
110.60 - Silnoproudá elektrotechnika
Úroveň 3:
D - Kabeláž
Místo: | [5 empty] | Datum: | 22. 1. 2020
Zadavatel: |  |  | Univerzita Jana Evangelisty Purkyně v Ústí n.Labem |  |  | Projektant: | CHVÁLEK ATELIÉR s.r.o.
Uchazeč: |  |  | Vyplň údaj |  |  | Zpracovatel:
Kód dílu - Popis | [6 empty] | Cena celkem [CZK]
Náklady ze soupisu prací | [6 empty] | 0 | [11 empty] | -1
| Oddíl:D - Kabeláž | [5 empty] | 0
SOUPIS PRACÍ
Stavba:
U21 – UJEP Výstavba výukových prostor Fakulty zdravotnických studií
Objekt:
SO 110 - Objekt výukových prostor Fakulty zdravotnických studií
Soupis:
110.60 - Silnoproudá elektrotechnika
Úroveň 3:
D - Kabeláž
Místo: | [5 empty] | Datum: | 22. 1. 2020
Zadavatel: |  |  | Univerzita Jana Evangelisty Purkyně v Ústí n.Labem |  |  | Projektant: | CHVÁLEK ATELIÉR s.r.o.
Uchazeč: |  |  | Vyplň údaj |  |  | Zpracovatel:
PČ | Typ | Kód | Popis | MJ | Množství | J.cena [CZK] | Cena celkem [CZK] | Cenová soustava |  | DPH | J. Nh [h] | Nh celkem [h] | J. hmotnost [t] | Hmotnost celkem [t] | J. suť [t] | Suť Celkem [t]
Náklady soupisu celkem | [6 empty] | 0 |  |  |  |  | 0 |  | 0 |  | 0 |  | D | -1 | [7 empty] | 0
| D | Oddíl:D | Kabeláž |  |  |  | 0 |  |  |  |  | 0 |  | 0 |  | 0 | 1 | D | 0 | ROZPOCET | [6 empty] | 0
1 | K | D.004 | Kabel B2CaS1D1 UTP CAT 6 | m | 1599 |  | 0 | CS VLASTNÍ |  | základní |  | 0 | 0 | 0 | 0 | 0 | 4 | K | 1 | ROZPOCET | 0 | 0 | 0 | 0 | 0 | 1 | 0 | 4 | 2
2 | K | D.004.1 | Kabel B2CaS1D1 stíněný 2x2x0,8 mm2 | m | 1624 |  | 0 | CS VLASTNÍ |  | základní |  | 0 | 0 | 0 | 0 | 0 | 4 | K | 1 | ROZPOCET | 0 | 0 | 0 | 0 | 0 | 1 | 0 | 4 | 4
3 | K | D.005 | Kabel B2CaS1D1 stíněný 4x2x0,8 mm2 | m | 140 |  | 0 | CS VLASTNÍ |  | základní |  | 0 | 0 | 0 | 0 | 0 | 4 | K | 1 | ROZPOCET | 0 | 0 | 0 | 0 | 0 | 1 | 0 | 4 | 6
4 | K | D.013 | Kabel CYKY 3x1,5 mm2 | m | 48 |  | 0 | CS VLASTNÍ |  | základní |  | 0 | 0 | 0 | 0 | 0 | 4 | K | 1 | ROZPOCET | 0 | 0 | 0 | 0 | 0 | 1 | 0 | 4 | 8
5 | K | D.016 | Kabel CYKY 12x1,5 mm2 | m | 21 |  | 0 | CS VLASTNÍ |  | základní |  | 0 | 0 | 0 | 0 | 0 | 4 | K | 1 | ROZPOCET | 0 | 0 | 0 | 0 | 0 | 1 | 0 | 4 | 10
6 | K | D.019 | Kabel CYKY 3x2,5 mm2 | m | 34 |  | 0 | CS VLASTNÍ |  | základní |  | 0 | 0 | 0 | 0 | 0 | 4 | K | 1 | ROZPOCET | 0 | 0 | 0 | 0 | 0 | 1 | 0 | 4 | 12
7 | K | D.020 | Kabel CYKY 5x2,5 mm2 | m | 19 |  | 0 | CS VLASTNÍ |  | základní |  | 0 | 0 | 0 | 0 | 0 | 4 | K | 1 | ROZPOCET | 0 | 0 | 0 | 0 | 0 | 1 | 0 | 4 | 14
8 | K | D.047 | Vodič H07V-U žz 6 mm2 | m | 4449 |  | 0 | CS VLASTNÍ |  | základní |  | 0 | 0 | 0 | 0 | 0 | 4 | K | 1 | ROZPOCET | 0 | 0 | 0 | 0 | 0 | 1 | 0 | 4 | 16
9 | K | D.048 | Vodič H07V-U žz 10 mm2 | m | 1093 |  | 0 | CS VLASTNÍ |  | základní |  | 0 | 0 | 0 | 0 | 0 | 4 | K | 1 | ROZPOCET | 0 | 0 | 0 | 0 | 0 | 1 | 0 | 4 | 18
10 | K | D.050 | Vodič H07V-R žz 25 mm2 | m | 1095 |  | 0 | CS VLASTNÍ |  | základní |  | 0 | 0 | 0 | 0 | 0 | 4 | K | 1 | ROZPOCET | 0 | 0 | 0 | 0 | 0 | 1 | 0 | 4 | 20
11 | K | D.052 | Vodič H07V-R žz 50 mm2 | m | 88 |  | 0 | CS VLASTNÍ |  | základní |  | 0 | 0 | 0 | 0 | 0 | 4 | K | 1 | ROZPOCET | 0 | 0 | 0 | 0 | 0 | 1 | 0 | 4 | 22
12 | K | D.057 | Vodič CHBU 1x185 mm2 | m | 224 |  | 0 | CS VLASTNÍ |  | základní |  | 0 | 0 | 0 | 0 | 0 | 4 | K | 1 | ROZPOCET | 0 | 0 | 0 | 0 | 0 | 1 | 0 | 4 | 24
13 | K | D.058 | Kabel CSKH 3x1,5 mm2 P60-R | m | 3869 |  | 0 | CS VLASTNÍ |  | základní |  | 0 | 0 | 0 | 0 | 0 | 4 | K | 1 | ROZPOCET | 0 | 0 | 0 | 0 | 0 | 1 | 0 | 4 | 26
14 | K | D.059 | Kabel CSKH 5x1,5 mm2 P60-R | m | 1604 |  | 0 | CS VLASTNÍ |  | základní |  | 0 | 0 | 0 | 0 | 0 | 4 | K | 1 | ROZPOCET | 0 | 0 | 0 | 0 | 0 | 1 | 0 | 4 | 28
15 | K | D.060 | Kabel CSKH 2x2,5 mm2 P60-R | m | 379 |  | 0 | CS VLASTNÍ |  | základní |  | 0 | 0 | 0 | 0 | 0 | 4 | K | 1 | ROZPOCET | 0 | 0 | 0 | 0 | 0 | 1 | 0 | 4 | 30
16 | K | D.061 | Kabel CSKH 3x2,5 mm2 P60-R | m | 8036 |  | 0 | CS VLASTNÍ |  | základní |  | 0 | 0 | 0 | 0 | 0 | 4 | K | 1 | ROZPOCET | 0 | 0 | 0 | 0 | 0 | 1 | 0 | 4 | 32
17 | K | D.062 | Kabel CSKH 5x6 mm2 P60-R | m | 245 |  | 0 | CS VLASTNÍ |  | základní |  | 0 | 0 | 0 | 0 | 0 | 4 | K | 1 | ROZPOCET | 0 | 0 | 0 | 0 | 0 | 1 | 0 | 4 | 34
18 | K | D.063 | Kabel CSKH 3x4 mm2 P60-R | m | 466 |  | 0 | CS VLASTNÍ |  | základní |  | 0 | 0 | 0 | 0 | 0 | 4 | K | 1 | ROZPOCET | 0 | 0 | 0 | 0 | 0 | 1 | 0 | 4 | 36
19 | K | D.064 | Kabel CSKH 5x10 mm2 P60-R | m | 771 |  | 0 | CS VLASTNÍ |  | základní |  | 0 | 0 | 0 | 0 | 0 | 4 | K | 1 | ROZPOCET | 0 | 0 | 0 | 0 | 0 | 1 | 0 | 4 | 38
20 | K | D.065 | Kabel CSKH 5x16 mm2 P60-R | m | 234 |  | 0 | CS VLASTNÍ |  | základní |  | 0 | 0 | 0 | 0 | 0 | 4 | K | 1 | ROZPOCET | 0 | 0 | 0 | 0 | 0 | 1 | 0 | 4 | 40
21 | K | D.066 | Kabel CSKH 3x25 mm2 P60-R | m | 140 |  | 0 | CS VLASTNÍ |  | základní |  | 0 | 0 | 0 | 0 | 0 | 4 | K | 1 | ROZPOCET | 0 | 0 | 0 | 0 | 0 | 1 | 0 | 4 | 42
22 | K | D.067 | Kabel CSKH 5x95 mm2 P60-R | m | 380 |  | 0 | CS VLASTNÍ |  | základní |  | 0 | 0 | 0 | 0 | 0 | 4 | K | 1 | ROZPOCET | 0 | 0 | 0 | 0 | 0 | 1 | 0 | 4 | 44
23 | K | D.068 | Kabel CXKH 2x1,5 mm2 RE | m | 3774 |  | 0 | CS VLASTNÍ |  | základní |  | 0 | 0 | 0 | 0 | 0 | 4 | K | 1 | ROZPOCET | 0 | 0 | 0 | 0 | 0 | 1 | 0 | 4 | 46
24 | K | D.069 | Kabel CXKH 3x1,5 mm2 RE | m | 9745 |  | 0 | CS VLASTNÍ |  | základní |  | 0 | 0 | 0 | 0 | 0 | 4 | K | 1 | ROZPOCET | 0 | 0 | 0 | 0 | 0 | 1 | 0 | 4 | 48
25 | K | D.070 | Kabel CXKH 5x1,5 mm2 RE | m | 3430 |  | 0 | CS VLASTNÍ |  | základní |  | 0 | 0 | 0 | 0 | 0 | 4 | K | 1 | ROZPOCET | 0 | 0 | 0 | 0 | 0 | 1 | 0 | 4 | 50
26 | K | D.071 | Kabel CXKH 3x2,5 mm2 RE | m | 20114 |  | 0 | CS VLASTNÍ |  | základní |  | 0 | 0 | 0 | 0 | 0 | 4 | K | 1 | ROZPOCET | 0 | 0 | 0 | 0 | 0 | 1 | 0 | 4 | 52
27 | K | D.072 | Kabel CXKH 5x2,5 mm2 RE | m | 1872 |  | 0 | CS VLASTNÍ |  | základní |  | 0 | 0 | 0 | 0 | 0 | 4 | K | 1 | ROZPOCET | 0 | 0 | 0 | 0 | 0 | 1 | 0 | 4 | 54
28 | K | D.073 | Kabel CXKH 5x4 mm2 RE | m | 32 |  | 0 | CS VLASTNÍ |  | základní |  | 0 | 0 | 0 | 0 | 0 | 4 | K | 1 | ROZPOCET | 0 | 0 | 0 | 0 | 0 | 1 | 0 | 4 | 56
29 | K | D.074 | Kabel CXKH 5x6 mm2 RE | m | 322 |  | 0 | CS VLASTNÍ |  | základní |  | 0 | 0 | 0 | 0 | 0 | 4 | K | 1 | ROZPOCET | 0 | 0 | 0 | 0 | 0 | 1 | 0 | 4 | 58
30 | K | D.075 | Kabel CXKH 5x10 mm2 RE | m | 115 |  | 0 | CS VLASTNÍ |  | základní |  | 0 | 0 | 0 | 0 | 0 | 4 | K | 1 | ROZPOCET | 0 | 0 | 0 | 0 | 0 | 1 | 0 | 4 | 60
31 | K | D.076 | Kabel CXKH 5x16 mm2 RE | m | 485 |  | 0 | CS VLASTNÍ |  | základní |  | 0 | 0 | 0 | 0 | 0 | 4 | K | 1 | ROZPOCET | 0 | 0 | 0 | 0 | 0 | 1 | 0 | 4 | 62
32 | K | D.077 | Kabel CXKH 5x25 mm2 RE | m | 979 |  | 0 | CS VLASTNÍ |  | základní |  | 0 | 0 | 0 | 0 | 0 | 4 | K | 1 | ROZPOCET | 0 | 0 | 0 | 0 | 0 | 1 | 0 | 4 | 64
33 | K | D.078 | Kabel CXKH 5x35 mm2 RE | m | 356 |  | 0 | CS VLASTNÍ |  | základní |  | 0 | 0 | 0 | 0 | 0 | 4 | K | 1 | ROZPOCET | 0 | 0 | 0 | 0 | 0 | 1 | 0 | 4 | 66
34 | K | D.079 | vodič CXKH 1x185 mm2 RE | m | 1092 |  | 0 | CS VLASTNÍ |  | základní |  | 0 | 0 | 0 | 0 | 0 | 4 | K | 1 | ROZPOCET | 0 | 0 | 0 | 0 | 0 | 1 | 0 | 4 | 68

## E - Rozvaděče
{b39a5c7a-7347-46d3-a2f0-3668fd1ce3ef}
2
| KRYCÍ LIST SOUPISU PRACÍ | [7 empty] | v --- níže se nacházejí doplnkové a pomocné údaje k sestavám --- v | [8 empty] | False
Stavba:
U21 – UJEP Výstavba výukových prostor Fakulty zdravotnických studií
Objekt:
SO 110 - Objekt výukových prostor Fakulty zdravotnických studií
Soupis:
110.60 - Silnoproudá elektrotechnika
Úroveň 3:
E - Rozvaděče
| KSO: |  |  |  |  | CC-CZ:
| Místo: |  |  |  |  | Datum: | 22. 1. 2020
| Zadavatel: |  |  |  |  | IČ:
|  | Univerzita Jana Evangelisty Purkyně v Ústí n.Labem |  |  |  | DIČ:
| Uchazeč: |  |  |  |  | IČ: | Vyplň údaj
|  | Vyplň údaj |  |  |  | DIČ: | Vyplň údaj
| Projektant: |  |  |  |  | IČ:
|  | CHVÁLEK ATELIÉR s.r.o. |  |  |  | DIČ:
| Zpracovatel: |  |  |  |  | IČ:
DIČ:
Poznámka:
Soupis prací je sestaven za využití položek Cenové soustavy ÚRS. Cenové a technické podmínky položek CS ÚRS, které nejsou uvedeny v soupisu prací (tzv. úvodní části katalogů) jsou neomezeně dálkově k dispozici na www.cs-urs.cz. Položky soupisu prací, které nemají ve sloupci „Cenová soustava“ uveden žádný údaj, nepochází z Cenové soustavy ÚRS (takové položky soupisu prací mají Cenovou soustavu „VLASTNÍ“). Ocenění "vlastní" položky:na základě odborných znalostí a zkušeností projektanta při realizaci obdobných zakázek za období 5-ti let. nebo na základě CN) Nedílnou součástí soupisu prací je projektová dokumentace vč. textových příloh, na kterou se položky soupisu prací plně odkazují. ------------------------------------------------------------------------------------------------------------------------------------------------ Poznámka: Oddíl A: V ceně dodávky svítidla je zahrnuto svítidlo včetně kompletní výzbroje, světelných zdrojů, startérů, předřadníků a pod. V ceně svítidel je zahrnuta dodávka, vybalení, montáž a veškerý podružný,konstrukční materiál (závěsy,lanka,úchyty,apod.) Součástí dodávky bude i polatek za likvidaci zdrojů + poplatek za likvidaci elektroodpadu. Položky obsahují pomocné zednické práce a kompletační činnost. Oddíl B: Montáž elektrických spínacích přístrojů musí být provedena dle ČSN . Všechny instalační přístroje jsou určeny k montáži do stěn a příček. Veškeré instalované elektrické přístroje musí být schváleny pro instalace v ČR a označeny znakem shody. Pohybová čidla budou dodána jako vhodná ke spínání LED svítidel (pouze v případě, že čidla spínají napřímo LED svítidla). Instalace vypínačů jednopólových, sériových, střídavých, křížových vypínačů a tlačítek nástěnných, krytí IPXX (dle protokolu o určení prostředí), 230V/10A AC 50 Hz, barvu a odstín určí investor z nabídky dodavatele před zahájením montáže.Cena obsahuje dodávku a transport materiálu, kompletní montáž vypínače včetně zapojení a ukončení vodičů. Použitá cenová úroveň : Legrand Valena Life. Oddíl C: Instalace níže uvedeného instalačního materiálu, jako jsou krabice odbočné, protahovací a instalační, kabelové žlaby, kabelové kanály, trubky, svorky atd. obsahuje dodávku, vybalení, montáž a veškerý podružný,konstrukční materiál (závěsy,úchyty, úhelníky,apod.). V ceně je zahrnuta kompletační činnost a podružné zednické práce. Oddíl D: Montáž kabelů musí být provedena dle ČSN. Kabely budou uloženy pod omítkou, v konstrukci příček , v SDK stěnách v chráničkách, pevně na příchytkách a volně v roštech v podhledu , pokud není v textu uvedeno jinak. V ceně montáže kabelů je zahrnut i podružný materiál, spojky, pomocné stavební práce a ukončení kabelů v rozváděčích a na svorkách přístrojů, kompletační činnost, včetně součinnosti s ostatními profesemi. Kabeláž CYKY, 1-YY, AYKY, 1-AYY, JYTY,CMFM slouží pro standardní rozvody. Kabeláž H07V ŽZ slouží pro přizemnění a ochranné pospojování. Kabeláží CSKH-J se myslí kabely s klasifikací B2caS1d0, P60-R (P30-R), tedy kabely s funkční schopností kabelového systému pro požární systémy. Kabeláží CXKH-J se myslí kabely s klasifikací (B2ca s1 d0). Oddíl E: Montáž elektrických rozvaděčů dle ČSN. Kompletní dodávkou rozváděče se myslí výzbroj dle příslušného popisu, včetně sběren, pomocných obvodů, vnitřního zapojení, štítků a nápisů, dovoz na stavbu a usazení. Rozváděč vyroben v krytí uvedeném příslušném popise. Stavební příprava – otvor pro rozváděč, průrazy stropem a zazdění rozváděče je součástí ceny. Odstín a barvu povrchu rozváděče určí investor z nabídky dodavatele. Oddíl G: Hromosvod - Veškeré níže uvedené položky obsahují dopravu materiálu a vykládku materiálu na střechu
| Cena bez DPH | [5 empty] | 0
|  |  | Základ daně |  |  | Sazba daně | Výše daně
| DPH | základní | 0 |  |  | 21% | 0
|  | snížená | 0 |  |  | 15% | 0
|  | zákl. přenesená | 0 |  |  | 21% | 0
|  | sníž. přenesená | 0 |  |  | 15% | 0
|  | nulová | 0 |  |  | 0% | 0
| Cena s DPH |  |  | v | CZK |  | 0
| Projektant |  |  | Zpracovatel
| Datum a podpis: |  | Razítko | Datum a podpis: |  |  | Razítko
| Objednavatel |  |  | Uchazeč
| Datum a podpis: |  | Razítko | Datum a podpis: |  |  | Razítko
REKAPITULACE ČLENĚNÍ SOUPISU PRACÍ
Stavba:
U21 – UJEP Výstavba výukových prostor Fakulty zdravotnických studií
Objekt:
SO 110 - Objekt výukových prostor Fakulty zdravotnických studií
Soupis:
110.60 - Silnoproudá elektrotechnika
Úroveň 3:
E - Rozvaděče
Místo: | [5 empty] | Datum: | 22. 1. 2020
Zadavatel: |  |  | Univerzita Jana Evangelisty Purkyně v Ústí n.Labem |  |  | Projektant: | CHVÁLEK ATELIÉR s.r.o.
Uchazeč: |  |  | Vyplň údaj |  |  | Zpracovatel:
Kód dílu - Popis | [6 empty] | Cena celkem [CZK]
Náklady ze soupisu prací | [6 empty] | 0 | [11 empty] | -1
| Oddíl:E - Rozvaděče | [5 empty] | 0
SOUPIS PRACÍ
Stavba:
U21 – UJEP Výstavba výukových prostor Fakulty zdravotnických studií
Objekt:
SO 110 - Objekt výukových prostor Fakulty zdravotnických studií
Soupis:
110.60 - Silnoproudá elektrotechnika
Úroveň 3:
E - Rozvaděče
Místo: | [5 empty] | Datum: | 22. 1. 2020
Zadavatel: |  |  | Univerzita Jana Evangelisty Purkyně v Ústí n.Labem |  |  | Projektant: | CHVÁLEK ATELIÉR s.r.o.
Uchazeč: |  |  | Vyplň údaj |  |  | Zpracovatel:
PČ | Typ | Kód | Popis | MJ | Množství | J.cena [CZK] | Cena celkem [CZK] | Cenová soustava |  | DPH | J. Nh [h] | Nh celkem [h] | J. hmotnost [t] | Hmotnost celkem [t] | J. suť [t] | Suť Celkem [t]
Náklady soupisu celkem | [6 empty] | 0 |  |  |  |  | 0 |  | 0 |  | 0 |  | D | -1 | [7 empty] | 0
| D | Oddíl:E | Rozvaděče |  |  |  | 0 |  |  |  |  | 0 |  | 0 |  | 0 | 1 | D | 0 | ROZPOCET | [6 empty] | 0
1 | K | E.001 | Rozvaděč RH, Touto položkou je myšlena kompletní výzbroj včetně montáže, uvedené na v.č.110.60-60 | ks | 1 |  | 0 | CS VLASTNÍ |  | základní |  | 0 | 0 | 0 | 0 | 0 | 4 | K | 1 | ROZPOCET | 0 | 0 | 0 | 0 | 0 | 1 | 0 | 4 | 2
2 | K | E.002 | Rozvaděč RPO, Touto položkou je myšlena kompletní výzbroj včetně montáže, uvedené na v.č.110.60-61 | ks | 1 |  | 0 | CS VLASTNÍ |  | základní |  | 0 | 0 | 0 | 0 | 0 | 4 | K | 1 | ROZPOCET | 0 | 0 | 0 | 0 | 0 | 1 | 0 | 4 | 4
3 | K | E.003 | Rozvaděč R0.1, Touto položkou je myšlena kompletní výzbroj včetně montáže, uvedené na v.č.110.60-62 | ks | 1 |  | 0 | CS VLASTNÍ |  | základní |  | 0 | 0 | 0 | 0 | 0 | 4 | K | 1 | ROZPOCET | 0 | 0 | 0 | 0 | 0 | 1 | 0 | 4 | 6
4 | K | E.004 | Rozvaděč R1.1, Touto položkou je myšlena kompletní výzbroj včetně montáže, uvedené na v.č.110.60-63 | ks | 1 |  | 0 | CS VLASTNÍ |  | základní |  | 0 | 0 | 0 | 0 | 0 | 4 | K | 1 | ROZPOCET | 0 | 0 | 0 | 0 | 0 | 1 | 0 | 4 | 8
5 | K | E.005 | Rozvaděč R1.2, Touto položkou je myšlena kompletní výzbroj včetně montáže, uvedené na v.č.110.60-64 | ks | 1 |  | 0 | CS VLASTNÍ |  | základní |  | 0 | 0 | 0 | 0 | 0 | 4 | K | 1 | ROZPOCET | 0 | 0 | 0 | 0 | 0 | 1 | 0 | 4 | 10
6 | K | E.006 | Rozvaděč R1.3, Touto položkou je myšlena kompletní výzbroj včetně montáže, uvedené na v.č.110.60-65 | ks | 1 |  | 0 | CS VLASTNÍ |  | základní |  | 0 | 0 | 0 | 0 | 0 | 4 | K | 1 | ROZPOCET | 0 | 0 | 0 | 0 | 0 | 1 | 0 | 4 | 12
7 | K | E.007 | Rozvaděč R1.4, Touto položkou je myšlena kompletní výzbroj včetně montáže, uvedené na v.č.110.60-66 | ks | 1 |  | 0 | CS VLASTNÍ |  | základní |  | 0 | 0 | 0 | 0 | 0 | 4 | K | 1 | ROZPOCET | 0 | 0 | 0 | 0 | 0 | 1 | 0 | 4 | 14
8 | K | E.008 | Rozvaděč R2.1, Touto položkou je myšlena kompletní výzbroj včetně montáže, uvedené na v.č.110.60-67 | ks | 1 |  | 0 | CS VLASTNÍ |  | základní |  | 0 | 0 | 0 | 0 | 0 | 4 | K | 1 | ROZPOCET | 0 | 0 | 0 | 0 | 0 | 1 | 0 | 4 | 16
9 | K | E.009 | Rozvaděč R2.2, Touto položkou je myšlena kompletní výzbroj včetně montáže, uvedené na v.č.110.60-68 | ks | 1 |  | 0 | CS VLASTNÍ |  | základní |  | 0 | 0 | 0 | 0 | 0 | 4 | K | 1 | ROZPOCET | 0 | 0 | 0 | 0 | 0 | 1 | 0 | 4 | 18
10 | K | E.010 | Rozvaděč R3.1, Touto položkou je myšlena kompletní výzbroj včetně montáže, uvedené na v.č.110.60-69 | ks | 1 |  | 0 | CS VLASTNÍ |  | základní |  | 0 | 0 | 0 | 0 | 0 | 4 | K | 1 | ROZPOCET | 0 | 0 | 0 | 0 | 0 | 1 | 0 | 4 | 20
11 | K | E.011 | Rozvaděč R3.2, Touto položkou je myšlena kompletní výzbroj včetně montáže, uvedené na v.č.110.60-70 | ks | 1 |  | 0 | CS VLASTNÍ |  | základní |  | 0 | 0 | 0 | 0 | 0 | 4 | K | 1 | ROZPOCET | 0 | 0 | 0 | 0 | 0 | 1 | 0 | 4 | 22
12 | K | E.012 | Rozvaděč R4.1, Touto položkou je myšlena kompletní výzbroj včetně montáže, uvedené na v.č.110.60-71 | ks | 1 |  | 0 | CS VLASTNÍ |  | základní |  | 0 | 0 | 0 | 0 | 0 | 4 | K | 1 | ROZPOCET | 0 | 0 | 0 | 0 | 0 | 1 | 0 | 4 | 24
13 | K | E.013 | Rozvaděč R5.1, Touto položkou je myšlena kompletní výzbroj včetně montáže, uvedené na v.č.110.60-72 | ks | 1 |  | 0 | CS VLASTNÍ |  | základní |  | 0 | 0 | 0 | 0 | 0 | 4 | K | 1 | ROZPOCET | 0 | 0 | 0 | 0 | 0 | 1 | 0 | 4 | 26

## F - Ostatní
{3edff35a-a7e1-4268-bbc6-96c38baaf749}
2
| KRYCÍ LIST SOUPISU PRACÍ | [7 empty] | v --- níže se nacházejí doplnkové a pomocné údaje k sestavám --- v | [8 empty] | False
Stavba:
U21 – UJEP Výstavba výukových prostor Fakulty zdravotnických studií
Objekt:
SO 110 - Objekt výukových prostor Fakulty zdravotnických studií
Soupis:
110.60 - Silnoproudá elektrotechnika
Úroveň 3:
F - Ostatní
| KSO: |  |  |  |  | CC-CZ:
| Místo: |  |  |  |  | Datum: | 22. 1. 2020
| Zadavatel: |  |  |  |  | IČ:
|  | Univerzita Jana Evangelisty Purkyně v Ústí n.Labem |  |  |  | DIČ:
| Uchazeč: |  |  |  |  | IČ: | Vyplň údaj
|  | Vyplň údaj |  |  |  | DIČ: | Vyplň údaj
| Projektant: |  |  |  |  | IČ:
|  | CHVÁLEK ATELIÉR s.r.o. |  |  |  | DIČ:
| Zpracovatel: |  |  |  |  | IČ:
DIČ:
Poznámka:
Soupis prací je sestaven za využití položek Cenové soustavy ÚRS. Cenové a technické podmínky položek CS ÚRS, které nejsou uvedeny v soupisu prací (tzv. úvodní části katalogů) jsou neomezeně dálkově k dispozici na www.cs-urs.cz. Položky soupisu prací, které nemají ve sloupci „Cenová soustava“ uveden žádný údaj, nepochází z Cenové soustavy ÚRS (takové položky soupisu prací mají Cenovou soustavu „VLASTNÍ“). Ocenění "vlastní" položky:na základě odborných znalostí a zkušeností projektanta při realizaci obdobných zakázek za období 5-ti let. nebo na základě CN) Nedílnou součástí soupisu prací je projektová dokumentace vč. textových příloh, na kterou se položky soupisu prací plně odkazují. ------------------------------------------------------------------------------------------------------------------------------------------------ Poznámka: Oddíl A: V ceně dodávky svítidla je zahrnuto svítidlo včetně kompletní výzbroje, světelných zdrojů, startérů, předřadníků a pod. V ceně svítidel je zahrnuta dodávka, vybalení, montáž a veškerý podružný,konstrukční materiál (závěsy,lanka,úchyty,apod.) Součástí dodávky bude i polatek za likvidaci zdrojů + poplatek za likvidaci elektroodpadu. Položky obsahují pomocné zednické práce a kompletační činnost. Oddíl B: Montáž elektrických spínacích přístrojů musí být provedena dle ČSN . Všechny instalační přístroje jsou určeny k montáži do stěn a příček. Veškeré instalované elektrické přístroje musí být schváleny pro instalace v ČR a označeny znakem shody. Pohybová čidla budou dodána jako vhodná ke spínání LED svítidel (pouze v případě, že čidla spínají napřímo LED svítidla). Instalace vypínačů jednopólových, sériových, střídavých, křížových vypínačů a tlačítek nástěnných, krytí IPXX (dle protokolu o určení prostředí), 230V/10A AC 50 Hz, barvu a odstín určí investor z nabídky dodavatele před zahájením montáže.Cena obsahuje dodávku a transport materiálu, kompletní montáž vypínače včetně zapojení a ukončení vodičů. Použitá cenová úroveň : Legrand Valena Life. Oddíl C: Instalace níže uvedeného instalačního materiálu, jako jsou krabice odbočné, protahovací a instalační, kabelové žlaby, kabelové kanály, trubky, svorky atd. obsahuje dodávku, vybalení, montáž a veškerý podružný,konstrukční materiál (závěsy,úchyty, úhelníky,apod.). V ceně je zahrnuta kompletační činnost a podružné zednické práce. Oddíl D: Montáž kabelů musí být provedena dle ČSN. Kabely budou uloženy pod omítkou, v konstrukci příček , v SDK stěnách v chráničkách, pevně na příchytkách a volně v roštech v podhledu , pokud není v textu uvedeno jinak. V ceně montáže kabelů je zahrnut i podružný materiál, spojky, pomocné stavební práce a ukončení kabelů v rozváděčích a na svorkách přístrojů, kompletační činnost, včetně součinnosti s ostatními profesemi. Kabeláž CYKY, 1-YY, AYKY, 1-AYY, JYTY,CMFM slouží pro standardní rozvody. Kabeláž H07V ŽZ slouží pro přizemnění a ochranné pospojování. Kabeláží CSKH-J se myslí kabely s klasifikací B2caS1d0, P60-R (P30-R), tedy kabely s funkční schopností kabelového systému pro požární systémy. Kabeláží CXKH-J se myslí kabely s klasifikací (B2ca s1 d0). Oddíl E: Montáž elektrických rozvaděčů dle ČSN. Kompletní dodávkou rozváděče se myslí výzbroj dle příslušného popisu, včetně sběren, pomocných obvodů, vnitřního zapojení, štítků a nápisů, dovoz na stavbu a usazení. Rozváděč vyroben v krytí uvedeném příslušném popise. Stavební příprava – otvor pro rozváděč, průrazy stropem a zazdění rozváděče je součástí ceny. Odstín a barvu povrchu rozváděče určí investor z nabídky dodavatele. Oddíl G: Hromosvod - Veškeré níže uvedené položky obsahují dopravu materiálu a vykládku materiálu na střechu
| Cena bez DPH | [5 empty] | 0
|  |  | Základ daně |  |  | Sazba daně | Výše daně
| DPH | základní | 0 |  |  | 21% | 0
|  | snížená | 0 |  |  | 15% | 0
|  | zákl. přenesená | 0 |  |  | 21% | 0
|  | sníž. přenesená | 0 |  |  | 15% | 0
|  | nulová | 0 |  |  | 0% | 0
| Cena s DPH |  |  | v | CZK |  | 0
| Projektant |  |  | Zpracovatel
| Datum a podpis: |  | Razítko | Datum a podpis: |  |  | Razítko
| Objednavatel |  |  | Uchazeč
| Datum a podpis: |  | Razítko | Datum a podpis: |  |  | Razítko
REKAPITULACE ČLENĚNÍ SOUPISU PRACÍ
Stavba:
U21 – UJEP Výstavba výukových prostor Fakulty zdravotnických studií
Objekt:
SO 110 - Objekt výukových prostor Fakulty zdravotnických studií
Soupis:
110.60 - Silnoproudá elektrotechnika
Úroveň 3:
F - Ostatní
Místo: | [5 empty] | Datum: | 22. 1. 2020
Zadavatel: |  |  | Univerzita Jana Evangelisty Purkyně v Ústí n.Labem |  |  | Projektant: | CHVÁLEK ATELIÉR s.r.o.
Uchazeč: |  |  | Vyplň údaj |  |  | Zpracovatel:
Kód dílu - Popis | [6 empty] | Cena celkem [CZK]
Náklady ze soupisu prací | [6 empty] | 0 | [11 empty] | -1
| Oddíl:F - Ostatní | [5 empty] | 0
SOUPIS PRACÍ
Stavba:
U21 – UJEP Výstavba výukových prostor Fakulty zdravotnických studií
Objekt:
SO 110 - Objekt výukových prostor Fakulty zdravotnických studií
Soupis:
110.60 - Silnoproudá elektrotechnika
Úroveň 3:
F - Ostatní
Místo: | [5 empty] | Datum: | 22. 1. 2020
Zadavatel: |  |  | Univerzita Jana Evangelisty Purkyně v Ústí n.Labem |  |  | Projektant: | CHVÁLEK ATELIÉR s.r.o.
Uchazeč: |  |  | Vyplň údaj |  |  | Zpracovatel:
PČ | Typ | Kód | Popis | MJ | Množství | J.cena [CZK] | Cena celkem [CZK] | Cenová soustava |  | DPH | J. Nh [h] | Nh celkem [h] | J. hmotnost [t] | Hmotnost celkem [t] | J. suť [t] | Suť Celkem [t]
Náklady soupisu celkem | [6 empty] | 0 |  |  |  |  | 0 |  | 0 |  | 0 |  | D | -1 | [7 empty] | 0
| D | Oddíl:F | Ostatní |  |  |  | 0 |  |  |  |  | 0 |  | 0 |  | 0 | 1 | D | 0 | ROZPOCET | [6 empty] | 0
1 | K | F.001 | Kompletační a koordinační činnost - cena obsahuje kompletaci zařízení a jeho odzkoušení s vazbou na ostatní profese, včetně vzájemné koordinace během výstavby, dopravu materiálu, koordinaci na stavbě, účast na KD, apod. | ks | 9 |  | 0 | CS VLASTNÍ |  | základní |  | 0 | 0 | 0 | 0 | 0 | 4 | K | 1 | ROZPOCET | 0 | 0 | 0 | 0 | 0 | 1 | 0 | 4 | 2
2 | K | F.002 | Připojení zařízení, oživení, funkční zkoušky, zaškolení obsluhy | ks | 9 |  | 0 | CS VLASTNÍ |  | základní |  | 0 | 0 | 0 | 0 | 0 | 4 | K | 1 | ROZPOCET | 0 | 0 | 0 | 0 | 0 | 1 | 0 | 4 | 4
3 | K | F.003 | Výchozí revize - cena obsahuje kompletní revizi, včetně zpracování zprávy a doložení veškerých potřebných dokumentů ke koladaci stavby. | ks | 6 |  | 0 | CS VLASTNÍ |  | základní |  | 0 | 0 | 0 | 0 | 0 | 4 | K | 1 | ROZPOCET | 0 | 0 | 0 | 0 | 0 | 1 | 0 | 4 | 6
4 | K | F.004 | Sekání drážek, kapes a průvlaků | ks | 8 |  | 0 | CS VLASTNÍ |  | základní |  | 0 | 0 | 0 | 0 | 0 | 4 | K | 1 | ROZPOCET | 0 | 0 | 0 | 0 | 0 | 1 | 0 | 4 | 8
5 | K | F.006 | Projektová dokumentace realizační | ks | 6 |  | 0 | CS VLASTNÍ |  | základní |  | 0 | 0 | 0 | 0 | 0 | 4 | K | 1 | ROZPOCET | 0 | 0 | 0 | 0 | 0 | 1 | 0 | 4 | 10
6 | K | F.007 | Projektová dokumentace skutečného provedení | ks | 6 |  | 0 | CS VLASTNÍ |  | základní |  | 0 | 0 | 0 | 0 | 0 | 4 | K | 1 | ROZPOCET | 0 | 0 | 0 | 0 | 0 | 1 | 0 | 4 | 12
7 | K | F.008 | Autorský dozor | ks | 8 |  | 0 | CS VLASTNÍ |  | základní |  | 0 | 0 | 0 | 0 | 0 | 4 | K | 1 | ROZPOCET | 0 | 0 | 0 | 0 | 0 | 1 | 0 | 4 | 14
8 | K | F.009 | TIČR -státní odborný dozor nad bezpečností vyhrazených technických zařízení v rozsahu zák. č. 174/1968 Sb. a vyhl. 73/2010Sb. | ks | 6 |  | 0 | CS VLASTNÍ |  | základní |  | 0 | 0 | 0 | 0 | 0 | 4 | K | 1 | ROZPOCET | 0 | 0 | 0 | 0 | 0 | 1 | 0 | 4 | 16
9 | K | F.010 | Záložní zdroj UPS, Tato položka obsahuje UPS včetně veškerého souvisejícího příslušenství a montáže, transport UPS, implementace a propojení baterií, připojení, proměření, nastavební, zkouška a zaškolení oblushy. | ks | 1 |  | 0 | CS VLASTNÍ |  | základní |  | 0 | 0 | 0 | 0 | 0 | 4 | K | 1 | ROZPOCET | 0 | 0 | 0 | 0 | 0 | 1 | 0 | 4 | 18
| P |  | Poznámka k položce: Záložní zdroj UPS, Tato položka obsahuje UPS včetně veškerého souvisejícího příslušenství a montáže, transport UPS, implementace a propojení baterií, připojení, proměření, nastavební, zkouška a zaškolení oblushy., UPS na 10 minut zálohy; se specifikací:, · Výkon: 100 kVA / 90 kW; vstup/výstup: 3f/3f; 400V; 50Hz; TN-S; L123-N-PE;, · Jmenovitý proud UPS: 145 A; doporučené jištění přívodu do UPS 200A/ch.C;, · Volitelný režim Smart Active; UPS bude provozována v ekonomickém režimu Smart Active s nízkými ztrátami a s účinností 0,99; vstupní Power Factor 0,99; THDi<3%; , · Funkce „power walk-in“, která zaručuje postupný náběh usměrňovače, · Technologie VFI On-line, dvojí konverze; , · Přetížitelnost na nejméně 168%/5 sec.; , · Automatický i manuální by-pass uvnitř UPS; , · Monitoring pomocí RS232 a USB se softwarem UPSmon s možností dodání datových karet pro nejrůznější typy datových komunikací; , · EPO kontakt pro dálkové bezpečnostní vypnutí UPS (CENTRAL nebo TOTAL STOP); , · Akumulátory na 10 minut provozu pro zadanou zátěž; uzavřené, bezúdržbové typ VRLA AGM; životnost 10-12 let dle EUROBAT. , · Krytí IP20., , Rozměry a hmotnosti: , 1ks UPS (šhv): 500 x 850 x 1600 mm; 220 kg; zatížení podlahy: 0,6 t/m2; , 1ks Bateriový modul (šhv): 860 x 800 x 1900 mm; 1000 kg; zatížení podlahy: 1,6 t/m2; | [14 empty] | P | 1
10 | K | F.011 | Termorevize elektrických rozvaděčů po realizaci projektu - snímkování rozvaděčů, vypracování termorevizního protokolu, doprava, podružný materiál | ks | 13 |  | 0 | CS VLASTNÍ |  | základní |  | 0 | 0 | 0 | 0 | 0 | 4 | K | 1 | ROZPOCET | 0 | 0 | 0 | 0 | 0 | 1 | 0 | 4 | 20
11 | K | F.012 | nátěr kabelů a žlabů na chodbě s plovoucím podhledem, základní barva + černá barva | ks | 1 |  | 0 | CS VLASTNÍ |  | základní |  | 0 | 0 | 0 | 0 | 0 | 4 | K | 1 | ROZPOCET | 0 | 0 | 0 | 0 | 0 | 1 | 0 | 4 | 22

## G - Hromosvody a uzemnění
{8737c462-c857-482e-9f2f-c79bd6e1d3c3}
2
| KRYCÍ LIST SOUPISU PRACÍ | [7 empty] | v --- níže se nacházejí doplnkové a pomocné údaje k sestavám --- v | [8 empty] | False
Stavba:
U21 – UJEP Výstavba výukových prostor Fakulty zdravotnických studií
Objekt:
SO 110 - Objekt výukových prostor Fakulty zdravotnických studií
Soupis:
110.60 - Silnoproudá elektrotechnika
Úroveň 3:
G - Hromosvody a uzemnění
| KSO: |  |  |  |  | CC-CZ:
| Místo: |  |  |  |  | Datum: | 22. 1. 2020
| Zadavatel: |  |  |  |  | IČ:
|  | Univerzita Jana Evangelisty Purkyně v Ústí n.Labem |  |  |  | DIČ:
| Uchazeč: |  |  |  |  | IČ: | Vyplň údaj
|  | Vyplň údaj |  |  |  | DIČ: | Vyplň údaj
| Projektant: |  |  |  |  | IČ:
|  | CHVÁLEK ATELIÉR s.r.o. |  |  |  | DIČ:
| Zpracovatel: |  |  |  |  | IČ:
DIČ:
Poznámka:
Soupis prací je sestaven za využití položek Cenové soustavy ÚRS. Cenové a technické podmínky položek CS ÚRS, které nejsou uvedeny v soupisu prací (tzv. úvodní části katalogů) jsou neomezeně dálkově k dispozici na www.cs-urs.cz. Položky soupisu prací, které nemají ve sloupci „Cenová soustava“ uveden žádný údaj, nepochází z Cenové soustavy ÚRS (takové položky soupisu prací mají Cenovou soustavu „VLASTNÍ“). Ocenění "vlastní" položky:na základě odborných znalostí a zkušeností projektanta při realizaci obdobných zakázek za období 5-ti let. nebo na základě CN) Nedílnou součástí soupisu prací je projektová dokumentace vč. textových příloh, na kterou se položky soupisu prací plně odkazují. ------------------------------------------------------------------------------------------------------------------------------------------------ Poznámka: Oddíl A: V ceně dodávky svítidla je zahrnuto svítidlo včetně kompletní výzbroje, světelných zdrojů, startérů, předřadníků a pod. V ceně svítidel je zahrnuta dodávka, vybalení, montáž a veškerý podružný,konstrukční materiál (závěsy,lanka,úchyty,apod.) Součástí dodávky bude i polatek za likvidaci zdrojů + poplatek za likvidaci elektroodpadu. Položky obsahují pomocné zednické práce a kompletační činnost. Oddíl B: Montáž elektrických spínacích přístrojů musí být provedena dle ČSN . Všechny instalační přístroje jsou určeny k montáži do stěn a příček. Veškeré instalované elektrické přístroje musí být schváleny pro instalace v ČR a označeny znakem shody. Pohybová čidla budou dodána jako vhodná ke spínání LED svítidel (pouze v případě, že čidla spínají napřímo LED svítidla). Instalace vypínačů jednopólových, sériových, střídavých, křížových vypínačů a tlačítek nástěnných, krytí IPXX (dle protokolu o určení prostředí), 230V/10A AC 50 Hz, barvu a odstín určí investor z nabídky dodavatele před zahájením montáže.Cena obsahuje dodávku a transport materiálu, kompletní montáž vypínače včetně zapojení a ukončení vodičů. Použitá cenová úroveň : Legrand Valena Life. Oddíl C: Instalace níže uvedeného instalačního materiálu, jako jsou krabice odbočné, protahovací a instalační, kabelové žlaby, kabelové kanály, trubky, svorky atd. obsahuje dodávku, vybalení, montáž a veškerý podružný,konstrukční materiál (závěsy,úchyty, úhelníky,apod.). V ceně je zahrnuta kompletační činnost a podružné zednické práce. Oddíl D: Montáž kabelů musí být provedena dle ČSN. Kabely budou uloženy pod omítkou, v konstrukci příček , v SDK stěnách v chráničkách, pevně na příchytkách a volně v roštech v podhledu , pokud není v textu uvedeno jinak. V ceně montáže kabelů je zahrnut i podružný materiál, spojky, pomocné stavební práce a ukončení kabelů v rozváděčích a na svorkách přístrojů, kompletační činnost, včetně součinnosti s ostatními profesemi. Kabeláž CYKY, 1-YY, AYKY, 1-AYY, JYTY,CMFM slouží pro standardní rozvody. Kabeláž H07V ŽZ slouží pro přizemnění a ochranné pospojování. Kabeláží CSKH-J se myslí kabely s klasifikací B2caS1d0, P60-R (P30-R), tedy kabely s funkční schopností kabelového systému pro požární systémy. Kabeláží CXKH-J se myslí kabely s klasifikací (B2ca s1 d0). Oddíl E: Montáž elektrických rozvaděčů dle ČSN. Kompletní dodávkou rozváděče se myslí výzbroj dle příslušného popisu, včetně sběren, pomocných obvodů, vnitřního zapojení, štítků a nápisů, dovoz na stavbu a usazení. Rozváděč vyroben v krytí uvedeném příslušném popise. Stavební příprava – otvor pro rozváděč, průrazy stropem a zazdění rozváděče je součástí ceny. Odstín a barvu povrchu rozváděče určí investor z nabídky dodavatele. Oddíl G: Hromosvod - Veškeré níže uvedené položky obsahují dopravu materiálu a vykládku materiálu na střechu
| Cena bez DPH | [5 empty] | 0
|  |  | Základ daně |  |  | Sazba daně | Výše daně
| DPH | základní | 0 |  |  | 21% | 0
|  | snížená | 0 |  |  | 15% | 0
|  | zákl. přenesená | 0 |  |  | 21% | 0
|  | sníž. přenesená | 0 |  |  | 15% | 0
|  | nulová | 0 |  |  | 0% | 0
| Cena s DPH |  |  | v | CZK |  | 0
| Projektant |  |  | Zpracovatel
| Datum a podpis: |  | Razítko | Datum a podpis: |  |  | Razítko
| Objednavatel |  |  | Uchazeč
| Datum a podpis: |  | Razítko | Datum a podpis: |  |  | Razítko
REKAPITULACE ČLENĚNÍ SOUPISU PRACÍ
Stavba:
U21 – UJEP Výstavba výukových prostor Fakulty zdravotnických studií
Objekt:
SO 110 - Objekt výukových prostor Fakulty zdravotnických studií
Soupis:
110.60 - Silnoproudá elektrotechnika
Úroveň 3:
G - Hromosvody a uzemnění
Místo: | [5 empty] | Datum: | 22. 1. 2020
Zadavatel: |  |  | Univerzita Jana Evangelisty Purkyně v Ústí n.Labem |  |  | Projektant: | CHVÁLEK ATELIÉR s.r.o.
Uchazeč: |  |  | Vyplň údaj |  |  | Zpracovatel:
Kód dílu - Popis | [6 empty] | Cena celkem [CZK]
Náklady ze soupisu prací | [6 empty] | 0 | [11 empty] | -1
| Oddíl:G - Hromosvod a uzemnění | [5 empty] | 0
SOUPIS PRACÍ
Stavba:
U21 – UJEP Výstavba výukových prostor Fakulty zdravotnických studií
Objekt:
SO 110 - Objekt výukových prostor Fakulty zdravotnických studií
Soupis:
110.60 - Silnoproudá elektrotechnika
Úroveň 3:
G - Hromosvody a uzemnění
Místo: | [5 empty] | Datum: | 22. 1. 2020
Zadavatel: |  |  | Univerzita Jana Evangelisty Purkyně v Ústí n.Labem |  |  | Projektant: | CHVÁLEK ATELIÉR s.r.o.
Uchazeč: |  |  | Vyplň údaj |  |  | Zpracovatel:
PČ | Typ | Kód | Popis | MJ | Množství | J.cena [CZK] | Cena celkem [CZK] | Cenová soustava |  | DPH | J. Nh [h] | Nh celkem [h] | J. hmotnost [t] | Hmotnost celkem [t] | J. suť [t] | Suť Celkem [t]
Náklady soupisu celkem | [6 empty] | 0 |  |  |  |  | 0 |  | 0 |  | 0 |  | D | -1 | [7 empty] | 0
| D | Oddíl:G | Hromosvod a uzemnění |  |  |  | 0 |  |  |  |  | 0 |  | 0 |  | 0 | 1 | D | 0 | ROZPOCET | [6 empty] | 0
1 | K | G.001 | Kruhový vodič 8mm Alu | m | 185 |  | 0 | CS VLASTNÍ |  | základní |  | 0 | 0 | 0 | 0 | 0 | 4 | K | 1 | ROZPOCET | 0 | 0 | 0 | 0 | 0 | 1 | 0 | 4 | 2
2 | K | G.002 | Izolační tyč 3000mm GFK | ks | 62 |  | 0 | CS VLASTNÍ |  | základní |  | 0 | 0 | 0 | 0 | 0 | 4 | K | 1 | ROZPOCET | 0 | 0 | 0 | 0 | 0 | 1 | 0 | 4 | 4
3 | K | G.003 | Redukční dutinka 16mm PA černá | ks | 185 |  | 0 | CS VLASTNÍ |  | základní |  | 0 | 0 | 0 | 0 | 0 | 4 | K | 1 | ROZPOCET | 0 | 0 | 0 | 0 | 0 | 1 | 0 | 4 | 6
4 | K | G.004 | Podstavec 10kg BET | ks | 185 |  | 0 | CS VLASTNÍ |  | základní |  | 0 | 0 | 0 | 0 | 0 | 4 | K | 1 | ROZPOCET | 0 | 0 | 0 | 0 | 0 | 1 | 0 | 4 | 8
5 | K | G.005 | Základní systém pro stožáry 10kg PP | ks | 185 |  | 0 | CS VLASTNÍ |  | základní |  | 0 | 0 | 0 | 0 | 0 | 4 | K | 1 | ROZPOCET | 0 | 0 | 0 | 0 | 0 | 1 | 0 | 4 | 10
6 | K | G.006 | Distanční držák 1000mm GFK světle šedá | ks | 105 |  | 0 | CS VLASTNÍ |  | základní |  | 0 | 0 | 0 | 0 | 0 | 4 | K | 1 | ROZPOCET | 0 | 0 | 0 | 0 | 0 | 1 | 0 | 4 | 12
7 | K | G.007 | Podstavec 10kg BET | ks | 105 |  | 0 | CS VLASTNÍ |  | základní |  | 0 | 0 | 0 | 0 | 0 | 4 | K | 1 | ROZPOCET | 0 | 0 | 0 | 0 | 0 | 1 | 0 | 4 | 14
8 | K | G.008 | Základní systém pro stožáry 10kg PP | ks | 105 |  | 0 | CS VLASTNÍ |  | základní |  | 0 | 0 | 0 | 0 | 0 | 4 | K | 1 | ROZPOCET | 0 | 0 | 0 | 0 | 0 | 1 | 0 | 4 | 16
9 | K | G.009 | Rozpojovací díl 8-10mm V2A 1.4301 | ks | 31 |  | 0 | CS VLASTNÍ |  | základní |  | 0 | 0 | 0 | 0 | 0 | 4 | K | 1 | ROZPOCET | 0 | 0 | 0 | 0 | 0 | 1 | 0 | 4 | 18
10 | K | G.010 | Izolovaný svod Role 100 m o 26mm světle šedá | m | 1931 |  | 0 | CS VLASTNÍ |  | základní |  | 0 | 0 | 0 | 0 | 0 | 4 | K | 1 | ROZPOCET | 0 | 0 | 0 | 0 | 0 | 1 | 0 | 4 | 20
11 | K | G.011 | Příchytka 24-28mm PA světle šedá | ks | 410 |  | 0 | CS VLASTNÍ |  | základní |  | 0 | 0 | 0 | 0 | 0 | 4 | K | 1 | ROZPOCET | 0 | 0 | 0 | 0 | 0 | 1 | 0 | 4 | 22
12 | K | G.012 | Adaptér pro střešní držák vodiče univerzální o 4mm PP černá | ks | 410 |  | 0 | CS VLASTNÍ |  | základní |  | 0 | 0 | 0 | 0 | 0 | 4 | K | 1 | ROZPOCET | 0 | 0 | 0 | 0 | 0 | 1 | 0 | 4 | 24
13 | K | G.013 | Střešní držáky vedení pro ploché střechy 8-10mm PA/PE černá | ks | 410 |  | 0 | CS VLASTNÍ |  | základní |  | 0 | 0 | 0 | 0 | 0 | 4 | K | 1 | ROZPOCET | 0 | 0 | 0 | 0 | 0 | 1 | 0 | 4 | 26
14 | K | G.014 | Příchytka 24-28mm PA světle šedá | ks | 905 |  | 0 | CS VLASTNÍ |  | základní |  | 0 | 0 | 0 | 0 | 0 | 4 | K | 1 | ROZPOCET | 0 | 0 | 0 | 0 | 0 | 1 | 0 | 4 | 28
15 | K | G.015 | Připojovací prvek pro vedení vysokonapěťového vodiče o 23mm V2A 1.4301 | ks | 92 |  | 0 | CS VLASTNÍ |  | základní |  | 0 | 0 | 0 | 0 | 0 | 4 | K | 1 | ROZPOCET | 0 | 0 | 0 | 0 | 0 | 1 | 0 | 4 | 30
16 | K | G.016 | Izolovaný stožár 4000mm GFK světle šedá | ks | 26 |  | 0 | CS VLASTNÍ |  | základní |  | 0 | 0 | 0 | 0 | 0 | 4 | K | 1 | ROZPOCET | 0 | 0 | 0 | 0 | 0 | 1 | 0 | 4 | 32
17 | K | G.017 | Stojan jímacího stožáru 1,25x1,35m Alu | ks | 26 |  | 0 | CS VLASTNÍ |  | základní |  | 0 | 0 | 0 | 0 | 0 | 4 | K | 1 | ROZPOCET | 0 | 0 | 0 | 0 | 0 | 1 | 0 | 4 | 34
18 | K | G.018 | Závitová tyč na dva betonové podstavce 340mm V2A 1.4301 | ks | 78 |  | 0 | CS VLASTNÍ |  | základní |  | 0 | 0 | 0 | 0 | 0 | 4 | K | 1 | ROZPOCET | 0 | 0 | 0 | 0 | 0 | 1 | 0 | 4 | 36
19 | K | G.019 | Plastový podstavec 16kg PP černá | ks | 78 |  | 0 | CS VLASTNÍ |  | základní |  | 0 | 0 | 0 | 0 | 0 | 4 | K | 1 | ROZPOCET | 0 | 0 | 0 | 0 | 0 | 1 | 0 | 4 | 38
20 | K | G.020 | Podstavec 16kg BET | ks | 156 |  | 0 | CS VLASTNÍ |  | základní |  | 0 | 0 | 0 | 0 | 0 | 4 | K | 1 | ROZPOCET | 0 | 0 | 0 | 0 | 0 | 1 | 0 | 4 | 40
21 | K | G.021 | Připojovací deska pro dvě vedení 16x8-10mm V2A 1.4301 | ks | 36 |  | 0 | CS VLASTNÍ |  | základní |  | 0 | 0 | 0 | 0 | 0 | 4 | K | 1 | ROZPOCET | 0 | 0 | 0 | 0 | 0 | 1 | 0 | 4 | 42
22 | K | G.022 | Izolovaný stožár 4000mm GFK světle šedá | ks | 10 |  | 0 | CS VLASTNÍ |  | základní |  | 0 | 0 | 0 | 0 | 0 | 4 | K | 1 | ROZPOCET | 0 | 0 | 0 | 0 | 0 | 1 | 0 | 4 | 44
23 | K | G.023 | Nosič pro montáž na stěnu 30mm V2A 1.4301 | ks | 20 |  | 0 | CS VLASTNÍ |  | základní |  | 0 | 0 | 0 | 0 | 0 | 4 | K | 1 | ROZPOCET | 0 | 0 | 0 | 0 | 0 | 1 | 0 | 4 | 46
24 | K | G.024 | Připojovací deska pro dvě vedení 16x8-10mm V2A 1.4301 | ks | 20 |  | 0 | CS VLASTNÍ |  | základní |  | 0 | 0 | 0 | 0 | 0 | 4 | K | 1 | ROZPOCET | 0 | 0 | 0 | 0 | 0 | 1 | 0 | 4 | 48
25 | K | G.025 | Izolovaný stožár 6000mm GFK světle šedá | ks | 3 |  | 0 | CS VLASTNÍ |  | základní |  | 0 | 0 | 0 | 0 | 0 | 4 | K | 1 | ROZPOCET | 0 | 0 | 0 | 0 | 0 | 1 | 0 | 4 | 50
26 | K | G.026 | Držák stožáru trojramenný 1,65x1,85m Alu | ks | 3 |  | 0 | CS VLASTNÍ |  | základní |  | 0 | 0 | 0 | 0 | 0 | 4 | K | 1 | ROZPOCET | 0 | 0 | 0 | 0 | 0 | 1 | 0 | 4 | 52
27 | K | G.027 | Závitová tyč na dva betonové podstavce 340mm V2A 1.4301 | ks | 9 |  | 0 | CS VLASTNÍ |  | základní |  | 0 | 0 | 0 | 0 | 0 | 4 | K | 1 | ROZPOCET | 0 | 0 | 0 | 0 | 0 | 1 | 0 | 4 | 54
28 | K | G.028 | Plastový podstavec 16kg PP černá | ks | 9 |  | 0 | CS VLASTNÍ |  | základní |  | 0 | 0 | 0 | 0 | 0 | 4 | K | 1 | ROZPOCET | 0 | 0 | 0 | 0 | 0 | 1 | 0 | 4 | 56
29 | K | G.029 | Podstavec 16kg BET | ks | 18 |  | 0 | CS VLASTNÍ |  | základní |  | 0 | 0 | 0 | 0 | 0 | 4 | K | 1 | ROZPOCET | 0 | 0 | 0 | 0 | 0 | 1 | 0 | 4 | 58
30 | K | G.030 | Připojovací deska pro dvě vedení 16x8-10mm V2A 1.4301 | ks | 3 |  | 0 | CS VLASTNÍ |  | základní |  | 0 | 0 | 0 | 0 | 0 | 4 | K | 1 | ROZPOCET | 0 | 0 | 0 | 0 | 0 | 1 | 0 | 4 | 60
31 | K | G.031 | Svorka 14mm TG FT | ks | 75 |  | 0 | CS VLASTNÍ |  | základní |  | 0 | 0 | 0 | 0 | 0 | 4 | K | 1 | ROZPOCET | 0 | 0 | 0 | 0 | 0 | 1 | 0 | 4 | 62
32 | K | G.032 | Varovné nápisy | ks | 31 |  | 0 | CS VLASTNÍ |  | základní |  | 0 | 0 | 0 | 0 | 0 | 4 | K | 1 | ROZPOCET | 0 | 0 | 0 | 0 | 0 | 1 | 0 | 4 | 64
33 | K | G.033 | Vodič CYA žz 10 mm2 | m | 615 |  | 0 | CS VLASTNÍ |  | základní |  | 0 | 0 | 0 | 0 | 0 | 4 | K | 1 | ROZPOCET | 0 | 0 | 0 | 0 | 0 | 1 | 0 | 4 | 66
34 | K | G.034 | Podružný materiál | kmpl. | 1 |  | 0 | CS VLASTNÍ |  | základní |  | 0 | 0 | 0 | 0 | 0 | 4 | K | 1 | ROZPOCET | 0 | 0 | 0 | 0 | 0 | 1 | 0 | 4 | 68
35 | K | G.035 | FeZn s PVC izolací drát d=10mm | m | 220 |  | 0 | CS VLASTNÍ |  | základní |  | 0 | 0 | 0 | 0 | 0 | 4 | K | 1 | ROZPOCET | 0 | 0 | 0 | 0 | 0 | 1 | 0 | 4 | 70
36 | K | G.036 | Pásek FeZn 30/4 | m | 975 |  | 0 | CS VLASTNÍ |  | základní |  | 0 | 0 | 0 | 0 | 0 | 4 | K | 1 | ROZPOCET | 0 | 0 | 0 | 0 | 0 | 1 | 0 | 4 | 72
37 | K | G.037 | Svorka zemnící páska/drát NEREZ | ks | 62 |  | 0 | CS VLASTNÍ |  | základní |  | 0 | 0 | 0 | 0 | 0 | 4 | K | 1 | ROZPOCET | 0 | 0 | 0 | 0 | 0 | 1 | 0 | 4 | 74
38 | K | G.038 | Svorka zemnící páska/KARI síť NEREZ | ks | 510 |  | 0 | CS VLASTNÍ |  | základní |  | 0 | 0 | 0 | 0 | 0 | 4 | K | 1 | ROZPOCET | 0 | 0 | 0 | 0 | 0 | 1 | 0 | 4 | 76
39 | K | G.039 | Výkopy v zemině tř. 3-4, zásyp kabelových rýh ručně včetně zhutnění a uložení výkopku do vrstev a urovnání povrchu | m3 | 35 |  | 0 | CS VLASTNÍ |  | základní |  | 0 | 0 | 0 | 0 | 0 | 4 | K | 1 | ROZPOCET | 0 | 0 | 0 | 0 | 0 | 1 | 0 | 4 | 78
40 | K | G.040 | Antikorozní nátěr/bandáž | kmpl. | 1 |  | 0 | CS VLASTNÍ |  | základní |  | 0 | 0 | 0 | 0 | 0 | 4 | K | 1 | ROZPOCET | 0 | 0 | 0 | 0 | 0 | 1 | 0 | 4 | 80
41 | K | G.041 | Podružný materiál | kmpl. | 1 |  | 0 | CS VLASTNÍ |  | základní |  | 0 | 0 | 0 | 0 | 0 | 4 | K | 1 | ROZPOCET | 0 | 0 | 0 | 0 | 0 | 1 | 0 | 4 | 82
42 | K | G.042 | Svařování | kmpl. | 1 |  | 0 | CS VLASTNÍ |  | základní |  | 0 | 0 | 0 | 0 | 0 | 4 | K | 1 | ROZPOCET | 0 | 0 | 0 | 0 | 0 | 1 | 0 | 4 | 84
43 | K | G.043 | Revize | ks | 1 |  | 0 | CS VLASTNÍ |  | základní |  | 0 | 0 | 0 | 0 | 0 | 4 | K | 1 | ROZPOCET | 0 | 0 | 0 | 0 | 0 | 1 | 0 | 4 | 86
44 | K | G.044 | Fotodokumentace provedeného uzemnění | ks | 1 |  | 0 | CS VLASTNÍ |  | základní |  | 0 | 0 | 0 | 0 | 0 | 4 | K | 1 | ROZPOCET | 0 | 0 | 0 | 0 | 0 | 1 | 0 | 4 | 88
45 | K | G.045 | Projektová dokumentace skutečného provedení | ks | 1 |  | 0 | CS VLASTNÍ |  | základní |  | 0 | 0 | 0 | 0 | 0 | 4 | K | 1 | ROZPOCET | 0 | 0 | 0 | 0 | 0 | 1 | 0 | 4 | 90
46 | K | G.047 | Likvidace nebezp. odpadů vzniklých při výstavbě | kmpl. | 1 |  | 0 | CS VLASTNÍ |  | základní |  | 0 | 0 | 0 | 0 | 0 | 4 | K | 1 | ROZPOCET | 0 | 0 | 0 | 0 | 0 | 1 | 0 | 4 | 92

## 110.61 - Záložní zdroj - ...
{f99d541a-3e7a-45c3-90e1-23c87d24752f}
2
| KRYCÍ LIST SOUPISU PRACÍ | [7 empty] | v --- níže se nacházejí doplnkové a pomocné údaje k sestavám --- v | [8 empty] | False
Stavba:
U21 – UJEP Výstavba výukových prostor Fakulty zdravotnických studií
Objekt:
SO 110 - Objekt výukových prostor Fakulty zdravotnických studií
Soupis:
110.61 - Záložní zdroj - Diesel agregát
| KSO: |  |  |  |  | CC-CZ:
| Místo: |  |  |  |  | Datum: | 22. 1. 2020
| Zadavatel: |  |  |  |  | IČ:
|  | Univerzita Jana Evangelisty Purkyně v Ústí n.Labem |  |  |  | DIČ:
| Uchazeč: |  |  |  |  | IČ: | Vyplň údaj
|  | Vyplň údaj |  |  |  | DIČ: | Vyplň údaj
| Projektant: |  |  |  |  | IČ:
|  | CHVÁLEK ATELIÉR s.r.o. |  |  |  | DIČ:
| Zpracovatel: |  |  |  |  | IČ:
DIČ:
Poznámka:
Soupis prací je sestaven za využití položek Cenové soustavy ÚRS. Cenové a technické podmínky položek CS ÚRS, které nejsou uvedeny v soupisu prací (tzv. úvodní části katalogů) jsou neomezeně dálkově k dispozici na www.cs-urs.cz. Položky soupisu prací, které nemají ve sloupci „Cenová soustava“ uveden žádný údaj, nepochází z Cenové soustavy ÚRS (takové položky soupisu prací mají Cenovou soustavu „VLASTNÍ“). Ocenění "vlastní" položky:na základě odborných znalostí a zkušeností projektanta při realizaci obdobných zakázek za období 5-ti let. nebo na základě CN) Nedílnou součástí soupisu prací je projektová dokumentace vč. textových příloh, na kterou se položky soupisu prací plně odkazují.
| Cena bez DPH | [5 empty] | 0
|  |  | Základ daně |  |  | Sazba daně | Výše daně
| DPH | základní | 0 |  |  | 21% | 0
|  | snížená | 0 |  |  | 15% | 0
|  | zákl. přenesená | 0 |  |  | 21% | 0
|  | sníž. přenesená | 0 |  |  | 15% | 0
|  | nulová | 0 |  |  | 0% | 0
| Cena s DPH |  |  | v | CZK |  | 0
| Projektant |  |  | Zpracovatel
| Datum a podpis: |  | Razítko | Datum a podpis: |  |  | Razítko
| Objednavatel |  |  | Uchazeč
| Datum a podpis: |  | Razítko | Datum a podpis: |  |  | Razítko
REKAPITULACE ČLENĚNÍ SOUPISU PRACÍ
Stavba:
U21 – UJEP Výstavba výukových prostor Fakulty zdravotnických studií
Objekt:
SO 110 - Objekt výukových prostor Fakulty zdravotnických studií
Soupis:
110.61 - Záložní zdroj - Diesel agregát
Místo: | [5 empty] | Datum: | 22. 1. 2020
Zadavatel: |  |  | Univerzita Jana Evangelisty Purkyně v Ústí n.Labem |  |  | Projektant: | CHVÁLEK ATELIÉR s.r.o.
Uchazeč: |  |  | Vyplň údaj |  |  | Zpracovatel:
Kód dílu - Popis | [6 empty] | Cena celkem [CZK]
Náklady ze soupisu prací | [6 empty] | 0 | [11 empty] | -1
| Oddíl:A - Náhradní zdroj | [5 empty] | 0
SOUPIS PRACÍ
Stavba:
U21 – UJEP Výstavba výukových prostor Fakulty zdravotnických studií
Objekt:
SO 110 - Objekt výukových prostor Fakulty zdravotnických studií
Soupis:
110.61 - Záložní zdroj - Diesel agregát
Místo: | [5 empty] | Datum: | 22. 1. 2020
Zadavatel: |  |  | Univerzita Jana Evangelisty Purkyně v Ústí n.Labem |  |  | Projektant: | CHVÁLEK ATELIÉR s.r.o.
Uchazeč: |  |  | Vyplň údaj |  |  | Zpracovatel:
PČ | Typ | Kód | Popis | MJ | Množství | J.cena [CZK] | Cena celkem [CZK] | Cenová soustava |  | DPH | J. Nh [h] | Nh celkem [h] | J. hmotnost [t] | Hmotnost celkem [t] | J. suť [t] | Suť Celkem [t]
Náklady soupisu celkem | [6 empty] | 0 |  |  |  |  | 0 |  | 0 |  | 0 |  | D | -1 | [7 empty] | 0
| D | Oddíl:A | Náhradní zdroj |  |  |  | 0 |  |  |  |  | 0 |  | 0 |  | 0 | 1 | D | 0 | ROZPOCET | [6 empty] | 0
1 | K | A.001 | Motorgenerátor 150 kVA STBY | ks | 1 |  | 0 | CS VLASTNÍ |  | základní |  | 0 | 0 | 0 | 0 | 0 | 4 | K | 1 | ROZPOCET | 0 | 0 | 0 | 0 | 0 | 1 | 0 | 4 | 2
| P |  | Poznámka k položce: Motorgenerátor 150 kVA STBY Ovládací panel, výstupní 3-polový jistič Předehřev, startovací baterie, nabíječka baterií Kapotáž Palivová nádrž Rozvaděč převzetí zátěže – rozvaděč s řídícím systémem a silovými prvky v AC3 Elektroinstalační material mezi DA a RDA – ve strojovně, montáž CE certifikát Kompletní dokumentace a návody v ČJ | [14 empty] | P | 1
2 | K | A.002 | Doprava, nastěhování, připojení na předem připravenou elektroinstalaci, oživení, funkční zkoušky, zaškolení obsluhy předání díla | ks | 1 |  | 0 | CS VLASTNÍ |  | základní |  | 0 | 0 | 0 | 0 | 0 | 4 | K | 1 | ROZPOCET | 0 | 0 | 0 | 0 | 0 | 1 | 0 | 4 | 4
3 | K | A.003 | VZT, odvod spalin EI30, požární ucpávky, tlumiče výfuku, elektro mezi DA a RGA | ks | 1 |  | 0 | CS VLASTNÍ |  | základní |  | 0 | 0 | 0 | 0 | 0 | 4 | K | 1 | ROZPOCET | 0 | 0 | 0 | 0 | 0 | 1 | 0 | 4 | 6
4 | K | A.004 | Projektová dokumentace dílenská, realizační | ks | 1 |  | 0 | CS VLASTNÍ |  | základní |  | 0 | 0 | 0 | 0 | 0 | 4 | K | 1 | ROZPOCET | 0 | 0 | 0 | 0 | 0 | 1 | 0 | 4 | 8
5 | K | A.005 | Výchozí revize - cena obsahuje kompletní revizi, včetně zpracování zprávy a doložení veškerých potřebných dokumentů ke koladaci stavby. | ks | 1 |  | 0 | CS VLASTNÍ |  | základní |  | 0 | 0 | 0 | 0 | 0 | 4 | K | 1 | ROZPOCET | 0 | 0 | 0 | 0 | 0 | 1 | 0 | 4 | 10
6 | K | A.006 | TIČR -státní odborný dozor nad bezpečností vyhrazených technických zařízení v rozsahu zák. č. 174/1968 Sb. a vyhl. 73/2010Sb. | ks | 1 |  | 0 | CS VLASTNÍ |  | základní |  | 0 | 0 | 0 | 0 | 0 | 4 | K | 1 | ROZPOCET | 0 | 0 | 0 | 0 | 0 | 1 | 0 | 4 | 12

## B - Trasy VN a NN
{8980e983-8690-47b4-abce-bd05b4e40ecb}
2
| KRYCÍ LIST SOUPISU PRACÍ | [7 empty] | v --- níže se nacházejí doplnkové a pomocné údaje k sestavám --- v | [8 empty] | False
Stavba:
U21 – UJEP Výstavba výukových prostor Fakulty zdravotnických studií
Objekt:
SO 110 - Objekt výukových prostor Fakulty zdravotnických studií
Soupis:
110.62 - Trafostanice VN
Úroveň 3:
B - Trasy VN a NN
| KSO: |  |  |  |  | CC-CZ:
| Místo: |  |  |  |  | Datum: | 22. 1. 2020
| Zadavatel: |  |  |  |  | IČ:
|  | Univerzita Jana Evangelisty Purkyně v Ústí n.Labem |  |  |  | DIČ:
| Uchazeč: |  |  |  |  | IČ: | Vyplň údaj
|  | Vyplň údaj |  |  |  | DIČ: | Vyplň údaj
| Projektant: |  |  |  |  | IČ:
|  | CHVÁLEK ATELIÉR s.r.o. |  |  |  | DIČ:
| Zpracovatel: |  |  |  |  | IČ:
DIČ:
Poznámka:
Soupis prací je sestaven za využití položek Cenové soustavy ÚRS. Cenové a technické podmínky položek CS ÚRS, které nejsou uvedeny v soupisu prací (tzv. úvodní části katalogů) jsou neomezeně dálkově k dispozici na www.cs-urs.cz. Položky soupisu prací, které nemají ve sloupci „Cenová soustava“ uveden žádný údaj, nepochází z Cenové soustavy ÚRS (takové položky soupisu prací mají Cenovou soustavu „VLASTNÍ“). Ocenění "vlastní" položky:na základě odborných znalostí a zkušeností projektanta při realizaci obdobných zakázek za období 5-ti let. nebo na základě CN) Nedílnou součástí soupisu prací je projektová dokumentace vč. textových příloh, na kterou se položky soupisu prací plně odkazují.
| Cena bez DPH | [5 empty] | 0
|  |  | Základ daně |  |  | Sazba daně | Výše daně
| DPH | základní | 0 |  |  | 21% | 0
|  | snížená | 0 |  |  | 15% | 0
|  | zákl. přenesená | 0 |  |  | 21% | 0
|  | sníž. přenesená | 0 |  |  | 15% | 0
|  | nulová | 0 |  |  | 0% | 0
| Cena s DPH |  |  | v | CZK |  | 0
| Projektant |  |  | Zpracovatel
| Datum a podpis: |  | Razítko | Datum a podpis: |  |  | Razítko
| Objednavatel |  |  | Uchazeč
| Datum a podpis: |  | Razítko | Datum a podpis: |  |  | Razítko
REKAPITULACE ČLENĚNÍ SOUPISU PRACÍ
Stavba:
U21 – UJEP Výstavba výukových prostor Fakulty zdravotnických studií
Objekt:
SO 110 - Objekt výukových prostor Fakulty zdravotnických studií
Soupis:
110.62 - Trafostanice VN
Úroveň 3:
B - Trasy VN a NN
Místo: | [5 empty] | Datum: | 22. 1. 2020
Zadavatel: |  |  | Univerzita Jana Evangelisty Purkyně v Ústí n.Labem |  |  | Projektant: | CHVÁLEK ATELIÉR s.r.o.
Uchazeč: |  |  | Vyplň údaj |  |  | Zpracovatel:
Kód dílu - Popis | [6 empty] | Cena celkem [CZK]
Náklady ze soupisu prací | [6 empty] | 0 | [11 empty] | -1
| B - Silnoproud - trasy VN, NN | [5 empty] | 0
SOUPIS PRACÍ
Stavba:
U21 – UJEP Výstavba výukových prostor Fakulty zdravotnických studií
Objekt:
SO 110 - Objekt výukových prostor Fakulty zdravotnických studií
Soupis:
110.62 - Trafostanice VN
Úroveň 3:
B - Trasy VN a NN
Místo: | [5 empty] | Datum: | 22. 1. 2020
Zadavatel: |  |  | Univerzita Jana Evangelisty Purkyně v Ústí n.Labem |  |  | Projektant: | CHVÁLEK ATELIÉR s.r.o.
Uchazeč: |  |  | Vyplň údaj |  |  | Zpracovatel:
PČ | Typ | Kód | Popis | MJ | Množství | J.cena [CZK] | Cena celkem [CZK] | Cenová soustava |  | DPH | J. Nh [h] | Nh celkem [h] | J. hmotnost [t] | Hmotnost celkem [t] | J. suť [t] | Suť Celkem [t]
Náklady soupisu celkem | [6 empty] | 0 |  |  |  |  | 0 |  | 0 |  | 0 |  | D | -1 | [7 empty] | 0
| D | B | Silnoproud - trasy VN, NN |  |  |  | 0 |  |  |  |  | 0 |  | 0 |  | 0 | 1 | D | 0 | ROZPOCET | [6 empty] | 0
1 | K | B.001 | Štítek popisu kabelu | ks | 6 |  | 0 | CS VLASTNÍ |  | základní |  | 0 | 0 | 0 | 0 | 0 | 4 | K | 1 | ROZPOCET | 0 | 0 | 0 | 0 | 0 | 1 | 0 | 4 | 2
2 | K | B.002 | Svazkování kabelu | ks | 8 |  | 0 | CS VLASTNÍ |  | základní |  | 0 | 0 | 0 | 0 | 0 | 4 | K | 1 | ROZPOCET | 0 | 0 | 0 | 0 | 0 | 1 | 0 | 4 | 4
3 | K | B.003 | Kabel 22-AXEKCY 1x50/16 | m | 36 |  | 0 | CS VLASTNÍ |  | základní |  | 0 | 0 | 0 | 0 | 0 | 4 | K | 1 | ROZPOCET | 0 | 0 | 0 | 0 | 0 | 1 | 0 | 4 | 6
4 | K | B.004 | ADAPTÉR plus koncovka RVN v TS4 (vývod na trafo) Koncovky a adaptéry nutno volit dle připojovacích podmínek konkrétního R-VN a transformátoru. | sada | 1 |  | 0 | CS VLASTNÍ |  | základní |  | 0 | 0 | 0 | 0 | 0 | 4 | K | 1 | ROZPOCET | 0 | 0 | 0 | 0 | 0 | 1 | 0 | 4 | 8
5 | K | B.005 | Kabelová koncovka na transformátor Koncovky a adaptéry nutno volit dle připojovacích podmínek konkrétního R-VN a transformátoru. | sada | 1 |  | 0 | CS VLASTNÍ |  | základní |  | 0 | 0 | 0 | 0 | 0 | 4 | K | 1 | ROZPOCET | 0 | 0 | 0 | 0 | 0 | 1 | 0 | 4 | 10
6 | K | B.006 | Pásek zemnící FeZn 30x4 | m | 20 |  | 0 | CS VLASTNÍ |  | základní |  | 0 | 0 | 0 | 0 | 0 | 4 | K | 1 | ROZPOCET | 0 | 0 | 0 | 0 | 0 | 1 | 0 | 4 | 12
7 | K | B.007 | Svorka uzemňovací | ks | 6 |  | 0 | CS VLASTNÍ |  | základní |  | 0 | 0 | 0 | 0 | 0 | 4 | K | 1 | ROZPOCET | 0 | 0 | 0 | 0 | 0 | 1 | 0 | 4 | 14
8 | K | B.008 | Koberec dielektrický | m2 | 2 |  | 0 | CS VLASTNÍ |  | základní |  | 0 | 0 | 0 | 0 | 0 | 4 | K | 1 | ROZPOCET | 0 | 0 | 0 | 0 | 0 | 1 | 0 | 4 | 16

## C - Energovýzbroj VN a NN
{53041240-86da-4600-a47b-032ab47982d7}
2
| KRYCÍ LIST SOUPISU PRACÍ | [7 empty] | v --- níže se nacházejí doplnkové a pomocné údaje k sestavám --- v | [8 empty] | False
Stavba:
U21 – UJEP Výstavba výukových prostor Fakulty zdravotnických studií
Objekt:
SO 110 - Objekt výukových prostor Fakulty zdravotnických studií
Soupis:
110.62 - Trafostanice VN
Úroveň 3:
C - Energovýzbroj VN a NN
| KSO: |  |  |  |  | CC-CZ:
| Místo: |  |  |  |  | Datum: | 22. 1. 2020
| Zadavatel: |  |  |  |  | IČ:
|  | Univerzita Jana Evangelisty Purkyně v Ústí n.Labem |  |  |  | DIČ:
| Uchazeč: |  |  |  |  | IČ: | Vyplň údaj
|  | Vyplň údaj |  |  |  | DIČ: | Vyplň údaj
| Projektant: |  |  |  |  | IČ:
|  | CHVÁLEK ATELIÉR s.r.o. |  |  |  | DIČ:
| Zpracovatel: |  |  |  |  | IČ:
DIČ:
Poznámka:
Soupis prací je sestaven za využití položek Cenové soustavy ÚRS. Cenové a technické podmínky položek CS ÚRS, které nejsou uvedeny v soupisu prací (tzv. úvodní části katalogů) jsou neomezeně dálkově k dispozici na www.cs-urs.cz. Položky soupisu prací, které nemají ve sloupci „Cenová soustava“ uveden žádný údaj, nepochází z Cenové soustavy ÚRS (takové položky soupisu prací mají Cenovou soustavu „VLASTNÍ“). Ocenění "vlastní" položky:na základě odborných znalostí a zkušeností projektanta při realizaci obdobných zakázek za období 5-ti let. nebo na základě CN) Nedílnou součástí soupisu prací je projektová dokumentace vč. textových příloh, na kterou se položky soupisu prací plně odkazují.
| Cena bez DPH | [5 empty] | 0
|  |  | Základ daně |  |  | Sazba daně | Výše daně
| DPH | základní | 0 |  |  | 21% | 0
|  | snížená | 0 |  |  | 15% | 0
|  | zákl. přenesená | 0 |  |  | 21% | 0
|  | sníž. přenesená | 0 |  |  | 15% | 0
|  | nulová | 0 |  |  | 0% | 0
| Cena s DPH |  |  | v | CZK |  | 0
| Projektant |  |  | Zpracovatel
| Datum a podpis: |  | Razítko | Datum a podpis: |  |  | Razítko
| Objednavatel |  |  | Uchazeč
| Datum a podpis: |  | Razítko | Datum a podpis: |  |  | Razítko
REKAPITULACE ČLENĚNÍ SOUPISU PRACÍ
Stavba:
U21 – UJEP Výstavba výukových prostor Fakulty zdravotnických studií
Objekt:
SO 110 - Objekt výukových prostor Fakulty zdravotnických studií
Soupis:
110.62 - Trafostanice VN
Úroveň 3:
C - Energovýzbroj VN a NN
Místo: | [5 empty] | Datum: | 22. 1. 2020
Zadavatel: |  |  | Univerzita Jana Evangelisty Purkyně v Ústí n.Labem |  |  | Projektant: | CHVÁLEK ATELIÉR s.r.o.
Uchazeč: |  |  | Vyplň údaj |  |  | Zpracovatel:
Kód dílu - Popis | [6 empty] | Cena celkem [CZK]
Náklady ze soupisu prací | [6 empty] | 0 | [11 empty] | -1
| C - Silnoproud - energovýzbroj VN, NN | [5 empty] | 0
SOUPIS PRACÍ
Stavba:
U21 – UJEP Výstavba výukových prostor Fakulty zdravotnických studií
Objekt:
SO 110 - Objekt výukových prostor Fakulty zdravotnických studií
Soupis:
110.62 - Trafostanice VN
Úroveň 3:
C - Energovýzbroj VN a NN
Místo: | [5 empty] | Datum: | 22. 1. 2020
Zadavatel: |  |  | Univerzita Jana Evangelisty Purkyně v Ústí n.Labem |  |  | Projektant: | CHVÁLEK ATELIÉR s.r.o.
Uchazeč: |  |  | Vyplň údaj |  |  | Zpracovatel:
PČ | Typ | Kód | Popis | MJ | Množství | J.cena [CZK] | Cena celkem [CZK] | Cenová soustava |  | DPH | J. Nh [h] | Nh celkem [h] | J. hmotnost [t] | Hmotnost celkem [t] | J. suť [t] | Suť Celkem [t]
Náklady soupisu celkem | [6 empty] | 0 |  |  |  |  | 0 |  | 0 |  | 0 |  | D | -1 | [7 empty] | 0
| D | C | Silnoproud - energovýzbroj VN, NN |  |  |  | 0 |  |  |  |  | 0 |  | 0 |  | 0 | 1 | D | 0 | ROZPOCET | [6 empty] | 0
1 | K | C.001 | Rozvaděč VN 22kV kompaktní nerozšiřitelný, v sestavě jedno přívodní pole a pole s pojistkou pro transformátor. (Dle specifikace uvedené v Technické zprávě) | ks | 1 |  | 0 | CS VLASTNÍ |  | základní |  | 0 | 0 | 0 | 0 | 0 | 4 | K | 1 | ROZPOCET | 0 | 0 | 0 | 0 | 0 | 1 | 0 | 4 | 2
2 | K | C.002 | Transformátor 22/0,4kV, 630kVA (suchý, dle specifikace v Technické zprávě), včetně roznášecích kolejnic, tepelné ochrany | ks | 1 |  | 0 | CS VLASTNÍ |  | základní |  | 0 | 0 | 0 | 0 | 0 | 4 | K | 1 | ROZPOCET | 0 | 0 | 0 | 0 | 0 | 1 | 0 | 4 | 4
3 | K | C.003 | Vedení v kabelovém kanálu VN - separace vedení zábranami cetris | bm | 15 |  | 0 | CS VLASTNÍ |  | základní |  | 0 | 0 | 0 | 0 | 0 | 4 | K | 1 | ROZPOCET | 0 | 0 | 0 | 0 | 0 | 1 | 0 | 4 | 6
4 | K | C.004 | Manipulace s kryty podlah a kryty svislých tras VN | bm | 4 |  | 0 | CS VLASTNÍ |  | základní |  | 0 | 0 | 0 | 0 | 0 | 4 | K | 1 | ROZPOCET | 0 | 0 | 0 | 0 | 0 | 1 | 0 | 4 | 8
5 | K | C.005 | Montáž pomocných konstrukcí ocelových | kg | 2 |  | 0 | CS VLASTNÍ |  | základní |  | 0 | 0 | 0 | 0 | 0 | 4 | K | 1 | ROZPOCET | 0 | 0 | 0 | 0 | 0 | 1 | 0 | 4 | 10

## E - Ostatní
{ec37bb0a-78b4-499a-adee-aa12434376ca}
2
| KRYCÍ LIST SOUPISU PRACÍ | [7 empty] | v --- níže se nacházejí doplnkové a pomocné údaje k sestavám --- v | [8 empty] | False
Stavba:
U21 – UJEP Výstavba výukových prostor Fakulty zdravotnických studií
Objekt:
SO 110 - Objekt výukových prostor Fakulty zdravotnických studií
Soupis:
110.62 - Trafostanice VN
Úroveň 3:
E - Ostatní
| KSO: |  |  |  |  | CC-CZ:
| Místo: |  |  |  |  | Datum: | 22. 1. 2020
| Zadavatel: |  |  |  |  | IČ:
|  | Univerzita Jana Evangelisty Purkyně v Ústí n.Labem |  |  |  | DIČ:
| Uchazeč: |  |  |  |  | IČ: | Vyplň údaj
|  | Vyplň údaj |  |  |  | DIČ: | Vyplň údaj
| Projektant: |  |  |  |  | IČ:
|  | CHVÁLEK ATELIÉR s.r.o. |  |  |  | DIČ:
| Zpracovatel: |  |  |  |  | IČ:
DIČ:
Poznámka:
Soupis prací je sestaven za využití položek Cenové soustavy ÚRS. Cenové a technické podmínky položek CS ÚRS, které nejsou uvedeny v soupisu prací (tzv. úvodní části katalogů) jsou neomezeně dálkově k dispozici na www.cs-urs.cz. Položky soupisu prací, které nemají ve sloupci „Cenová soustava“ uveden žádný údaj, nepochází z Cenové soustavy ÚRS (takové položky soupisu prací mají Cenovou soustavu „VLASTNÍ“). Ocenění "vlastní" položky:na základě odborných znalostí a zkušeností projektanta při realizaci obdobných zakázek za období 5-ti let. nebo na základě CN) Nedílnou součástí soupisu prací je projektová dokumentace vč. textových příloh, na kterou se položky soupisu prací plně odkazují.
| Cena bez DPH | [5 empty] | 0
|  |  | Základ daně |  |  | Sazba daně | Výše daně
| DPH | základní | 0 |  |  | 21% | 0
|  | snížená | 0 |  |  | 15% | 0
|  | zákl. přenesená | 0 |  |  | 21% | 0
|  | sníž. přenesená | 0 |  |  | 15% | 0
|  | nulová | 0 |  |  | 0% | 0
| Cena s DPH |  |  | v | CZK |  | 0
| Projektant |  |  | Zpracovatel
| Datum a podpis: |  | Razítko | Datum a podpis: |  |  | Razítko
| Objednavatel |  |  | Uchazeč
| Datum a podpis: |  | Razítko | Datum a podpis: |  |  | Razítko
REKAPITULACE ČLENĚNÍ SOUPISU PRACÍ
Stavba:
U21 – UJEP Výstavba výukových prostor Fakulty zdravotnických studií
Objekt:
SO 110 - Objekt výukových prostor Fakulty zdravotnických studií
Soupis:
110.62 - Trafostanice VN
Úroveň 3:
E - Ostatní
Místo: | [5 empty] | Datum: | 22. 1. 2020
Zadavatel: |  |  | Univerzita Jana Evangelisty Purkyně v Ústí n.Labem |  |  | Projektant: | CHVÁLEK ATELIÉR s.r.o.
Uchazeč: |  |  | Vyplň údaj |  |  | Zpracovatel:
Kód dílu - Popis | [6 empty] | Cena celkem [CZK]
Náklady ze soupisu prací | [6 empty] | 0 | [11 empty] | -1
| E - Ostatní | [5 empty] | 0
SOUPIS PRACÍ
Stavba:
U21 – UJEP Výstavba výukových prostor Fakulty zdravotnických studií
Objekt:
SO 110 - Objekt výukových prostor Fakulty zdravotnických studií
Soupis:
110.62 - Trafostanice VN
Úroveň 3:
E - Ostatní
Místo: | [5 empty] | Datum: | 22. 1. 2020
Zadavatel: |  |  | Univerzita Jana Evangelisty Purkyně v Ústí n.Labem |  |  | Projektant: | CHVÁLEK ATELIÉR s.r.o.
Uchazeč: |  |  | Vyplň údaj |  |  | Zpracovatel:
PČ | Typ | Kód | Popis | MJ | Množství | J.cena [CZK] | Cena celkem [CZK] | Cenová soustava |  | DPH | J. Nh [h] | Nh celkem [h] | J. hmotnost [t] | Hmotnost celkem [t] | J. suť [t] | Suť Celkem [t]
Náklady soupisu celkem | [6 empty] | 0 |  |  |  |  | 0 |  | 0 |  | 0 |  | D | -1 | [7 empty] | 0
| D | E | Ostatní |  |  |  | 0 |  |  |  |  | 0 |  | 0 |  | 0 | 1 | D | 0 | ROZPOCET | [6 empty] | 0
1 | K | E.001 | Montážní mechanismy obecné požadavky na pomocnou mechanizaci | hod | 30 |  | 0 | CS VLASTNÍ |  | základní |  | 0 | 0 | 0 | 0 | 0 | 4 | K | 1 | ROZPOCET | 0 | 0 | 0 | 0 | 0 | 1 | 0 | 4 | 2
2 | K | E.002 | Dokumentace skutečného provedení stavby Průzkumné, geodetické a projektové práce projektové práce dokumentace stavby (výkresová a textová) skutečného provedení stavby | ks | 1 |  | 0 | CS VLASTNÍ |  | základní |  | 0 | 0 | 0 | 0 | 0 | 4 | K | 1 | ROZPOCET | 0 | 0 | 0 | 0 | 0 | 1 | 0 | 4 | 4
3 | K | E.003 | Celková prohlídka elektrického rozvodu a zařízení do 1 milionu Kč výchozí revize dle podmínek TZ | ks | 1 |  | 0 | CS VLASTNÍ |  | základní |  | 0 | 0 | 0 | 0 | 0 | 4 | K | 1 | ROZPOCET | 0 | 0 | 0 | 0 | 0 | 1 | 0 | 4 | 6
4 | K | E.004 | Příplatek k celkové prohlídce za každých dalších 500 000,- Kč výchozí revize dle podmínek TZ | ks | 1 |  | 0 | CS VLASTNÍ |  | základní |  | 0 | 0 | 0 | 0 | 0 | 4 | K | 1 | ROZPOCET | 0 | 0 | 0 | 0 | 0 | 1 | 0 | 4 | 8
5 | K | E.005 | Místní provozní předpis - spolupráce s distributorem MPP pro trafostanici. Tvorbu zaštiťuje dodavatel, včetně vyvěšení laminovaných schémat. | ks | 1 |  | 0 | CS VLASTNÍ |  | základní |  | 0 | 0 | 0 | 0 | 0 | 4 | K | 1 | ROZPOCET | 0 | 0 | 0 | 0 | 0 | 1 | 0 | 4 | 10
6 | K | E.006 | Hodinová zúčtovací sazba technik odborný podpora zhotovení díla - koordinace ochran VN sítě | hod | 10 |  | 0 | CS VLASTNÍ |  | základní |  | 0 | 0 | 0 | 0 | 0 | 4 | K | 1 | ROZPOCET | 0 | 0 | 0 | 0 | 0 | 1 | 0 | 4 | 12
7 | K | E.007 | Dokumentace realizační dodavatelská dokumentace, rozsah dán odhadem, závisí na konkrétním zhotoviteli pro jaké části bude potřebovat vyšší detail pro zhotovení | ks | 1 |  | 0 | CS VLASTNÍ |  | základní |  | 0 | 0 | 0 | 0 | 0 | 4 | K | 1 | ROZPOCET | 0 | 0 | 0 | 0 | 0 | 1 | 0 | 4 | 14

## CCTV - Kamerový systém
{3572af3f-d469-465c-804e-e69738d924b8}
2
| KRYCÍ LIST SOUPISU PRACÍ | [7 empty] | v --- níže se nacházejí doplnkové a pomocné údaje k sestavám --- v | [8 empty] | False
Stavba:
U21 – UJEP Výstavba výukových prostor Fakulty zdravotnických studií
Objekt:
SO 110 - Objekt výukových prostor Fakulty zdravotnických studií
Soupis:
110.70 - Slaboproudá elektrotechnika
Úroveň 3:
CCTV - Kamerový systém
| KSO: |  |  |  |  | CC-CZ:
| Místo: |  |  |  |  | Datum: | 22. 1. 2020
| Zadavatel: |  |  |  |  | IČ:
|  | Univerzita Jana Evangelisty Purkyně v Ústí n.Labem |  |  |  | DIČ:
| Uchazeč: |  |  |  |  | IČ: | Vyplň údaj
|  | Vyplň údaj |  |  |  | DIČ: | Vyplň údaj
| Projektant: |  |  |  |  | IČ:
|  | CHVÁLEK ATELIÉR s.r.o. |  |  |  | DIČ:
| Zpracovatel: |  |  |  |  | IČ:
DIČ:
Poznámka:
Soupis prací je sestaven za využití položek Cenové soustavy ÚRS. Cenové a technické podmínky položek CS ÚRS, které nejsou uvedeny v soupisu prací (tzv. úvodní části katalogů) jsou neomezeně dálkově k dispozici na www.cs-urs.cz. Položky soupisu prací, které nemají ve sloupci „Cenová soustava“ uveden žádný údaj, nepochází z Cenové soustavy ÚRS (takové položky soupisu prací mají Cenovou soustavu „VLASTNÍ“). Ocenění "vlastní" položky:na základě odborných znalostí a zkušeností projektanta při realizaci obdobných zakázek za období 5-ti let. nebo na základě CN) Nedílnou součástí soupisu prací je projektová dokumentace vč. textových příloh, na kterou se položky soupisu prací plně odkazují.
| Cena bez DPH | [5 empty] | 0
|  |  | Základ daně |  |  | Sazba daně | Výše daně
| DPH | základní | 0 |  |  | 21% | 0
|  | snížená | 0 |  |  | 15% | 0
|  | zákl. přenesená | 0 |  |  | 21% | 0
|  | sníž. přenesená | 0 |  |  | 15% | 0
|  | nulová | 0 |  |  | 0% | 0
| Cena s DPH |  |  | v | CZK |  | 0
| Projektant |  |  | Zpracovatel
| Datum a podpis: |  | Razítko | Datum a podpis: |  |  | Razítko
| Objednavatel |  |  | Uchazeč
| Datum a podpis: |  | Razítko | Datum a podpis: |  |  | Razítko
REKAPITULACE ČLENĚNÍ SOUPISU PRACÍ
Stavba:
U21 – UJEP Výstavba výukových prostor Fakulty zdravotnických studií
Objekt:
SO 110 - Objekt výukových prostor Fakulty zdravotnických studií
Soupis:
110.70 - Slaboproudá elektrotechnika
Úroveň 3:
CCTV - Kamerový systém
Místo: | [5 empty] | Datum: | 22. 1. 2020
Zadavatel: |  |  | Univerzita Jana Evangelisty Purkyně v Ústí n.Labem |  |  | Projektant: | CHVÁLEK ATELIÉR s.r.o.
Uchazeč: |  |  | Vyplň údaj |  |  | Zpracovatel:
Kód dílu - Popis | [6 empty] | Cena celkem [CZK]
Náklady ze soupisu prací | [6 empty] | 0 | [11 empty] | -1
| B - CCTV - Kamerový systém | [5 empty] | 0
SOUPIS PRACÍ
Stavba:
U21 – UJEP Výstavba výukových prostor Fakulty zdravotnických studií
Objekt:
SO 110 - Objekt výukových prostor Fakulty zdravotnických studií
Soupis:
110.70 - Slaboproudá elektrotechnika
Úroveň 3:
CCTV - Kamerový systém
Místo: | [5 empty] | Datum: | 22. 1. 2020
Zadavatel: |  |  | Univerzita Jana Evangelisty Purkyně v Ústí n.Labem |  |  | Projektant: | CHVÁLEK ATELIÉR s.r.o.
Uchazeč: |  |  | Vyplň údaj |  |  | Zpracovatel:
PČ | Typ | Kód | Popis | MJ | Množství | J.cena [CZK] | Cena celkem [CZK] | Cenová soustava |  | DPH | J. Nh [h] | Nh celkem [h] | J. hmotnost [t] | Hmotnost celkem [t] | J. suť [t] | Suť Celkem [t]
Náklady soupisu celkem | [6 empty] | 0 |  |  |  |  | 0 |  | 0 |  | 0 |  | D | -1 | [7 empty] | 0
| D | B | CCTV - Kamerový systém |  |  |  | 0 |  |  |  |  | 0 |  | 0 |  | 0 | 1 | D | 0 | ROZPOCET | [6 empty] | 0
1 | K | B.001 | NVR rekordér pro 32 kamer, specifikace viz. TZ | ks | 1 |  | 0 | CS VLASTNÍ |  | základní |  | 0 | 0 | 0 | 0 | 0 | 4 | K | 1 | ROZPOCET | 0 | 0 | 0 | 0 | 0 | 1 | 0 | 4 | 2
2 | K | B.002 | HDD WD PURPLE 6TB WD60PURZ | ks | 2 |  | 0 | CS VLASTNÍ |  | základní |  | 0 | 0 | 0 | 0 | 0 | 4 | K | 1 | ROZPOCET | 0 | 0 | 0 | 0 | 0 | 1 | 0 | 4 | 4
3 | K | B.003 | Dome kamera, motor zoom 2MPx (8-32mm), specifikace viz. TZ | ks | 11 |  | 0 | CS VLASTNÍ |  | základní |  | 0 | 0 | 0 | 0 | 0 | 4 | K | 1 | ROZPOCET | 0 | 0 | 0 | 0 | 0 | 1 | 0 | 4 | 6
4 | K | B.004 | Konzole pro kameru | ks | 11 |  | 0 | CS VLASTNÍ |  | základní |  | 0 | 0 | 0 | 0 | 0 | 4 | K | 1 | ROZPOCET | 0 | 0 | 0 | 0 | 0 | 1 | 0 | 4 | 8
5 | K | B.005 | Přepěťová ochrana 10/100M Ethernet + PoE A/B nebo Hi PoE(max.70W), dvoustupňové provedení, galvanicky izolovaná svorka PE, montáž na rovný podklad nebo DIN | ks | 11 |  | 0 | CS VLASTNÍ |  | základní |  | 0 | 0 | 0 | 0 | 0 | 4 | K | 1 | ROZPOCET | 0 | 0 | 0 | 0 | 0 | 1 | 0 | 4 | 10
6 | K | B.006 | switch CCTV, PoE, 16+2 portů, specifikace viz. TZ | ks | 3 |  | 0 | CS VLASTNÍ |  | základní |  | 0 | 0 | 0 | 0 | 0 | 4 | K | 1 | ROZPOCET | 0 | 0 | 0 | 0 | 0 | 1 | 0 | 4 | 12
7 | K | B.007 | SFP optický modul SM LC | ks | 2 |  | 0 | CS VLASTNÍ |  | základní |  | 0 | 0 | 0 | 0 | 0 | 4 | K | 1 | ROZPOCET | 0 | 0 | 0 | 0 | 0 | 1 | 0 | 4 | 14
8 | K | B.008 | PC-U-1m-C6, PatchCord | ks | 22 |  | 0 | CS VLASTNÍ |  | základní |  | 0 | 0 | 0 | 0 | 0 | 4 | K | 1 | ROZPOCET | 0 | 0 | 0 | 0 | 0 | 1 | 0 | 4 | 16
9 | K | B.009 | Dohledová PC stanice, včetně 2x24 monitoru a příslušenství (myš, kl., Win10) | ks | 1 |  | 0 | CS VLASTNÍ |  | základní |  | 0 | 0 | 0 | 0 | 0 | 4 | K | 1 | ROZPOCET | 0 | 0 | 0 | 0 | 0 | 1 | 0 | 4 | 18
10 | K | B.010 | Software pro správu, zobrazení živého obrazu, přehrávání záznamu pro zařízení (kamer, DVR, NVR) | ks | 1 |  | 0 | CS VLASTNÍ |  | základní |  | 0 | 0 | 0 | 0 | 0 | 4 | K | 1 | ROZPOCET | 0 | 0 | 0 | 0 | 0 | 1 | 0 | 4 | 20
11 | K | B.012 | Instalační materiál | ks | 1 |  | 0 | CS VLASTNÍ |  | základní |  | 0 | 0 | 0 | 0 | 0 | 4 | K | 1 | ROZPOCET | 0 | 0 | 0 | 0 | 0 | 1 | 0 | 4 | 22
12 | K | B.013 | Montáž CCTV serveru | ks | 1 |  | 0 | CS VLASTNÍ |  | základní |  | 0 | 0 | 0 | 0 | 0 | 4 | K | 1 | ROZPOCET | 0 | 0 | 0 | 0 | 0 | 1 | 0 | 4 | 24
13 | K | B.014 | Montáž a instalace aktivních prvků | ks | 3 |  | 0 | CS VLASTNÍ |  | základní |  | 0 | 0 | 0 | 0 | 0 | 4 | K | 1 | ROZPOCET | 0 | 0 | 0 | 0 | 0 | 1 | 0 | 4 | 26
14 | K | B.015 | Montáž kamery | ks | 11 |  | 0 | CS VLASTNÍ |  | základní |  | 0 | 0 | 0 | 0 | 0 | 4 | K | 1 | ROZPOCET | 0 | 0 | 0 | 0 | 0 | 1 | 0 | 4 | 28
15 | K | B.016 | Montáž přepěťové ochrany | ks | 11 |  | 0 | CS VLASTNÍ |  | základní |  | 0 | 0 | 0 | 0 | 0 | 4 | K | 1 | ROZPOCET | 0 | 0 | 0 | 0 | 0 | 1 | 0 | 4 | 30
16 | K | B.017 | Nastavení CCTV serveru | h | 24 |  | 0 | CS VLASTNÍ |  | základní |  | 0 | 0 | 0 | 0 | 0 | 4 | K | 1 | ROZPOCET | 0 | 0 | 0 | 0 | 0 | 1 | 0 | 4 | 32
17 | K | B.018 | Oživení, zkušební testy | h | 64 |  | 0 | CS VLASTNÍ |  | základní |  | 0 | 0 | 0 | 0 | 0 | 4 | K | 1 | ROZPOCET | 0 | 0 | 0 | 0 | 0 | 1 | 0 | 4 | 34
18 | K | B.019 | Vypracování skutečné dokumentace stavby | kplt | 1 |  | 0 | CS VLASTNÍ |  | základní |  | 0 | 0 | 0 | 0 | 0 | 4 | K | 1 | ROZPOCET | 0 | 0 | 0 | 0 | 0 | 1 | 0 | 4 | 36
19 | K | B.020 | Pomocné stavební práce | ks | 1 |  | 0 | CS VLASTNÍ |  | základní |  | 0 | 0 | 0 | 0 | 0 | 4 | K | 1 | ROZPOCET | 0 | 0 | 0 | 0 | 0 | 1 | 0 | 4 | 38
20 | K | B.021 | Autorský dozor | kplt | 1 |  | 0 | CS VLASTNÍ |  | základní |  | 0 | 0 | 0 | 0 | 0 | 4 | K | 1 | ROZPOCET | 0 | 0 | 0 | 0 | 0 | 1 | 0 | 4 | 40
21 | K | B.022 | Revize | ks | 1 |  | 0 | CS VLASTNÍ |  | základní |  | 0 | 0 | 0 | 0 | 0 | 4 | K | 1 | ROZPOCET | 0 | 0 | 0 | 0 | 0 | 1 | 0 | 4 | 42
22 | K | B.023 | PPV 6% (podružné pracovní výkony) | ks | 1 |  | 0 | CS VLASTNÍ |  | základní |  | 0 | 0 | 0 | 0 | 0 | 4 | K | 1 | ROZPOCET | 0 | 0 | 0 | 0 | 0 | 1 | 0 | 4 | 44
23 | K | B.024 | Mimostav. doprava 3,6% z dodávky | ks | 1 |  | 0 | CS VLASTNÍ |  | základní |  | 0 | 0 | 0 | 0 | 0 | 4 | K | 1 | ROZPOCET | 0 | 0 | 0 | 0 | 0 | 1 | 0 | 4 | 46

## EKV - Elektronická kontro...
{4c7e1807-c854-4f56-bfcc-4be928d2c6dc}
2
| KRYCÍ LIST SOUPISU PRACÍ | [7 empty] | v --- níže se nacházejí doplnkové a pomocné údaje k sestavám --- v | [8 empty] | False
Stavba:
U21 – UJEP Výstavba výukových prostor Fakulty zdravotnických studií
Objekt:
SO 110 - Objekt výukových prostor Fakulty zdravotnických studií
Soupis:
110.70 - Slaboproudá elektrotechnika
Úroveň 3:
EKV - Elektronická kontrola vstupu
| KSO: |  |  |  |  | CC-CZ:
| Místo: |  |  |  |  | Datum: | 22. 1. 2020
| Zadavatel: |  |  |  |  | IČ:
|  | Univerzita Jana Evangelisty Purkyně v Ústí n.Labem |  |  |  | DIČ:
| Uchazeč: |  |  |  |  | IČ: | Vyplň údaj
|  | Vyplň údaj |  |  |  | DIČ: | Vyplň údaj
| Projektant: |  |  |  |  | IČ:
|  | CHVÁLEK ATELIÉR s.r.o. |  |  |  | DIČ:
| Zpracovatel: |  |  |  |  | IČ:
DIČ:
Poznámka:
Soupis prací je sestaven za využití položek Cenové soustavy ÚRS. Cenové a technické podmínky položek CS ÚRS, které nejsou uvedeny v soupisu prací (tzv. úvodní části katalogů) jsou neomezeně dálkově k dispozici na www.cs-urs.cz. Položky soupisu prací, které nemají ve sloupci „Cenová soustava“ uveden žádný údaj, nepochází z Cenové soustavy ÚRS (takové položky soupisu prací mají Cenovou soustavu „VLASTNÍ“). Ocenění "vlastní" položky:na základě odborných znalostí a zkušeností projektanta při realizaci obdobných zakázek za období 5-ti let. nebo na základě CN) Nedílnou součástí soupisu prací je projektová dokumentace vč. textových příloh, na kterou se položky soupisu prací plně odkazují.
| Cena bez DPH | [5 empty] | 0
|  |  | Základ daně |  |  | Sazba daně | Výše daně
| DPH | základní | 0 |  |  | 21% | 0
|  | snížená | 0 |  |  | 15% | 0
|  | zákl. přenesená | 0 |  |  | 21% | 0
|  | sníž. přenesená | 0 |  |  | 15% | 0
|  | nulová | 0 |  |  | 0% | 0
| Cena s DPH |  |  | v | CZK |  | 0
| Projektant |  |  | Zpracovatel
| Datum a podpis: |  | Razítko | Datum a podpis: |  |  | Razítko
| Objednavatel |  |  | Uchazeč
| Datum a podpis: |  | Razítko | Datum a podpis: |  |  | Razítko
REKAPITULACE ČLENĚNÍ SOUPISU PRACÍ
Stavba:
U21 – UJEP Výstavba výukových prostor Fakulty zdravotnických studií
Objekt:
SO 110 - Objekt výukových prostor Fakulty zdravotnických studií
Soupis:
110.70 - Slaboproudá elektrotechnika
Úroveň 3:
EKV - Elektronická kontrola vstupu
Místo: | [5 empty] | Datum: | 22. 1. 2020
Zadavatel: |  |  | Univerzita Jana Evangelisty Purkyně v Ústí n.Labem |  |  | Projektant: | CHVÁLEK ATELIÉR s.r.o.
Uchazeč: |  |  | Vyplň údaj |  |  | Zpracovatel:
Kód dílu - Popis | [6 empty] | Cena celkem [CZK]
Náklady ze soupisu prací | [6 empty] | 0 | [11 empty] | -1
| C - EKV - Elektronická kontrola vstupu | [5 empty] | 0
SOUPIS PRACÍ
Stavba:
U21 – UJEP Výstavba výukových prostor Fakulty zdravotnických studií
Objekt:
SO 110 - Objekt výukových prostor Fakulty zdravotnických studií
Soupis:
110.70 - Slaboproudá elektrotechnika
Úroveň 3:
EKV - Elektronická kontrola vstupu
Místo: | [5 empty] | Datum: | 22. 1. 2020
Zadavatel: |  |  | Univerzita Jana Evangelisty Purkyně v Ústí n.Labem |  |  | Projektant: | CHVÁLEK ATELIÉR s.r.o.
Uchazeč: |  |  | Vyplň údaj |  |  | Zpracovatel:
PČ | Typ | Kód | Popis | MJ | Množství | J.cena [CZK] | Cena celkem [CZK] | Cenová soustava |  | DPH | J. Nh [h] | Nh celkem [h] | J. hmotnost [t] | Hmotnost celkem [t] | J. suť [t] | Suť Celkem [t]
Náklady soupisu celkem | [6 empty] | 0 |  |  |  |  | 0 |  | 0 |  | 0 |  | D | -1 | [7 empty] | 0
| D | C | EKV - Elektronická kontrola vstupu |  |  |  | 0 |  |  |  |  | 0 |  | 0 |  | 0 | 1 | D | 0 | ROZPOCET | [6 empty] | 0
1 | K | C.001 | Koncentrátor PC Master | ks | 2 |  | 0 | CS VLASTNÍ |  | základní |  | 0 | 0 | 0 | 0 | 0 | 4 | K | 1 | ROZPOCET | 0 | 0 | 0 | 0 | 0 | 1 | 0 | 4 | 2
2 | K | C.002 | FW pro koncentrátor PC Master | ks | 2 |  | 0 | CS VLASTNÍ |  | základní |  | 0 | 0 | 0 | 0 | 0 | 4 | K | 1 | ROZPOCET | 0 | 0 | 0 | 0 | 0 | 1 | 0 | 4 | 4
3 | K | C.003 | Řídicí jednotka čtečky karet | ks | 114 |  | 0 | CS VLASTNÍ |  | základní |  | 0 | 0 | 0 | 0 | 0 | 4 | K | 1 | ROZPOCET | 0 | 0 | 0 | 0 | 0 | 1 | 0 | 4 | 6
4 | K | C.004 | FW pro řídicí jednotku | m | 114 |  | 0 | CS VLASTNÍ |  | základní |  | 0 | 0 | 0 | 0 | 0 | 4 | K | 1 | ROZPOCET | 0 | 0 | 0 | 0 | 0 | 1 | 0 | 4 | 8
5 | K | C.005 | Čtečka karet - pro standard KZ a UJEP | m | 114 |  | 0 | CS VLASTNÍ |  | základní |  | 0 | 0 | 0 | 0 | 0 | 4 | K | 1 | ROZPOCET | 0 | 0 | 0 | 0 | 0 | 1 | 0 | 4 | 10
6 | K | C.006 | Plech čelní 02140-01 (dlouhý universal), pozink | m | 114 |  | 0 | CS VLASTNÍ |  | základní |  | 0 | 0 | 0 | 0 | 0 | 4 | K | 1 | ROZPOCET | 0 | 0 | 0 | 0 | 0 | 1 | 0 | 4 | 12
7 | K | C.007 | Plech krycí pod čtečku | m | 114 |  | 0 | CS VLASTNÍ |  | základní |  | 0 | 0 | 0 | 0 | 0 | 4 | K | 1 | ROZPOCET | 0 | 0 | 0 | 0 | 0 | 1 | 0 | 4 | 14
8 | K | C.008 | Průchodka kabelová PG-7 samosvírací | m | 456 |  | 0 | CS VLASTNÍ |  | základní |  | 0 | 0 | 0 | 0 | 0 | 4 | K | 1 | ROZPOCET | 0 | 0 | 0 | 0 | 0 | 1 | 0 | 4 | 16
9 | K | C.009 | Zdroj 13,8V/3A Spínaný zálohovaný zdroj v krytu, s výstupy a odpojovačem | ks | 2 |  | 0 | CS VLASTNÍ |  | základní |  | 0 | 0 | 0 | 0 | 0 | 4 | K | 1 | ROZPOCET | 0 | 0 | 0 | 0 | 0 | 1 | 0 | 4 | 18
10 | K | C.010 | Zdroj 13,8V/5A Lineární zálohovaný zdroj v kovovém krytu 13,8 Vss / 5 A se signalizačními výstupy a prostorem pro AKU 17Ah | ks | 17 |  | 0 | CS VLASTNÍ |  | základní |  | 0 | 0 | 0 | 0 | 0 | 4 | K | 1 | ROZPOCET | 0 | 0 | 0 | 0 | 0 | 1 | 0 | 4 | 20
11 | K | C.011 | Akumulátor PS12170, 12V/17Ah VdS | ks | 2 |  | 0 | CS VLASTNÍ |  | základní |  | 0 | 0 | 0 | 0 | 0 | 4 | K | 1 | ROZPOCET | 0 | 0 | 0 | 0 | 0 | 1 | 0 | 4 | 22
12 | K | C.012 | Akumulátor PS12380, 12V/38Ah VdS | ks | 17 |  | 0 | CS VLASTNÍ |  | základní |  | 0 | 0 | 0 | 0 | 0 | 4 | K | 1 | ROZPOCET | 0 | 0 | 0 | 0 | 0 | 1 | 0 | 4 | 24
13 | K | C.013 | Elektrický otvírač NÍZKOODBĚROVÝ, REVERZNÍ s kontaktem | ks | 94 |  | 0 | CS VLASTNÍ |  | základní |  | 0 | 0 | 0 | 0 | 0 | 4 | K | 1 | ROZPOCET | 0 | 0 | 0 | 0 | 0 | 1 | 0 | 4 | 26
14 | K | C.014 | Elektrický otevírač REVERZNÍ+SIGNALIZACE do požárních dveří | ks | 21 |  | 0 | CS VLASTNÍ |  | základní |  | 0 | 0 | 0 | 0 | 0 | 4 | K | 1 | ROZPOCET | 0 | 0 | 0 | 0 | 0 | 1 | 0 | 4 | 28
15 | K | C.015 | Požární ucpávky, včetně nátěru a instalace | m2 | 5 |  | 0 | CS VLASTNÍ |  | základní |  | 0 | 0 | 0 | 0 | 0 | 4 | K | 1 | ROZPOCET | 0 | 0 | 0 | 0 | 0 | 1 | 0 | 4 | 30
16 | K | C.017 | 5x2x0,5 PRAFlaCom F (B2caS1d0) | m | 2330 |  | 0 | CS VLASTNÍ |  | základní |  | 0 | 0 | 0 | 0 | 0 | 4 | K | 1 | ROZPOCET | 0 | 0 | 0 | 0 | 0 | 1 | 0 | 4 | 32
17 | K | C.018 | 1-CXKH-V-O P60 2X2,5 RE (B2caS1d0) | m | 2330 |  | 0 | CS VLASTNÍ |  | základní |  | 0 | 0 | 0 | 0 | 0 | 4 | K | 1 | ROZPOCET | 0 | 0 | 0 | 0 | 0 | 1 | 0 | 4 | 34
18 | K | C.019 | 10 x 0,22 mm2 + 2 x 0,5 mm2 | m | 1208 |  | 0 | CS VLASTNÍ |  | základní |  | 0 | 0 | 0 | 0 | 0 | 4 | K | 1 | ROZPOCET | 0 | 0 | 0 | 0 | 0 | 1 | 0 | 4 | 36
19 | K | C.020 | 4 x 0,22 mm2 + 2 x 0,5 mm2 | m | 1208 |  | 0 | CS VLASTNÍ |  | základní |  | 0 | 0 | 0 | 0 | 0 | 4 | K | 1 | ROZPOCET | 0 | 0 | 0 | 0 | 0 | 1 | 0 | 4 | 38
20 | K | C.021 | SSKFH–V180, B2ca, s1, d0 4x2x0,8 | m | 99 |  | 0 | CS VLASTNÍ |  | základní |  | 0 | 0 | 0 | 0 | 0 | 4 | K | 1 | ROZPOCET | 0 | 0 | 0 | 0 | 0 | 1 | 0 | 4 | 40
21 | K | C.022 | Jednostranná příchytka E30-E90 pro kabel o d 10mm dle vyhl.23 (ZP 27/2008) | ks | 330 |  | 0 | CS VLASTNÍ |  | základní |  | 0 | 0 | 0 | 0 | 0 | 4 | K | 1 | ROZPOCET | 0 | 0 | 0 | 0 | 0 | 1 | 0 | 4 | 42
22 | K | C.023 | Ohebná trubka d36, vnitřně hladká | m | 2330 |  | 0 | CS VLASTNÍ |  | základní |  | 0 | 0 | 0 | 0 | 0 | 4 | K | 1 | ROZPOCET | 0 | 0 | 0 | 0 | 0 | 1 | 0 | 4 | 44
23 | K | C.025 | Instalační materiál | ks | 1 |  | 0 | CS VLASTNÍ |  | základní |  | 0 | 0 | 0 | 0 | 0 | 4 | K | 1 | ROZPOCET | 0 | 0 | 0 | 0 | 0 | 1 | 0 | 4 | 46
24 | K | C.026 | Analýza, tvorba a úprava SP, konzultace, koordinace | MD | 3 |  | 0 | CS VLASTNÍ |  | základní |  | 0 | 0 | 0 | 0 | 0 | 4 | K | 1 | ROZPOCET | 0 | 0 | 0 | 0 | 0 | 1 | 0 | 4 | 48
25 | K | C.027 | Oživení, zprovoznění, měření a připojení do systému | MD | 10 |  | 0 | CS VLASTNÍ |  | základní |  | 0 | 0 | 0 | 0 | 0 | 4 | K | 1 | ROZPOCET | 0 | 0 | 0 | 0 | 0 | 1 | 0 | 4 | 50
26 | K | C.028 | Přeprava osob a materiálu | ks | 1 |  | 0 | CS VLASTNÍ |  | základní |  | 0 | 0 | 0 | 0 | 0 | 4 | K | 1 | ROZPOCET | 0 | 0 | 0 | 0 | 0 | 1 | 0 | 4 | 52
27 | K | C.029 | Zaškolení odpovědných osob | hod | 8 |  | 0 | CS VLASTNÍ |  | základní |  | 0 | 0 | 0 | 0 | 0 | 4 | K | 1 | ROZPOCET | 0 | 0 | 0 | 0 | 0 | 1 | 0 | 4 | 54
28 | K | C.030 | Kabelové trasy-instalace kabelů do trubek, žlabů, volně nad podhled apod. | m | 4746 |  | 0 | CS VLASTNÍ |  | základní |  | 0 | 0 | 0 | 0 | 0 | 4 | K | 1 | ROZPOCET | 0 | 0 | 0 | 0 | 0 | 1 | 0 | 4 | 56
29 | K | C.031 | Kabelové trasy-instalace chrániček, kabelů do zdi, na příchytky, drážkování apod. | m | 4759 |  | 0 | CS VLASTNÍ |  | základní |  | 0 | 0 | 0 | 0 | 0 | 4 | K | 1 | ROZPOCET | 0 | 0 | 0 | 0 | 0 | 1 | 0 | 4 | 58
30 | K | C.032 | Montáž příchytky | ks | 99 |  | 0 | CS VLASTNÍ |  | základní |  | 0 | 0 | 0 | 0 | 0 | 4 | K | 1 | ROZPOCET | 0 | 0 | 0 | 0 | 0 | 1 | 0 | 4 | 60
31 | K | C.033 | Montáž dveřního řadiče | ks | 114 |  | 0 | CS VLASTNÍ |  | základní |  | 0 | 0 | 0 | 0 | 0 | 4 | K | 1 | ROZPOCET | 0 | 0 | 0 | 0 | 0 | 1 | 0 | 4 | 62
32 | K | C.034 | Montáž čtečky | ks | 114 |  | 0 | CS VLASTNÍ |  | základní |  | 0 | 0 | 0 | 0 | 0 | 4 | K | 1 | ROZPOCET | 0 | 0 | 0 | 0 | 0 | 1 | 0 | 4 | 64
33 | K | C.035 | Montáž otevírače | ks | 94 |  | 0 | CS VLASTNÍ |  | základní |  | 0 | 0 | 0 | 0 | 0 | 4 | K | 1 | ROZPOCET | 0 | 0 | 0 | 0 | 0 | 1 | 0 | 4 | 66
34 | K | C.036 | Autorský dozor | kplt | 1 |  | 0 | CS VLASTNÍ |  | základní |  | 0 | 0 | 0 | 0 | 0 | 4 | K | 1 | ROZPOCET | 0 | 0 | 0 | 0 | 0 | 1 | 0 | 4 | 68
35 | K | C.037 | Revize | ks | 1 |  | 0 | CS VLASTNÍ |  | základní |  | 0 | 0 | 0 | 0 | 0 | 4 | K | 1 | ROZPOCET | 0 | 0 | 0 | 0 | 0 | 1 | 0 | 4 | 70
36 | K | C.038 | Vypracování skutečné dokumentace stavby | ks | 1 |  | 0 | CS VLASTNÍ |  | základní |  | 0 | 0 | 0 | 0 | 0 | 4 | K | 1 | ROZPOCET | 0 | 0 | 0 | 0 | 0 | 1 | 0 | 4 | 72
37 | K | C.039 | Pomocné stavební práce | ks | 1 |  | 0 | CS VLASTNÍ |  | základní |  | 0 | 0 | 0 | 0 | 0 | 4 | K | 1 | ROZPOCET | 0 | 0 | 0 | 0 | 0 | 1 | 0 | 4 | 74
38 | K | C.040 | PPV 6% (podružné pracovní výkony) | ks | 1 |  | 0 | CS VLASTNÍ |  | základní |  | 0 | 0 | 0 | 0 | 0 | 4 | K | 1 | ROZPOCET | 0 | 0 | 0 | 0 | 0 | 1 | 0 | 4 | 76
39 | K | C.041 | Mimostav. doprava 3,6% z dodávky | kplt | 1 |  | 0 | CS VLASTNÍ |  | základní |  | 0 | 0 | 0 | 0 | 0 | 4 | K | 1 | ROZPOCET | 0 | 0 | 0 | 0 | 0 | 1 | 0 | 4 | 78

## GN - Grafická nástavba PZ...
{d96429af-4784-467d-ad2d-01676fcfa8ca}
2
| KRYCÍ LIST SOUPISU PRACÍ | [7 empty] | v --- níže se nacházejí doplnkové a pomocné údaje k sestavám --- v | [8 empty] | False
Stavba:
U21 – UJEP Výstavba výukových prostor Fakulty zdravotnických studií
Objekt:
SO 110 - Objekt výukových prostor Fakulty zdravotnických studií
Soupis:
110.70 - Slaboproudá elektrotechnika
Úroveň 3:
GN - Grafická nástavba PZTS, CCTV a EPS
| KSO: |  |  |  |  | CC-CZ:
| Místo: |  |  |  |  | Datum: | 22. 1. 2020
| Zadavatel: |  |  |  |  | IČ:
|  | Univerzita Jana Evangelisty Purkyně v Ústí n.Labem |  |  |  | DIČ:
| Uchazeč: |  |  |  |  | IČ: | Vyplň údaj
|  | Vyplň údaj |  |  |  | DIČ: | Vyplň údaj
| Projektant: |  |  |  |  | IČ:
|  | CHVÁLEK ATELIÉR s.r.o. |  |  |  | DIČ:
| Zpracovatel: |  |  |  |  | IČ:
DIČ:
Poznámka:
Soupis prací je sestaven za využití položek Cenové soustavy ÚRS. Cenové a technické podmínky položek CS ÚRS, které nejsou uvedeny v soupisu prací (tzv. úvodní části katalogů) jsou neomezeně dálkově k dispozici na www.cs-urs.cz. Položky soupisu prací, které nemají ve sloupci „Cenová soustava“ uveden žádný údaj, nepochází z Cenové soustavy ÚRS (takové položky soupisu prací mají Cenovou soustavu „VLASTNÍ“). Ocenění "vlastní" položky:na základě odborných znalostí a zkušeností projektanta při realizaci obdobných zakázek za období 5-ti let. nebo na základě CN) Nedílnou součástí soupisu prací je projektová dokumentace vč. textových příloh, na kterou se položky soupisu prací plně odkazují.
| Cena bez DPH | [5 empty] | 0
|  |  | Základ daně |  |  | Sazba daně | Výše daně
| DPH | základní | 0 |  |  | 21% | 0
|  | snížená | 0 |  |  | 15% | 0
|  | zákl. přenesená | 0 |  |  | 21% | 0
|  | sníž. přenesená | 0 |  |  | 15% | 0
|  | nulová | 0 |  |  | 0% | 0
| Cena s DPH |  |  | v | CZK |  | 0
| Projektant |  |  | Zpracovatel
| Datum a podpis: |  | Razítko | Datum a podpis: |  |  | Razítko
| Objednavatel |  |  | Uchazeč
| Datum a podpis: |  | Razítko | Datum a podpis: |  |  | Razítko
REKAPITULACE ČLENĚNÍ SOUPISU PRACÍ
Stavba:
U21 – UJEP Výstavba výukových prostor Fakulty zdravotnických studií
Objekt:
SO 110 - Objekt výukových prostor Fakulty zdravotnických studií
Soupis:
110.70 - Slaboproudá elektrotechnika
Úroveň 3:
GN - Grafická nástavba PZTS, CCTV a EPS
Místo: | [5 empty] | Datum: | 22. 1. 2020
Zadavatel: |  |  | Univerzita Jana Evangelisty Purkyně v Ústí n.Labem |  |  | Projektant: | CHVÁLEK ATELIÉR s.r.o.
Uchazeč: |  |  | Vyplň údaj |  |  | Zpracovatel:
Kód dílu - Popis | [6 empty] | Cena celkem [CZK]
Náklady ze soupisu prací | [6 empty] | 0 | [11 empty] | -1
| G - GN - Grafická nástavba PZTS, CCTV a EPS | [5 empty] | 0
SOUPIS PRACÍ
Stavba:
U21 – UJEP Výstavba výukových prostor Fakulty zdravotnických studií
Objekt:
SO 110 - Objekt výukových prostor Fakulty zdravotnických studií
Soupis:
110.70 - Slaboproudá elektrotechnika
Úroveň 3:
GN - Grafická nástavba PZTS, CCTV a EPS
Místo: | [5 empty] | Datum: | 22. 1. 2020
Zadavatel: |  |  | Univerzita Jana Evangelisty Purkyně v Ústí n.Labem |  |  | Projektant: | CHVÁLEK ATELIÉR s.r.o.
Uchazeč: |  |  | Vyplň údaj |  |  | Zpracovatel:
PČ | Typ | Kód | Popis | MJ | Množství | J.cena [CZK] | Cena celkem [CZK] | Cenová soustava |  | DPH | J. Nh [h] | Nh celkem [h] | J. hmotnost [t] | Hmotnost celkem [t] | J. suť [t] | Suť Celkem [t]
Náklady soupisu celkem | [6 empty] | 0 |  |  |  |  | 0 |  | 0 |  | 0 |  | D | -1 | [7 empty] | 0
| D | G | GN - Grafická nástavba PZTS, CCTV a EPS |  |  |  | 0 |  |  |  |  | 0 |  | 0 |  | 0 | 1 | D | 0 | ROZPOCET | [6 empty] | 0
1 | K | G.001 | Komunikační server pro technologii ústředny EPS | ks | 1 |  | 0 | CS VLASTNÍ |  | základní |  | 0 | 0 | 0 | 0 | 0 | 4 | K | 1 | ROZPOCET | 0 | 0 | 0 | 0 | 0 | 1 | 0 | 4 | 2
2 | K | G.002 | Vývoj modulu/driveru dle zadání systému EPS | ks | 322 |  | 0 | CS VLASTNÍ |  | základní |  | 0 | 0 | 0 | 0 | 0 | 4 | K | 1 | ROZPOCET | 0 | 0 | 0 | 0 | 0 | 1 | 0 | 4 | 4
3 | K | G.003 | Komunikační server pro ústřednu PZTS | ks | 1 |  | 0 | CS VLASTNÍ |  | základní |  | 0 | 0 | 0 | 0 | 0 | 4 | K | 1 | ROZPOCET | 0 | 0 | 0 | 0 | 0 | 1 | 0 | 4 | 6
4 | K | G.004 | Vývoj modulu/driveru dle zadání systému PZTS | ks | 121 |  | 0 | CS VLASTNÍ |  | základní |  | 0 | 0 | 0 | 0 | 0 | 4 | K | 1 | ROZPOCET | 0 | 0 | 0 | 0 | 0 | 1 | 0 | 4 | 8
5 | K | G.005 | Komunikační server pro ústřednu CCTV | ks | 1 |  | 0 | CS VLASTNÍ |  | základní |  | 0 | 0 | 0 | 0 | 0 | 4 | K | 1 | ROZPOCET | 0 | 0 | 0 | 0 | 0 | 1 | 0 | 4 | 10
6 | K | G.006 | Vývoj modulu/driveru dle zadání systému CCTV | ks | 11 |  | 0 | CS VLASTNÍ |  | základní |  | 0 | 0 | 0 | 0 | 0 | 4 | K | 1 | ROZPOCET | 0 | 0 | 0 | 0 | 0 | 1 | 0 | 4 | 12
7 | K | G.007 | Server SW jádro systému - verze standard bez jednotlivých driverů | ks | 1 |  | 0 | CS VLASTNÍ |  | základní |  | 0 | 0 | 0 | 0 | 0 | 4 | K | 1 | ROZPOCET | 0 | 0 | 0 | 0 | 0 | 1 | 0 | 4 | 14
8 | K | G.008 | Mapové podklady na patro | ks | 5 |  | 0 | CS VLASTNÍ |  | základní |  | 0 | 0 | 0 | 0 | 0 | 4 | K | 1 | ROZPOCET | 0 | 0 | 0 | 0 | 0 | 1 | 0 | 4 | 16
9 | K | G.009 | Stanice Esprimo P558 i7/8GB/256GB SSD/1TB HDD/1GbLAN/GTX1050ti4GB 3xDP 1xHDMI 1xDVI-D/3y OS NBD, klávesnice, myš - server a klientská stanice | ks | 2 |  | 0 | CS VLASTNÍ |  | základní |  | 0 | 0 | 0 | 0 | 0 | 4 | K | 1 | ROZPOCET | 0 | 0 | 0 | 0 | 0 | 1 | 0 | 4 | 18
10 | K | G.010 | DHL27-S200, 27", LED LCD, FullHD, HDMI, DVI, VGA, BNC, Audio, 24/7 | ks | 2 |  | 0 | CS VLASTNÍ |  | základní |  | 0 | 0 | 0 | 0 | 0 | 4 | K | 1 | ROZPOCET | 0 | 0 | 0 | 0 | 0 | 1 | 0 | 4 | 20
11 | K | G.011 | DHL27/32-DZ, stojan pro monitory DHL27/DHL32 | ks | 2 |  | 0 | CS VLASTNÍ |  | základní |  | 0 | 0 | 0 | 0 | 0 | 4 | K | 1 | ROZPOCET | 0 | 0 | 0 | 0 | 0 | 1 | 0 | 4 | 22
12 | K | G.013 | Školení obsluhy | h | 16 |  | 0 | CS VLASTNÍ |  | základní |  | 0 | 0 | 0 | 0 | 0 | 4 | K | 1 | ROZPOCET | 0 | 0 | 0 | 0 | 0 | 1 | 0 | 4 | 24
13 | K | G.014 | Uvedení instalace grafické nástavby do provozu jako celek pro všechny obsažené části, oživení, zkušební testy systému | kplt | 1 |  | 0 | CS VLASTNÍ |  | základní |  | 0 | 0 | 0 | 0 | 0 | 4 | K | 1 | ROZPOCET | 0 | 0 | 0 | 0 | 0 | 1 | 0 | 4 | 26
14 | K | G.015 | Revize | kplt | 1 |  | 0 | CS VLASTNÍ |  | základní |  | 0 | 0 | 0 | 0 | 0 | 4 | K | 1 | ROZPOCET | 0 | 0 | 0 | 0 | 0 | 1 | 0 | 4 | 28
15 | K | G.016 | PPV 6% (podružné pracovní výkony) | kplt | 1 |  | 0 | CS VLASTNÍ |  | základní |  | 0 | 0 | 0 | 0 | 0 | 4 | K | 1 | ROZPOCET | 0 | 0 | 0 | 0 | 0 | 1 | 0 | 4 | 30
16 | K | G.017 | Mimostav. doprava 3,6% z dodávky | kplt | 1 |  | 0 | CS VLASTNÍ |  | základní |  | 0 | 0 | 0 | 0 | 0 | 4 | K | 1 | ROZPOCET | 0 | 0 | 0 | 0 | 0 | 1 | 0 | 4 | 32

## KNS - Kabelové nosné systémy
{36ef0f93-7b7a-439d-8d7e-12a994e6c106}
2
| KRYCÍ LIST SOUPISU PRACÍ | [7 empty] | v --- níže se nacházejí doplnkové a pomocné údaje k sestavám --- v | [8 empty] | False
Stavba:
U21 – UJEP Výstavba výukových prostor Fakulty zdravotnických studií
Objekt:
SO 110 - Objekt výukových prostor Fakulty zdravotnických studií
Soupis:
110.70 - Slaboproudá elektrotechnika
Úroveň 3:
KNS - Kabelové nosné systémy
| KSO: |  |  |  |  | CC-CZ:
| Místo: |  |  |  |  | Datum: | 22. 1. 2020
| Zadavatel: |  |  |  |  | IČ:
|  | Univerzita Jana Evangelisty Purkyně v Ústí n.Labem |  |  |  | DIČ:
| Uchazeč: |  |  |  |  | IČ: | Vyplň údaj
|  | Vyplň údaj |  |  |  | DIČ: | Vyplň údaj
| Projektant: |  |  |  |  | IČ:
|  | CHVÁLEK ATELIÉR s.r.o. |  |  |  | DIČ:
| Zpracovatel: |  |  |  |  | IČ:
DIČ:
Poznámka:
Soupis prací je sestaven za využití položek Cenové soustavy ÚRS. Cenové a technické podmínky položek CS ÚRS, které nejsou uvedeny v soupisu prací (tzv. úvodní části katalogů) jsou neomezeně dálkově k dispozici na www.cs-urs.cz. Položky soupisu prací, které nemají ve sloupci „Cenová soustava“ uveden žádný údaj, nepochází z Cenové soustavy ÚRS (takové položky soupisu prací mají Cenovou soustavu „VLASTNÍ“). Ocenění "vlastní" položky:na základě odborných znalostí a zkušeností projektanta při realizaci obdobných zakázek za období 5-ti let. nebo na základě CN) Nedílnou součástí soupisu prací je projektová dokumentace vč. textových příloh, na kterou se položky soupisu prací plně odkazují.
| Cena bez DPH | [5 empty] | 0
|  |  | Základ daně |  |  | Sazba daně | Výše daně
| DPH | základní | 0 |  |  | 21% | 0
|  | snížená | 0 |  |  | 15% | 0
|  | zákl. přenesená | 0 |  |  | 21% | 0
|  | sníž. přenesená | 0 |  |  | 15% | 0
|  | nulová | 0 |  |  | 0% | 0
| Cena s DPH |  |  | v | CZK |  | 0
| Projektant |  |  | Zpracovatel
| Datum a podpis: |  | Razítko | Datum a podpis: |  |  | Razítko
| Objednavatel |  |  | Uchazeč
| Datum a podpis: |  | Razítko | Datum a podpis: |  |  | Razítko
REKAPITULACE ČLENĚNÍ SOUPISU PRACÍ
Stavba:
U21 – UJEP Výstavba výukových prostor Fakulty zdravotnických studií
Objekt:
SO 110 - Objekt výukových prostor Fakulty zdravotnických studií
Soupis:
110.70 - Slaboproudá elektrotechnika
Úroveň 3:
KNS - Kabelové nosné systémy
Místo: | [5 empty] | Datum: | 22. 1. 2020
Zadavatel: |  |  | Univerzita Jana Evangelisty Purkyně v Ústí n.Labem |  |  | Projektant: | CHVÁLEK ATELIÉR s.r.o.
Uchazeč: |  |  | Vyplň údaj |  |  | Zpracovatel:
Kód dílu - Popis | [6 empty] | Cena celkem [CZK]
Náklady ze soupisu prací | [6 empty] | 0 | [11 empty] | -1
| E - KNS - Kabelové nosné systémy | [5 empty] | 0
SOUPIS PRACÍ
Stavba:
U21 – UJEP Výstavba výukových prostor Fakulty zdravotnických studií
Objekt:
SO 110 - Objekt výukových prostor Fakulty zdravotnických studií
Soupis:
110.70 - Slaboproudá elektrotechnika
Úroveň 3:
KNS - Kabelové nosné systémy
Místo: | [5 empty] | Datum: | 22. 1. 2020
Zadavatel: |  |  | Univerzita Jana Evangelisty Purkyně v Ústí n.Labem |  |  | Projektant: | CHVÁLEK ATELIÉR s.r.o.
Uchazeč: |  |  | Vyplň údaj |  |  | Zpracovatel:
PČ | Typ | Kód | Popis | MJ | Množství | J.cena [CZK] | Cena celkem [CZK] | Cenová soustava |  | DPH | J. Nh [h] | Nh celkem [h] | J. hmotnost [t] | Hmotnost celkem [t] | J. suť [t] | Suť Celkem [t]
Náklady soupisu celkem | [6 empty] | 0 |  |  |  |  | 0 |  | 0 |  | 0 |  | D | -1 | [7 empty] | 0
| D | E | KNS - Kabelové nosné systémy |  |  |  | 0 |  |  |  |  | 0 |  | 0 |  | 0 | 1 | D | 0 | ROZPOCET | [6 empty] | 0
1 | K | E.001 | MKSM 120 FS...Kabelový žlab MKSM 200x110 | M | 490 |  | 0 | CS VLASTNÍ |  | základní |  | 0 | 0 | 0 | 0 | 0 | 4 | K | 1 | ROZPOCET | 0 | 0 | 0 | 0 | 0 | 1 | 0 | 4 | 2
2 | K | E.002 | US 3 30 FS...Profil U | KS | 245 |  | 0 | CS VLASTNÍ |  | základní |  | 0 | 0 | 0 | 0 | 0 | 4 | K | 1 | ROZPOCET | 0 | 0 | 0 | 0 | 0 | 1 | 0 | 4 | 4
3 | K | E.003 | US 3 KS OR...US 3 KS | KS | 490 |  | 0 | CS VLASTNÍ |  | základní |  | 0 | 0 | 0 | 0 | 0 | 4 | K | 1 | ROZPOCET | 0 | 0 | 0 | 0 | 0 | 1 | 0 | 4 | 6
4 | K | E.004 | 2078 M10 1M G...Závitová tyč | KS | 490 |  | 0 | CS VLASTNÍ |  | základní |  | 0 | 0 | 0 | 0 | 0 | 4 | K | 1 | ROZPOCET | 0 | 0 | 0 | 0 | 0 | 1 | 0 | 4 | 8
5 | K | E.005 | 966 M10 G...Podložka | KS | 490 |  | 0 | CS VLASTNÍ |  | základní |  | 0 | 0 | 0 | 0 | 0 | 4 | K | 1 | ROZPOCET | 0 | 0 | 0 | 0 | 0 | 1 | 0 | 4 | 10
6 | K | E.006 | DIN 934 M10 G...Šestihranná matice | KS | 980 |  | 0 | CS VLASTNÍ |  | základní |  | 0 | 0 | 0 | 0 | 0 | 4 | K | 1 | ROZPOCET | 0 | 0 | 0 | 0 | 0 | 1 | 0 | 4 | 12
7 | K | E.007 | FRSB 6X12 G...Šroub s plochou kulovou hlavou | KS | 490 |  | 0 | CS VLASTNÍ |  | základní |  | 0 | 0 | 0 | 0 | 0 | 4 | K | 1 | ROZPOCET | 0 | 0 | 0 | 0 | 0 | 1 | 0 | 4 | 14
8 | K | E.009 | Montáž žlabu, stoupacího žebříku | m | 490 |  | 0 | CS VLASTNÍ |  | základní |  | 0 | 0 | 0 | 0 | 0 | 4 | K | 1 | ROZPOCET | 0 | 0 | 0 | 0 | 0 | 1 | 0 | 4 | 16
9 | K | E.010 | Pomocné stavební práce | ks | 1 |  | 0 | CS VLASTNÍ |  | základní |  | 0 | 0 | 0 | 0 | 0 | 4 | K | 1 | ROZPOCET | 0 | 0 | 0 | 0 | 0 | 1 | 0 | 4 | 18
10 | K | E.011 | PPV 6% (podružné pracovní výkony) | kplt | 1 |  | 0 | CS VLASTNÍ |  | základní |  | 0 | 0 | 0 | 0 | 0 | 4 | K | 1 | ROZPOCET | 0 | 0 | 0 | 0 | 0 | 1 | 0 | 4 | 20
11 | K | E.012 | Mimostav. doprava 3,6% z dodávky | ks | 1 |  | 0 | CS VLASTNÍ |  | základní |  | 0 | 0 | 0 | 0 | 0 | 4 | K | 1 | ROZPOCET | 0 | 0 | 0 | 0 | 0 | 1 | 0 | 4 | 22

## PBX - Telefonní ústředna
{e4ab67db-65db-42d1-a5e4-3f505e7ecfce}
2
| KRYCÍ LIST SOUPISU PRACÍ | [7 empty] | v --- níže se nacházejí doplnkové a pomocné údaje k sestavám --- v | [8 empty] | False
Stavba:
U21 – UJEP Výstavba výukových prostor Fakulty zdravotnických studií
Objekt:
SO 110 - Objekt výukových prostor Fakulty zdravotnických studií
Soupis:
110.70 - Slaboproudá elektrotechnika
Úroveň 3:
PBX - Telefonní ústředna
| KSO: |  |  |  |  | CC-CZ:
| Místo: |  |  |  |  | Datum: | 22. 1. 2020
| Zadavatel: |  |  |  |  | IČ:
|  | Univerzita Jana Evangelisty Purkyně v Ústí n.Labem |  |  |  | DIČ:
| Uchazeč: |  |  |  |  | IČ: | Vyplň údaj
|  | Vyplň údaj |  |  |  | DIČ: | Vyplň údaj
| Projektant: |  |  |  |  | IČ:
|  | CHVÁLEK ATELIÉR s.r.o. |  |  |  | DIČ:
| Zpracovatel: |  |  |  |  | IČ:
DIČ:
Poznámka:
Soupis prací je sestaven za využití položek Cenové soustavy ÚRS. Cenové a technické podmínky položek CS ÚRS, které nejsou uvedeny v soupisu prací (tzv. úvodní části katalogů) jsou neomezeně dálkově k dispozici na www.cs-urs.cz. Položky soupisu prací, které nemají ve sloupci „Cenová soustava“ uveden žádný údaj, nepochází z Cenové soustavy ÚRS (takové položky soupisu prací mají Cenovou soustavu „VLASTNÍ“). Ocenění "vlastní" položky:na základě odborných znalostí a zkušeností projektanta při realizaci obdobných zakázek za období 5-ti let. nebo na základě CN) Nedílnou součástí soupisu prací je projektová dokumentace vč. textových příloh, na kterou se položky soupisu prací plně odkazují.
| Cena bez DPH | [5 empty] | 0
|  |  | Základ daně |  |  | Sazba daně | Výše daně
| DPH | základní | 0 |  |  | 21% | 0
|  | snížená | 0 |  |  | 15% | 0
|  | zákl. přenesená | 0 |  |  | 21% | 0
|  | sníž. přenesená | 0 |  |  | 15% | 0
|  | nulová | 0 |  |  | 0% | 0
| Cena s DPH |  |  | v | CZK |  | 0
| Projektant |  |  | Zpracovatel
| Datum a podpis: |  | Razítko | Datum a podpis: |  |  | Razítko
| Objednavatel |  |  | Uchazeč
| Datum a podpis: |  | Razítko | Datum a podpis: |  |  | Razítko
REKAPITULACE ČLENĚNÍ SOUPISU PRACÍ
Stavba:
U21 – UJEP Výstavba výukových prostor Fakulty zdravotnických studií
Objekt:
SO 110 - Objekt výukových prostor Fakulty zdravotnických studií
Soupis:
110.70 - Slaboproudá elektrotechnika
Úroveň 3:
PBX - Telefonní ústředna
Místo: | [5 empty] | Datum: | 22. 1. 2020
Zadavatel: |  |  | Univerzita Jana Evangelisty Purkyně v Ústí n.Labem |  |  | Projektant: | CHVÁLEK ATELIÉR s.r.o.
Uchazeč: |  |  | Vyplň údaj |  |  | Zpracovatel:
Kód dílu - Popis | [6 empty] | Cena celkem [CZK]
Náklady ze soupisu prací | [6 empty] | 0 | [11 empty] | -1
| F - PBX - Telefonní ústředna | [5 empty] | 0
SOUPIS PRACÍ
Stavba:
U21 – UJEP Výstavba výukových prostor Fakulty zdravotnických studií
Objekt:
SO 110 - Objekt výukových prostor Fakulty zdravotnických studií
Soupis:
110.70 - Slaboproudá elektrotechnika
Úroveň 3:
PBX - Telefonní ústředna
Místo: | [5 empty] | Datum: | 22. 1. 2020
Zadavatel: |  |  | Univerzita Jana Evangelisty Purkyně v Ústí n.Labem |  |  | Projektant: | CHVÁLEK ATELIÉR s.r.o.
Uchazeč: |  |  | Vyplň údaj |  |  | Zpracovatel:
PČ | Typ | Kód | Popis | MJ | Množství | J.cena [CZK] | Cena celkem [CZK] | Cenová soustava |  | DPH | J. Nh [h] | Nh celkem [h] | J. hmotnost [t] | Hmotnost celkem [t] | J. suť [t] | Suť Celkem [t]
Náklady soupisu celkem | [6 empty] | 0 |  |  |  |  | 0 |  | 0 |  | 0 |  | D | -1 | [7 empty] | 0
| D | F | PBX - Telefonní ústředna |  |  |  | 0 |  |  |  |  | 0 |  | 0 |  | 0 | 1 | D | 0 | ROZPOCET | [6 empty] | 0
1 | K | F.001 | základní uživatelská licence (cena pro 1 uživatele, od R6.1) | ks | 100 |  | 0 | CS VLASTNÍ |  | základní |  | 0 | 0 | 0 | 0 | 0 | 4 | K | 1 | ROZPOCET | 0 | 0 | 0 | 0 | 0 | 1 | 0 | 4 | 2
2 | K | F.002 | IP terminál SIP (bez napaječe): 3-řádkový LCD displej, 2-portový přepínač s QoS pro připojení PC, PoE Class 1, 3 programovatelná tlačítka, HF | ks | 100 |  | 0 | CS VLASTNÍ |  | základní |  | 0 | 0 | 0 | 0 | 0 | 4 | K | 1 | ROZPOCET | 0 | 0 | 0 | 0 | 0 | 1 | 0 | 4 | 4
3 | K | F.003 | Připojovací šňůra 6m | ks | 100 |  | 0 | CS VLASTNÍ |  | základní |  | 0 | 0 | 0 | 0 | 0 | 4 | K | 1 | ROZPOCET | 0 | 0 | 0 | 0 | 0 | 1 | 0 | 4 | 6
4 | K | F.005 | Instalace telefonního přístroje | ks | 100 |  | 0 | CS VLASTNÍ |  | základní |  | 0 | 0 | 0 | 0 | 0 | 4 | K | 1 | ROZPOCET | 0 | 0 | 0 | 0 | 0 | 1 | 0 | 4 | 8
5 | K | F.006 | Konfigurace a programování telefonní ústředny | h | 40 |  | 0 | CS VLASTNÍ |  | základní |  | 0 | 0 | 0 | 0 | 0 | 4 | K | 1 | ROZPOCET | 0 | 0 | 0 | 0 | 0 | 1 | 0 | 4 | 10

## PZTS - Poplachový a zabez...
{b268f0e9-9dc2-4979-847c-d127847935a8}
2
| KRYCÍ LIST SOUPISU PRACÍ | [7 empty] | v --- níže se nacházejí doplnkové a pomocné údaje k sestavám --- v | [8 empty] | False
Stavba:
U21 – UJEP Výstavba výukových prostor Fakulty zdravotnických studií
Objekt:
SO 110 - Objekt výukových prostor Fakulty zdravotnických studií
Soupis:
110.70 - Slaboproudá elektrotechnika
Úroveň 3:
PZTS - Poplachový a zabezpečovací tísňový systém
| KSO: |  |  |  |  | CC-CZ:
| Místo: |  |  |  |  | Datum: | 22. 1. 2020
| Zadavatel: |  |  |  |  | IČ:
|  | Univerzita Jana Evangelisty Purkyně v Ústí n.Labem |  |  |  | DIČ:
| Uchazeč: |  |  |  |  | IČ: | Vyplň údaj
|  | Vyplň údaj |  |  |  | DIČ: | Vyplň údaj
| Projektant: |  |  |  |  | IČ:
|  | CHVÁLEK ATELIÉR s.r.o. |  |  |  | DIČ:
| Zpracovatel: |  |  |  |  | IČ:
DIČ:
Poznámka:
Soupis prací je sestaven za využití položek Cenové soustavy ÚRS. Cenové a technické podmínky položek CS ÚRS, které nejsou uvedeny v soupisu prací (tzv. úvodní části katalogů) jsou neomezeně dálkově k dispozici na www.cs-urs.cz. Položky soupisu prací, které nemají ve sloupci „Cenová soustava“ uveden žádný údaj, nepochází z Cenové soustavy ÚRS (takové položky soupisu prací mají Cenovou soustavu „VLASTNÍ“). Ocenění "vlastní" položky:na základě odborných znalostí a zkušeností projektanta při realizaci obdobných zakázek za období 5-ti let. nebo na základě CN) Nedílnou součástí soupisu prací je projektová dokumentace vč. textových příloh, na kterou se položky soupisu prací plně odkazují.
| Cena bez DPH | [5 empty] | 0
|  |  | Základ daně |  |  | Sazba daně | Výše daně
| DPH | základní | 0 |  |  | 21% | 0
|  | snížená | 0 |  |  | 15% | 0
|  | zákl. přenesená | 0 |  |  | 21% | 0
|  | sníž. přenesená | 0 |  |  | 15% | 0
|  | nulová | 0 |  |  | 0% | 0
| Cena s DPH |  |  | v | CZK |  | 0
| Projektant |  |  | Zpracovatel
| Datum a podpis: |  | Razítko | Datum a podpis: |  |  | Razítko
| Objednavatel |  |  | Uchazeč
| Datum a podpis: |  | Razítko | Datum a podpis: |  |  | Razítko
REKAPITULACE ČLENĚNÍ SOUPISU PRACÍ
Stavba:
U21 – UJEP Výstavba výukových prostor Fakulty zdravotnických studií
Objekt:
SO 110 - Objekt výukových prostor Fakulty zdravotnických studií
Soupis:
110.70 - Slaboproudá elektrotechnika
Úroveň 3:
PZTS - Poplachový a zabezpečovací tísňový systém
Místo: | [5 empty] | Datum: | 22. 1. 2020
Zadavatel: |  |  | Univerzita Jana Evangelisty Purkyně v Ústí n.Labem |  |  | Projektant: | CHVÁLEK ATELIÉR s.r.o.
Uchazeč: |  |  | Vyplň údaj |  |  | Zpracovatel:
Kód dílu - Popis | [6 empty] | Cena celkem [CZK]
Náklady ze soupisu prací | [6 empty] | 0 | [11 empty] | -1
| D - PZTS - Poplachový a zabezpečovací tísňový systém | [5 empty] | 0
SOUPIS PRACÍ
Stavba:
U21 – UJEP Výstavba výukových prostor Fakulty zdravotnických studií
Objekt:
SO 110 - Objekt výukových prostor Fakulty zdravotnických studií
Soupis:
110.70 - Slaboproudá elektrotechnika
Úroveň 3:
PZTS - Poplachový a zabezpečovací tísňový systém
Místo: | [5 empty] | Datum: | 22. 1. 2020
Zadavatel: |  |  | Univerzita Jana Evangelisty Purkyně v Ústí n.Labem |  |  | Projektant: | CHVÁLEK ATELIÉR s.r.o.
Uchazeč: |  |  | Vyplň údaj |  |  | Zpracovatel:
PČ | Typ | Kód | Popis | MJ | Množství | J.cena [CZK] | Cena celkem [CZK] | Cenová soustava |  | DPH | J. Nh [h] | Nh celkem [h] | J. hmotnost [t] | Hmotnost celkem [t] | J. suť [t] | Suť Celkem [t]
Náklady soupisu celkem | [6 empty] | 0 |  |  |  |  | 0 |  | 0 |  | 0 |  | D | -1 | [7 empty] | 0
| D | D | PZTS - Poplachový a zabezpečovací tísňový systém |  |  |  | 0 |  |  |  |  | 0 |  | 0 |  | 0 | 1 | D | 0 | ROZPOCET | [6 empty] | 0
1 | K | D.001 | Ústředna EZS, RAM 496kB 4 sloty, 256 modulů, 1000 podsystémů, >2000 vstupů, >5000 výstupů, zdroj 14V/5A | ks | 1 |  | 0 | CS VLASTNÍ |  | základní |  | 0 | 0 | 0 | 0 | 0 | 4 | K | 1 | ROZPOCET | 0 | 0 | 0 | 0 | 0 | 1 | 0 | 4 | 2
2 | K | D.002 | Zásuvná karta do ústředen, 2x linka, 2x 32 modulů | ks | 1 |  | 0 | CS VLASTNÍ |  | základní |  | 0 | 0 | 0 | 0 | 0 | 4 | K | 1 | ROZPOCET | 0 | 0 | 0 | 0 | 0 | 1 | 0 | 4 | 4
3 | K | D.003 | Zásuvná karta do ústředny EZS, TCP/IP-terminál server | ks | 1 |  | 0 | CS VLASTNÍ |  | základní |  | 0 | 0 | 0 | 0 | 0 | 4 | K | 1 | ROZPOCET | 0 | 0 | 0 | 0 | 0 | 1 | 0 | 4 | 6
4 | K | D.004 | Komunikátor na PCO | ks | 1 |  | 0 | CS VLASTNÍ |  | základní |  | 0 | 0 | 0 | 0 | 0 | 4 | K | 1 | ROZPOCET | 0 | 0 | 0 | 0 | 0 | 1 | 0 | 4 | 8
5 | K | D.005 | Modemová část pro rozšíření komunikátoru o dálkovou správu. | ks | 1 |  | 0 | CS VLASTNÍ |  | základní |  | 0 | 0 | 0 | 0 | 0 | 4 | K | 1 | ROZPOCET | 0 | 0 | 0 | 0 | 0 | 1 | 0 | 4 | 10
6 | K | D.006 | Datový telefoní komunikátor, Ademco Contact ID, pulsní 4+2 (3+2), 15 tel.č., pulsní/tónová volba | m | 1 |  | 0 | CS VLASTNÍ |  | základní |  | 0 | 0 | 0 | 0 | 0 | 4 | K | 1 | ROZPOCET | 0 | 0 | 0 | 0 | 0 | 1 | 0 | 4 | 12
7 | K | D.007 | Program pro konfiguraci a dálkovou správu systému, virtuální klávesnice, stažení historie | m | 1 |  | 0 | CS VLASTNÍ |  | základní |  | 0 | 0 | 0 | 0 | 0 | 4 | K | 1 | ROZPOCET | 0 | 0 | 0 | 0 | 0 | 1 | 0 | 4 | 14
8 | K | D.008 | Bezpečnostní systém a komunikátor GSM. Podporuje SMS, hlasové zprávy, GPRS komunikaci | ks | 1 |  | 0 | CS VLASTNÍ |  | základní |  | 0 | 0 | 0 | 0 | 0 | 4 | K | 1 | ROZPOCET | 0 | 0 | 0 | 0 | 0 | 1 | 0 | 4 | 16
9 | K | D.009 | Rádiový přenos na PCO, včetně montáže | ks | 1 |  | 0 | CS VLASTNÍ |  | základní |  | 0 | 0 | 0 | 0 | 0 | 4 | K | 1 | ROZPOCET | 0 | 0 | 0 | 0 | 0 | 1 | 0 | 4 | 18
10 | K | D.010 | Expander, 8 dvojitě vyvážených vstupů, 1 reléový výstup 30V/2A, tamper kontakt, plechový box na povrch | ks | 10 |  | 0 | CS VLASTNÍ |  | základní |  | 0 | 0 | 0 | 0 | 0 | 4 | K | 1 | ROZPOCET | 0 | 0 | 0 | 0 | 0 | 1 | 0 | 4 | 20
11 | K | D.011 | Rozšiřující deska elektroniky 7x reléový výstup se zatížením kontaktů 30V/1A pro expander | ks | 10 |  | 0 | CS VLASTNÍ |  | základní |  | 0 | 0 | 0 | 0 | 0 | 4 | K | 1 | ROZPOCET | 0 | 0 | 0 | 0 | 0 | 1 | 0 | 4 | 22
12 | K | D.012 | Klávesnice pro EZS, plast-světle šedý, bíle podsvětlené klávesy a displej 2x20 znaků | ks | 5 |  | 0 | CS VLASTNÍ |  | základní |  | 0 | 0 | 0 | 0 | 0 | 4 | K | 1 | ROZPOCET | 0 | 0 | 0 | 0 | 0 | 1 | 0 | 4 | 24
13 | K | D.013 | Systémový záložní zdroj, 13,8 V/10 A, monitorování 14 por.stavů, v boxu pro bat.12 V/65Ah | ks | 5 |  | 0 | CS VLASTNÍ |  | základní |  | 0 | 0 | 0 | 0 | 0 | 4 | K | 1 | ROZPOCET | 0 | 0 | 0 | 0 | 0 | 1 | 0 | 4 | 26
14 | K | D.014 | AKU 12-17 | ks | 6 |  | 0 | CS VLASTNÍ |  | základní |  | 0 | 0 | 0 | 0 | 0 | 4 | K | 1 | ROZPOCET | 0 | 0 | 0 | 0 | 0 | 1 | 0 | 4 | 28
15 | K | D.015 | interiérová siréna | m | 1 |  | 0 | CS VLASTNÍ |  | základní |  | 0 | 0 | 0 | 0 | 0 | 4 | K | 1 | ROZPOCET | 0 | 0 | 0 | 0 | 0 | 1 | 0 | 4 | 30
16 | K | D.016 | extérierová siréna | m | 1 |  | 0 | CS VLASTNÍ |  | základní |  | 0 | 0 | 0 | 0 | 0 | 4 | K | 1 | ROZPOCET | 0 | 0 | 0 | 0 | 0 | 1 | 0 | 4 | 32
17 | K | D.017 | QUAD PIR, 15m/85°, 117x68x50mm, -30 až +70 °C, | ks | 18 |  | 0 | CS VLASTNÍ |  | základní |  | 0 | 0 | 0 | 0 | 0 | 4 | K | 1 | ROZPOCET | 0 | 0 | 0 | 0 | 0 | 1 | 0 | 4 | 34
18 | K | D.018 | magnetický kontakt, 4 drátový | ks | 37 |  | 0 | CS VLASTNÍ |  | základní |  | 0 | 0 | 0 | 0 | 0 | 4 | K | 1 | ROZPOCET | 0 | 0 | 0 | 0 | 0 | 1 | 0 | 4 | 36
19 | K | D.019 | Přejezdový kovový detektor i na kovová vrata s přívodem v pancéřovém krku | ks | 4 |  | 0 | CS VLASTNÍ |  | základní |  | 0 | 0 | 0 | 0 | 0 | 4 | K | 1 | ROZPOCET | 0 | 0 | 0 | 0 | 0 | 1 | 0 | 4 | 38
20 | K | D.020 | Instalační plastová krabice povrchová, 8 šroubovacích svorek, tamper | ks | 19 |  | 0 | CS VLASTNÍ |  | základní |  | 0 | 0 | 0 | 0 | 0 | 4 | K | 1 | ROZPOCET | 0 | 0 | 0 | 0 | 0 | 1 | 0 | 4 | 40
21 | K | D.021 | Duální detektor tříštění skla, dosah 360°/8 m, digitální analýza signálu, detekce řezání skla | h | 6 |  | 0 | CS VLASTNÍ |  | základní |  | 0 | 0 | 0 | 0 | 0 | 4 | K | 1 | ROZPOCET | 0 | 0 | 0 | 0 | 0 | 1 | 0 | 4 | 42
22 | K | D.022 | nouzové tlačítko | kplt | 9 |  | 0 | CS VLASTNÍ |  | základní |  | 0 | 0 | 0 | 0 | 0 | 4 | K | 1 | ROZPOCET | 0 | 0 | 0 | 0 | 0 | 1 | 0 | 4 | 44
23 | K | D.023 | nouzové tlačítko-tahové | kplt | 9 |  | 0 | CS VLASTNÍ |  | základní |  | 0 | 0 | 0 | 0 | 0 | 4 | K | 1 | ROZPOCET | 0 | 0 | 0 | 0 | 0 | 1 | 0 | 4 | 46
24 | K | D.024 | optická signalizace, červená LED, integrovaný bzučák | ks | 8 |  | 0 | CS VLASTNÍ |  | základní |  | 0 | 0 | 0 | 0 | 0 | 4 | K | 1 | ROZPOCET | 0 | 0 | 0 | 0 | 0 | 1 | 0 | 4 | 48
25 | K | D.025 | Požární ucpávky, včetně nátěru a instalace | m2 | 5 |  | 0 | CS VLASTNÍ |  | základní |  | 0 | 0 | 0 | 0 | 0 | 4 | K | 1 | ROZPOCET | 0 | 0 | 0 | 0 | 0 | 1 | 0 | 4 | 50
26 | K | D.026 | základní barva a černá barva pro nátěr kabelů | ks | 2 |  | 0 | CS VLASTNÍ |  | základní |  | 0 | 0 | 0 | 0 | 0 | 4 | K | 1 | ROZPOCET | 0 | 0 | 0 | 0 | 0 | 1 | 0 | 4 | 52
27 | K | D.028 | 3x2x0,5 PRAFlaCom F (B2caS1d0) - čidla | ks | 3125 |  | 0 | CS VLASTNÍ |  | základní |  | 0 | 0 | 0 | 0 | 0 | 4 | K | 1 | ROZPOCET | 0 | 0 | 0 | 0 | 0 | 1 | 0 | 4 | 54
28 | K | D.029 | 4x2x0,8 PRAFlaCom F (B2caS1d0) - sběrnice | ks | 820 |  | 0 | CS VLASTNÍ |  | základní |  | 0 | 0 | 0 | 0 | 0 | 4 | K | 1 | ROZPOCET | 0 | 0 | 0 | 0 | 0 | 1 | 0 | 4 | 56
29 | K | D.030 | SSKFH–V180, B2ca, s1, d0 4x2x0,8 | m | 240 |  | 0 | CS VLASTNÍ |  | základní |  | 0 | 0 | 0 | 0 | 0 | 4 | K | 1 | ROZPOCET | 0 | 0 | 0 | 0 | 0 | 1 | 0 | 4 | 58
30 | K | D.031 | Jednostranná příchytka E30-E90 pro kabel o d 10mm dle vyhl.23 (ZP 27/2008) | ks | 800 |  | 0 | CS VLASTNÍ |  | základní |  | 0 | 0 | 0 | 0 | 0 | 4 | K | 1 | ROZPOCET | 0 | 0 | 0 | 0 | 0 | 1 | 0 | 4 | 60
31 | K | D.032 | Ohebná trubka d36, vnitřně hladká | m | 3125 |  | 0 | CS VLASTNÍ |  | základní |  | 0 | 0 | 0 | 0 | 0 | 4 | K | 1 | ROZPOCET | 0 | 0 | 0 | 0 | 0 | 1 | 0 | 4 | 62
32 | K | D.034 | Instalační materiál | ks | 5 |  | 0 | CS VLASTNÍ |  | základní |  | 0 | 0 | 0 | 0 | 0 | 4 | K | 1 | ROZPOCET | 0 | 0 | 0 | 0 | 0 | 1 | 0 | 4 | 64
33 | K | D.035 | Kabelové trasy-instalace kabelů do trubek, žlabů apod | m | 3945 |  | 0 | CS VLASTNÍ |  | základní |  | 0 | 0 | 0 | 0 | 0 | 4 | K | 1 | ROZPOCET | 0 | 0 | 0 | 0 | 0 | 1 | 0 | 4 | 66
34 | K | D.036 | Kabelové trasy-instalace do zdi, na příchytky, chrániček apod. | m | 3365 |  | 0 | CS VLASTNÍ |  | základní |  | 0 | 0 | 0 | 0 | 0 | 4 | K | 1 | ROZPOCET | 0 | 0 | 0 | 0 | 0 | 1 | 0 | 4 | 68
35 | K | D.037 | Montáž ústředny-včetně oživení | ks | 1 |  | 0 | CS VLASTNÍ |  | základní |  | 0 | 0 | 0 | 0 | 0 | 4 | K | 1 | ROZPOCET | 0 | 0 | 0 | 0 | 0 | 1 | 0 | 4 | 70
36 | K | D.038 | Montáž klávesnice | ks | 5 |  | 0 | CS VLASTNÍ |  | základní |  | 0 | 0 | 0 | 0 | 0 | 4 | K | 1 | ROZPOCET | 0 | 0 | 0 | 0 | 0 | 1 | 0 | 4 | 72
37 | K | D.039 | Montáž detektoru | ks | 102 |  | 0 | CS VLASTNÍ |  | základní |  | 0 | 0 | 0 | 0 | 0 | 4 | K | 1 | ROZPOCET | 0 | 0 | 0 | 0 | 0 | 1 | 0 | 4 | 74
38 | K | D.040 | Montáž sirény, signalizace | ks | 10 |  | 0 | CS VLASTNÍ |  | základní |  | 0 | 0 | 0 | 0 | 0 | 4 | K | 1 | ROZPOCET | 0 | 0 | 0 | 0 | 0 | 1 | 0 | 4 | 76
39 | K | D.041 | Montáž expandérů | ks | 10 |  | 0 | CS VLASTNÍ |  | základní |  | 0 | 0 | 0 | 0 | 0 | 4 | K | 1 | ROZPOCET | 0 | 0 | 0 | 0 | 0 | 1 | 0 | 4 | 78
40 | K | D.042 | programování ústředny | h | 80 |  | 0 | CS VLASTNÍ |  | základní |  | 0 | 0 | 0 | 0 | 0 | 4 | K | 1 | ROZPOCET | 0 | 0 | 0 | 0 | 0 | 1 | 0 | 4 | 80
41 | K | D.043 | Školení obsluhy | kplt | 1 |  | 0 | CS VLASTNÍ |  | základní |  | 0 | 0 | 0 | 0 | 0 | 4 | K | 1 | ROZPOCET | 0 | 0 | 0 | 0 | 0 | 1 | 0 | 4 | 82
42 | K | D.044 | Oživení, zkušební testy | h | 40 |  | 0 | CS VLASTNÍ |  | základní |  | 0 | 0 | 0 | 0 | 0 | 4 | K | 1 | ROZPOCET | 0 | 0 | 0 | 0 | 0 | 1 | 0 | 4 | 84
43 | K | D.045 | Vypracování skutečné dokumentace stavby | kplt | 1 |  | 0 | CS VLASTNÍ |  | základní |  | 0 | 0 | 0 | 0 | 0 | 4 | K | 1 | ROZPOCET | 0 | 0 | 0 | 0 | 0 | 1 | 0 | 4 | 86
44 | K | D.046 | Nátěr kabelů | kplt | 2 |  | 0 | CS VLASTNÍ |  | základní |  | 0 | 0 | 0 | 0 | 0 | 4 | K | 1 | ROZPOCET | 0 | 0 | 0 | 0 | 0 | 1 | 0 | 4 | 88
45 | K | D.047 | Pomocné stavební práce | ks | 1 |  | 0 | CS VLASTNÍ |  | základní |  | 0 | 0 | 0 | 0 | 0 | 4 | K | 1 | ROZPOCET | 0 | 0 | 0 | 0 | 0 | 1 | 0 | 4 | 90
46 | K | D.048 | Autorský dozor | kplt | 1 |  | 0 | CS VLASTNÍ |  | základní |  | 0 | 0 | 0 | 0 | 0 | 4 | K | 1 | ROZPOCET | 0 | 0 | 0 | 0 | 0 | 1 | 0 | 4 | 92
47 | K | D.049 | Revize | ks | 1 |  | 0 | CS VLASTNÍ |  | základní |  | 0 | 0 | 0 | 0 | 0 | 4 | K | 1 | ROZPOCET | 0 | 0 | 0 | 0 | 0 | 1 | 0 | 4 | 94
48 | K | D.050 | PPV 6% (podružné pracovní výkony) | kplt | 1 |  | 0 | CS VLASTNÍ |  | základní |  | 0 | 0 | 0 | 0 | 0 | 4 | K | 1 | ROZPOCET | 0 | 0 | 0 | 0 | 0 | 1 | 0 | 4 | 96
49 | K | D.051 | Mimostav. doprava 3,6% z dodávky | kplt | 1 |  | 0 | CS VLASTNÍ |  | základní |  | 0 | 0 | 0 | 0 | 0 | 4 | K | 1 | ROZPOCET | 0 | 0 | 0 | 0 | 0 | 1 | 0 | 4 | 98

## SK - Strukturovaná kabelá...
{0fe73145-6117-4559-badf-0529c156ae56}
2
| KRYCÍ LIST SOUPISU PRACÍ | [7 empty] | v --- níže se nacházejí doplnkové a pomocné údaje k sestavám --- v | [8 empty] | False
Stavba:
U21 – UJEP Výstavba výukových prostor Fakulty zdravotnických studií
Objekt:
SO 110 - Objekt výukových prostor Fakulty zdravotnických studií
Soupis:
110.70 - Slaboproudá elektrotechnika
Úroveň 3:
SK - Strukturovaná kabeláž, DT - dveřní telefon
| KSO: |  |  |  |  | CC-CZ:
| Místo: |  |  |  |  | Datum: | 22. 1. 2020
| Zadavatel: |  |  |  |  | IČ:
|  | Univerzita Jana Evangelisty Purkyně v Ústí n.Labem |  |  |  | DIČ:
| Uchazeč: |  |  |  |  | IČ: | Vyplň údaj
|  | Vyplň údaj |  |  |  | DIČ: | Vyplň údaj
| Projektant: |  |  |  |  | IČ:
|  | CHVÁLEK ATELIÉR s.r.o. |  |  |  | DIČ:
| Zpracovatel: |  |  |  |  | IČ:
DIČ:
Poznámka:
Soupis prací je sestaven za využití položek Cenové soustavy ÚRS. Cenové a technické podmínky položek CS ÚRS, které nejsou uvedeny v soupisu prací (tzv. úvodní části katalogů) jsou neomezeně dálkově k dispozici na www.cs-urs.cz. Položky soupisu prací, které nemají ve sloupci „Cenová soustava“ uveden žádný údaj, nepochází z Cenové soustavy ÚRS (takové položky soupisu prací mají Cenovou soustavu „VLASTNÍ“). Ocenění "vlastní" položky:na základě odborných znalostí a zkušeností projektanta při realizaci obdobných zakázek za období 5-ti let. nebo na základě CN) Nedílnou součástí soupisu prací je projektová dokumentace vč. textových příloh, na kterou se položky soupisu prací plně odkazují.
| Cena bez DPH | [5 empty] | 0
|  |  | Základ daně |  |  | Sazba daně | Výše daně
| DPH | základní | 0 |  |  | 21% | 0
|  | snížená | 0 |  |  | 15% | 0
|  | zákl. přenesená | 0 |  |  | 21% | 0
|  | sníž. přenesená | 0 |  |  | 15% | 0
|  | nulová | 0 |  |  | 0% | 0
| Cena s DPH |  |  | v | CZK |  | 0
| Projektant |  |  | Zpracovatel
| Datum a podpis: |  | Razítko | Datum a podpis: |  |  | Razítko
| Objednavatel |  |  | Uchazeč
| Datum a podpis: |  | Razítko | Datum a podpis: |  |  | Razítko
REKAPITULACE ČLENĚNÍ SOUPISU PRACÍ
Stavba:
U21 – UJEP Výstavba výukových prostor Fakulty zdravotnických studií
Objekt:
SO 110 - Objekt výukových prostor Fakulty zdravotnických studií
Soupis:
110.70 - Slaboproudá elektrotechnika
Úroveň 3:
SK - Strukturovaná kabeláž, DT - dveřní telefon
Místo: | [5 empty] | Datum: | 22. 1. 2020
Zadavatel: |  |  | Univerzita Jana Evangelisty Purkyně v Ústí n.Labem |  |  | Projektant: | CHVÁLEK ATELIÉR s.r.o.
Uchazeč: |  |  | Vyplň údaj |  |  | Zpracovatel:
Kód dílu - Popis | [6 empty] | Cena celkem [CZK]
Náklady ze soupisu prací | [6 empty] | 0 | [11 empty] | -1
| A - SK - Strukturovaná kabeláž, DT - dveřní telefon | [5 empty] | 0
| D1 - Racky | [5 empty] | 0
| D2 - Vertikální připojení - Optické modulární patch panely | [5 empty] | 0
| D3 - Vertikální připojení - STÁVAJÍCÍ RACK E036 | [5 empty] | 0
| D4 - Vertikální připojení - STÁVAJÍCÍ RACK V DĚCKÉM ODDĚLENÍ PAV. D | [5 empty] | 0
| D5 - Vertikální rozvody - Metalické modulární patch panely | [5 empty] | 0
| D6 - Patch kabely | [5 empty] | 0
| D7 - Strukturovaná kabeláž, DT - dveřní telefon | [5 empty] | 0
SOUPIS PRACÍ
Stavba:
U21 – UJEP Výstavba výukových prostor Fakulty zdravotnických studií
Objekt:
SO 110 - Objekt výukových prostor Fakulty zdravotnických studií
Soupis:
110.70 - Slaboproudá elektrotechnika
Úroveň 3:
SK - Strukturovaná kabeláž, DT - dveřní telefon
Místo: | [5 empty] | Datum: | 22. 1. 2020
Zadavatel: |  |  | Univerzita Jana Evangelisty Purkyně v Ústí n.Labem |  |  | Projektant: | CHVÁLEK ATELIÉR s.r.o.
Uchazeč: |  |  | Vyplň údaj |  |  | Zpracovatel:
PČ | Typ | Kód | Popis | MJ | Množství | J.cena [CZK] | Cena celkem [CZK] | Cenová soustava |  | DPH | J. Nh [h] | Nh celkem [h] | J. hmotnost [t] | Hmotnost celkem [t] | J. suť [t] | Suť Celkem [t]
Náklady soupisu celkem | [6 empty] | 0 |  |  |  |  | 0 |  | 0 |  | 0 |  | D | -1 | [7 empty] | 0
| D | A | SK - Strukturovaná kabeláž, DT - dveřní telefon |  |  |  | 0 |  |  |  |  | 0 |  | 0 |  | 0 | 1 | D | 0 | ROZPOCET | [6 empty] | 0
| D | D1 | Racky |  |  |  | 0 |  |  |  |  | 0 |  | 0 |  | 0 | 1 | D | 1 | ROZPOCET | [6 empty] | 0
1 | K | A.002 | 19" RACK 42U 800X1000, NOSNOST 1000 KG, PŘEDNÍ/ZADNÍ DVEŘE DVOJITÉ PERFOROVANÉ 63% | ks | 4 |  | 0 | CS VLASTNÍ |  | základní |  | 0 | 0 | 0 | 0 | 0 | 4 | K | 2 | ROZPOCET | 0 | 0 | 0 | 0 | 0 | 1 | 0 | 4 | 2
2 | K | A.003 | 19" RACK 42U 800X1000, NOSNOST 1000 KG, PŘEDNÍ DVEŘE DVOJITÉ SKLENĚNÉ |  | 5 |  | 0 | CS VLASTNÍ |  | základní |  | 0 | 0 | 0 | 0 | 0 | 4 | K | 2 | ROZPOCET | 0 | 0 | 0 | 0 | 0 | 1 | 0 | 4 | 4
3 | K | A.004 | STROPNÍ VENTILAČNÍ DESKA 4X VENTILÁTOR + TERMOSTAT | ks | 9 |  | 0 | CS VLASTNÍ |  | základní |  | 0 | 0 | 0 | 0 | 0 | 4 | K | 2 | ROZPOCET | 0 | 0 | 0 | 0 | 0 | 1 | 0 | 4 | 6
4 | K | A.005 | SPOJOVACÍ SADA NA SPOJENÍ 2 RACKŮ | ks | 3 |  | 0 | CS VLASTNÍ |  | základní |  | 0 | 0 | 0 | 0 | 0 | 4 | K | 2 | ROZPOCET | 0 | 0 | 0 | 0 | 0 | 1 | 0 | 4 | 8
5 | K | A.006 | BOČNÍ VYVAZOVACÍ ŽLAB NA INSTALAČNÍ KABELY 42U | ks | 12 |  | 0 | CS VLASTNÍ |  | základní |  | 0 | 0 | 0 | 0 | 0 | 4 | K | 2 | ROZPOCET | 0 | 0 | 0 | 0 | 0 | 1 | 0 | 4 | 10
6 | K | A.007 | VERTIKÁLNÍ HD ORGANIZÉR PRO PATCH KABELY 42U 2KS | ks | 6 |  | 0 | CS VLASTNÍ |  | základní |  | 0 | 0 | 0 | 0 | 0 | 4 | K | 2 | ROZPOCET | 0 | 0 | 0 | 0 | 0 | 1 | 0 | 4 | 12
7 | K | A.008 | 4BODOVÁ POLICE S VARIABILNÍM UCHYCENÍM PRO HLOUBKU 1000MM, NOSNOST 50KG | ks | 7 |  | 0 | CS VLASTNÍ |  | základní |  | 0 | 0 | 0 | 0 | 0 | 4 | K | 2 | ROZPOCET | 0 | 0 | 0 | 0 | 0 | 1 | 0 | 4 | 14
8 | K | A.009 | HORIZONTÁLNÍ PDU 3680W, 6X ZÁSUVKA 230V ČSN, PROUDOVÝ CHRÁNIČ S NADPROUDOVOU OCHRANOU 1P+N | ks | 10 |  | 0 | CS VLASTNÍ |  | základní |  | 0 | 0 | 0 | 0 | 0 | 4 | K | 2 | ROZPOCET | 0 | 0 | 0 | 0 | 0 | 1 | 0 | 4 | 16
9 | K | A.010 | 19" HORIZONTÁLNÍ ORGANIZÁTOR 1U KOV | ks | 83 |  | 0 | CS VLASTNÍ |  | základní |  | 0 | 0 | 0 | 0 | 0 | 4 | K | 2 | ROZPOCET | 0 | 0 | 0 | 0 | 0 | 1 | 0 | 4 | 18
| D | D2 | Vertikální připojení - Optické modulární patch panely |  |  |  | 0 |  |  |  |  | 0 |  | 0 |  | 0 | 1 | D | 1 | ROZPOCET | [6 empty] | 0
10 | K | A.012 | MODULÁRNÝ KAZETOVÝ OPTICKÝ PANEL PRO MAX. 96 VLÁKEN 1U | ks | 7 |  | 0 | CS VLASTNÍ |  | základní |  | 0 | 0 | 0 | 0 | 0 | 4 | K | 2 | ROZPOCET | 0 | 0 | 0 | 0 | 0 | 1 | 0 | 4 | 20
11 | K | A.013 | MODULÁRNÍ OPTICKÁ KAZETA PRO MAX. 24 VLÁKEN VČETNE DRŽÁKU SVÁRŮ | ks | 14 |  | 0 | CS VLASTNÍ |  | základní |  | 0 | 0 | 0 | 0 | 0 | 4 | K | 2 | ROZPOCET | 0 | 0 | 0 | 0 | 0 | 1 | 0 | 4 | 22
12 | K | A.014 | MODULÁRNÍ OPTICKÝ BLOK LC SM 12 VLÁKEN | ks | 10 |  | 0 | CS VLASTNÍ |  | základní |  | 0 | 0 | 0 | 0 | 0 | 4 | K | 2 | ROZPOCET | 0 | 0 | 0 | 0 | 0 | 1 | 0 | 4 | 24
13 | K | A.015 | MODULÁRNÍ OPTICKÝ BLOK LC SM 24 VLÁKEN | ks | 4 |  | 0 | CS VLASTNÍ |  | základní |  | 0 | 0 | 0 | 0 | 0 | 4 | K | 2 | ROZPOCET | 0 | 0 | 0 | 0 | 0 | 1 | 0 | 4 | 26
14 | K | A.016 | PIGTAIL LC OS2 1M LSZH | ks | 206 |  | 0 | CS VLASTNÍ |  | základní |  | 0 | 0 | 0 | 0 | 0 | 4 | K | 2 | ROZPOCET | 0 | 0 | 0 | 0 | 0 | 1 | 0 | 4 | 28
15 | K | A.017 | TRUBIČKY NA OCHRANU SVÁRU 50KS | ks | 8 |  | 0 | CS VLASTNÍ |  | základní |  | 0 | 0 | 0 | 0 | 0 | 4 | K | 2 | ROZPOCET | 0 | 0 | 0 | 0 | 0 | 1 | 0 | 4 | 30
| D | D3 | Vertikální připojení - STÁVAJÍCÍ RACK E036 |  |  |  | 0 |  |  |  |  | 0 |  | 0 |  | 0 | 1 | D | 1 | ROZPOCET | [6 empty] | 0
16 | K | A.019 | MODULÁRNÝ KAZETOVÝ OPTICKÝ PANEL PRO MAX. 96 VLÁKEN 1U | ks | 1 |  | 0 | CS VLASTNÍ |  | základní |  | 0 | 0 | 0 | 0 | 0 | 4 | K | 2 | ROZPOCET | 0 | 0 | 0 | 0 | 0 | 1 | 0 | 4 | 32
17 | K | A.020 | MODULÁRNÍ OPTICKÁ KAZETA PRO MAX. 24 VLÁKEN VČETNE DRŽÁKU SVÁRŮ | ks | 2 |  | 0 | CS VLASTNÍ |  | základní |  | 0 | 0 | 0 | 0 | 0 | 4 | K | 2 | ROZPOCET | 0 | 0 | 0 | 0 | 0 | 1 | 0 | 4 | 34
18 | K | A.021 | MODULÁRNÍ OPTICKÝ BLOK LC SM 24 VLÁKEN | ks | 2 |  | 0 | CS VLASTNÍ |  | základní |  | 0 | 0 | 0 | 0 | 0 | 4 | K | 2 | ROZPOCET | 0 | 0 | 0 | 0 | 0 | 1 | 0 | 4 | 36
19 | K | A.022 | PIGTAIL LC OS2 1M LSZH | ks | 48 |  | 0 | CS VLASTNÍ |  | základní |  | 0 | 0 | 0 | 0 | 0 | 4 | K | 2 | ROZPOCET | 0 | 0 | 0 | 0 | 0 | 1 | 0 | 4 | 38
20 | K | A.023 | TRUBIČKY NA OCHRANU SVÁRU 50KS | ks | 1 |  | 0 | CS VLASTNÍ |  | základní |  | 0 | 0 | 0 | 0 | 0 | 4 | K | 2 | ROZPOCET | 0 | 0 | 0 | 0 | 0 | 1 | 0 | 4 | 40
| D | D4 | Vertikální připojení - STÁVAJÍCÍ RACK V DĚCKÉM ODDĚLENÍ PAV. D |  |  |  | 0 |  |  |  |  | 0 |  | 0 |  | 0 | 1 | D | 1 | ROZPOCET | [6 empty] | 0
21 | K | A.025 | MODULÁRNÝ KAZETOVÝ OPTICKÝ PANEL PRO MAX. 96 VLÁKEN 1U | ks | 1 |  | 0 | CS VLASTNÍ |  | základní |  | 0 | 0 | 0 | 0 | 0 | 4 | K | 2 | ROZPOCET | 0 | 0 | 0 | 0 | 0 | 1 | 0 | 4 | 42
22 | K | A.026 | MODULÁRNÍ OPTICKÁ KAZETA PRO MAX. 24 VLÁKEN VČETNE DRŽÁKU SVÁRŮ | ks | 2 |  | 0 | CS VLASTNÍ |  | základní |  | 0 | 0 | 0 | 0 | 0 | 4 | K | 2 | ROZPOCET | 0 | 0 | 0 | 0 | 0 | 1 | 0 | 4 | 44
23 | K | A.027 | MODULÁRNÍ OPTICKÝ BLOK LC SM 24 VLÁKEN | ks | 2 |  | 0 | CS VLASTNÍ |  | základní |  | 0 | 0 | 0 | 0 | 0 | 4 | K | 2 | ROZPOCET | 0 | 0 | 0 | 0 | 0 | 1 | 0 | 4 | 46
24 | K | A.028 | PIGTAIL LC OS2 1M LSZH | ks | 48 |  | 0 | CS VLASTNÍ |  | základní |  | 0 | 0 | 0 | 0 | 0 | 4 | K | 2 | ROZPOCET | 0 | 0 | 0 | 0 | 0 | 1 | 0 | 4 | 48
25 | K | A.029 | TRUBIČKY NA OCHRANU SVÁRU 50KS | ks | 1 |  | 0 | CS VLASTNÍ |  | základní |  | 0 | 0 | 0 | 0 | 0 | 4 | K | 2 | ROZPOCET | 0 | 0 | 0 | 0 | 0 | 1 | 0 | 4 | 50
| D | D5 | Vertikální rozvody - Metalické modulární patch panely |  |  |  | 0 |  |  |  |  | 0 |  | 0 |  | 0 | 1 | D | 1 | ROZPOCET | [6 empty] | 0
26 | K | A.031 | 19" PATCH PANEL 24X RJ45 S KAZETAMI | ks | 49 |  | 0 | CS VLASTNÍ |  | základní |  | 0 | 0 | 0 | 0 | 0 | 4 | K | 2 | ROZPOCET | 0 | 0 | 0 | 0 | 0 | 1 | 0 | 4 | 52
27 | K | A.032 | 19" PATCHPANEL 48X RJ45 | ks | 8 |  | 0 | CS VLASTNÍ |  | základní |  | 0 | 0 | 0 | 0 | 0 | 4 | K | 2 | ROZPOCET | 0 | 0 | 0 | 0 | 0 | 1 | 0 | 4 | 54
28 | K | A.033 | 6X MODUL RJ45 CAT.6A STP PRO KAZETY | ks | 185 |  | 0 | CS VLASTNÍ |  | základní |  | 0 | 0 | 0 | 0 | 0 | 4 | K | 2 | ROZPOCET | 0 | 0 | 0 | 0 | 0 | 1 | 0 | 4 | 56
| D | D6 | Patch kabely |  |  |  | 0 |  |  |  |  | 0 |  | 0 |  | 0 | 1 | D | 1 | ROZPOCET | [6 empty] | 0
29 | K | A.035 | OPTICKÝ PROPOJOVACÍ KABEL LC/LC DPLX OS1 2M | ks | 37 |  | 0 | CS VLASTNÍ |  | základní |  | 0 | 0 | 0 | 0 | 0 | 4 | K | 2 | ROZPOCET | 0 | 0 | 0 | 0 | 0 | 1 | 0 | 4 | 58
30 | K | A.036 | PATCH KABEL CAT.6A S/FTP 1M | ks | 60 |  | 0 | CS VLASTNÍ |  | základní |  | 0 | 0 | 0 | 0 | 0 | 4 | K | 2 | ROZPOCET | 0 | 0 | 0 | 0 | 0 | 1 | 0 | 4 | 60
31 | K | A.037 | PATCH KABEL CAT.6A S/FTP 2M | ks | 60 |  | 0 | CS VLASTNÍ |  | základní |  | 0 | 0 | 0 | 0 | 0 | 4 | K | 2 | ROZPOCET | 0 | 0 | 0 | 0 | 0 | 1 | 0 | 4 | 62
32 | K | A.038 | PATCH KABEL CAT.6A S/FTP 3M | ks | 1048 |  | 0 | CS VLASTNÍ |  | základní |  | 0 | 0 | 0 | 0 | 0 | 4 | K | 2 | ROZPOCET | 0 | 0 | 0 | 0 | 0 | 1 | 0 | 4 | 64
33 | K | A.040 | DATOVÝ KABEL CAT.7 S/FTP B2ca s1 d1 a1 | m | 68600 |  | 0 | CS VLASTNÍ |  | základní |  | 0 | 0 | 0 | 0 | 0 | 4 | K | 2 | ROZPOCET | 0 | 0 | 0 | 0 | 0 | 1 | 0 | 4 | 66
34 | K | A.041 | FTP cat5e P60R B2cas1d0 | m | 970 |  | 0 | CS VLASTNÍ |  | základní |  | 0 | 0 | 0 | 0 | 0 | 4 | K | 2 | ROZPOCET | 0 | 0 | 0 | 0 | 0 | 1 | 0 | 4 | 68
35 | K | A.042 | OPTICKÝ KABEL 12 VLÁKEN OS2 LT B2ca-s1-d1-a1 | m | 920 |  | 0 | CS VLASTNÍ |  | základní |  | 0 | 0 | 0 | 0 | 0 | 4 | K | 2 | ROZPOCET | 0 | 0 | 0 | 0 | 0 | 1 | 0 | 4 | 70
36 | K | A.043 | IP Videotelefon, specifikace viz TZ | ks | 1 |  | 0 | CS VLASTNÍ |  | základní |  | 0 | 0 | 0 | 0 | 0 | 4 | K | 2 | ROZPOCET | 0 | 0 | 0 | 0 | 0 | 1 | 0 | 4 | 72
37 | K | A.044 | IP video dveřní terminál 3x2 tl. a kamera | ks | 3 |  | 0 | CS VLASTNÍ |  | základní |  | 0 | 0 | 0 | 0 | 0 | 4 | K | 2 | ROZPOCET | 0 | 0 | 0 | 0 | 0 | 1 | 0 | 4 | 74
| D | D7 | Strukturovaná kabeláž, DT - dveřní telefon |  |  |  | 0 |  |  |  |  | 0 |  | 0 |  | 0 | 1 | D | 1 | ROZPOCET | [6 empty] | 0
38 | K | A.047 | DATOVÁ ZÁSUVKA 45X45 MM, 1XRJ45 STP C6A 1M BÍLÁ | ks | 974 |  | 0 | CS VLASTNÍ |  | základní |  | 0 | 0 | 0 | 0 | 0 | 4 | K | 2 | ROZPOCET | 0 | 0 | 0 | 0 | 0 | 1 | 0 | 4 | 76
| P |  | Poznámka k položce: Datová dvojzásuvka 2x RJ45 STP cat.6A, beznástrojová, testovaná na PoE+, vhodná i pro zdravotnictví s odolností vůči dezinfekcím | [14 empty] | P | 2
39 | K | A.048 | MONTÁŽNÍ DESKA 2M | ks | 487 |  | 0 | CS VLASTNÍ |  | základní |  | 0 | 0 | 0 | 0 | 0 | 4 | K | 2 | ROZPOCET | 0 | 0 | 0 | 0 | 0 | 1 | 0 | 4 | 78
40 | K | A.049 | KRYCÍ RÁMEČEK 2M BÍLÁ | ks | 486 |  | 0 | CS VLASTNÍ |  | základní |  | 0 | 0 | 0 | 0 | 0 | 4 | K | 2 | ROZPOCET | 0 | 0 | 0 | 0 | 0 | 1 | 0 | 4 | 80
41 | K | A.050 | KRYCÍ RÁMEČEK IP44 PRO PŘÍSTROJE 45X45MM 2MODULY | ks | 1 |  | 0 | CS VLASTNÍ |  | základní |  | 0 | 0 | 0 | 0 | 0 | 4 | K | 2 | ROZPOCET | 0 | 0 | 0 | 0 | 0 | 1 | 0 | 4 | 82
42 | K | A.051 | KRABICE INSTALAČNÍ NA POVRCH 2 MODULY HLOUBKY 40MM PRO 1 PŘÍSTROJ | ks | 102 |  | 0 | CS VLASTNÍ |  | základní |  | 0 | 0 | 0 | 0 | 0 | 4 | K | 2 | ROZPOCET | 0 | 0 | 0 | 0 | 0 | 1 | 0 | 4 | 84
43 | K | A.052 | RJ45 PLUG CAT.6A STP zakončení metalického kabelu jako volný vývod | ks | 44 |  | 0 | CS VLASTNÍ |  | základní |  | 0 | 0 | 0 | 0 | 0 | 4 | K | 2 | ROZPOCET | 0 | 0 | 0 | 0 | 0 | 1 | 0 | 4 | 86
44 | K | A.054 | 24 GigE,4 x 1G SFP, LAN Base, podrobná specifikace viz. TZ | ks | 2 |  | 0 | CS VLASTNÍ |  | základní |  | 0 | 0 | 0 | 0 | 0 | 4 | K | 2 | ROZPOCET | 0 | 0 | 0 | 0 | 0 | 1 | 0 | 4 | 88
45 | K | A.055 | 24 GigE PoE 370W,4 x 1G SFP, LAN Base, podrobná specifikace viz. TZ | ks | 2 |  | 0 | CS VLASTNÍ |  | základní |  | 0 | 0 | 0 | 0 | 0 | 4 | K | 2 | ROZPOCET | 0 | 0 | 0 | 0 | 0 | 1 | 0 | 4 | 90
46 | K | A.056 | 48 GigE PoE 740W, 4 x 1G SFP, LAN Base, podrobná specifikace viz. TZ | ks | 5 |  | 0 | CS VLASTNÍ |  | základní |  | 0 | 0 | 0 | 0 | 0 | 4 | K | 2 | ROZPOCET | 0 | 0 | 0 | 0 | 0 | 1 | 0 | 4 | 92
47 | K | A.057 | 48 GigE, 4 x 1G SFP, LAN Base, podrobná specifikace viz. TZ | ks | 7 |  | 0 | CS VLASTNÍ |  | základní |  | 0 | 0 | 0 | 0 | 0 | 4 | K | 2 | ROZPOCET | 0 | 0 | 0 | 0 | 0 | 1 | 0 | 4 | 94
48 | K | A.058 | 24 GigE, 2 x 10G SFP+, LAN Base, podrobná specifikace viz. TZ | ks | 2 |  | 0 | CS VLASTNÍ |  | základní |  | 0 | 0 | 0 | 0 | 0 | 4 | K | 2 | ROZPOCET | 0 | 0 | 0 | 0 | 0 | 1 | 0 | 4 | 96
49 | K | A.059 | Single-Mode optický modul SFP+, 10Gbit, BiDi - sada 2 kusů, podrobná specifikace viz. TZ | ks | 4 |  | 0 | CS VLASTNÍ |  | základní |  | 0 | 0 | 0 | 0 | 0 | 4 | K | 2 | ROZPOCET | 0 | 0 | 0 | 0 | 0 | 1 | 0 | 4 | 98
50 | K | A.060 | SFP optický modul, Cisco kompatibilní, podrobná specifikace viz. TZ | ks | 16 |  | 0 | CS VLASTNÍ |  | základní |  | 0 | 0 | 0 | 0 | 0 | 4 | K | 2 | ROZPOCET | 0 | 0 | 0 | 0 | 0 | 1 | 0 | 4 | 100
51 | K | A.061 | AP AC PRO,vnitřní AP 2,4G/5G, podrobná specifikace viz. TZ | ks | 54 |  | 0 | CS VLASTNÍ |  | základní |  | 0 | 0 | 0 | 0 | 0 | 4 | K | 2 | ROZPOCET | 0 | 0 | 0 | 0 | 0 | 1 | 0 | 4 | 102
52 | K | A.062 | Jednostranná příchytka E30-E90 pro kabel o d 10mm dle vyhl.23 (ZP 27/2008) | ks | 3233 |  | 0 | CS VLASTNÍ |  | základní |  | 0 | 0 | 0 | 0 | 0 | 4 | K | 2 | ROZPOCET | 0 | 0 | 0 | 0 | 0 | 1 | 0 | 4 | 104
53 | K | A.063 | Žebřík kabelový 200/ 60 3m | ks | 7 |  | 0 | CS VLASTNÍ |  | základní |  | 0 | 0 | 0 | 0 | 0 | 4 | K | 2 | ROZPOCET | 0 | 0 | 0 | 0 | 0 | 1 | 0 | 4 | 106
54 | K | A.064 | Ohebná trubka d36, vnitřně hladká | m | 17100 |  | 0 | CS VLASTNÍ |  | základní |  | 0 | 0 | 0 | 0 | 0 | 4 | K | 2 | ROZPOCET | 0 | 0 | 0 | 0 | 0 | 1 | 0 | 4 | 108
55 | K | A.065 | Požární ucpávky, včetně nátěru a instalace | m2 | 10 |  | 0 | CS VLASTNÍ |  | základní |  | 0 | 0 | 0 | 0 | 0 | 4 | K | 2 | ROZPOCET | 0 | 0 | 0 | 0 | 0 | 1 | 0 | 4 | 110
56 | K | A.066 | základní barva a černá barva pro nátěr kabelů | ks | 2 |  | 0 | CS VLASTNÍ |  | základní |  | 0 | 0 | 0 | 0 | 0 | 4 | K | 2 | ROZPOCET | 0 | 0 | 0 | 0 | 0 | 1 | 0 | 4 | 112
57 | K | A.068 | Instalační materiál | ks | 5 |  | 0 | CS VLASTNÍ |  | základní |  | 0 | 0 | 0 | 0 | 0 | 4 | K | 2 | ROZPOCET | 0 | 0 | 0 | 0 | 0 | 1 | 0 | 4 | 114
58 | K | A.069 | Kabelové trasy-instalace kabelů do trubek, žlabů apod | m | 68600 |  | 0 | CS VLASTNÍ |  | základní |  | 0 | 0 | 0 | 0 | 0 | 4 | K | 2 | ROZPOCET | 0 | 0 | 0 | 0 | 0 | 1 | 0 | 4 | 116
59 | K | A.070 | Kabelové trasy-instalace chrániček, kabelů do zdi, na příchytky, drážkování apod. | m | 18070 |  | 0 | CS VLASTNÍ |  | základní |  | 0 | 0 | 0 | 0 | 0 | 4 | K | 2 | ROZPOCET | 0 | 0 | 0 | 0 | 0 | 1 | 0 | 4 | 118
60 | K | A.071 | Montáž příchytky | ks | 3233 |  | 0 | CS VLASTNÍ |  | základní |  | 0 | 0 | 0 | 0 | 0 | 4 | K | 2 | ROZPOCET | 0 | 0 | 0 | 0 | 0 | 1 | 0 | 4 | 120
61 | K | A.072 | Montáž stoupacího žebříku | ks | 7 |  | 0 | CS VLASTNÍ |  | základní |  | 0 | 0 | 0 | 0 | 0 | 4 | K | 2 | ROZPOCET | 0 | 0 | 0 | 0 | 0 | 1 | 0 | 4 | 122
62 | K | A.073 | Montáž rozváděče včetně vybavení(vyvazovací panely, patch panely) | ks | 9 |  | 0 | CS VLASTNÍ |  | základní |  | 0 | 0 | 0 | 0 | 0 | 4 | K | 2 | ROZPOCET | 0 | 0 | 0 | 0 | 0 | 1 | 0 | 4 | 124
63 | K | A.074 | Montáž a instalace aktivních prvků | ks | 18 |  | 0 | CS VLASTNÍ |  | základní |  | 0 | 0 | 0 | 0 | 0 | 4 | K | 2 | ROZPOCET | 0 | 0 | 0 | 0 | 0 | 1 | 0 | 4 | 126
64 | K | A.075 | Montáž a instalace WiFi | ks | 54 |  | 0 | CS VLASTNÍ |  | základní |  | 0 | 0 | 0 | 0 | 0 | 4 | K | 2 | ROZPOCET | 0 | 0 | 0 | 0 | 0 | 1 | 0 | 4 | 128
65 | K | A.076 | Montáž a instalace IP videotelefinu | ¨ks | 1 |  | 0 | CS VLASTNÍ |  | základní |  | 0 | 0 | 0 | 0 | 0 | 4 | K | 2 | ROZPOCET | 0 | 0 | 0 | 0 | 0 | 1 | 0 | 4 | 130
66 | K | A.077 | Montáž a instalace dveřního interkomu | ks | 3 |  | 0 | CS VLASTNÍ |  | základní |  | 0 | 0 | 0 | 0 | 0 | 4 | K | 2 | ROZPOCET | 0 | 0 | 0 | 0 | 0 | 1 | 0 | 4 | 132
67 | K | A.078 | Zapojení vývodů zásuvek a v Racku | ks | 2036 |  | 0 | CS VLASTNÍ |  | základní |  | 0 | 0 | 0 | 0 | 0 | 4 | K | 2 | ROZPOCET | 0 | 0 | 0 | 0 | 0 | 1 | 0 | 4 | 134
68 | K | A.079 | Zafukování/instalace optického kabelu | m | 920 |  | 0 | CS VLASTNÍ |  | základní |  | 0 | 0 | 0 | 0 | 0 | 4 | K | 2 | ROZPOCET | 0 | 0 | 0 | 0 | 0 | 1 | 0 | 4 | 136
69 | K | A.080 | Montáž zásuvek | ks | 488 |  | 0 | CS VLASTNÍ |  | základní |  | 0 | 0 | 0 | 0 | 0 | 4 | K | 2 | ROZPOCET | 0 | 0 | 0 | 0 | 0 | 1 | 0 | 4 | 138
70 | K | A.081 | 25-LETÁ SYSTÉMOVÁ ZÁRUKA GARANTOVANÁ VÝROBCEM | ks | 1 |  | 0 | CS VLASTNÍ |  | základní |  | 0 | 0 | 0 | 0 | 0 | 4 | K | 2 | ROZPOCET | 0 | 0 | 0 | 0 | 0 | 1 | 0 | 4 | 140
71 | K | A.082 | CERTIFIKAČNÍ MĚŘENÍ OTDR | ks | 76 |  | 0 | CS VLASTNÍ |  | základní |  | 0 | 0 | 0 | 0 | 0 | 4 | K | 2 | ROZPOCET | 0 | 0 | 0 | 0 | 0 | 1 | 0 | 4 | 142
72 | K | A.083 | Ukončení optického kabelu v RACKu (svár pigtailu+montáž) | ks | 132 |  | 0 | CS VLASTNÍ |  | základní |  | 0 | 0 | 0 | 0 | 0 | 4 | K | 2 | ROZPOCET | 0 | 0 | 0 | 0 | 0 | 1 | 0 | 4 | 144
73 | K | A.084 | Popis kabelů v patchpanelech a zásuvkách | ks | 2036 |  | 0 | CS VLASTNÍ |  | základní |  | 0 | 0 | 0 | 0 | 0 | 4 | K | 2 | ROZPOCET | 0 | 0 | 0 | 0 | 0 | 1 | 0 | 4 | 146
74 | K | A.085 | CERTIFIKAČNÍ MĚŘENÍ PERMAMANENT LINK CAT.6A ISO 11801 | ks | 1036 |  | 0 | CS VLASTNÍ |  | základní |  | 0 | 0 | 0 | 0 | 0 | 4 | K | 2 | ROZPOCET | 0 | 0 | 0 | 0 | 0 | 1 | 0 | 4 | 148
75 | K | A.086 | Vypracování skutečné dokumentace stavby | kplt | 1 |  | 0 | CS VLASTNÍ |  | základní |  | 0 | 0 | 0 | 0 | 0 | 4 | K | 2 | ROZPOCET | 0 | 0 | 0 | 0 | 0 | 1 | 0 | 4 | 150
76 | K | A.087 | Oživení, zkušební testy | h | 24 |  | 0 | CS VLASTNÍ |  | základní |  | 0 | 0 | 0 | 0 | 0 | 4 | K | 2 | ROZPOCET | 0 | 0 | 0 | 0 | 0 | 1 | 0 | 4 | 152
77 | K | A.088 | Naprogramování sítě LAN | MD | 20 |  | 0 | CS VLASTNÍ |  | základní |  | 0 | 0 | 0 | 0 | 0 | 4 | K | 2 | ROZPOCET | 0 | 0 | 0 | 0 | 0 | 1 | 0 | 4 | 154
78 | K | A.089 | Nátěr kabelů | kplt | 2 |  | 0 | CS VLASTNÍ |  | základní |  | 0 | 0 | 0 | 0 | 0 | 4 | K | 2 | ROZPOCET | 0 | 0 | 0 | 0 | 0 | 1 | 0 | 4 | 156
79 | K | A.090 | Pomocné stavební práce | ks | 20 |  | 0 | CS VLASTNÍ |  | základní |  | 0 | 0 | 0 | 0 | 0 | 4 | K | 2 | ROZPOCET | 0 | 0 | 0 | 0 | 0 | 1 | 0 | 4 | 158
80 | K | A.091 | Autorský dozor | kplt | 1 |  | 0 | CS VLASTNÍ |  | základní |  | 0 | 0 | 0 | 0 | 0 | 4 | K | 2 | ROZPOCET | 0 | 0 | 0 | 0 | 0 | 1 | 0 | 4 | 160
81 | K | A.092 | Revize | ks | 1 |  | 0 | CS VLASTNÍ |  | základní |  | 0 | 0 | 0 | 0 | 0 | 4 | K | 2 | ROZPOCET | 0 | 0 | 0 | 0 | 0 | 1 | 0 | 4 | 162
82 | K | A.093 | PPV 6% (podružné pracovní výkony) | kplt | 1 |  | 0 | CS VLASTNÍ |  | základní |  | 0 | 0 | 0 | 0 | 0 | 4 | K | 2 | ROZPOCET | 0 | 0 | 0 | 0 | 0 | 1 | 0 | 4 | 164
83 | K | A.094 | Mimostav. doprava 3,6% z dodávky | kplt | 1 |  | 0 | CS VLASTNÍ |  | základní |  | 0 | 0 | 0 | 0 | 0 | 4 | K | 2 | ROZPOCET | 0 | 0 | 0 | 0 | 0 | 1 | 0 | 4 | 166

## 110.71 - Měření a regulace
{8ffcf9fd-ab24-4fc8-804d-d5f944bdd74d}
2
| KRYCÍ LIST SOUPISU PRACÍ | [7 empty] | v --- níže se nacházejí doplnkové a pomocné údaje k sestavám --- v | [8 empty] | False
Stavba:
U21 – UJEP Výstavba výukových prostor Fakulty zdravotnických studií
Objekt:
SO 110 - Objekt výukových prostor Fakulty zdravotnických studií
Soupis:
110.71 - Měření a regulace
| KSO: |  |  |  |  | CC-CZ:
| Místo: |  |  |  |  | Datum: | 22. 1. 2020
| Zadavatel: |  |  |  |  | IČ:
|  | Univerzita Jana Evangelisty Purkyně v Ústí n.Labem |  |  |  | DIČ:
| Uchazeč: |  |  |  |  | IČ: | Vyplň údaj
|  | Vyplň údaj |  |  |  | DIČ: | Vyplň údaj
| Projektant: |  |  |  |  | IČ:
|  | CHVÁLEK ATELIÉR s.r.o. |  |  |  | DIČ:
| Zpracovatel: |  |  |  |  | IČ:
DIČ:
Poznámka:
Soupis prací je sestaven za využití položek Cenové soustavy ÚRS. Cenové a technické podmínky položek CS ÚRS, které nejsou uvedeny v soupisu prací (tzv. úvodní části katalogů) jsou neomezeně dálkově k dispozici na www.cs-urs.cz. Položky soupisu prací, které nemají ve sloupci „Cenová soustava“ uveden žádný údaj, nepochází z Cenové soustavy ÚRS (takové položky soupisu prací mají Cenovou soustavu „VLASTNÍ“). Ocenění "vlastní" položky:na základě odborných znalostí a zkušeností projektanta při realizaci obdobných zakázek za období 5-ti let. nebo na základě CN) Nedílnou součástí soupisu prací je projektová dokumentace vč. textových příloh, na kterou se položky soupisu prací plně odkazují.
| Cena bez DPH | [5 empty] | 0
|  |  | Základ daně |  |  | Sazba daně | Výše daně
| DPH | základní | 0 |  |  | 21% | 0
|  | snížená | 0 |  |  | 15% | 0
|  | zákl. přenesená | 0 |  |  | 21% | 0
|  | sníž. přenesená | 0 |  |  | 15% | 0
|  | nulová | 0 |  |  | 0% | 0
| Cena s DPH |  |  | v | CZK |  | 0
| Projektant |  |  | Zpracovatel
| Datum a podpis: |  | Razítko | Datum a podpis: |  |  | Razítko
| Objednavatel |  |  | Uchazeč
| Datum a podpis: |  | Razítko | Datum a podpis: |  |  | Razítko
REKAPITULACE ČLENĚNÍ SOUPISU PRACÍ
Stavba:
U21 – UJEP Výstavba výukových prostor Fakulty zdravotnických studií
Objekt:
SO 110 - Objekt výukových prostor Fakulty zdravotnických studií
Soupis:
110.71 - Měření a regulace
Místo: | [5 empty] | Datum: | 22. 1. 2020
Zadavatel: |  |  | Univerzita Jana Evangelisty Purkyně v Ústí n.Labem |  |  | Projektant: | CHVÁLEK ATELIÉR s.r.o.
Uchazeč: |  |  | Vyplň údaj |  |  | Zpracovatel:
Kód dílu - Popis | [6 empty] | Cena celkem [CZK]
Náklady ze soupisu prací | [6 empty] | 0 | [11 empty] | -1
| 1 - ŘÍDICÍ STANICE | [5 empty] | 0
| D1 - Rozvaděč DMR0.1_AI 7; DI 28; AO 3; DO 10 | [5 empty] | 0
| D2 - Rozvaděč DMR0.2_AI 10; DI 25; AO 8; DO 9 | [5 empty] | 0
| D3 - Rozvaděč DMR0.3_AI 10; DI 9; AO 0; DO 9 | [5 empty] | 0
| D4 - Rozvaděč DMR1.1_AI 18; DI 12; AO 12; DO 6 | [5 empty] | 0
| D5 - Rozvaděč DMR1.2_AI 8; DI 16; AO 5; DO 6 | [5 empty] | 0
| D6 - Rozvaděč DMR1.3_AI 6; DI 16; AO 4; DO 6 | [5 empty] | 0
| D7 - Rozvaděč DMR2.1_AI 18; DI 15; AO 42; DO 1 | [5 empty] | 0
| D8 - Rozvaděč DMR3.1_AI 18; DI 29; AO 7; DO 15 | [5 empty] | 0
| D9 - Rozvaděč DMR3.2_AI 12; DI 16; AO 5; DO 8 | [5 empty] | 0
| D10 - Rozvaděč DMR3.3_AI 10; DI 2; AO 20; DO 0 | [5 empty] | 0
| D11 - Rozvaděč DMR4.1_AI 4; DI 0; AO 20; DO 1 | [5 empty] | 0
| D12 - Rozvaděč DMR5.1_AI 22; DI 37; AO 12; DO 18 | [5 empty] | 0
| D13 - Rozvaděč DMR5.2_AI 9; DI 17; AO 5; DO 7 | [5 empty] | 0
| 2 - ROZVADĚČE A SKŘÍNKY | [5 empty] | 0
| 3 - KABELY | [5 empty] | 0
| 4 - MONTÁŽNÍ MATERIÁL | [5 empty] | 0
| 5 - POLNÍ INSTRUMENTACE | [5 empty] | 0
| 6 - SOFTWARE | [5 empty] | 0
| 7 - SYSTÉM ENERGETICKÉHO MANAGEMENTU | [5 empty] | 0
| 8 - OSTATNÍ | [5 empty] | 0
SOUPIS PRACÍ
Stavba:
U21 – UJEP Výstavba výukových prostor Fakulty zdravotnických studií
Objekt:
SO 110 - Objekt výukových prostor Fakulty zdravotnických studií
Soupis:
110.71 - Měření a regulace
Místo: | [5 empty] | Datum: | 22. 1. 2020
Zadavatel: |  |  | Univerzita Jana Evangelisty Purkyně v Ústí n.Labem |  |  | Projektant: | CHVÁLEK ATELIÉR s.r.o.
Uchazeč: |  |  | Vyplň údaj |  |  | Zpracovatel:
PČ | Typ | Kód | Popis | MJ | Množství | J.cena [CZK] | Cena celkem [CZK] | Cenová soustava |  | DPH | J. Nh [h] | Nh celkem [h] | J. hmotnost [t] | Hmotnost celkem [t] | J. suť [t] | Suť Celkem [t]
Náklady soupisu celkem | [6 empty] | 0 |  |  |  |  | 0 |  | 0 |  | 0 |  | D | -1 | [7 empty] | 0
| D | 1 | ŘÍDICÍ STANICE |  |  |  | 0 |  |  |  |  | 0 |  | 0 |  | 0 | 1 | D | 0 | ROZPOCET | [6 empty] | 0
| D | D1 | Rozvaděč DMR0.1_AI 7; DI 28; AO 3; DO 10 |  |  |  | 0 |  |  |  |  | 0 |  | 0 |  | 0 | 1 | D | 1 | ROZPOCET | [6 empty] | 0
1 | K | 1.1 | Řídicí stanice | ks | 1 |  | 0 | CS VLASTNÍ |  | základní |  | 0 | 0 | 0 | 0 | 0 | 4 | K | 2 | ROZPOCET | 0 | 0 | 0 | 0 | 0 | 1 | 0 | 4 | 2
| P |  | Poznámka k položce: Řídicí stanice s 8xDI, 8xAI, 8xDO, 4xAO, napájení 24 VDC, AI odporový snímač nebo 0÷10V nebo 4÷20mA, AO 0÷10V nebo 4÷20mA, DI bezpotenciálový vstup nebo 24 VDC, DO 24 VDC, komunikace Ethernet, RS485, RS232; Komplet řídicí systém, komunikace Ethernet, RS485, RS232, např.: AMINI 4DW3 | [14 empty] | P | 2
2 | K | 1.2 | Řídicí stanice napájení 24 VDC, komunikace Ethernet, RS485, RS232 (pro integraci cizích rozhraní RS232 a RS485) | ks | 1 |  | 0 | CS VLASTNÍ |  | základní |  | 0 | 0 | 0 | 0 | 0 | 4 | K | 2 | ROZPOCET | 0 | 0 | 0 | 0 | 0 | 1 | 0 | 4 | 4
| P |  | Poznámka k položce: Komplet řídicí systém, komunikace Ethernet, RS485, RS232, např.: AMiNi-ES | [14 empty] | P | 2
3 | K | 1.3 | Rozšiřující modul 24× digitální vstup, 24 V ss/st, galv. Oddělení | ks | 1 |  | 0 | CS VLASTNÍ |  | základní |  | 0 | 0 | 0 | 0 | 0 | 4 | K | 2 | ROZPOCET | 0 | 0 | 0 | 0 | 0 | 1 | 0 | 4 | 6
| P |  | Poznámka k položce: Rozšiřující modul, např.: DM-DI24 | [14 empty] | P | 2
4 | K | 1.4 | Rozšiřující modul 18× digitální výstup, 24 V ss, 30mA, galv. Oddělení | ks | 1 |  | 0 | CS VLASTNÍ |  | základní |  | 0 | 0 | 0 | 0 | 0 | 4 | K | 2 | ROZPOCET | 0 | 0 | 0 | 0 | 0 | 1 | 0 | 4 | 8
| P |  | Poznámka k položce: Rozšiřující modul, např.: DM-DO18 | [14 empty] | P | 2
5 | K | 1.5 | Převodník M-BUS - Ethernet / RS232, max. 64 SLAVE jednotek | ks | 1 |  | 0 | CS VLASTNÍ |  | základní |  | 0 | 0 | 0 | 0 | 0 | 4 | K | 2 | ROZPOCET | 0 | 0 | 0 | 0 | 0 | 1 | 0 | 4 | 10
| P |  | Poznámka k položce: Převodník, např.: DM-MBUS64 | [14 empty] | P | 2
6 | K | 1.6 | Externí GSM modem, 230V AC/ 50 Hz, třída ochrany II, na DIN lištu | ks | 1 |  | 0 | CS VLASTNÍ |  | základní |  | 0 | 0 | 0 | 0 | 0 | 4 | K | 2 | ROZPOCET | 0 | 0 | 0 | 0 | 0 | 1 | 0 | 4 | 12
| P |  | Poznámka k položce: GSM modem | [14 empty] | P | 2
7 | K | 1.7 | Grafický operátorský terminál 7", TFT, 800x480 bodů, 2xRS485, Ethernet, SD, webserver | ks | 1 |  | 0 | CS VLASTNÍ |  | základní |  | 0 | 0 | 0 | 0 | 0 | 4 | K | 2 | ROZPOCET | 0 | 0 | 0 | 0 | 0 | 1 | 0 | 4 | 14
| P |  | Poznámka k položce: Grafický operátorský terminál | [14 empty] | P | 2
8 | K | 1.8 | Ethernetový switch 8port na DIN lištu | ks | 1 |  | 0 | CS VLASTNÍ |  | základní |  | 0 | 0 | 0 | 0 | 0 | 4 | K | 2 | ROZPOCET | 0 | 0 | 0 | 0 | 0 | 1 | 0 | 4 | 16
| P |  | Poznámka k položce: Ethernetový switch | [14 empty] | P | 2
| D | D2 | Rozvaděč DMR0.2_AI 10; DI 25; AO 8; DO 9 |  |  |  | 0 |  |  |  |  | 0 |  | 0 |  | 0 | 1 | D | 1 | ROZPOCET | [6 empty] | 0
9 | K | 1.9 | Řídicí stanice | ks | 1 |  | 0 | CS VLASTNÍ |  | základní |  | 0 | 0 | 0 | 0 | 0 | 4 | K | 2 | ROZPOCET | 0 | 0 | 0 | 0 | 0 | 1 | 0 | 4 | 18
| P |  | Poznámka k položce: Řídicí stanice s 8xDI, 8xAI, 8xDO, 4xAO, napájení 24 VDC, AI odporový snímač nebo 0÷10V nebo 4÷20mA, AO 0÷10V nebo 4÷20mA, DI bezpotenciálový vstup nebo 24 VDC, DO 24 VDC, komunikace Ethernet, RS485, RS232; Komplet řídicí systém, komunikace Ethernet, RS485, RS232, např.: AMINI 4DW3 | [14 empty] | P | 2
10 | K | 1.10 | Rozšiřující modul 24× digitální vstup, 24 V ss/st, galv. Oddělení | ks | 1 |  | 0 | CS VLASTNÍ |  | základní |  | 0 | 0 | 0 | 0 | 0 | 4 | K | 2 | ROZPOCET | 0 | 0 | 0 | 0 | 0 | 1 | 0 | 4 | 20
| P |  | Poznámka k položce: Rozšiřující modul, např.: DM-DI24 | [14 empty] | P | 2
11 | K | 1.11 | Rozšiřující modul 12× analogový vstup, typ Ni1000/5V/10V/20 mA, 24 V ss/st | ks | 1 |  | 0 | CS VLASTNÍ |  | základní |  | 0 | 0 | 0 | 0 | 0 | 4 | K | 2 | ROZPOCET | 0 | 0 | 0 | 0 | 0 | 1 | 0 | 4 | 22
| P |  | Poznámka k položce: Rozšiřující modul, např.: DM-AI12 | [14 empty] | P | 2
12 | K | 1.12 | Rozšiřující modul 18× digitální výstup, 24 V ss, 30mA, galv. Oddělení | ks | 1 |  | 0 | CS VLASTNÍ |  | základní |  | 0 | 0 | 0 | 0 | 0 | 4 | K | 2 | ROZPOCET | 0 | 0 | 0 | 0 | 0 | 1 | 0 | 4 | 24
| P |  | Poznámka k položce: Rozšiřující modul, např.: DM-DO18 | [14 empty] | P | 2
13 | K | 1.13 | Rozšiřující modul 8× analogový výstup, 0-10V, rozlišení 12biů | ks | 1 |  | 0 | CS VLASTNÍ |  | základní |  | 0 | 0 | 0 | 0 | 0 | 4 | K | 2 | ROZPOCET | 0 | 0 | 0 | 0 | 0 | 1 | 0 | 4 | 26
| P |  | Poznámka k položce: Rozšiřující modul, např.: DM-AO8U | [14 empty] | P | 2
14 | K | 1.14 | Grafický operátorský terminál 7", TFT, 800x480 bodů, 2xRS485, Ethernet, SD, webserver | ks | 1 |  | 0 | CS VLASTNÍ |  | základní |  | 0 | 0 | 0 | 0 | 0 | 4 | K | 2 | ROZPOCET | 0 | 0 | 0 | 0 | 0 | 1 | 0 | 4 | 28
| P |  | Poznámka k položce: Grafický operátorský terminál | [14 empty] | P | 2
15 | K | 1.15 | Ethernetový switch 5port na DIN lištu | ks | 1 |  | 0 | CS VLASTNÍ |  | základní |  | 0 | 0 | 0 | 0 | 0 | 4 | K | 2 | ROZPOCET | 0 | 0 | 0 | 0 | 0 | 1 | 0 | 4 | 30
| P |  | Poznámka k položce: Ethernetový switch | [14 empty] | P | 2
| D | D3 | Rozvaděč DMR0.3_AI 10; DI 9; AO 0; DO 9 |  |  |  | 0 |  |  |  |  | 0 |  | 0 |  | 0 | 1 | D | 1 | ROZPOCET | [6 empty] | 0
16 | K | 1.16 | Řídicí stanice | ks | 1 |  | 0 | CS VLASTNÍ |  | základní |  | 0 | 0 | 0 | 0 | 0 | 4 | K | 2 | ROZPOCET | 0 | 0 | 0 | 0 | 0 | 1 | 0 | 4 | 32
| P |  | Poznámka k položce: Řídicí stanice s 8xDI, 8xAI, 8xDO, 4xAO, napájení 24 VDC, AI odporový snímač nebo 0÷10V nebo 4÷20mA, AO 0÷10V nebo 4÷20mA, DI bezpotenciálový vstup nebo 24 VDC, DO 24 VDC, komunikace Ethernet, RS485, RS232; Komplet řídicí systém, komunikace Ethernet, RS485, RS232, např.: AMINI 4DW3 | [14 empty] | P | 2
17 | K | 1.17 | Rozšiřující modul 24× digitální vstup, 24 V ss/st, galv. Oddělení | ks | 1 |  | 0 | CS VLASTNÍ |  | základní |  | 0 | 0 | 0 | 0 | 0 | 4 | K | 2 | ROZPOCET | 0 | 0 | 0 | 0 | 0 | 1 | 0 | 4 | 34
| P |  | Poznámka k položce: Rozšiřující modul, např.: DM-DI24 | [14 empty] | P | 2
18 | K | 1.18 | Rozšiřující modul 12× analogový vstup, typ Ni1000/5V/10V/20 mA, 24 V ss/st | ks | 1 |  | 0 | CS VLASTNÍ |  | základní |  | 0 | 0 | 0 | 0 | 0 | 4 | K | 2 | ROZPOCET | 0 | 0 | 0 | 0 | 0 | 1 | 0 | 4 | 36
| P |  | Poznámka k položce: Rozšiřující modul, např.: DM-AI12 | [14 empty] | P | 2
19 | K | 1.19 | Rozšiřující modul 18× digitální výstup, 24 V ss, 30mA, galv. Oddělení | ks | 1 |  | 0 | CS VLASTNÍ |  | základní |  | 0 | 0 | 0 | 0 | 0 | 4 | K | 2 | ROZPOCET | 0 | 0 | 0 | 0 | 0 | 1 | 0 | 4 | 38
| P |  | Poznámka k položce: Rozšiřující modul, např.: DM-DO18 | [14 empty] | P | 2
20 | K | 1.20 | Převodník M-BUS - Ethernet / RS232, max. 64 SLAVE jednotek | ks | 1 |  | 0 | CS VLASTNÍ |  | základní |  | 0 | 0 | 0 | 0 | 0 | 4 | K | 2 | ROZPOCET | 0 | 0 | 0 | 0 | 0 | 1 | 0 | 4 | 40
| P |  | Poznámka k položce: Převodník, např.: DM-MBUS64 | [14 empty] | P | 2
21 | K | 1.21 | Převodník RS485/RS232, na DIN lištu | ks | 1 |  | 0 | CS VLASTNÍ |  | základní |  | 0 | 0 | 0 | 0 | 0 | 4 | K | 2 | ROZPOCET | 0 | 0 | 0 | 0 | 0 | 1 | 0 | 4 | 42
| P |  | Poznámka k položce: Převodník | [14 empty] | P | 2
22 | K | 1.22 | Grafický operátorský terminál 7", TFT, 800x480 bodů, 2xRS485, Ethernet, SD, webserver | ks | 1 |  | 0 | CS VLASTNÍ |  | základní |  | 0 | 0 | 0 | 0 | 0 | 4 | K | 2 | ROZPOCET | 0 | 0 | 0 | 0 | 0 | 1 | 0 | 4 | 44
| P |  | Poznámka k položce: Grafický operátorský terminál | [14 empty] | P | 2
23 | K | 1.23 | Ethernetový switch 5port na DIN lištu | ks | 1 |  | 0 | CS VLASTNÍ |  | základní |  | 0 | 0 | 0 | 0 | 0 | 4 | K | 2 | ROZPOCET | 0 | 0 | 0 | 0 | 0 | 1 | 0 | 4 | 46
| P |  | Poznámka k položce: Ethernetový switch | [14 empty] | P | 2
| D | D4 | Rozvaděč DMR1.1_AI 18; DI 12; AO 12; DO 6 |  |  |  | 0 |  |  |  |  | 0 |  | 0 |  | 0 | 1 | D | 1 | ROZPOCET | [6 empty] | 0
24 | K | 1.24 | Řídicí stanice | ks | 1 |  | 0 | CS VLASTNÍ |  | základní |  | 0 | 0 | 0 | 0 | 0 | 4 | K | 2 | ROZPOCET | 0 | 0 | 0 | 0 | 0 | 1 | 0 | 4 | 48
| P |  | Poznámka k položce: Řídicí stanice s 8xDI, 8xAI, 8xDO, 4xAO, napájení 24 VDC, AI odporový snímač nebo 0÷10V nebo 4÷20mA, AO 0÷10V nebo 4÷20mA, DI bezpotenciálový vstup nebo 24 VDC, DO 24 VDC, komunikace Ethernet, RS485, RS232; Komplet řídicí systém, komunikace Ethernet, RS485, RS232, např.: AMINI 4DW3 | [14 empty] | P | 2
25 | K | 1.25 | Rozšiřující modul 24× digitální vstup, 24 V ss/st, galv. Oddělení | ks | 1 |  | 0 | CS VLASTNÍ |  | základní |  | 0 | 0 | 0 | 0 | 0 | 4 | K | 2 | ROZPOCET | 0 | 0 | 0 | 0 | 0 | 1 | 0 | 4 | 50
| P |  | Poznámka k položce: Rozšiřující modul, např.: DM-DI24 | [14 empty] | P | 2
26 | K | 1.26 | Rozšiřující modul 12× analogový vstup, typ Ni1000/5V/10V/20 mA, 24 V ss/st | ks | 1 |  | 0 | CS VLASTNÍ |  | základní |  | 0 | 0 | 0 | 0 | 0 | 4 | K | 2 | ROZPOCET | 0 | 0 | 0 | 0 | 0 | 1 | 0 | 4 | 52
| P |  | Poznámka k položce: Rozšiřující modul, např.: DM-AI12 | [14 empty] | P | 2
27 | K | 1.27 | Rozšiřující modul 8× analogový výstup, 0-10V, rozlišení 12biů | ks | 2 |  | 0 | CS VLASTNÍ |  | základní |  | 0 | 0 | 0 | 0 | 0 | 4 | K | 2 | ROZPOCET | 0 | 0 | 0 | 0 | 0 | 1 | 0 | 4 | 54
| P |  | Poznámka k položce: Rozšiřující modul, např.: DM-AO8U | [14 empty] | P | 2
28 | K | 1.28 | Převodník RS485/RS232, na DIN lištu | ks | 1 |  | 0 | CS VLASTNÍ |  | základní |  | 0 | 0 | 0 | 0 | 0 | 4 | K | 2 | ROZPOCET | 0 | 0 | 0 | 0 | 0 | 1 | 0 | 4 | 56
| P |  | Poznámka k položce: Převodník | [14 empty] | P | 2
29 | K | 1.29 | Grafický operátorský terminál 7", TFT, 800x480 bodů, 2xRS485, Ethernet, SD, webserver | ks | 1 |  | 0 | CS VLASTNÍ |  | základní |  | 0 | 0 | 0 | 0 | 0 | 4 | K | 2 | ROZPOCET | 0 | 0 | 0 | 0 | 0 | 1 | 0 | 4 | 58
| P |  | Poznámka k položce: Grafický operátorský terminál | [14 empty] | P | 2
30 | K | 1.30 | Ethernetový switch 8port na DIN lištu | ks | 1 |  | 0 | CS VLASTNÍ |  | základní |  | 0 | 0 | 0 | 0 | 0 | 4 | K | 2 | ROZPOCET | 0 | 0 | 0 | 0 | 0 | 1 | 0 | 4 | 60
| P |  | Poznámka k položce: Ethernetový switch | [14 empty] | P | 2
| D | D5 | Rozvaděč DMR1.2_AI 8; DI 16; AO 5; DO 6 |  |  |  | 0 |  |  |  |  | 0 |  | 0 |  | 0 | 1 | D | 1 | ROZPOCET | [6 empty] | 0
31 | K | 1.31 | Řídicí stanice | ks | 1 |  | 0 | CS VLASTNÍ |  | základní |  | 0 | 0 | 0 | 0 | 0 | 4 | K | 2 | ROZPOCET | 0 | 0 | 0 | 0 | 0 | 1 | 0 | 4 | 62
| P |  | Poznámka k položce: Řídicí stanice s 8xDI, 8xAI, 8xDO, 4xAO, napájení 24 VDC, AI odporový snímač nebo 0÷10V nebo 4÷20mA, AO 0÷10V nebo 4÷20mA, DI bezpotenciálový vstup nebo 24 VDC, DO 24 VDC, komunikace Ethernet, RS485, RS232; Komplet řídicí systém, komunikace Ethernet, RS485, RS232, např.: AMINI 4DW3 | [14 empty] | P | 2
32 | K | 1.32 | Rozšiřující modul 24× digitální vstup, 24 V ss/st, galv. Oddělení | ks | 1 |  | 0 | CS VLASTNÍ |  | základní |  | 0 | 0 | 0 | 0 | 0 | 4 | K | 2 | ROZPOCET | 0 | 0 | 0 | 0 | 0 | 1 | 0 | 4 | 64
| P |  | Poznámka k položce: Rozšiřující modul, např.: DM-DI24 | [14 empty] | P | 2
33 | K | 1.33 | Rozšiřující modul 8× analogový výstup, 0-10V, rozlišení 12biů | ks | 1 |  | 0 | CS VLASTNÍ |  | základní |  | 0 | 0 | 0 | 0 | 0 | 4 | K | 2 | ROZPOCET | 0 | 0 | 0 | 0 | 0 | 1 | 0 | 4 | 66
| P |  | Poznámka k položce: Rozšiřující modul, např.: DM-AO8U | [14 empty] | P | 2
34 | K | 1.34 | Grafický operátorský terminál 7", TFT, 800x480 bodů, 2xRS485, Ethernet, SD, webserver | ks | 1 |  | 0 | CS VLASTNÍ |  | základní |  | 0 | 0 | 0 | 0 | 0 | 4 | K | 2 | ROZPOCET | 0 | 0 | 0 | 0 | 0 | 1 | 0 | 4 | 68
| P |  | Poznámka k položce: Grafický operátorský terminál | [14 empty] | P | 2
35 | K | 1.35 | Ethernetový switch 5port na DIN lištu | ks | 1 |  | 0 | CS VLASTNÍ |  | základní |  | 0 | 0 | 0 | 0 | 0 | 4 | K | 2 | ROZPOCET | 0 | 0 | 0 | 0 | 0 | 1 | 0 | 4 | 70
| P |  | Poznámka k položce: Ethernetový switch | [14 empty] | P | 2
| D | D6 | Rozvaděč DMR1.3_AI 6; DI 16; AO 4; DO 6 |  |  |  | 0 |  |  |  |  | 0 |  | 0 |  | 0 | 1 | D | 1 | ROZPOCET | [6 empty] | 0
36 | K | 1.36 | Řídicí stanice | ks | 1 |  | 0 | CS VLASTNÍ |  | základní |  | 0 | 0 | 0 | 0 | 0 | 4 | K | 2 | ROZPOCET | 0 | 0 | 0 | 0 | 0 | 1 | 0 | 4 | 72
| P |  | Poznámka k položce: Řídicí stanice s 8xDI, 8xAI, 8xDO, 4xAO, napájení 24 VDC, AI odporový snímač nebo 0÷10V nebo 4÷20mA, AO 0÷10V nebo 4÷20mA, DI bezpotenciálový vstup nebo 24 VDC, DO 24 VDC, komunikace Ethernet, RS485, RS232; Komplet řídicí systém, komunikace Ethernet, RS485, RS232, např.: AMINI 4DW3 | [14 empty] | P | 2
37 | K | 1.37 | Rozšiřující modul 24× digitální vstup, 24 V ss/st, galv. Oddělení | ks | 1 |  | 0 | CS VLASTNÍ |  | základní |  | 0 | 0 | 0 | 0 | 0 | 4 | K | 2 | ROZPOCET | 0 | 0 | 0 | 0 | 0 | 1 | 0 | 4 | 74
| P |  | Poznámka k položce: Rozšiřující modul, např.: DM-DI24 | [14 empty] | P | 2
38 | K | 1.38 | Grafický operátorský terminál 7", TFT, 800x480 bodů, 2xRS485, Ethernet, SD, webserver | ks | 1 |  | 0 | CS VLASTNÍ |  | základní |  | 0 | 0 | 0 | 0 | 0 | 4 | K | 2 | ROZPOCET | 0 | 0 | 0 | 0 | 0 | 1 | 0 | 4 | 76
| P |  | Poznámka k položce: Grafický operátorský terminál | [14 empty] | P | 2
39 | K | 1.39 | Ethernetový switch 5port na DIN lištu | ks | 1 |  | 0 | CS VLASTNÍ |  | základní |  | 0 | 0 | 0 | 0 | 0 | 4 | K | 2 | ROZPOCET | 0 | 0 | 0 | 0 | 0 | 1 | 0 | 4 | 78
| P |  | Poznámka k položce: Ethernetový switch | [14 empty] | P | 2
| D | D7 | Rozvaděč DMR2.1_AI 18; DI 15; AO 42; DO 1 |  |  |  | 0 |  |  |  |  | 0 |  | 0 |  | 0 | 1 | D | 1 | ROZPOCET | [6 empty] | 0
40 | K | 1.40 | Řídicí stanice | ks | 1 |  | 0 | CS VLASTNÍ |  | základní |  | 0 | 0 | 0 | 0 | 0 | 4 | K | 2 | ROZPOCET | 0 | 0 | 0 | 0 | 0 | 1 | 0 | 4 | 80
| P |  | Poznámka k položce: Řídicí stanice s 8xDI, 8xAI, 8xDO, 4xAO, napájení 24 VDC, AI odporový snímač nebo 0÷10V nebo 4÷20mA, AO 0÷10V nebo 4÷20mA, DI bezpotenciálový vstup nebo 24 VDC, DO 24 VDC, komunikace Ethernet, RS485, RS232; Komplet řídicí systém, komunikace Ethernet, RS485, RS232, např.: AMINI 4DW3 | [14 empty] | P | 2
41 | K | 1.41 | Rozšiřující modul 24× digitální vstup, 24 V ss/st, galv. Oddělení | ks | 1 |  | 0 | CS VLASTNÍ |  | základní |  | 0 | 0 | 0 | 0 | 0 | 4 | K | 2 | ROZPOCET | 0 | 0 | 0 | 0 | 0 | 1 | 0 | 4 | 82
| P |  | Poznámka k položce: Rozšiřující modul, např.: DM-DI24 | [14 empty] | P | 2
42 | K | 1.42 | Rozšiřující modul 12× analogový vstup, typ Ni1000/5V/10V/20 mA, 24 V ss/st | ks | 1 |  | 0 | CS VLASTNÍ |  | základní |  | 0 | 0 | 0 | 0 | 0 | 4 | K | 2 | ROZPOCET | 0 | 0 | 0 | 0 | 0 | 1 | 0 | 4 | 84
| P |  | Poznámka k položce: Rozšiřující modul, např.: DM-AI12 | [14 empty] | P | 2
43 | K | 1.43 | Rozšiřující modul 8× analogový výstup, 0-10V, rozlišení 12biů | ks | 5 |  | 0 | CS VLASTNÍ |  | základní |  | 0 | 0 | 0 | 0 | 0 | 4 | K | 2 | ROZPOCET | 0 | 0 | 0 | 0 | 0 | 1 | 0 | 4 | 86
| P |  | Poznámka k položce: Rozšiřující modul, např.: DM-AO8U | [14 empty] | P | 2
44 | K | 1.44 | Převodník RS485/RS232, na DIN lištu | ks | 1 |  | 0 | CS VLASTNÍ |  | základní |  | 0 | 0 | 0 | 0 | 0 | 4 | K | 2 | ROZPOCET | 0 | 0 | 0 | 0 | 0 | 1 | 0 | 4 | 88
| P |  | Poznámka k položce: Převodník | [14 empty] | P | 2
45 | K | 1.45 | Grafický operátorský terminál 7", TFT, 800x480 bodů, 2xRS485, Ethernet, SD, webserver | ks | 1 |  | 0 | CS VLASTNÍ |  | základní |  | 0 | 0 | 0 | 0 | 0 | 4 | K | 2 | ROZPOCET | 0 | 0 | 0 | 0 | 0 | 1 | 0 | 4 | 90
| P |  | Poznámka k položce: Grafický operátorský terminál | [14 empty] | P | 2
46 | K | 1.46 | Ethernetový switch 5port na DIN lištu | ks | 1 |  | 0 | CS VLASTNÍ |  | základní |  | 0 | 0 | 0 | 0 | 0 | 4 | K | 2 | ROZPOCET | 0 | 0 | 0 | 0 | 0 | 1 | 0 | 4 | 92
| P |  | Poznámka k položce: Ethernetový switch | [14 empty] | P | 2
| D | D8 | Rozvaděč DMR3.1_AI 18; DI 29; AO 7; DO 15 |  |  |  | 0 |  |  |  |  | 0 |  | 0 |  | 0 | 1 | D | 1 | ROZPOCET | [6 empty] | 0
47 | K | 1.47 | Řídicí stanice | ks | 1 |  | 0 | CS VLASTNÍ |  | základní |  | 0 | 0 | 0 | 0 | 0 | 4 | K | 2 | ROZPOCET | 0 | 0 | 0 | 0 | 0 | 1 | 0 | 4 | 94
| P |  | Poznámka k položce: Řídicí stanice s 8xDI, 8xAI, 8xDO, 4xAO, napájení 24 VDC, AI odporový snímač nebo 0÷10V nebo 4÷20mA, AO 0÷10V nebo 4÷20mA, DI bezpotenciálový vstup nebo 24 VDC, DO 24 VDC, komunikace Ethernet, RS485, RS232; Komplet řídicí systém, komunikace Ethernet, RS485, RS232, např.: AMINI 4DW3 | [14 empty] | P | 2
48 | K | 1.48 | Rozšiřující modul 24× digitální vstup, 24 V ss/st, galv. Oddělení | ks | 1 |  | 0 | CS VLASTNÍ |  | základní |  | 0 | 0 | 0 | 0 | 0 | 4 | K | 2 | ROZPOCET | 0 | 0 | 0 | 0 | 0 | 1 | 0 | 4 | 96
| P |  | Poznámka k položce: Rozšiřující modul, např.: DM-DI24 | [14 empty] | P | 2
49 | K | 1.49 | Rozšiřující modul 12× analogový vstup, typ Ni1000/5V/10V/20 mA, 24 V ss/st | ks | 1 |  | 0 | CS VLASTNÍ |  | základní |  | 0 | 0 | 0 | 0 | 0 | 4 | K | 2 | ROZPOCET | 0 | 0 | 0 | 0 | 0 | 1 | 0 | 4 | 98
| P |  | Poznámka k položce: Rozšiřující modul, např.: DM-AI12 | [14 empty] | P | 2
50 | K | 1.50 | Rozšiřující modul 18× digitální výstup, 24 V ss, 30mA, galv. Oddělení | ks | 1 |  | 0 | CS VLASTNÍ |  | základní |  | 0 | 0 | 0 | 0 | 0 | 4 | K | 2 | ROZPOCET | 0 | 0 | 0 | 0 | 0 | 1 | 0 | 4 | 100
| P |  | Poznámka k položce: Rozšiřující modul, např.: DM-DO18 | [14 empty] | P | 2
51 | K | 1.51 | Rozšiřující modul 8× analogový výstup, 0-10V, rozlišení 12biů | ks | 1 |  | 0 | CS VLASTNÍ |  | základní |  | 0 | 0 | 0 | 0 | 0 | 4 | K | 2 | ROZPOCET | 0 | 0 | 0 | 0 | 0 | 1 | 0 | 4 | 102
| P |  | Poznámka k položce: Rozšiřující modul, např.: DM-AO8U | [14 empty] | P | 2
52 | K | 1.52 | Externí GSM modem, 230V AC/ 50 Hz, třída ochrany II, na DIN lištu | ks | 1 |  | 0 | CS VLASTNÍ |  | základní |  | 0 | 0 | 0 | 0 | 0 | 4 | K | 2 | ROZPOCET | 0 | 0 | 0 | 0 | 0 | 1 | 0 | 4 | 104
| P |  | Poznámka k položce: GSM modem | [14 empty] | P | 2
53 | K | 1.53 | Ethernetový switch 5port na DIN lištu | ks | 1 |  | 0 | CS VLASTNÍ |  | základní |  | 0 | 0 | 0 | 0 | 0 | 4 | K | 2 | ROZPOCET | 0 | 0 | 0 | 0 | 0 | 1 | 0 | 4 | 106
| P |  | Poznámka k položce: Ethernetový switch | [14 empty] | P | 2
| D | D9 | Rozvaděč DMR3.2_AI 12; DI 16; AO 5; DO 8 |  |  |  | 0 |  |  |  |  | 0 |  | 0 |  | 0 | 1 | D | 1 | ROZPOCET | [6 empty] | 0
54 | K | 1.54 | Řídicí stanice | ks | 1 |  | 0 | CS VLASTNÍ |  | základní |  | 0 | 0 | 0 | 0 | 0 | 4 | K | 2 | ROZPOCET | 0 | 0 | 0 | 0 | 0 | 1 | 0 | 4 | 108
| P |  | Poznámka k položce: Řídicí stanice s 8xDI, 8xAI, 8xDO, 4xAO, napájení 24 VDC, AI odporový snímač nebo 0÷10V nebo 4÷20mA, AO 0÷10V nebo 4÷20mA, DI bezpotenciálový vstup nebo 24 VDC, DO 24 VDC, komunikace Ethernet, RS485, RS232; Komplet řídicí systém, komunikace Ethernet, RS485, RS232, např.: AMINI 4DW3 | [14 empty] | P | 2
55 | K | 1.55 | Rozšiřující modul 24× digitální vstup, 24 V ss/st, galv. Oddělení | ks | 1 |  | 0 | CS VLASTNÍ |  | základní |  | 0 | 0 | 0 | 0 | 0 | 4 | K | 2 | ROZPOCET | 0 | 0 | 0 | 0 | 0 | 1 | 0 | 4 | 110
| P |  | Poznámka k položce: Rozšiřující modul, např.: DM-DI24 | [14 empty] | P | 2
56 | K | 1.56 | Rozšiřující modul 12× analogový vstup, typ Ni1000/5V/10V/20 mA, 24 V ss/st | ks | 1 |  | 0 | CS VLASTNÍ |  | základní |  | 0 | 0 | 0 | 0 | 0 | 4 | K | 2 | ROZPOCET | 0 | 0 | 0 | 0 | 0 | 1 | 0 | 4 | 112
| P |  | Poznámka k položce: Rozšiřující modul, např.: DM-AI12 | [14 empty] | P | 2
57 | K | 1.57 | Rozšiřující modul 8× analogový výstup, 0-10V, rozlišení 12biů | ks | 1 |  | 0 | CS VLASTNÍ |  | základní |  | 0 | 0 | 0 | 0 | 0 | 4 | K | 2 | ROZPOCET | 0 | 0 | 0 | 0 | 0 | 1 | 0 | 4 | 114
| P |  | Poznámka k položce: Rozšiřující modul, např.: DM-AO8U | [14 empty] | P | 2
58 | K | 1.58 | Ethernetový switch 5port na DIN lištu | ks | 1 |  | 0 | CS VLASTNÍ |  | základní |  | 0 | 0 | 0 | 0 | 0 | 4 | K | 2 | ROZPOCET | 0 | 0 | 0 | 0 | 0 | 1 | 0 | 4 | 116
| P |  | Poznámka k položce: Ethernetový switch | [14 empty] | P | 2
| D | D10 | Rozvaděč DMR3.3_AI 10; DI 2; AO 20; DO 0 |  |  |  | 0 |  |  |  |  | 0 |  | 0 |  | 0 | 1 | D | 1 | ROZPOCET | [6 empty] | 0
59 | K | 1.59 | Řídicí stanice | ks | 1 |  | 0 | CS VLASTNÍ |  | základní |  | 0 | 0 | 0 | 0 | 0 | 4 | K | 2 | ROZPOCET | 0 | 0 | 0 | 0 | 0 | 1 | 0 | 4 | 118
| P |  | Poznámka k položce: Řídicí stanice s 8xDI, 8xAI, 8xDO, 4xAO, napájení 24 VDC, AI odporový snímač nebo 0÷10V nebo 4÷20mA, AO 0÷10V nebo 4÷20mA, DI bezpotenciálový vstup nebo 24 VDC, DO 24 VDC, komunikace Ethernet, RS485, RS232; Komplet řídicí systém, komunikace Ethernet, RS485, RS232, např.: AMINI 4DW3 | [14 empty] | P | 2
60 | K | 1.60 | Rozšiřující modul 12× analogový vstup, typ Ni1000/5V/10V/20 mA, 24 V ss/st | ks | 1 |  | 0 | CS VLASTNÍ |  | základní |  | 0 | 0 | 0 | 0 | 0 | 4 | K | 2 | ROZPOCET | 0 | 0 | 0 | 0 | 0 | 1 | 0 | 4 | 120
| P |  | Poznámka k položce: Rozšiřující modul, např.: DM-AI12 | [14 empty] | P | 2
61 | K | 1.61 | Rozšiřující modul 8× analogový výstup, 0-10V, rozlišení 12biů | ks | 3 |  | 0 | CS VLASTNÍ |  | základní |  | 0 | 0 | 0 | 0 | 0 | 4 | K | 2 | ROZPOCET | 0 | 0 | 0 | 0 | 0 | 1 | 0 | 4 | 122
| P |  | Poznámka k položce: Rozšiřující modul, např.: DM-AO8U | [14 empty] | P | 2
62 | K | 1.62 | Převodník RS485/RS232, na DIN lištu | ks | 1 |  | 0 | CS VLASTNÍ |  | základní |  | 0 | 0 | 0 | 0 | 0 | 4 | K | 2 | ROZPOCET | 0 | 0 | 0 | 0 | 0 | 1 | 0 | 4 | 124
| P |  | Poznámka k položce: Převodník | [14 empty] | P | 2
63 | K | 1.63 | Grafický operátorský terminál 7", TFT, 800x480 bodů, 2xRS485, Ethernet, SD, webserver | ks | 1 |  | 0 | CS VLASTNÍ |  | základní |  | 0 | 0 | 0 | 0 | 0 | 4 | K | 2 | ROZPOCET | 0 | 0 | 0 | 0 | 0 | 1 | 0 | 4 | 126
| P |  | Poznámka k položce: Grafický operátorský terminál | [14 empty] | P | 2
64 | K | 1.64 | Ethernetový switch 5port na DIN lištu | ks | 1 |  | 0 | CS VLASTNÍ |  | základní |  | 0 | 0 | 0 | 0 | 0 | 4 | K | 2 | ROZPOCET | 0 | 0 | 0 | 0 | 0 | 1 | 0 | 4 | 128
| P |  | Poznámka k položce: Ethernetový switch | [14 empty] | P | 2
| D | D11 | Rozvaděč DMR4.1_AI 4; DI 0; AO 20; DO 1 |  |  |  | 0 |  |  |  |  | 0 |  | 0 |  | 0 | 1 | D | 1 | ROZPOCET | [6 empty] | 0
65 | K | 1.65 | Řídicí stanice | ks | 1 |  | 0 | CS VLASTNÍ |  | základní |  | 0 | 0 | 0 | 0 | 0 | 4 | K | 2 | ROZPOCET | 0 | 0 | 0 | 0 | 0 | 1 | 0 | 4 | 130
| P |  | Poznámka k položce: Řídicí stanice s 8xDI, 8xAI, 8xDO, 4xAO, napájení 24 VDC, AI odporový snímač nebo 0÷10V nebo 4÷20mA, AO 0÷10V nebo 4÷20mA, DI bezpotenciálový vstup nebo 24 VDC, DO 24 VDC, komunikace Ethernet, RS485, RS232; Komplet řídicí systém, komunikace Ethernet, RS485, RS232, např.: AMINI 4DW3 | [14 empty] | P | 2
66 | K | 1.66 | Rozšiřující modul 8× analogový výstup, 0-10V, rozlišení 12biů | ks | 3 |  | 0 | CS VLASTNÍ |  | základní |  | 0 | 0 | 0 | 0 | 0 | 4 | K | 2 | ROZPOCET | 0 | 0 | 0 | 0 | 0 | 1 | 0 | 4 | 132
| P |  | Poznámka k položce: Rozšiřující modul, např.: DM-AO8U | [14 empty] | P | 2
67 | K | 1.67 | Převodník RS485/RS232, na DIN lištu | ks | 1 |  | 0 | CS VLASTNÍ |  | základní |  | 0 | 0 | 0 | 0 | 0 | 4 | K | 2 | ROZPOCET | 0 | 0 | 0 | 0 | 0 | 1 | 0 | 4 | 134
| P |  | Poznámka k položce: Převodník | [14 empty] | P | 2
68 | K | 1.68 | Grafický operátorský terminál 7", TFT, 800x480 bodů, 2xRS485, Ethernet, SD, webserver | ks | 1 |  | 0 | CS VLASTNÍ |  | základní |  | 0 | 0 | 0 | 0 | 0 | 4 | K | 2 | ROZPOCET | 0 | 0 | 0 | 0 | 0 | 1 | 0 | 4 | 136
| P |  | Poznámka k položce: Grafický operátorský terminál | [14 empty] | P | 2
69 | K | 1.69 | Ethernetový switch 5port na DIN lištu | ks | 1 |  | 0 | CS VLASTNÍ |  | základní |  | 0 | 0 | 0 | 0 | 0 | 4 | K | 2 | ROZPOCET | 0 | 0 | 0 | 0 | 0 | 1 | 0 | 4 | 138
| P |  | Poznámka k položce: Ethernetový switch | [14 empty] | P | 2
| D | D12 | Rozvaděč DMR5.1_AI 22; DI 37; AO 12; DO 18 |  |  |  | 0 |  |  |  |  | 0 |  | 0 |  | 0 | 1 | D | 1 | ROZPOCET | [6 empty] | 0
70 | K | 1.70 | Řídicí stanice | ks | 1 |  | 0 | CS VLASTNÍ |  | základní |  | 0 | 0 | 0 | 0 | 0 | 4 | K | 2 | ROZPOCET | 0 | 0 | 0 | 0 | 0 | 1 | 0 | 4 | 140
| P |  | Poznámka k položce: Řídicí stanice s 8xDI, 8xAI, 8xDO, 4xAO, napájení 24 VDC, AI odporový snímač nebo 0÷10V nebo 4÷20mA, AO 0÷10V nebo 4÷20mA, DI bezpotenciálový vstup nebo 24 VDC, DO 24 VDC, komunikace Ethernet, RS485, RS232; Komplet řídicí systém, komunikace Ethernet, RS485, RS232, např.: AMINI 4DW3 | [14 empty] | P | 2
71 | K | 1.71 | Rozšiřující modul 24× digitální vstup, 24 V ss/st, galv. Oddělení | ks | 2 |  | 0 | CS VLASTNÍ |  | základní |  | 0 | 0 | 0 | 0 | 0 | 4 | K | 2 | ROZPOCET | 0 | 0 | 0 | 0 | 0 | 1 | 0 | 4 | 142
| P |  | Poznámka k položce: Rozšiřující modul, např.: DM-DI24 | [14 empty] | P | 2
72 | K | 1.72 | Rozšiřující modul 12× analogový vstup, typ Ni1000/5V/10V/20 mA, 24 V ss/st | ks | 2 |  | 0 | CS VLASTNÍ |  | základní |  | 0 | 0 | 0 | 0 | 0 | 4 | K | 2 | ROZPOCET | 0 | 0 | 0 | 0 | 0 | 1 | 0 | 4 | 144
| P |  | Poznámka k položce: Rozšiřující modul, např.: DM-AI12 | [14 empty] | P | 2
73 | K | 1.73 | Rozšiřující modul 18× digitální výstup, 24 V ss, 30mA, galv. Oddělení | ks | 1 |  | 0 | CS VLASTNÍ |  | základní |  | 0 | 0 | 0 | 0 | 0 | 4 | K | 2 | ROZPOCET | 0 | 0 | 0 | 0 | 0 | 1 | 0 | 4 | 146
| P |  | Poznámka k položce: Rozšiřující modul, např.: DM-DO18 | [14 empty] | P | 2
74 | K | 1.74 | Rozšiřující modul 8× analogový výstup, 0-10V, rozlišení 12biů | ks | 2 |  | 0 | CS VLASTNÍ |  | základní |  | 0 | 0 | 0 | 0 | 0 | 4 | K | 2 | ROZPOCET | 0 | 0 | 0 | 0 | 0 | 1 | 0 | 4 | 148
| P |  | Poznámka k položce: Rozšiřující modul, např.: DM-AO8U | [14 empty] | P | 2
75 | K | 1.75 | Převodník RS485/RS232, na DIN lištu | ks | 1 |  | 0 | CS VLASTNÍ |  | základní |  | 0 | 0 | 0 | 0 | 0 | 4 | K | 2 | ROZPOCET | 0 | 0 | 0 | 0 | 0 | 1 | 0 | 4 | 150
| P |  | Poznámka k položce: Převodník | [14 empty] | P | 2
76 | K | 1.76 | Ethernetový switch 5port na DIN lištu | ks | 1 |  | 0 | CS VLASTNÍ |  | základní |  | 0 | 0 | 0 | 0 | 0 | 4 | K | 2 | ROZPOCET | 0 | 0 | 0 | 0 | 0 | 1 | 0 | 4 | 152
| P |  | Poznámka k položce: Ethernetový switch | [14 empty] | P | 2
| D | D13 | Rozvaděč DMR5.2_AI 9; DI 17; AO 5; DO 7 |  |  |  | 0 |  |  |  |  | 0 |  | 0 |  | 0 | 1 | D | 1 | ROZPOCET | [6 empty] | 0
77 | K | 1.77 | Řídicí stanice | ks | 1 |  | 0 | CS VLASTNÍ |  | základní |  | 0 | 0 | 0 | 0 | 0 | 4 | K | 2 | ROZPOCET | 0 | 0 | 0 | 0 | 0 | 1 | 0 | 4 | 154
| P |  | Poznámka k položce: Řídicí stanice s 8xDI, 8xAI, 8xDO, 4xAO, napájení 24 VDC, AI odporový snímač nebo 0÷10V nebo 4÷20mA, AO 0÷10V nebo 4÷20mA, DI bezpotenciálový vstup nebo 24 VDC, DO 24 VDC, komunikace Ethernet, RS485, RS232; Komplet řídicí systém, komunikace Ethernet, RS485, RS232, např.: AMINI 4DW3 | [14 empty] | P | 2
78 | K | 1.78 | Rozšiřující modul 24× digitální vstup, 24 V ss/st, galv. Oddělení | ks | 1 |  | 0 | CS VLASTNÍ |  | základní |  | 0 | 0 | 0 | 0 | 0 | 4 | K | 2 | ROZPOCET | 0 | 0 | 0 | 0 | 0 | 1 | 0 | 4 | 156
| P |  | Poznámka k položce: Rozšiřující modul, např.: DM-DI24 | [14 empty] | P | 2
79 | K | 1.79 | Rozšiřující modul 12× analogový vstup, typ Ni1000/5V/10V/20 mA, 24 V ss/st | ks | 2 |  | 0 | CS VLASTNÍ |  | základní |  | 0 | 0 | 0 | 0 | 0 | 4 | K | 2 | ROZPOCET | 0 | 0 | 0 | 0 | 0 | 1 | 0 | 4 | 158
| P |  | Poznámka k položce: Rozšiřující modul, např.: DM-AI12 | [14 empty] | P | 2
80 | K | 1.80 | Rozšiřující modul 8× analogový výstup, 0-10V, rozlišení 12biů | ks | 1 |  | 0 | CS VLASTNÍ |  | základní |  | 0 | 0 | 0 | 0 | 0 | 4 | K | 2 | ROZPOCET | 0 | 0 | 0 | 0 | 0 | 1 | 0 | 4 | 160
| P |  | Poznámka k položce: Rozšiřující modul, např.: DM-AO8U | [14 empty] | P | 2
81 | K | 1.81 | Ethernetový switch 5port na DIN lištu | ks | 1 |  | 0 | CS VLASTNÍ |  | základní |  | 0 | 0 | 0 | 0 | 0 | 4 | K | 2 | ROZPOCET | 0 | 0 | 0 | 0 | 0 | 1 | 0 | 4 | 162
| P |  | Poznámka k položce: Ethernetový switch | [14 empty] | P | 2
| D | 2 | ROZVADĚČE A SKŘÍNKY |  |  |  | 0 |  |  |  |  | 0 |  | 0 |  | 0 | 1 | D | 0 | ROZPOCET | [6 empty] | 0
82 | K | 2.1 | Rozvaděč DMR0.1 | ks | 1 |  | 0 | CS VLASTNÍ |  | základní |  | 0 | 0 | 0 | 0 | 0 | 4 | K | 1 | ROZPOCET | 0 | 0 | 0 | 0 | 0 | 1 | 0 | 4 | 164
| P |  | Poznámka k položce: Rozvaděč tvořen oceloplechovou skříní o rozměrech 2000x800x400 (v x š x h), IP54/20. Rozvaděč bude umístěn na soklu 100mm, bude obsahovat kapsu na dokumentaci a přepravní oka. Rozvaděč bude vyzbrojen hlavním vypínačem, zdrojem 230VAC/24VDC, transformátorem 230VAC/24VAC, jisticími obvody zdroje, jistícími a ovládacími obvody vývody pro pohony reg. ventilů, jistícími a ovládacími obvody, přepěťovou ochranou typ 2+3, ovládacími a signalizačními prvky na panelu rozvaděče a svorkovnicí pro připojení pohonů a polní instrumentace. Dále bude obsahovat řídící systém dle požadované konfigurace vstupů a výstupů, komunikačních rozhraní. Přívody a vývody budou provedeny vrchem. ; V položkách jsou započteny i náklady na případné sestavení dílců dříve demontovaných z důvodů dopravy, a dále usazení, vyvážení, upevnění montáž a zapojení demontovaných přístrojů a víka, kontolru spojů a jejich dotažení | [14 empty] | P | 1
83 | K | 2.2 | Rozvaděč DMR0.2 | ks | 1 |  | 0 | CS VLASTNÍ |  | základní |  | 0 | 0 | 0 | 0 | 0 | 4 | K | 1 | ROZPOCET | 0 | 0 | 0 | 0 | 0 | 1 | 0 | 4 | 166
| P |  | Poznámka k položce: Rozvaděč tvořen oceloplechovou skříní o rozměrech 2000x800x400 (v x š x h), IP54/20. Rozvaděč bude umístěn na soklu 100mm, bude obsahovat kapsu na dokumentaci a přepravní oka. Rozvaděč bude vyzbrojen hlavním vypínačem, zdrojem 230VAC/24VDC, transformátorem 230VAC/24VAC, jisticími obvody zdroje, jistícími a ovládacími obvody vývody pro pohony reg. ventilů, jistícími a ovládacími obvody, přepěťovou ochranou typ 2+3, ovládacími a signalizačními prvky na panelu rozvaděče a svorkovnicí pro připojení pohonů a polní instrumentace. Dále bude obsahovat řídící systém dle požadované konfigurace vstupů a výstupů, komunikačních rozhraní. Přívody a vývody budou provedeny vrchem. ; V položkách jsou započteny i náklady na případné sestavení dílců dříve demontovaných z důvodů dopravy, a dále usazení, vyvážení, upevnění montáž a zapojení demontovaných přístrojů a víka, kontolru spojů a jejich dotažení | [14 empty] | P | 1
84 | K | 2.3 | Rozvaděč DMR0.3 | ks | 1 |  | 0 | CS VLASTNÍ |  | základní |  | 0 | 0 | 0 | 0 | 0 | 4 | K | 1 | ROZPOCET | 0 | 0 | 0 | 0 | 0 | 1 | 0 | 4 | 168
| P |  | Poznámka k položce: Rozvaděč tvořen oceloplechovou skříní o rozměrech 1000x600x400 (v x š x h), IP54/20. Rozvaděč bude pověšen na zdi, bude obsahovat kapsu na dokumentaci a přepravní oka. Rozvaděč bude vyzbrojen hlavním vypínačem, zdrojem 230VAC/24VDC, transformátorem 230VAC/24VAC, jisticími obvody zdroje, jistícími a ovládacími obvody vývody pro pohony reg. ventilů, jistícími a ovládacími obvody, přepěťovou ochranou typ 2+3, ovládacími a signalizačními prvky na panelu rozvaděče a svorkovnicí pro připojení pohonů a polní instrumentace. Dále bude obsahovat řídící systém dle požadované konfigurace vstupů a výstupů, komunikačních rozhraní. Přívody a vývody budou provedeny vrchem. ; V položkách jsou započteny i náklady na případné sestavení dílců dříve demontovaných z důvodů dopravy, a dále usazení, vyvážení, upevnění montáž a zapojení demontovaných přístrojů a víka, kontolru spojů a jejich dotažení | [14 empty] | P | 1
85 | K | 2.4 | Rozvaděč DMR1.1 | ks | 1 |  | 0 | CS VLASTNÍ |  | základní |  | 0 | 0 | 0 | 0 | 0 | 4 | K | 1 | ROZPOCET | 0 | 0 | 0 | 0 | 0 | 1 | 0 | 4 | 170
| P |  | Poznámka k položce: Rozvaděč tvořen oceloplechovou skříní o rozměrech 2000x800x400 (v x š x h), IP54/20. Rozvaděč bude umístěn na soklu 100mm, bude obsahovat kapsu na dokumentaci a přepravní oka. Rozvaděč bude vyzbrojen hlavním vypínačem, zdrojem 230VAC/24VDC, transformátorem 230VAC/24VAC, jisticími obvody zdroje, jistícími a ovládacími obvody vývody pro pohony reg. ventilů, jistícími a ovládacími obvody, přepěťovou ochranou typ 2+3, ovládacími a signalizačními prvky na panelu rozvaděče a svorkovnicí pro připojení pohonů a polní instrumentace. Dále bude obsahovat řídící systém dle požadované konfigurace vstupů a výstupů, komunikačních rozhraní. Přívody a vývody budou provedeny vrchem. ; V položkách jsou započteny i náklady na případné sestavení dílců dříve demontovaných z důvodů dopravy, a dále usazení, vyvážení, upevnění montáž a zapojení demontovaných přístrojů a víka, kontolru spojů a jejich dotažení | [14 empty] | P | 1
86 | K | 2.5 | Rozvaděč DMR1.2 | ks | 1 |  | 0 | CS VLASTNÍ |  | základní |  | 0 | 0 | 0 | 0 | 0 | 4 | K | 1 | ROZPOCET | 0 | 0 | 0 | 0 | 0 | 1 | 0 | 4 | 172
| P |  | Poznámka k položce: Rozvaděč tvořen oceloplechovou skříní o rozměrech 1600x800x400 (v x š x h), IP54/20. Rozvaděč bude umístěn na soklu 100mm, bude obsahovat kapsu na dokumentaci a přepravní oka. Rozvaděč bude vyzbrojen hlavním vypínačem, zdrojem 230VAC/24VDC, transformátorem 230VAC/24VAC, jisticími obvody zdroje, jistícími a ovládacími obvody vývody pro pohony reg. ventilů, jistícími a ovládacími obvody, přepěťovou ochranou typ 2+3, ovládacími a signalizačními prvky na panelu rozvaděče a svorkovnicí pro připojení pohonů a polní instrumentace. Dále bude obsahovat řídící systém dle požadované konfigurace vstupů a výstupů, komunikačních rozhraní. Přívody a vývody budou provedeny vrchem. ; V položkách jsou započteny i náklady na případné sestavení dílců dříve demontovaných z důvodů dopravy, a dále usazení, vyvážení, upevnění montáž a zapojení demontovaných přístrojů a víka, kontolru spojů a jejich dotažení | [14 empty] | P | 1
87 | K | 2.6 | Rozvaděč DMR1.3 | ks | 1 |  | 0 | CS VLASTNÍ |  | základní |  | 0 | 0 | 0 | 0 | 0 | 4 | K | 1 | ROZPOCET | 0 | 0 | 0 | 0 | 0 | 1 | 0 | 4 | 174
| P |  | Poznámka k položce: Rozvaděč tvořen oceloplechovou skříní o rozměrech 1600x800x400 (v x š x h), IP54/20. Rozvaděč bude umístěn na soklu 100mm, bude obsahovat kapsu na dokumentaci a přepravní oka. Rozvaděč bude vyzbrojen hlavním vypínačem, zdrojem 230VAC/24VDC, transformátorem 230VAC/24VAC, jisticími obvody zdroje, jistícími a ovládacími obvody vývody pro pohony reg. ventilů, jistícími a ovládacími obvody, přepěťovou ochranou typ 2+3, ovládacími a signalizačními prvky na panelu rozvaděče a svorkovnicí pro připojení pohonů a polní instrumentace. Dále bude obsahovat řídící systém dle požadované konfigurace vstupů a výstupů, komunikačních rozhraní. Přívody a vývody budou provedeny vrchem. ; V položkách jsou započteny i náklady na případné sestavení dílců dříve demontovaných z důvodů dopravy, a dále usazení, vyvážení, upevnění montáž a zapojení demontovaných přístrojů a víka, kontolru spojů a jejich dotažení | [14 empty] | P | 1
88 | K | 2.7 | Rozvaděč DMR2.1 | ks | 1 |  | 0 | CS VLASTNÍ |  | základní |  | 0 | 0 | 0 | 0 | 0 | 4 | K | 1 | ROZPOCET | 0 | 0 | 0 | 0 | 0 | 1 | 0 | 4 | 176
| P |  | Poznámka k položce: Rozvaděč tvořen oceloplechovou skříní o rozměrech 2000x800x400 (v x š x h), IP54/20. Rozvaděč bude umístěn na soklu 100mm, bude obsahovat kapsu na dokumentaci a přepravní oka. Rozvaděč bude vyzbrojen hlavním vypínačem, zdrojem 230VAC/24VDC, transformátorem 230VAC/24VAC, jisticími obvody zdroje, jistícími a ovládacími obvody vývody pro pohony reg. ventilů, jistícími a ovládacími obvody, přepěťovou ochranou typ 2+3, ovládacími a signalizačními prvky na panelu rozvaděče a svorkovnicí pro připojení pohonů a polní instrumentace. Dále bude obsahovat řídící systém dle požadované konfigurace vstupů a výstupů, komunikačních rozhraní. Přívody a vývody budou provedeny vrchem. ; V položkách jsou započteny i náklady na případné sestavení dílců dříve demontovaných z důvodů dopravy, a dále usazení, vyvážení, upevnění montáž a zapojení demontovaných přístrojů a víka, kontolru spojů a jejich dotažení | [14 empty] | P | 1
89 | K | 2.8 | Rozvaděč DMR3.1 | ks | 1 |  | 0 | CS VLASTNÍ |  | základní |  | 0 | 0 | 0 | 0 | 0 | 4 | K | 1 | ROZPOCET | 0 | 0 | 0 | 0 | 0 | 1 | 0 | 4 | 178
| P |  | Poznámka k položce: Rozvaděč tvořen dvoukřídlou oceloplechovou skříní o rozměrech 2000x1000x400 (v x š x h), IP66. Rozvaděč bude umístěn na soklu 100mm, bude obsahovat kapsu na dokumentaci a přepravní oka. Rozvaděč bude umístěn na střeše objektu, bude tedy obsahovat vyhřívání a stříšku. Rozvaděč bude vyzbrojen hlavním vypínačem, zdrojem 230VAC/24VDC, transformátorem 230VAC/24VAC, jisticími obvody zdroje, jistícími a ovládacími obvody vývody pro pohony reg. ventilů, jistícími a ovládacími obvody, přepěťovou ochranou typ 2+3, ovládacími a signalizačními prvky na panelu rozvaděče a svorkovnicí pro připojení pohonů a polní instrumentace. Dále bude obsahovat řídící systém dle požadované konfigurace vstupů a výstupů, komunikačních rozhraní. Přívody a vývody budou provedeny spodem.; V položkách jsou započteny i náklady na případné sestavení dílců dříve demontovaných z důvodů dopravy, a dále usazení, vyvážení, upevnění montáž a zapojení demontovaných přístrojů a víka, kontolru spojů a jejich dotažení | [14 empty] | P | 1
90 | K | 2.9 | Rozvaděč DMR3.2 | ks | 1 |  | 0 | CS VLASTNÍ |  | základní |  | 0 | 0 | 0 | 0 | 0 | 4 | K | 1 | ROZPOCET | 0 | 0 | 0 | 0 | 0 | 1 | 0 | 4 | 180
| P |  | Poznámka k položce: Rozvaděč tvořen dvoukřídlou oceloplechovou skříní o rozměrech 2000x1000x400 (v x š x h), IP66. Rozvaděč bude umístěn na soklu 100mm, bude obsahovat kapsu na dokumentaci a přepravní oka. Rozvaděč bude umístěn na střeše objektu, bude tedy obsahovat vyhřívání a stříšku. Rozvaděč bude vyzbrojen hlavním vypínačem, zdrojem 230VAC/24VDC, transformátorem 230VAC/24VAC, jisticími obvody zdroje, jistícími a ovládacími obvody vývody pro pohony reg. ventilů, jistícími a ovládacími obvody, přepěťovou ochranou typ 2+3, ovládacími a signalizačními prvky na panelu rozvaděče a svorkovnicí pro připojení pohonů a polní instrumentace. Dále bude obsahovat řídící systém dle požadované konfigurace vstupů a výstupů, komunikačních rozhraní. Přívody a vývody budou provedeny spodem.; V položkách jsou započteny i náklady na případné sestavení dílců dříve demontovaných z důvodů dopravy, a dále usazení, vyvážení, upevnění montáž a zapojení demontovaných přístrojů a víka, kontolru spojů a jejich dotažení | [14 empty] | P | 1
91 | K | 2.10 | Rozvaděč DMR3.3 | ks | 1 |  | 0 | CS VLASTNÍ |  | základní |  | 0 | 0 | 0 | 0 | 0 | 4 | K | 1 | ROZPOCET | 0 | 0 | 0 | 0 | 0 | 1 | 0 | 4 | 182
| P |  | Poznámka k položce: Rozvaděč tvořen oceloplechovou skříní o rozměrech 1000x600x400 (v x š x h), IP54/20. Rozvaděč bude pověšen na zdi, bude obsahovat kapsu na dokumentaci a přepravní oka. Rozvaděč bude vyzbrojen hlavním vypínačem, zdrojem 230VAC/24VDC, transformátorem 230VAC/24VAC, jisticími obvody zdroje, jistícími a ovládacími obvody vývody pro pohony reg. ventilů, jistícími a ovládacími obvody, přepěťovou ochranou typ 2+3, ovládacími a signalizačními prvky na panelu rozvaděče a svorkovnicí pro připojení pohonů a polní instrumentace. Dále bude obsahovat řídící systém dle požadované konfigurace vstupů a výstupů, komunikačních rozhraní. Přívody a vývody budou provedeny vrchem. ; V položkách jsou započteny i náklady na případné sestavení dílců dříve demontovaných z důvodů dopravy, a dále usazení, vyvážení, upevnění montáž a zapojení demontovaných přístrojů a víka, kontolru spojů a jejich dotažení | [14 empty] | P | 1
92 | K | 2.11 | Rozvaděč DMR4.1 | ks | 1 |  | 0 | CS VLASTNÍ |  | základní |  | 0 | 0 | 0 | 0 | 0 | 4 | K | 1 | ROZPOCET | 0 | 0 | 0 | 0 | 0 | 1 | 0 | 4 | 184
| P |  | Poznámka k položce: Rozvaděč tvořen oceloplechovou skříní o rozměrech 1000x600x400 (v x š x h), IP54/20. Rozvaděč bude pověšen na zdi, bude obsahovat kapsu na dokumentaci a přepravní oka. Rozvaděč bude vyzbrojen hlavním vypínačem, zdrojem 230VAC/24VDC, transformátorem 230VAC/24VAC, jisticími obvody zdroje, jistícími a ovládacími obvody vývody pro pohony reg. ventilů, jistícími a ovládacími obvody, přepěťovou ochranou typ 2+3, ovládacími a signalizačními prvky na panelu rozvaděče a svorkovnicí pro připojení pohonů a polní instrumentace. Dále bude obsahovat řídící systém dle požadované konfigurace vstupů a výstupů, komunikačních rozhraní. Přívody a vývody budou provedeny vrchem. ; V položkách jsou započteny i náklady na případné sestavení dílců dříve demontovaných z důvodů dopravy, a dále usazení, vyvážení, upevnění montáž a zapojení demontovaných přístrojů a víka, kontolru spojů a jejich dotažení | [14 empty] | P | 1
93 | K | 2.12 | Rozvaděč DMR5.1 | ks | 1 |  | 0 | CS VLASTNÍ |  | základní |  | 0 | 0 | 0 | 0 | 0 | 4 | K | 1 | ROZPOCET | 0 | 0 | 0 | 0 | 0 | 1 | 0 | 4 | 186
| P |  | Poznámka k položce: Rozvaděč tvořen dvoukřídlou oceloplechovou skříní o rozměrech 2000x1200x400 (v x š x h), IP66. Rozvaděč bude umístěn na soklu 100mm, bude obsahovat kapsu na dokumentaci a přepravní oka. Rozvaděč bude umístěn na střeše objektu, bude tedy obsahovat vyhřívání a stříšku. Rozvaděč bude vyzbrojen hlavním vypínačem, zdrojem 230VAC/24VDC, transformátorem 230VAC/24VAC, jisticími obvody zdroje, jistícími a ovládacími obvody vývody pro pohony reg. ventilů, jistícími a ovládacími obvody, přepěťovou ochranou typ 2+3, ovládacími a signalizačními prvky na panelu rozvaděče a svorkovnicí pro připojení pohonů a polní instrumentace. Dále bude obsahovat řídící systém dle požadované konfigurace vstupů a výstupů, komunikačních rozhraní. Přívody a vývody budou provedeny spodem.; V položkách jsou započteny i náklady na případné sestavení dílců dříve demontovaných z důvodů dopravy, a dále usazení, vyvážení, upevnění montáž a zapojení demontovaných přístrojů a víka, kontolru spojů a jejich dotažení | [14 empty] | P | 1
94 | K | 2.13 | Rozvaděč DMR5.2 | ks | 1 |  | 0 | CS VLASTNÍ |  | základní |  | 0 | 0 | 0 | 0 | 0 | 4 | K | 1 | ROZPOCET | 0 | 0 | 0 | 0 | 0 | 1 | 0 | 4 | 188
| P |  | Poznámka k položce: Rozvaděč tvořen dvoukřídlou oceloplechovou skříní o rozměrech 2000x1200x400 (v x š x h), IP66. Rozvaděč bude umístěn na soklu 100mm, bude obsahovat kapsu na dokumentaci a přepravní oka. Rozvaděč bude umístěn na střeše objektu, bude tedy obsahovat vyhřívání a stříšku. Rozvaděč bude vyzbrojen hlavním vypínačem, zdrojem 230VAC/24VDC, transformátorem 230VAC/24VAC, jisticími obvody zdroje, jistícími a ovládacími obvody vývody pro pohony reg. ventilů, jistícími a ovládacími obvody, přepěťovou ochranou typ 2+3, ovládacími a signalizačními prvky na panelu rozvaděče a svorkovnicí pro připojení pohonů a polní instrumentace. Dále bude obsahovat řídící systém dle požadované konfigurace vstupů a výstupů, komunikačních rozhraní. Přívody a vývody budou provedeny spodem.; V položkách jsou započteny i náklady na případné sestavení dílců dříve demontovaných z důvodů dopravy, a dále usazení, vyvážení, upevnění montáž a zapojení demontovaných přístrojů a víka, kontolru spojů a jejich dotažení | [14 empty] | P | 1
| D | 3 | KABELY |  |  |  | 0 |  |  |  |  | 0 |  | 0 |  | 0 | 1 | D | 0 | ROZPOCET | [6 empty] | 0
95 | K | 3.1 | CYKY-J 3x1,5 | m | 733 |  | 0 | CS VLASTNÍ |  | základní |  | 0 | 0 | 0 | 0 | 0 | 4 | K | 1 | ROZPOCET | 0 | 0 | 0 | 0 | 0 | 1 | 0 | 4 | 190
| P |  | Poznámka k položce: V položkách jsou započteny i náklady na naznačení trasy vedení, přípravu svitků a bubnů, položení přip. protahování vodičů, šňůr a kabelů, vyrovnání a vytvarování ohybů, zajištění konců proti poškození izolace, označení štítky a vyzkoušení izolačního stavu, spolu s pomocnými montážními pracemi a materiálem, ukončením kabelů na svorkovnici zařízení a v rozvaděči | [14 empty] | P | 1
96 | K | 3.2 | CYKY-J 3x2,5 | m | 66 |  | 0 | CS VLASTNÍ |  | základní |  | 0 | 0 | 0 | 0 | 0 | 4 | K | 1 | ROZPOCET | 0 | 0 | 0 | 0 | 0 | 1 | 0 | 4 | 192
| P |  | Poznámka k položce: V položkách jsou započteny i náklady na naznačení trasy vedení, přípravu svitků a bubnů, položení přip. protahování vodičů, šňůr a kabelů, vyrovnání a vytvarování ohybů, zajištění konců proti poškození izolace, označení štítky a vyzkoušení izolačního stavu, spolu s pomocnými montážními pracemi a materiálem, ukončením kabelů na svorkovnici zařízení a v rozvaděči | [14 empty] | P | 1
97 | K | 3.3 | CYKY-J 4x1,5 | m | 370 |  | 0 | CS VLASTNÍ |  | základní |  | 0 | 0 | 0 | 0 | 0 | 4 | K | 1 | ROZPOCET | 0 | 0 | 0 | 0 | 0 | 1 | 0 | 4 | 194
| P |  | Poznámka k položce: V položkách jsou započteny i náklady na naznačení trasy vedení, přípravu svitků a bubnů, položení přip. protahování vodičů, šňůr a kabelů, vyrovnání a vytvarování ohybů, zajištění konců proti poškození izolace, označení štítky a vyzkoušení izolačního stavu, spolu s pomocnými montážními pracemi a materiálem, ukončením kabelů na svorkovnici zařízení a v rozvaděči | [14 empty] | P | 1
98 | K | 3.4 | CYKY-J 4x2,5 | m | 199 |  | 0 | CS VLASTNÍ |  | základní |  | 0 | 0 | 0 | 0 | 0 | 4 | K | 1 | ROZPOCET | 0 | 0 | 0 | 0 | 0 | 1 | 0 | 4 | 196
| P |  | Poznámka k položce: V položkách jsou započteny i náklady na naznačení trasy vedení, přípravu svitků a bubnů, položení přip. protahování vodičů, šňůr a kabelů, vyrovnání a vytvarování ohybů, zajištění konců proti poškození izolace, označení štítky a vyzkoušení izolačního stavu, spolu s pomocnými montážními pracemi a materiálem, ukončením kabelů na svorkovnici zařízení a v rozvaděči | [14 empty] | P | 1
99 | K | 3.5 | CYKY-J 7x1,5 | m | 1423 |  | 0 | CS VLASTNÍ |  | základní |  | 0 | 0 | 0 | 0 | 0 | 4 | K | 1 | ROZPOCET | 0 | 0 | 0 | 0 | 0 | 1 | 0 | 4 | 198
| P |  | Poznámka k položce: V položkách jsou započteny i náklady na naznačení trasy vedení, přípravu svitků a bubnů, položení přip. protahování vodičů, šňůr a kabelů, vyrovnání a vytvarování ohybů, zajištění konců proti poškození izolace, označení štítky a vyzkoušení izolačního stavu, spolu s pomocnými montážními pracemi a materiálem, ukončením kabelů na svorkovnici zařízení a v rozvaděči | [14 empty] | P | 1
100 | K | 3.6 | CYKY-O 2x1,5 | m | 3179 |  | 0 | CS VLASTNÍ |  | základní |  | 0 | 0 | 0 | 0 | 0 | 4 | K | 1 | ROZPOCET | 0 | 0 | 0 | 0 | 0 | 1 | 0 | 4 | 200
| P |  | Poznámka k položce: V položkách jsou započteny i náklady na naznačení trasy vedení, přípravu svitků a bubnů, položení přip. protahování vodičů, šňůr a kabelů, vyrovnání a vytvarování ohybů, zajištění konců proti poškození izolace, označení štítky a vyzkoušení izolačního stavu, spolu s pomocnými montážními pracemi a materiálem, ukončením kabelů na svorkovnici zařízení a v rozvaděči | [14 empty] | P | 1
101 | K | 3.7 | CYKY-O 4x1,5 | m | 21 |  | 0 | CS VLASTNÍ |  | základní |  | 0 | 0 | 0 | 0 | 0 | 4 | K | 1 | ROZPOCET | 0 | 0 | 0 | 0 | 0 | 1 | 0 | 4 | 202
| P |  | Poznámka k položce: V položkách jsou započteny i náklady na naznačení trasy vedení, přípravu svitků a bubnů, položení přip. protahování vodičů, šňůr a kabelů, vyrovnání a vytvarování ohybů, zajištění konců proti poškození izolace, označení štítky a vyzkoušení izolačního stavu, spolu s pomocnými montážními pracemi a materiálem, ukončením kabelů na svorkovnici zařízení a v rozvaděči | [14 empty] | P | 1
102 | K | 3.8 | J-Y(st)Y 2x2x0,8 | m | 2179 |  | 0 | CS VLASTNÍ |  | základní |  | 0 | 0 | 0 | 0 | 0 | 4 | K | 1 | ROZPOCET | 0 | 0 | 0 | 0 | 0 | 1 | 0 | 4 | 204
| P |  | Poznámka k položce: V položkách jsou započteny i náklady na naznačení trasy vedení, přípravu svitků a bubnů, položení přip. protahování vodičů, šňůr a kabelů, vyrovnání a vytvarování ohybů, zajištění konců proti poškození izolace, označení štítky a vyzkoušení izolačního stavu, spolu s pomocnými montážními pracemi a materiálem, ukončením kabelů na svorkovnici zařízení a v rozvaděči | [14 empty] | P | 1
103 | K | 3.9 | UTP 4x2x0,51 Cat 5e | m | 198 |  | 0 | CS VLASTNÍ |  | základní |  | 0 | 0 | 0 | 0 | 0 | 4 | K | 1 | ROZPOCET | 0 | 0 | 0 | 0 | 0 | 1 | 0 | 4 | 206
| P |  | Poznámka k položce: V položkách jsou započteny i náklady na naznačení trasy vedení, přípravu svitků a bubnů, položení přip. protahování vodičů, šňůr a kabelů, vyrovnání a vytvarování ohybů, zajištění konců proti poškození izolace, označení štítky a vyzkoušení izolačního stavu, spolu s pomocnými montážními pracemi a materiálem, ukončením kabelů na svorkovnici zařízení a v rozvaděči | [14 empty] | P | 1
104 | K | 3.10 | JYTY-O 2x1 | m | 6780 |  | 0 | CS VLASTNÍ |  | základní |  | 0 | 0 | 0 | 0 | 0 | 4 | K | 1 | ROZPOCET | 0 | 0 | 0 | 0 | 0 | 1 | 0 | 4 | 208
| P |  | Poznámka k položce: V položkách jsou započteny i náklady na naznačení trasy vedení, přípravu svitků a bubnů, položení přip. protahování vodičů, šňůr a kabelů, vyrovnání a vytvarování ohybů, zajištění konců proti poškození izolace, označení štítky a vyzkoušení izolačního stavu, spolu s pomocnými montážními pracemi a materiálem, ukončením kabelů na svorkovnici zařízení a v rozvaděči | [14 empty] | P | 1
105 | K | 3.11 | JYTY-O 4x1 | m | 5474 |  | 0 | CS VLASTNÍ |  | základní |  | 0 | 0 | 0 | 0 | 0 | 4 | K | 1 | ROZPOCET | 0 | 0 | 0 | 0 | 0 | 1 | 0 | 4 | 210
| P |  | Poznámka k položce: V položkách jsou započteny i náklady na naznačení trasy vedení, přípravu svitků a bubnů, položení přip. protahování vodičů, šňůr a kabelů, vyrovnání a vytvarování ohybů, zajištění konců proti poškození izolace, označení štítky a vyzkoušení izolačního stavu, spolu s pomocnými montážními pracemi a materiálem, ukončením kabelů na svorkovnici zařízení a v rozvaděči | [14 empty] | P | 1
106 | K | 3.12 | JYTY-O 7x1 | m | 931 |  | 0 | CS VLASTNÍ |  | základní |  | 0 | 0 | 0 | 0 | 0 | 4 | K | 1 | ROZPOCET | 0 | 0 | 0 | 0 | 0 | 1 | 0 | 4 | 212
| P |  | Poznámka k položce: V položkách jsou započteny i náklady na naznačení trasy vedení, přípravu svitků a bubnů, položení přip. protahování vodičů, šňůr a kabelů, vyrovnání a vytvarování ohybů, zajištění konců proti poškození izolace, označení štítky a vyzkoušení izolačního stavu, spolu s pomocnými montážními pracemi a materiálem, ukončením kabelů na svorkovnici zařízení a v rozvaděči | [14 empty] | P | 1
107 | K | 3.13 | PRAFlaCom F B2ca s1d1a1 2x2x0,8mm2 | m | 193 |  | 0 | CS VLASTNÍ |  | základní |  | 0 | 0 | 0 | 0 | 0 | 4 | K | 1 | ROZPOCET | 0 | 0 | 0 | 0 | 0 | 1 | 0 | 4 | 214
| P |  | Poznámka k položce: V položkách jsou započteny i náklady na naznačení trasy vedení, přípravu svitků a bubnů, položení přip. protahování vodičů, šňůr a kabelů, vyrovnání a vytvarování ohybů, zajištění konců proti poškození izolace, označení štítky a vyzkoušení izolačního stavu, spolu s pomocnými montážními pracemi a materiálem, ukončením kabelů na svorkovnici zařízení a v rozvaděči | [14 empty] | P | 1
108 | K | 3.14 | PRAFlaCom F B2ca s1d1a1 4x2x0,8mm2 | m | 188 |  | 0 | CS VLASTNÍ |  | základní |  | 0 | 0 | 0 | 0 | 0 | 4 | K | 1 | ROZPOCET | 0 | 0 | 0 | 0 | 0 | 1 | 0 | 4 | 216
| P |  | Poznámka k položce: V položkách jsou započteny i náklady na naznačení trasy vedení, přípravu svitků a bubnů, položení přip. protahování vodičů, šňůr a kabelů, vyrovnání a vytvarování ohybů, zajištění konců proti poškození izolace, označení štítky a vyzkoušení izolačního stavu, spolu s pomocnými montážními pracemi a materiálem, ukončením kabelů na svorkovnici zařízení a v rozvaděči | [14 empty] | P | 1
109 | K | 3.15 | CYY 4 | m | 2800 |  | 0 | CS VLASTNÍ |  | základní |  | 0 | 0 | 0 | 0 | 0 | 4 | K | 1 | ROZPOCET | 0 | 0 | 0 | 0 | 0 | 1 | 0 | 4 | 218
| P |  | Poznámka k položce: V položkách jsou započteny i náklady na naznačení trasy vedení, přípravu svitků a bubnů, položení přip. protahování vodičů, šňůr a kabelů, vyrovnání a vytvarování ohybů, zajištění konců proti poškození izolace, označení štítky a vyzkoušení izolačního stavu, spolu s pomocnými montážními pracemi a materiálem, ukončením kabelů na svorkovnici zařízení a v rozvaděči | [14 empty] | P | 1
110 | K | 3.16 | CYY 6 | m | 1400 |  | 0 | CS VLASTNÍ |  | základní |  | 0 | 0 | 0 | 0 | 0 | 4 | K | 1 | ROZPOCET | 0 | 0 | 0 | 0 | 0 | 1 | 0 | 4 | 220
| P |  | Poznámka k položce: V položkách jsou započteny i náklady na naznačení trasy vedení, přípravu svitků a bubnů, položení přip. protahování vodičů, šňůr a kabelů, vyrovnání a vytvarování ohybů, zajištění konců proti poškození izolace, označení štítky a vyzkoušení izolačního stavu, spolu s pomocnými montážními pracemi a materiálem, ukončením kabelů na svorkovnici zařízení a v rozvaděči | [14 empty] | P | 1
| D | 4 | MONTÁŽNÍ MATERIÁL |  |  |  | 0 |  |  |  |  | 0 |  | 0 |  | 0 | 1 | D | 0 | ROZPOCET | [6 empty] | 0
111 | K | 4.1 | Kabelový žlab, pozinkovaný s víkem 500x50 mm, včetně nosných konstrukcí a spojovacích dílů, dělící přepážka, žárově zinkovaný | m | 10 |  | 0 | CS VLASTNÍ |  | základní |  | 0 | 0 | 0 | 0 | 0 | 4 | K | 1 | ROZPOCET | 0 | 0 | 0 | 0 | 0 | 1 | 0 | 4 | 222
| P |  | Poznámka k položce: V položkách jsou započteny i náklady na naznačení trasy vedení, přípravu svitků a bubnů, označení štítky, spolu s pomocnými montážními pracemi a materiálem | [14 empty] | P | 1
112 | K | 4.2 | Kabelový žlab, pozinkovaný s víkem 250x50 mm, včetně nosných konstrukcí a spojovacích dílů, dělící přepážka, žárově zinkovaný | m | 24 |  | 0 | CS VLASTNÍ |  | základní |  | 0 | 0 | 0 | 0 | 0 | 4 | K | 1 | ROZPOCET | 0 | 0 | 0 | 0 | 0 | 1 | 0 | 4 | 224
| P |  | Poznámka k položce: V položkách jsou započteny i náklady na naznačení trasy vedení, přípravu svitků a bubnů, označení štítky, spolu s pomocnými montážními pracemi a materiálem | [14 empty] | P | 1
113 | K | 4.3 | Kabelový žlab, pozinkovaný, 250x50 mm, včetně nosných konstrukcí a spojovacích dílů, dělící přepážka | m | 306 |  | 0 | CS VLASTNÍ |  | základní |  | 0 | 0 | 0 | 0 | 0 | 4 | K | 1 | ROZPOCET | 0 | 0 | 0 | 0 | 0 | 1 | 0 | 4 | 226
| P |  | Poznámka k položce: V položkách jsou započteny i náklady na naznačení trasy vedení, přípravu svitků a bubnů, označení štítky, spolu s pomocnými montážními pracemi a materiálem | [14 empty] | P | 1
114 | K | 4.4 | Kabelový žlab, pozinkovaný s víkem 125x50 mm, včetně nosných konstrukcí a spojovacích dílů, dělící přepážka, žárově zinkovaný | m | 54 |  | 0 | CS VLASTNÍ |  | základní |  | 0 | 0 | 0 | 0 | 0 | 4 | K | 1 | ROZPOCET | 0 | 0 | 0 | 0 | 0 | 1 | 0 | 4 | 228
| P |  | Poznámka k položce: V položkách jsou započteny i náklady na naznačení trasy vedení, přípravu svitků a bubnů, označení štítky, spolu s pomocnými montážními pracemi a materiálem | [14 empty] | P | 1
115 | K | 4.5 | Kabelový žlab, pozinkovaný, 125x50 mm, včetně nosných konstrukcí a spojovacích dílů, dělící přepážka | m | 38 |  | 0 | CS VLASTNÍ |  | základní |  | 0 | 0 | 0 | 0 | 0 | 4 | K | 1 | ROZPOCET | 0 | 0 | 0 | 0 | 0 | 1 | 0 | 4 | 230
| P |  | Poznámka k položce: V položkách jsou započteny i náklady na naznačení trasy vedení, přípravu svitků a bubnů, označení štítky, spolu s pomocnými montážními pracemi a materiálem | [14 empty] | P | 1
116 | K | 4.6 | Kabelový žlab, pozinkovaný, 62x50 mm, včetně nosných konstrukcí a spojovacích dílů, dělící přepážka | m | 52 |  | 0 | CS VLASTNÍ |  | základní |  | 0 | 0 | 0 | 0 | 0 | 4 | K | 1 | ROZPOCET | 0 | 0 | 0 | 0 | 0 | 1 | 0 | 4 | 232
| P |  | Poznámka k položce: V položkách jsou započteny i náklady na naznačení trasy vedení, přípravu svitků a bubnů, označení štítky, spolu s pomocnými montážními pracemi a materiálem | [14 empty] | P | 1
117 | K | 4.7 | Trubka instalační plastová ohebná průměr 32mm, včetně upevňovacího a instalačního materiálu | m | 2500 |  | 0 | CS VLASTNÍ |  | základní |  | 0 | 0 | 0 | 0 | 0 | 4 | K | 1 | ROZPOCET | 0 | 0 | 0 | 0 | 0 | 1 | 0 | 4 | 234
| P |  | Poznámka k položce: V položkách jsou započteny i náklady na naznačení trasy vedení, přípravu svitků a bubnů, označení štítky, spolu s pomocnými montážními pracemi a materiálem | [14 empty] | P | 1
118 | K | 4.8 | Trubka instalační plastová pevná průměr 32mm, včetně upevňovacího a montážního materiálu | m | 1500 |  | 0 | CS VLASTNÍ |  | základní |  | 0 | 0 | 0 | 0 | 0 | 4 | K | 1 | ROZPOCET | 0 | 0 | 0 | 0 | 0 | 1 | 0 | 4 | 236
| P |  | Poznámka k položce: V položkách jsou započteny i náklady na naznačení trasy vedení, přípravu svitků a bubnů, označení štítky, spolu s pomocnými montážními pracemi a materiálem | [14 empty] | P | 1
119 | K | 4.9 | Trubka instalační plastová ohebná průměr 32mm s protahovacím drátem, včetně upevňovacího a instalačního materiálu (pro spínač hladiny) | m | 30 |  | 0 | CS VLASTNÍ |  | základní |  | 0 | 0 | 0 | 0 | 0 | 4 | K | 1 | ROZPOCET | 0 | 0 | 0 | 0 | 0 | 1 | 0 | 4 | 238
| P |  | Poznámka k položce: V položkách jsou započteny i náklady na naznačení trasy vedení, přípravu svitků a bubnů, označení štítky, spolu s pomocnými montážními pracemi a materiálem | [14 empty] | P | 1
120 | K | 4.10 | Trubka instalační, tuhá, prům.16 mm, UV stabilní, včetně nosných konstrukcí, úchytů a spojovacích dílů | m | 100 |  | 0 | CS VLASTNÍ |  | základní |  | 0 | 0 | 0 | 0 | 0 | 4 | K | 1 | ROZPOCET | 0 | 0 | 0 | 0 | 0 | 1 | 0 | 4 | 240
| P |  | Poznámka k položce: V položkách jsou započteny i náklady na naznačení trasy vedení, přípravu svitků a bubnů, označení štítky, spolu s pomocnými montážními pracemi a materiálem | [14 empty] | P | 1
121 | K | 4.11 | Kabelová požární přepážka, EI 15÷180 | ks | 70 |  | 0 | CS VLASTNÍ |  | základní |  | 0 | 0 | 0 | 0 | 0 | 4 | K | 1 | ROZPOCET | 0 | 0 | 0 | 0 | 0 | 1 | 0 | 4 | 242
| P |  | Poznámka k položce: Kabelová požární přepážka, EI 15÷180, minerální vlna stupeň hořlavosti A nebo B dle ČSN 73062, bod tání 1000°C, použitelnost do 700°C, požární stěrková ochranná hmota, tl. suché vrstvy min. 1mm na kabelech a navazujících plochách, identifikační štítek, provedení dle ČSN EN 13501-2, EN 1634-3:2004; V položkách jsou započteny i náklady na naznačení trasy vedení, přípravu svitků a bubnů, označení štítky, spolu s pomocnými montážními pracemi a materiálem | [14 empty] | P | 1
122 | K | 4.12 | Kabelová krabicová rozvodka 88x88x53 mm | ks | 50 |  | 0 | CS VLASTNÍ |  | základní |  | 0 | 0 | 0 | 0 | 0 | 4 | K | 1 | ROZPOCET | 0 | 0 | 0 | 0 | 0 | 1 | 0 | 4 | 244
| P |  | Poznámka k položce: Kabelová krabicová rozvodka 88x88x53 mm (šxvxh),skříň s předlisy, 5x svorka 1,5-2,5mm2, povrch stěny lze použít pro kabelové vývodky max. M 20, pro chráněné instalace, IP 65, RAL 7035, Materiál - termoplast; V položkách jsou započteny i náklady na naznačení trasy vedení, přípravu svitků a bubnů, označení štítky, spolu s pomocnými montážními pracemi a materiálem | [14 empty] | P | 1
123 | K | 4.13 | Přepojovací krabice s oddělovacími relé 230 V AC 6 A pro FCU (4 ks relé) | ks | 17 |  | 0 | CS VLASTNÍ |  | základní |  | 0 | 0 | 0 | 0 | 0 | 4 | K | 1 | ROZPOCET | 0 | 0 | 0 | 0 | 0 | 1 | 0 | 4 | 246
| P |  | Poznámka k položce: V položkách jsou započteny i náklady na naznačení trasy vedení, přípravu svitků a bubnů, označení štítky, spolu s pomocnými montážními pracemi a materiálem; V položkách jsou započteny i náklady na naznačení trasy vedení, přípravu svitků a bubnů, označení štítky, spolu s pomocnými montážními pracemi a materiálem | [14 empty] | P | 1
| D | 5 | POLNÍ INSTRUMENTACE |  |  |  | 0 |  |  |  |  | 0 |  | 0 |  | 0 | 1 | D | 0 | ROZPOCET | [6 empty] | 0
124 | K | 5.1 | Ovládací touchpanel, TFT, 800x480 bodů, 7", RS485, Ethernet, SD, webserver, včetně konzoly pro montáž a krabice KU68 | ks | 3 |  | 0 | CS VLASTNÍ |  | základní |  | 0 | 0 | 0 | 0 | 0 | 4 | K | 1 | ROZPOCET | 0 | 0 | 0 | 0 | 0 | 1 | 0 | 4 | 248
| P |  | Poznámka k položce: Polní instumentace, např.: AMR-OP87/Pxx | [14 empty] | P | 1
125 | K | 5.2 | Detektor CO, 0÷150ppm CO, elektrochemický senzor, 2x poplachový stupeň, 1x porucha snímání, napájení 24V/50Hz, spojitý výstupní signál 4÷20mA | ks | 1 |  | 0 | CS VLASTNÍ |  | základní |  | 0 | 0 | 0 | 0 | 0 | 4 | K | 1 | ROZPOCET | 0 | 0 | 0 | 0 | 0 | 1 | 0 | 4 | 250
126 | K | 5.3 | Snímač diferenčního tlaku, výstup 4-20mA nebo 0-10V, 0-1000/1600/2500 Pa, IP54, napájení 24 V DC, snímač, včetně příruby odběru tlaku a hadičky z PVC v délce 2m | ks | 14 |  | 0 | CS VLASTNÍ |  | základní |  | 0 | 0 | 0 | 0 | 0 | 4 | K | 1 | ROZPOCET | 0 | 0 | 0 | 0 | 0 | 1 | 0 | 4 | 252
127 | K | 5.4 | Diferenční tlakový spínač, 100÷1000 Pa, s připojovací sadou, se stupnicí v Pa, s držákem snímače, s hadičkami a plastovými konektory na VZT kanál | ks | 14 |  | 0 | CS VLASTNÍ |  | základní |  | 0 | 0 | 0 | 0 | 0 | 4 | K | 1 | ROZPOCET | 0 | 0 | 0 | 0 | 0 | 1 | 0 | 4 | 254
128 | K | 5.5 | Diferenční tlakový spínač, 50÷500 Pa, s připojovací sadou, se stupnicí v Pa, s držákem snímače, s hadičkami a plastovými konektory na VZT kanál | ks | 21 |  | 0 | CS VLASTNÍ |  | základní |  | 0 | 0 | 0 | 0 | 0 | 4 | K | 1 | ROZPOCET | 0 | 0 | 0 | 0 | 0 | 1 | 0 | 4 | 256
129 | K | 5.6 | Klapkový pohon, krouticí moment 10 Nm, napajení 24 VAC, řízení 0-10V, příkon 4 VA, kabel 1 m 3x0,75 mm | ks | 1 |  | 0 | CS VLASTNÍ |  | základní |  | 0 | 0 | 0 | 0 | 0 | 4 | K | 1 | ROZPOCET | 0 | 0 | 0 | 0 | 0 | 1 | 0 | 4 | 258
130 | K | 5.7 | Klapkový pohon s havarijní funkcí, krouticí moment 10 Nm, napajení 24 VAC, řízení otevřít/zavřít,, příkon 8,5 VA, kabel 1 m 2x0,75 mm | ks | 8 |  | 0 | CS VLASTNÍ |  | základní |  | 0 | 0 | 0 | 0 | 0 | 4 | K | 1 | ROZPOCET | 0 | 0 | 0 | 0 | 0 | 1 | 0 | 4 | 260
131 | K | 5.8 | Klapkový pohon s havarijní funkcí, krouticí moment 20 Nm, napajení 24 VAC, řízení 0÷10 V, příkon 5,5 VA, kabel 1 m 4x0,75 mm, zpětné hlášení 2÷10V | ks | 1 |  | 0 | CS VLASTNÍ |  | základní |  | 0 | 0 | 0 | 0 | 0 | 4 | K | 1 | ROZPOCET | 0 | 0 | 0 | 0 | 0 | 1 | 0 | 4 | 262
132 | K | 5.9 | Klapkový pohon s havarijní funkcí, krouticí moment 4 Nm, napajení 24 VAC/VDC, řízení 0÷10 V, příkon 7 VA/5W, kabel 1 m 4x0,75 mm, zpětné hlášení 2÷10V | ks | 1 |  | 0 | CS VLASTNÍ |  | základní |  | 0 | 0 | 0 | 0 | 0 | 4 | K | 1 | ROZPOCET | 0 | 0 | 0 | 0 | 0 | 1 | 0 | 4 | 264
133 | K | 5.10 | Klapkový pohon s havarijní funkcí, krouticí moment 4 Nm, napajení 24 VAC/VDC, řízení otevřeno/zavřeno, příkon 7 VA/5W, kabel 1 m 2x0,75 mm | ks | 11 |  | 0 | CS VLASTNÍ |  | základní |  | 0 | 0 | 0 | 0 | 0 | 4 | K | 1 | ROZPOCET | 0 | 0 | 0 | 0 | 0 | 1 | 0 | 4 | 266
134 | K | 5.11 | Odporový snímač teploty, se stonkem a s hliníkovou hlavicí , délka 1200mm, rozsah 0÷60°C, IP65 (do VZT potrubí) | ks | 4 |  | 0 | CS VLASTNÍ |  | základní |  | 0 | 0 | 0 | 0 | 0 | 4 | K | 1 | ROZPOCET | 0 | 0 | 0 | 0 | 0 | 1 | 0 | 4 | 268
135 | K | 5.12 | Odporový snímač teploty s jímkou, se stonkem a s hliníkovou hlavicí , délka 800mm, rozsah 0÷60°C, 1xPt100/2-vodič, IP65 (do VZT potrubí) | ks | 4 |  | 0 | CS VLASTNÍ |  | základní |  | 0 | 0 | 0 | 0 | 0 | 4 | K | 1 | ROZPOCET | 0 | 0 | 0 | 0 | 0 | 1 | 0 | 4 | 270
136 | K | 5.13 | Odporový snímač teploty s jímkou, se stonkem a s hliníkovou hlavicí , délka 710mm, rozsah 0÷60°C, 1xPt100/2-vodič, IP65 (do VZT potrubí) | ks | 8 |  | 0 | CS VLASTNÍ |  | základní |  | 0 | 0 | 0 | 0 | 0 | 4 | K | 1 | ROZPOCET | 0 | 0 | 0 | 0 | 0 | 1 | 0 | 4 | 272
137 | K | 5.14 | Odporový snímač teploty s jímkou, se stonkem a s hliníkovou hlavicí , délka 545mm, rozsah 0÷60°C, 1xPt100/2-vodič, IP65 (do VZT potrubí) | ks | 8 |  | 0 | CS VLASTNÍ |  | základní |  | 0 | 0 | 0 | 0 | 0 | 4 | K | 1 | ROZPOCET | 0 | 0 | 0 | 0 | 0 | 1 | 0 | 4 | 274
138 | K | 5.15 | Odporový snímač teploty s jímkou, se stonkem a s hliníkovou hlavicí , délka 500mm, rozsah 0÷60°C, 1xPt100/2-vodič, IP65 (do VZT potrubí) | ks | 8 |  | 0 | CS VLASTNÍ |  | základní |  | 0 | 0 | 0 | 0 | 0 | 4 | K | 1 | ROZPOCET | 0 | 0 | 0 | 0 | 0 | 1 | 0 | 4 | 276
139 | K | 5.16 | Odporový snímač teploty s jímkou, se stonkem a s hliníkovou hlavicí , délka 395mm, rozsah 0÷60°C, 1xPt100/2-vodič, IP65 (do VZT potrubí) | ks | 4 |  | 0 | CS VLASTNÍ |  | základní |  | 0 | 0 | 0 | 0 | 0 | 4 | K | 1 | ROZPOCET | 0 | 0 | 0 | 0 | 0 | 1 | 0 | 4 | 278
140 | K | 5.17 | Převodník 4÷20mA pro odporové snímače teploty (zabudovanáý v hlavici snímačů) | ks | 36 |  | 0 | CS VLASTNÍ |  | základní |  | 0 | 0 | 0 | 0 | 0 | 4 | K | 1 | ROZPOCET | 0 | 0 | 0 | 0 | 0 | 1 | 0 | 4 | 280
141 | K | 5.18 | Držák pro odporové snímače teploty | ks | 36 |  | 0 | CS VLASTNÍ |  | základní |  | 0 | 0 | 0 | 0 | 0 | 4 | K | 1 | ROZPOCET | 0 | 0 | 0 | 0 | 0 | 1 | 0 | 4 | 282
142 | K | 5.19 | Odporový snímač teploty, příložný s plastovou hlavicí, 0÷100°C, včetně upevňovacích pásků (potrubí vodního ohřívače VZT) | ks | 18 |  | 0 | CS VLASTNÍ |  | základní |  | 0 | 0 | 0 | 0 | 0 | 4 | K | 1 | ROZPOCET | 0 | 0 | 0 | 0 | 0 | 1 | 0 | 4 | 284
143 | K | 5.20 | Odporový snímač teploty, příložný s plastovou hlavicí, -30÷60°C, včetně upevňovacích pásků (potrubí vodního chladiče VZT) | ks | 10 |  | 0 | CS VLASTNÍ |  | základní |  | 0 | 0 | 0 | 0 | 0 | 4 | K | 1 | ROZPOCET | 0 | 0 | 0 | 0 | 0 | 1 | 0 | 4 | 286
144 | K | 5.21 | Odporový snímač teploty, se stonkem a s plastovou hlavicí , délka stonku 70mm, rozsah -30÷60°C, včetně jímky (potrubí vodního chladiče VZT) | ks | 2 |  | 0 | CS VLASTNÍ |  | základní |  | 0 | 0 | 0 | 0 | 0 | 4 | K | 1 | ROZPOCET | 0 | 0 | 0 | 0 | 0 | 1 | 0 | 4 | 288
145 | K | 5.22 | Odporový snímač teploty, se stonkem a s plastovou hlavicí , délka stonku 120mm, rozsah -30÷60°C, včetně jímky (potrubí vodního chladiče VZT) | ks | 2 |  | 0 | CS VLASTNÍ |  | základní |  | 0 | 0 | 0 | 0 | 0 | 4 | K | 1 | ROZPOCET | 0 | 0 | 0 | 0 | 0 | 1 | 0 | 4 | 290
146 | K | 5.23 | Odporový snímač teploty, se stonkem a s plastovou hlavicí , délka stonku 180mm, rozsah -30÷60°C, včetně jímky (zdroj chladu) | ks | 4 |  | 0 | CS VLASTNÍ |  | základní |  | 0 | 0 | 0 | 0 | 0 | 4 | K | 1 | ROZPOCET | 0 | 0 | 0 | 0 | 0 | 1 | 0 | 4 | 292
147 | K | 5.24 | Odporový snímač teploty, prostorový plastový, 0÷60°C, včetně držáku na zeď | ks | 35 |  | 0 | CS VLASTNÍ |  | základní |  | 0 | 0 | 0 | 0 | 0 | 4 | K | 1 | ROZPOCET | 0 | 0 | 0 | 0 | 0 | 1 | 0 | 4 | 294
148 | K | 5.25 | Odporový snímač teploty, venkovní plastový, -30÷60°C, IP65, včetně držáku na zeď | ks | 1 |  | 0 | CS VLASTNÍ |  | základní |  | 0 | 0 | 0 | 0 | 0 | 4 | K | 1 | ROZPOCET | 0 | 0 | 0 | 0 | 0 | 1 | 0 | 4 | 296
149 | K | 5.26 | Programovatelný snímač teploty a relativní vlhkosti | ks | 2 |  | 0 | CS VLASTNÍ |  | základní |  | 0 | 0 | 0 | 0 | 0 | 4 | K | 1 | ROZPOCET | 0 | 0 | 0 | 0 | 0 | 1 | 0 | 4 | 298
| P |  | Poznámka k položce: Programovatelný snímač teploty a relativní vlhkosti do interiéru a pro venkovní prostředí s výtupy 4-20mA, Pt 1000/3850, rozsah měření teploty -30 až 80 °C, rozsah měření relativní vlhkosti 0 až 100 % RV, dva galvanicky oddělené signály 4 až 20 mA | [14 empty] | P | 1
150 | K | 5.27 | Elektrický topný kabel | ks | 5 |  | 0 | CS VLASTNÍ |  | základní |  | 0 | 0 | 0 | 0 | 0 | 4 | K | 1 | ROZPOCET | 0 | 0 | 0 | 0 | 0 | 1 | 0 | 4 | 300
| P |  | Poznámka k položce: Elektrický topný kabel, samoregulační. Příkon při +10°C=30W/m; teplotní odolnost 80°C; maximální délka při jističi: 6A=70m / 10A=87m / 16A=109m. Včetně přepojovací krabičky s hliníkovou páskou | [14 empty] | P | 1
151 | K | 5.28 | Kanálový snímač CO2 | ks | 1 |  | 0 | CS VLASTNÍ |  | základní |  | 0 | 0 | 0 | 0 | 0 | 4 | K | 1 | ROZPOCET | 0 | 0 | 0 | 0 | 0 | 1 | 0 | 4 | 302
| P |  | Poznámka k položce: Kanálový snímač CO2 pro evidenci CO2 ve vzduchových kanálech pro přímé připojení na kontrolní systém měřicí rozsah CO2: 0...2 000 ppm, 0-10V napájení: 15–24 V DC (±10 %) nebo 24 V AC (±10 %) provedení se 3 barevnými LED diodami pro signalizaci zvýšené kon | [14 empty] | P | 1
152 | K | 5.29 | Prostorové čidlo CO2 | ks | 21 |  | 0 | CS VLASTNÍ |  | základní |  | 0 | 0 | 0 | 0 | 0 | 4 | K | 1 | ROZPOCET | 0 | 0 | 0 | 0 | 0 | 1 | 0 | 4 | 304
| P |  | Poznámka k položce: Prostorové čidlo CO2 pro přesnou detekci oxidu uhličitého; měřicí rozsah CO2: 0...2 000 ppm; výstup: 0...10 V; napájení 15–24 V DC (±10 %) nebo 24 V AC (±10 %) | [14 empty] | P | 1
153 | K | 5.30 | Snímač tlaku, pro kapaliny | ks | 1 |  | 0 | CS VLASTNÍ |  | základní |  | 0 | 0 | 0 | 0 | 0 | 4 | K | 1 | ROZPOCET | 0 | 0 | 0 | 0 | 0 | 1 | 0 | 4 | 306
| P |  | Poznámka k položce: Snímač tlaku, pro kapaliny, relativní tlak, 0÷10 bar, 0÷10VDC/3-vodič, přesnost 0,25% (Pn>0.4bar), médium -45÷125°C, napájení v rozsahu 14-30VDC, elektrické připojení - konektor DIN 43650 (ISO 4400) IP65, mechanické připojení G1/2" DIN 3852, těsnění Viton | [14 empty] | P | 1
154 | K | 5.31 | Návarek ocelový přímý, vnitřní závit G 1/2", délka 50 mm (pro snímač tlaku) | ks | 1 |  | 0 | CS VLASTNÍ |  | základní |  | 0 | 0 | 0 | 0 | 0 | 4 | K | 1 | ROZPOCET | 0 | 0 | 0 | 0 | 0 | 1 | 0 | 4 | 308
155 | K | 5.32 | Snímač zaplavení určený k signalizaci poruchových stavů, napájení 24 V AC nebo 24 V DC, 1 VA. IP54, relový výstup a otevřený kolektor. | ks | 4 |  | 0 | CS VLASTNÍ |  | základní |  | 0 | 0 | 0 | 0 | 0 | 4 | K | 1 | ROZPOCET | 0 | 0 | 0 | 0 | 0 | 1 | 0 | 4 | 310
156 | K | 5.33 | Termostat kapilárový protimrazový, protimrazový, 0 ÷ 15°C, kapilára 6 m, včetně držáku | ks | 10 |  | 0 | CS VLASTNÍ |  | základní |  | 0 | 0 | 0 | 0 | 0 | 4 | K | 1 | ROZPOCET | 0 | 0 | 0 | 0 | 0 | 1 | 0 | 4 | 312
| D | 6 | SOFTWARE |  |  |  | 0 |  |  |  |  | 0 |  | 0 |  | 0 | 1 | D | 0 | ROZPOCET | [6 empty] | 0
157 | K | 6.1 | Zpracování SW - uživatelský SW pro programovatelné podstanice +DMR0.1 | d.b. | 49 |  | 0 | CS VLASTNÍ |  | základní |  | 0 | 0 | 0 | 0 | 0 | 4 | K | 1 | ROZPOCET | 0 | 0 | 0 | 0 | 0 | 1 | 0 | 4 | 314
158 | K | 6.2 | Zpracování SW - uživatelský SW pro programovatelné podstanice +DMR0.2 | d.b. | 52 |  | 0 | CS VLASTNÍ |  | základní |  | 0 | 0 | 0 | 0 | 0 | 4 | K | 1 | ROZPOCET | 0 | 0 | 0 | 0 | 0 | 1 | 0 | 4 | 316
159 | K | 6.3 | Zpracování SW - uživatelský SW pro programovatelné podstanice +DMR0.3 | d.b. | 28 |  | 0 | CS VLASTNÍ |  | základní |  | 0 | 0 | 0 | 0 | 0 | 4 | K | 1 | ROZPOCET | 0 | 0 | 0 | 0 | 0 | 1 | 0 | 4 | 318
160 | K | 6.4 | Zpracování SW - uživatelský SW pro programovatelné podstanice +DMR1.1 | d.b. | 48 |  | 0 | CS VLASTNÍ |  | základní |  | 0 | 0 | 0 | 0 | 0 | 4 | K | 1 | ROZPOCET | 0 | 0 | 0 | 0 | 0 | 1 | 0 | 4 | 320
161 | K | 6.5 | Zpracování SW - uživatelský SW pro programovatelné podstanice +DMR1.2 | d.b. | 35 |  | 0 | CS VLASTNÍ |  | základní |  | 0 | 0 | 0 | 0 | 0 | 4 | K | 1 | ROZPOCET | 0 | 0 | 0 | 0 | 0 | 1 | 0 | 4 | 322
162 | K | 6.6 | Zpracování SW - uživatelský SW pro programovatelné podstanice +DMR1.3 | d.b. | 32 |  | 0 | CS VLASTNÍ |  | základní |  | 0 | 0 | 0 | 0 | 0 | 4 | K | 1 | ROZPOCET | 0 | 0 | 0 | 0 | 0 | 1 | 0 | 4 | 324
163 | K | 6.7 | Zpracování SW - uživatelský SW pro programovatelné podstanice +DMR2.1 | d.b. | 76 |  | 0 | CS VLASTNÍ |  | základní |  | 0 | 0 | 0 | 0 | 0 | 4 | K | 1 | ROZPOCET | 0 | 0 | 0 | 0 | 0 | 1 | 0 | 4 | 326
164 | K | 6.8 | Zpracování SW - uživatelský SW pro programovatelné podstanice +DMR3.1 | d.b. | 69 |  | 0 | CS VLASTNÍ |  | základní |  | 0 | 0 | 0 | 0 | 0 | 4 | K | 1 | ROZPOCET | 0 | 0 | 0 | 0 | 0 | 1 | 0 | 4 | 328
165 | K | 6.9 | Zpracování SW - uživatelský SW pro programovatelné podstanice +DMR3.2 | d.b. | 41 |  | 0 | CS VLASTNÍ |  | základní |  | 0 | 0 | 0 | 0 | 0 | 4 | K | 1 | ROZPOCET | 0 | 0 | 0 | 0 | 0 | 1 | 0 | 4 | 330
166 | K | 6.10 | Zpracování SW - uživatelský SW pro programovatelné podstanice +DMR3.3 | d.b. | 32 |  | 0 | CS VLASTNÍ |  | základní |  | 0 | 0 | 0 | 0 | 0 | 4 | K | 1 | ROZPOCET | 0 | 0 | 0 | 0 | 0 | 1 | 0 | 4 | 332
167 | K | 6.11 | Zpracování SW - uživatelský SW pro programovatelné podstanice +DMR4.1 | d.b. | 25 |  | 0 | CS VLASTNÍ |  | základní |  | 0 | 0 | 0 | 0 | 0 | 4 | K | 1 | ROZPOCET | 0 | 0 | 0 | 0 | 0 | 1 | 0 | 4 | 334
168 | K | 6.12 | Zpracování SW - uživatelský SW pro programovatelné podstanice +DMR5.1 | d.b. | 89 |  | 0 | CS VLASTNÍ |  | základní |  | 0 | 0 | 0 | 0 | 0 | 4 | K | 1 | ROZPOCET | 0 | 0 | 0 | 0 | 0 | 1 | 0 | 4 | 336
169 | K | 6.13 | Zpracování SW - uživatelský SW pro programovatelné podstanice +DMR5.2 | d.b. | 38 |  | 0 | CS VLASTNÍ |  | základní |  | 0 | 0 | 0 | 0 | 0 | 4 | K | 1 | ROZPOCET | 0 | 0 | 0 | 0 | 0 | 1 | 0 | 4 | 338
170 | K | 6.14 | Zpracování SW - vizualizace celého objektu | d.b. | 614 |  | 0 | CS VLASTNÍ |  | základní |  | 0 | 0 | 0 | 0 | 0 | 4 | K | 1 | ROZPOCET | 0 | 0 | 0 | 0 | 0 | 1 | 0 | 4 | 340
171 | K | 6.15 | Licence vizualizace, web server, komunikační ovladač (řídicí systém, Modbus TCP/IP, Modbus RTU), USB klíč (neomezená licence) | ks | 1 |  | 0 | CS VLASTNÍ |  | základní |  | 0 | 0 | 0 | 0 | 0 | 4 | K | 1 | ROZPOCET | 0 | 0 | 0 | 0 | 0 | 1 | 0 | 4 | 342
172 | K | 6.16 | Pracovní stanice - počítač, 2x monitor 24", klávesnice, myš, laserová tiskárna, komunikační karta RS485 | ks | 1 |  | 0 | CS VLASTNÍ |  | základní |  | 0 | 0 | 0 | 0 | 0 | 4 | K | 1 | ROZPOCET | 0 | 0 | 0 | 0 | 0 | 1 | 0 | 4 | 344
173 | K | 6.17 | Integrace technologie výměníkové stanice přes rozhraní Modbus TCP/IP | ks | 1 |  | 0 | CS VLASTNÍ |  | základní |  | 0 | 0 | 0 | 0 | 0 | 4 | K | 1 | ROZPOCET | 0 | 0 | 0 | 0 | 0 | 1 | 0 | 4 | 346
174 | K | 6.18 | Integrace vnitřních chladicích jednotek přes rozhraní Modbus RS485 | ks | 22 |  | 0 | CS VLASTNÍ |  | základní |  | 0 | 0 | 0 | 0 | 0 | 4 | K | 1 | ROZPOCET | 0 | 0 | 0 | 0 | 0 | 1 | 0 | 4 | 348
175 | K | 6.19 | Integrace prostorových regulátorů FCU přes rozhraní Modbus RTU - RS485 | ks | 70 |  | 0 | CS VLASTNÍ |  | základní |  | 0 | 0 | 0 | 0 | 0 | 4 | K | 1 | ROZPOCET | 0 | 0 | 0 | 0 | 0 | 1 | 0 | 4 | 350
176 | K | 6.20 | Integrace vodoměrů přes rozhraní M-BUS | ks | 1 |  | 0 | CS VLASTNÍ |  | základní |  | 0 | 0 | 0 | 0 | 0 | 4 | K | 1 | ROZPOCET | 0 | 0 | 0 | 0 | 0 | 1 | 0 | 4 | 352
177 | K | 6.21 | Integrace elektroměrů přes rozhraní M-BUS | ks | 3 |  | 0 | CS VLASTNÍ |  | základní |  | 0 | 0 | 0 | 0 | 0 | 4 | K | 1 | ROZPOCET | 0 | 0 | 0 | 0 | 0 | 1 | 0 | 4 | 354
178 | K | 6.22 | Integrace UPS přes rozhraní RS232 | ks | 1 |  | 0 | CS VLASTNÍ |  | základní |  | 0 | 0 | 0 | 0 | 0 | 4 | K | 1 | ROZPOCET | 0 | 0 | 0 | 0 | 0 | 1 | 0 | 4 | 356
| D | 7 | SYSTÉM ENERGETICKÉHO MANAGEMENTU |  |  |  | 0 |  |  |  |  | 0 |  | 0 |  | 0 | 1 | D | 0 | ROZPOCET | [6 empty] | 0
179 | K | 7.1 | Zpracování uživatelského SW pro Energetický management | ks | 1 |  | 0 | CS VLASTNÍ |  | základní |  | 0 | 0 | 0 | 0 | 0 | 4 | K | 1 | ROZPOCET | 0 | 0 | 0 | 0 | 0 | 1 | 0 | 4 | 358
180 | K | 7.2 | Licence SW pro Energetický management | ks | 1 |  | 0 | CS VLASTNÍ |  | základní |  | 0 | 0 | 0 | 0 | 0 | 4 | K | 1 | ROZPOCET | 0 | 0 | 0 | 0 | 0 | 1 | 0 | 4 | 360
| D | 8 | OSTATNÍ |  |  |  | 0 |  |  |  |  | 0 |  | 0 |  | 0 | 1 | D | 0 | ROZPOCET | [6 empty] | 0
181 | K | 8.1 | Informační systém - štítky | kpt | 5 |  | 0 | CS VLASTNÍ |  | základní |  | 0 | 0 | 0 | 0 | 0 | 4 | K | 1 | ROZPOCET | 0 | 0 | 0 | 0 | 0 | 1 | 0 | 4 | 362
182 | K | 8.2 | Oživení a zprovoznění systému, zaregulování systému, požadované funkční zkoušky, nastavení parametrů regulovaných okruhů po vyhodnocení zkušebního provozu | hod | 72 |  | 0 | CS VLASTNÍ |  | základní |  | 0 | 0 | 0 | 0 | 0 | 4 | K | 1 | ROZPOCET | 0 | 0 | 0 | 0 | 0 | 1 | 0 | 4 | 364
183 | K | 8.3 | Parametrizace polní instrumentace, požadované funkční zkoušky | kpt | 60 |  | 0 | CS VLASTNÍ |  | základní |  | 0 | 0 | 0 | 0 | 0 | 4 | K | 1 | ROZPOCET | 0 | 0 | 0 | 0 | 0 | 1 | 0 | 4 | 366
184 | K | 8.4 | Parametrizace a montáž frekvenčního měniče rotačního výměníku | kpt | 5 |  | 0 | CS VLASTNÍ |  | základní |  | 0 | 0 | 0 | 0 | 0 | 4 | K | 1 | ROZPOCET | 0 | 0 | 0 | 0 | 0 | 1 | 0 | 4 | 368
185 | K | 8.5 | Zkoušky a prohlídky elektrických rozvodů a zařízení, celková prohlídka a vyhotovení revizní zprávy pro objem montážních prací | hod | 40 |  | 0 | CS VLASTNÍ |  | základní |  | 0 | 0 | 0 | 0 | 0 | 4 | K | 1 | ROZPOCET | 0 | 0 | 0 | 0 | 0 | 1 | 0 | 4 | 370
186 | K | 8.6 | Inženýrská činnost | hod | 24 |  | 0 | CS VLASTNÍ |  | základní |  | 0 | 0 | 0 | 0 | 0 | 4 | K | 1 | ROZPOCET | 0 | 0 | 0 | 0 | 0 | 1 | 0 | 4 | 372
187 | K | 8.7 | Koordinace s ostatními profesemi | hod | 40 |  | 0 | CS VLASTNÍ |  | základní |  | 0 | 0 | 0 | 0 | 0 | 4 | K | 1 | ROZPOCET | 0 | 0 | 0 | 0 | 0 | 1 | 0 | 4 | 374
188 | K | 8.8 | Zaškolení obsluhy, včetně předání katalogových listů a montážních návodů | hod | 10 |  | 0 | CS VLASTNÍ |  | základní |  | 0 | 0 | 0 | 0 | 0 | 4 | K | 1 | ROZPOCET | 0 | 0 | 0 | 0 | 0 | 1 | 0 | 4 | 376
189 | K | 8.9 | Zkoušky komunikace | hod | 24 |  | 0 | CS VLASTNÍ |  | základní |  | 0 | 0 | 0 | 0 | 0 | 4 | K | 1 | ROZPOCET | 0 | 0 | 0 | 0 | 0 | 1 | 0 | 4 | 378
190 | K | 8.10 | Dílenská dokumentace | kpt | 1 |  | 0 | CS VLASTNÍ |  | základní |  | 0 | 0 | 0 | 0 | 0 | 4 | K | 1 | ROZPOCET | 0 | 0 | 0 | 0 | 0 | 1 | 0 | 4 | 380
191 | K | 8.11 | Dodavatelská dokumentace | kpt | 1 |  | 0 | CS VLASTNÍ |  | základní |  | 0 | 0 | 0 | 0 | 0 | 4 | K | 1 | ROZPOCET | 0 | 0 | 0 | 0 | 0 | 1 | 0 | 4 | 382
192 | K | 8.12 | Dokumentace skutečného provedení stavby | kpt | 1 |  | 0 | CS VLASTNÍ |  | základní |  | 0 | 0 | 0 | 0 | 0 | 4 | K | 1 | ROZPOCET | 0 | 0 | 0 | 0 | 0 | 1 | 0 | 4 | 384

## AV_1 - Aula 1.01, zázemí ...
{59ac0923-51c3-4a0d-bc5a-110c5120116f}
2
| KRYCÍ LIST SOUPISU PRACÍ | [7 empty] | v --- níže se nacházejí doplnkové a pomocné údaje k sestavám --- v | [8 empty] | False
Stavba:
U21 – UJEP Výstavba výukových prostor Fakulty zdravotnických studií
Objekt:
SO 110 - Objekt výukových prostor Fakulty zdravotnických studií
Soupis:
110.72 - AV Technika
Úroveň 3:
AV_1 - Aula 1.01, zázemí 0.01, režie 1.02, tumočení 1.03, předsálí 1.05
| KSO: |  |  |  |  | CC-CZ:
| Místo: |  |  |  |  | Datum: | 22. 1. 2020
| Zadavatel: |  |  |  |  | IČ:
|  | Univerzita Jana Evangelisty Purkyně v Ústí n.Labem |  |  |  | DIČ:
| Uchazeč: |  |  |  |  | IČ: | Vyplň údaj
|  | Vyplň údaj |  |  |  | DIČ: | Vyplň údaj
| Projektant: |  |  |  |  | IČ:
|  | CHVÁLEK ATELIÉR s.r.o. |  |  |  | DIČ:
| Zpracovatel: |  |  |  |  | IČ:
DIČ:
Poznámka:
Soupis prací je sestaven za využití položek Cenové soustavy ÚRS. Cenové a technické podmínky položek CS ÚRS, které nejsou uvedeny v soupisu prací (tzv. úvodní části katalogů) jsou neomezeně dálkově k dispozici na www.cs-urs.cz. Položky soupisu prací, které nemají ve sloupci „Cenová soustava“ uveden žádný údaj, nepochází z Cenové soustavy ÚRS (takové položky soupisu prací mají Cenovou soustavu „VLASTNÍ“). Ocenění "vlastní" položky:na základě odborných znalostí a zkušeností projektanta při realizaci obdobných zakázek za období 5-ti let. nebo na základě CN) Nedílnou součástí soupisu prací je projektová dokumentace vč. textových příloh, na kterou se položky soupisu prací plně odkazují.
| Cena bez DPH | [5 empty] | 0
|  |  | Základ daně |  |  | Sazba daně | Výše daně
| DPH | základní | 0 |  |  | 21% | 0
|  | snížená | 0 |  |  | 15% | 0
|  | zákl. přenesená | 0 |  |  | 21% | 0
|  | sníž. přenesená | 0 |  |  | 15% | 0
|  | nulová | 0 |  |  | 0% | 0
| Cena s DPH |  |  | v | CZK |  | 0
| Projektant |  |  | Zpracovatel
| Datum a podpis: |  | Razítko | Datum a podpis: |  |  | Razítko
| Objednavatel |  |  | Uchazeč
| Datum a podpis: |  | Razítko | Datum a podpis: |  |  | Razítko
REKAPITULACE ČLENĚNÍ SOUPISU PRACÍ
Stavba:
U21 – UJEP Výstavba výukových prostor Fakulty zdravotnických studií
Objekt:
SO 110 - Objekt výukových prostor Fakulty zdravotnických studií
Soupis:
110.72 - AV Technika
Úroveň 3:
AV_1 - Aula 1.01, zázemí 0.01, režie 1.02, tumočení 1.03, předsálí 1.05
Místo: | [5 empty] | Datum: | 22. 1. 2020
Zadavatel: |  |  | Univerzita Jana Evangelisty Purkyně v Ústí n.Labem |  |  | Projektant: | CHVÁLEK ATELIÉR s.r.o.
Uchazeč: |  |  | Vyplň údaj |  |  | Zpracovatel:
Kód dílu - Popis | [6 empty] | Cena celkem [CZK]
Náklady ze soupisu prací | [6 empty] | 0 | [11 empty] | -1
| D1 - Projekce + zobrazování | [5 empty] | 0
| D2 - Ozvučení | [5 empty] | 0
| D3 - Tlumočení | [5 empty] | 0
| D4 - Zdroje signálu + přípojná místa + PC + záznamové a streamovací zařízení + kamerový systém | [5 empty] | 0
| D5 - Videokonferenční codec | [5 empty] | 0
| D6 - Interface technologie | [5 empty] | 0
| D7 - Řídicí systém | [5 empty] | 0
| D8 - Kabeláž + příslušenství | [5 empty] | 0
| D9 - Instalace a služby | [5 empty] | 0
SOUPIS PRACÍ
Stavba:
U21 – UJEP Výstavba výukových prostor Fakulty zdravotnických studií
Objekt:
SO 110 - Objekt výukových prostor Fakulty zdravotnických studií
Soupis:
110.72 - AV Technika
Úroveň 3:
AV_1 - Aula 1.01, zázemí 0.01, režie 1.02, tumočení 1.03, předsálí 1.05
Místo: | [5 empty] | Datum: | 22. 1. 2020
Zadavatel: |  |  | Univerzita Jana Evangelisty Purkyně v Ústí n.Labem |  |  | Projektant: | CHVÁLEK ATELIÉR s.r.o.
Uchazeč: |  |  | Vyplň údaj |  |  | Zpracovatel:
PČ | Typ | Kód | Popis | MJ | Množství | J.cena [CZK] | Cena celkem [CZK] | Cenová soustava |  | DPH | J. Nh [h] | Nh celkem [h] | J. hmotnost [t] | Hmotnost celkem [t] | J. suť [t] | Suť Celkem [t]
Náklady soupisu celkem | [6 empty] | 0 |  |  |  |  | 0 |  | 0 |  | 0 |  | D | -1 | [7 empty] | 0
| D | D1 | Projekce + zobrazování |  |  |  | 0 |  |  |  |  | 0 |  | 0 |  | 0 | 1 | D | 0 | ROZPOCET | [6 empty] | 0
1 | K | AV.1_1 | Konferenční datový projektor | ks | 3 |  | 0 | cs vlastní |  | základní |  | 0 | 0 | 0 | 0 | 0 | 4 | K | 1 | ROZPOCET | 0 | 0 | 0 | 0 | 0 | 1 | 0 | 4 | 2
| P |  | Poznámka k položce: Instalační projektor s minimální konfigurací: 1 chip DLP projektor s laserovým světelným zdrojem (bezlampový), se svítivostí minimálně 9400 lm (střed), rozlišení 1920x1200 bodů (WUXGA), formát obrazu 16:10, kontrastní poměr: 10000:1, hmotnost do 25 kg, vstupy: HDMI-IN, DVI-D IN, RGB1 IN, RGB2 IN, VIDEO IN, S-VIDEO IN, HDbase-T, SERIAL IN, SERIAL OUT, REMOTE 1 IN, REMOTE 1 OUT, REMOTE2 IN, LAN. Samočistící eco filtr s dlouhou životností, multi-screen procesor, edge blending, colour matching, side-by-side funkce, digitální redukce hluku, dynamická kontrola ostrosti obrazu, web browser control/monitoring a e-mail message allert, přímé vypnutí. Optický shift lens min. 10%. Laser light-zdroj zajišťuje 24/7 provoz. Přenos videa a kontrolních signálů přes HDBase-T až do 150 m. Hlučnost max. 35 dB (tichý režim). Včetně objektivu s projekčním poměrem min. 1,7-2,4:1. | [14 empty] | P | 1
2 | K | AV.1_3 | Stropní držák projektoru | ks | 3 |  | 0 | cs vlastní |  | základní |  | 0 | 0 | 0 | 0 | 0 | 4 | K | 1 | ROZPOCET | 0 | 0 | 0 | 0 | 0 | 1 | 0 | 4 | 4
| P |  | Poznámka k položce: Univerzální držák datového projektoru s možností doladění umístění projektoru po instalaci. Bílý komaxit.Nosnost min. 35 kg. Včetně tyče pro vnitřní vedení kabeláže. | [14 empty] | P | 1
3 | K | AV.1_5 | Geometry Manager Software | ks | 1 |  | 0 | cs vlastní |  | základní |  | 0 | 0 | 0 | 0 | 0 | 4 | K | 1 | ROZPOCET | 0 | 0 | 0 | 0 | 0 | 1 | 0 | 4 | 6
| P |  | Poznámka k položce: Edge-blending software: podporuje přizpůsobování barev a kombinování okrajů pro nastavení více projektorů pro systém spojené projekce edge-blending. Umožňuje také maskování pomocí čtyř řádků nebo bitmapových dat. | [14 empty] | P | 1
4 | K | AV.1_7 | Auto Screen Software | ks | 1 |  | 0 | cs vlastní |  | základní |  | 0 | 0 | 0 | 0 | 0 | 4 | K | 1 | ROZPOCET | 0 | 0 | 0 | 0 | 0 | 1 | 0 | 4 | 8
| P |  | Poznámka k položce: Autokalibrační software pro nastavení míchání okrajů, přizpůsobení barev, ovládání jasu a geometrie pro edge-blending projekci za použití fotoaparátu a SW. Připojením počítače k ??projektorům prostřednictvím LAN sítě a kamery pomocí kabelu USB k PC se SW. Software dokáže měřit požadované nastavení pomocí připojené kamery a poté přenastavit připojené projektory s korekčními hodnotami. Kalibrace a nastavení na základě interního obrazového procesoru projektoru dosahuje minimální degradaci obrazu. Můžete měřit barvu, jas, úroveň černé barvy, jednotnost a uspořádání několika projektorů. | [14 empty] | P | 1
5 | K | AV.1_9 | Fotoaparát a objektiv | ks | 1 |  | 0 | cs vlastní |  | základní |  | 0 | 0 | 0 | 0 | 0 | 4 | K | 1 | ROZPOCET | 0 | 0 | 0 | 0 | 0 | 1 | 0 | 4 | 10
| P |  | Poznámka k položce: Fotoaparát s objektivem kompatibilní s výše uvedeným SW pro nastavování edge-blending projekce. Minimální konfigurace: Digitální zrcadlovka, vestavěné WIFI, Počet efektivních pixelů 24,2 milionu, snímač CMOS. Velikost obrazu (v pixelech) 6000 × 4000. Systém picture Control. Elektronicky řízená automatická irisová clona. Elektronicky řízená štěrbinová závěrka s vertikálním chodem. Automatické zaostřování. Vestavěný blesk. USB, mini HDMI, Audio OUT. Objektiv 18-105mm f/3,5-5,6 s ultrazvukovým ostřením a optickým stabilizátorem VR. Včetně brašny na fotoaparát a objektiv. | [14 empty] | P | 1
6 | K | AV.1_11 | Stativ | ks | 1 |  | 0 | cs vlastní |  | základní |  | 0 | 0 | 0 | 0 | 0 | 4 | K | 1 | ROZPOCET | 0 | 0 | 0 | 0 | 0 | 1 | 0 | 4 | 12
| P |  | Poznámka k položce: Hliníkový stativ k fotoaparátu, pákové zámky nohou. Minimální výška 160cm. Včetně hlavy a rychloupínače, vodováha. Pouzdro na stativ. Nosnost min. 5kg. Nohy je možné nastavovat do úhlů do 25, 50 a 80 stupňů. | [14 empty] | P | 1
7 | K | AV.1_13 | Rámové průzvučné plátno | ks | 1 |  | 0 | cs vlastní |  | základní |  | 0 | 0 | 0 | 0 | 0 | 4 | K | 1 | ROZPOCET | 0 | 0 | 0 | 0 | 0 | 1 | 0 | 4 | 14
| P |  | Poznámka k položce: Velkoformátové rámové průzvučné (perforované) plátno vypnuté v rámu. Čisté rozměry plátna 16m x 3,85m. Povrch Matte white. Plátno bude dodáno včetně distančních sloupků umožňujících odsazení plátna od stěny v rozmezí 30-45cm. | [14 empty] | P | 1
8 | K | AV.1_15 | Prezentační displej katedra | ks | 1 |  | 0 | cs vlastní |  | základní |  | 0 | 0 | 0 | 0 | 0 | 4 | K | 1 | ROZPOCET | 0 | 0 | 0 | 0 | 0 | 1 | 0 | 4 | 16
| P |  | Poznámka k položce: Interaktivní a náhledový LCD panel min. 23,5" na katedru, pro možnost vkládání a dopisování poznámek do prezentace či prácě na bílé pracovní ploše, vč. lic. autorského nástroje obslužného prostředí plně kompatibilním pro práci se současnými dostupnými podklady vypracovanými v prostředí SW (jejich otevření, a další rozpracování, úprava, doplnění). Dostupná 4 ovl. tlač. pro výběr barev a pero (bezbateriový popisovač, hrot). Nativní rozlišení 1920x1080px. Konektivita HDMI, DVI-I (IN/OUT), USB. | [14 empty] | P | 1
9 | K | AV.1_17 | Náhledové monitory režie | ks | 3 |  | 0 | cs vlastní |  | základní |  | 0 | 0 | 0 | 0 | 0 | 4 | K | 1 | ROZPOCET | 0 | 0 | 0 | 0 | 0 | 1 | 0 | 4 | 18
| P |  | Poznámka k položce: 7" IPS HDMI náhledový monitor s minimální konfigurací: Rozlišení 1920x1200 16:10 (podpora zobrazení 4K). 160° pozorovací úhel, 1200:1 kontrast. Jas:450cd/m2. Vstupy: HDMI, AV, OSD ovladač, USB. Výstupy: 3,5mm jack, vestavěný reproduktor. Systém dvojitého napájení monitor lze napájet dvěma způsoby: pomocí stejnosměrného adaptéru nebo lithiových baterií. Interní kontrola hlasitosti / audiometr. Přiblížení ZOOM. Včetně nástěnného držáku. | [14 empty] | P | 1
10 | K | AV.1_19 | Náhledové monitory režie | ks | 1 |  | 0 | cs vlastní |  | základní |  | 0 | 0 | 0 | 0 | 0 | 4 | K | 1 | ROZPOCET | 0 | 0 | 0 | 0 | 0 | 1 | 0 | 4 | 20
| P |  | Poznámka k položce: Náhledový monitor do režie s 4K rozlišením s minimální konfigurací: LCD monitor LED, IPS panel, černý, 16:9, 1000:1, 300cd/m2, 8ms GTG, 3840x2160, DisplayPort, mini DisplayPort, HDMI (MHL), USB 3.0 | [14 empty] | P | 1
11 | K | AV.1_21 | Náhledové monitory režie | ks | 2 |  | 0 | cs vlastní |  | základní |  | 0 | 0 | 0 | 0 | 0 | 4 | K | 1 | ROZPOCET | 0 | 0 | 0 | 0 | 0 | 1 | 0 | 4 | 22
| P |  | Poznámka k položce: Náhledový monitor do režie s minimální konfigurací: Monitor s viditelnou uhlopříčkou 23.8", s LED podsvícením, formátu 16:9, rozlišením 1920x1080 bodu, video vstupy DP, HDMI a VGA, odezva 8ms, dynamickým kontrastním poměrem 3mil:1, jasem 250cd/m2, naklápění monitoru v rozsahu -5 až +22°, 3 roky záruka | [14 empty] | P | 1
12 | K | AV.1_23 | Profesionální LCD monitor předsálí | ks | 2 |  | 0 | cs vlastní |  | základní |  | 0 | 0 | 0 | 0 | 0 | 4 | K | 1 | ROZPOCET | 0 | 0 | 0 | 0 | 0 | 1 | 0 | 4 | 24
| P |  | Poznámka k položce: LCD profesionální displej s minimální konfigurací: úhlopříčka 55", rozlišení 1920x1080, Jas: 350 cd/m2, Konstantní poměr: 1200:1, LED podsvícení, systém zavěšení VESA, zabudované reproduktory 2x10W. Konektivita VGA+audio IN, Audio OUT, 2x HDMI IN, RS232, LAN, Provoz 12/7. Pozorovací úhel 178°. Šířka rámečku méně než 15 mm. Váha do 30 kg. | [14 empty] | P | 1
13 | K | AV.1_25 | Stropní držák displeje | ks | 2 |  | 0 | cs vlastní |  | základní |  | 0 | 0 | 0 | 0 | 0 | 4 | K | 1 | ROZPOCET | 0 | 0 | 0 | 0 | 0 | 1 | 0 | 4 | 26
| P |  | Poznámka k položce: Stropní držák pro 55" displej. Náklon +5 až -20 stupňů. Včetně prodlužovací tyče délky 150cm s možností zkrácení, kotevní patky, krycího prstence a koncovky na tyč. | [14 empty] | P | 1
| D | D2 | Ozvučení |  |  |  | 0 |  |  |  |  | 0 |  | 0 |  | 0 | 1 | D | 0 | ROZPOCET | [6 empty] | 0
14 | K | AV.1_28 | Reproduktorová soustava sál | ks | 2 |  | 0 | cs vlastní |  | základní |  | 0 | 0 | 0 | 0 | 0 | 4 | K | 1 | ROZPOCET | 0 | 0 | 0 | 0 | 0 | 1 | 0 | 4 | 28
| P |  | Poznámka k položce: Pasivní sloupová line-array reprosoustava s asymetrickým vertikálním provedením v minimální konfiguraci: min. dvoupásmová, min. 24x HF měničů, + min. 6x LF měnič, programový výkon min. 1400W / min. 4?, frekvenční rozsah min. 200 Hz - 20 kHz, horizontální pokrytí v rozmezí 110°-130°, variabilní vertikální pokrytí, citlivost min. 93 dB, výška v rozmezí 1000-1150mm, šířka max. 250mm, systémová ochrana měničů, vč. polohovatelného nástěnného držáku, vnitřní / venkovní použití, váha max. 25 kg, bílá barva. | [14 empty] | P | 1
15 | K | AV.1_30 | Reproduktorová soustava sál | ks | 2 |  | 0 | cs vlastní |  | základní |  | 0 | 0 | 0 | 0 | 0 | 4 | K | 1 | ROZPOCET | 0 | 0 | 0 | 0 | 0 | 1 | 0 | 4 | 30
| P |  | Poznámka k položce: Pasivní sloupová line-array reprosoustava pro nízké kmitočty v minimální konfiguraci: min. 6x LF měnič, programový výkon min. 1400W / min. 8?, frekvenční rozsah min. 200 Hz - 600 Hz , citlivost min. 90 dB, výška v rozmezí 1000-1150mm, šířka max. 250mm, systémová ochrana měničů, vč. systémového držáku, vnitřní / venkovní použití, váha max. 25 kg, bílá barva. | [14 empty] | P | 1
16 | K | AV.1_32 | Nástěnný držák | ks | 4 |  | 0 | cs vlastní |  | základní |  | 0 | 0 | 0 | 0 | 0 | 4 | K | 1 | ROZPOCET | 0 | 0 | 0 | 0 | 0 | 1 | 0 | 4 | 32
| P |  | Poznámka k položce: Nástěnný nízkoprofilový držák reproduktorů | [14 empty] | P | 1
17 | K | AV.1_34 | Reproduktorová soustava předsálí | ks | 2 |  | 0 | cs vlastní |  | základní |  | 0 | 0 | 0 | 0 | 0 | 4 | K | 1 | ROZPOCET | 0 | 0 | 0 | 0 | 0 | 1 | 0 | 4 | 34
| P |  | Poznámka k položce: Dvoupásmová reprosoustava s minimální konfigurací: 51"+3/4", 100°x100°, 200W / 8 ?, 30;15;7,5W / 100V, 70V, 90 dB, 60Hz - 20kHz, kloubový držák na zeď a příprava pro U držák, bílá | [14 empty] | P | 1
18 | K | AV.1_36 | Reproduktorová soustava režie | set | 1 |  | 0 | cs vlastní |  | základní |  | 0 | 0 | 0 | 0 | 0 | 4 | K | 1 | ROZPOCET | 0 | 0 | 0 | 0 | 0 | 1 | 0 | 4 | 36
| P |  | Poznámka k položce: Sestava aktivních poslechových reproduktorů s minimální konfigurací: 5,25" + 0,75" reproduktor, 2x30W, 80Hz - 20 kHz, vstup XLR, Jack 6,3 a RCA, pár. | [14 empty] | P | 1
19 | K | AV.1_38 | Zesilovač | ks | 1 |  | 0 | cs vlastní |  | základní |  | 0 | 0 | 0 | 0 | 0 | 4 | K | 1 | ROZPOCET | 0 | 0 | 0 | 0 | 0 | 1 | 0 | 4 | 38
| P |  | Poznámka k položce: Set koncový zesilovač + DSP procesor, s minimální konfigurací: 2x 2050W - 4?, presety pro sloupové reprosoustavy, nastavení EQ, propustí, limitace a zpoždění, LCD panel, LED indikace stavu, symetrické vstupy, symetrické preamp. výstupy, výstupní konektory Speakon, spínaný zesilovač a zdroj, výška každého zařízení max 2U | [14 empty] | P | 1
20 | K | AV.1_40 | Zesilovač | ks | 1 |  | 0 | cs vlastní |  | základní |  | 0 | 0 | 0 | 0 | 0 | 4 | K | 1 | ROZPOCET | 0 | 0 | 0 | 0 | 0 | 1 | 0 | 4 | 40
| P |  | Poznámka k položce: Koncový zesilovač s minimální konfigurací: výkon 80W /4?_8?, 80W /70_100V, vstup nesymetrický 2x RCA, 1x symetrický 3 pin euro-block, konvenční chlazení - bez hluku, individuální nastavení výšek a basů pro každý výstup, sleep mode, konektor RJ-45 pro vzdálené ovladače, 19" rack uchycení, (šířka 1/2 rack) | [14 empty] | P | 1
21 | K | AV.1_42 | Zesilovač | ks | 1 |  | 0 | cs vlastní |  | základní |  | 0 | 0 | 0 | 0 | 0 | 4 | K | 1 | ROZPOCET | 0 | 0 | 0 | 0 | 0 | 1 | 0 | 4 | 42
| P |  | Poznámka k položce: Zesilovač pro indukční smyčku (vyhovuje IEC 60849), bezdrátový přenos audio signálu pro nedoslýchavé, Audio vstupy Line/Mic, výstupní výkon pro pokrytí až 600 m2, proudově řízená smyčka. | [14 empty] | P | 1
22 | K | AV.1_44 | Mixážní systém | ks | 1 |  | 0 | cs vlastní |  | základní |  | 0 | 0 | 0 | 0 | 0 | 4 | K | 1 | ROZPOCET | 0 | 0 | 0 | 0 | 0 | 1 | 0 | 4 | 44
| P |  | Poznámka k položce: Mixážní matice s DSP a AEC, min. parametry: 36 analogových vstupů / 20 analogových výstupů, Dante propojení, 200 digitálních sběrnic, vizuální indikace pro každý kanál, ethernet, komunikační sběrnice, nastavení, kontrola, monitoring přes systémový SW, řízení RS-232, min. 20x analogové vstupy s automatickou eliminací ozvěny (AEC), symetrické / nesymetrické připojení, mikrofonní / linkový vstup, eliminace zp. vazby, fantomové napájení, min. 10x analogové vstupy, symetrické / nesymetrické připojení, mikrofonní / linkový vstup, eliminace zp. vazby, fantomové napájení, min. 6x analogové mic/line přípojné místo s digitálním připojením k matici, symetrické vstupy, fantomové napájení, min. 20x analogové rozšiřující připojení s digitálním připojením k matici, symetrické výstupy , rozšíření pro protokol Dante s digitálním připojením k matici, min. 3x RJ 45 konektor. Možnost přenosu audios signálu po sběrnici s audio mixážními maticemi v posluchárnách 1.11 a 1.12. Matice může být složena z jednotlivých systémových komponent, které vytvoří 1 ucelenou audio matici. 19" rackové provedení. | [14 empty] | P | 1
23 | K | AV.1_46 | Mixážní systém | ks | 2 |  | 0 | cs vlastní |  | základní |  | 0 | 0 | 0 | 0 | 0 | 4 | K | 1 | ROZPOCET | 0 | 0 | 0 | 0 | 0 | 1 | 0 | 4 | 46
| P |  | Poznámka k položce: USB/sběrnicový audio interface — 8 kanálů ze sběrnice audio mixu do USB a 8 kanálů z USB do audio sběrnice | [14 empty] | P | 1
24 | K | AV.1_48 | Dante switch | ks | 2 |  | 0 | cs vlastní |  | základní |  | 0 | 0 | 0 | 0 | 0 | 4 | K | 1 | ROZPOCET | 0 | 0 | 0 | 0 | 0 | 1 | 0 | 4 | 48
| P |  | Poznámka k položce: Datový switch s minimálními parametry: 16-port 10/100 Ethernet switch, min. 8 portů je PoE, PoE power budget min. 130W, 802.3af/az | [14 empty] | P | 1
25 | K | AV.1_50 | Jednokanálový eliminátor | ks | 1 |  | 0 | cs vlastní |  | základní |  | 0 | 0 | 0 | 0 | 0 | 4 | K | 1 | ROZPOCET | 0 | 0 | 0 | 0 | 0 | 1 | 0 | 4 | 50
| P |  | Poznámka k položce: Jednokanálový eliminátor zpětné vazby s fázovým posunem, digitální zpracování signálu, vhodné pro akusticky náročné prostředí, směšovač pro dva mikrofony na řeč. pultu | [14 empty] | P | 1
26 | K | AV.1_52 | Anténa | ks | 2 |  | 0 | cs vlastní |  | základní |  | 0 | 0 | 0 | 0 | 0 | 4 | K | 1 | ROZPOCET | 0 | 0 | 0 | 0 | 0 | 1 | 0 | 4 | 52
| P |  | Poznámka k položce: Externí všesměrová anténa se ziskem min. 4 dB, s minimální konfigurací: 470 - 700 MHz, výstup BNC, 50 ohm, dodávka vč. klipsny pro připevnění na držák. | [14 empty] | P | 1
27 | K | AV.1_54 | Držák | ks | 2 |  | 0 | cs vlastní |  | základní |  | 0 | 0 | 0 | 0 | 0 | 4 | K | 1 | ROZPOCET | 0 | 0 | 0 | 0 | 0 | 1 | 0 | 4 | 54
| P |  | Poznámka k položce: Držák pro upevnění ext. antény. Barva černá. | [14 empty] | P | 1
28 | K | AV.1_56 | Anténní rozbočovač | ks | 1 |  | 0 | cs vlastní |  | základní |  | 0 | 0 | 0 | 0 | 0 | 4 | K | 1 | ROZPOCET | 0 | 0 | 0 | 0 | 0 | 1 | 0 | 4 | 56
| P |  | Poznámka k položce: Anténní rozbočovač s minimální konfigurací: 2x 1:4, aktivní, vč. napájení přijímačů po ant. kabelu, min. 470 - 700 MHz, impedance 50 ?, 19" úchyty, napájecí zdroj, výška 1U. | [14 empty] | P | 1
29 | K | AV.1_58 | Přijímač bezdrátových mikrofonů | ks | 2 |  | 0 | cs vlastní |  | základní |  | 0 | 0 | 0 | 0 | 0 | 4 | K | 1 | ROZPOCET | 0 | 0 | 0 | 0 | 0 | 1 | 0 | 4 | 58
| P |  | Poznámka k položce: UHF digitální dvojitý přijímač bezdrátových mikrofonů s minimálními parametry: modulace SeDAC nebo FSK, přenosné přeladitelné pásmo min. 590 - 630 MHz, latence max. 3,8 ms, systémová spektrální analýza, frekvenční rozsah 30 Hz-19 kHz, diverzitní příjem, kódování přenosu min. 448 bit nebo AES 256, 2x XLR symetrický výstup, 1x Dante výstup (48kHz), celkové harmonické zkreslení ? 0.03%, min. 3500 přeladitelných freq. v jednom zařízení, filtr nízkých frekvencí, IR nastavení vysílač -> přijímač, 19" rack uchycení | [14 empty] | P | 1
30 | K | AV.1_60 | Mikrofon bezdrátový | ks | 2 |  | 0 | cs vlastní |  | základní |  | 0 | 0 | 0 | 0 | 0 | 4 | K | 1 | ROZPOCET | 0 | 0 | 0 | 0 | 0 | 1 | 0 | 4 | 60
| P |  | Poznámka k položce: UHF digitální ruční vysílač s dynamickou mikrofonní vložkou minimální parametry: superkardioida, citlivost min. 2,4mV/Pa, modulace SeDAC nebo FSK, přenosné pásmo min. 590 - 630 MHz, frekvenční rozsah 70 Hz-16 kHz, trvalý výkon min. 25 mW, kódování přenosu min. 448 bit nebo AES 256, celkové harmonické zkreslení ? 0.03%, min. 3500 přeladitelných freq. v jednom zařízení, provoz min. 5,5 hodin, možnost využití AA baterií, váha max. 500g bez baterií | [14 empty] | P | 1
31 | K | AV.1_62 | Mikrofon bezdrátový | ks | 2 |  | 0 | cs vlastní |  | základní |  | 0 | 0 | 0 | 0 | 0 | 4 | K | 1 | ROZPOCET | 0 | 0 | 0 | 0 | 0 | 1 | 0 | 4 | 62
| P |  | Poznámka k položce: UHF digitální kapesní vysílač s minimálními parametry: modulace SeDAC nebo FSK, přenosné pásmo min. 590 - 630 MHz, frekvenční rozsah min. 450 Hz-17 kHz, trvalý výkon min. 25 mW, kódování přenosu min. 448 bit nebo AES 256, celkové harmonické zkreslení ? 0.03%, min. 3500 přeladitelných freq. v jednom zařízení, provoz min. 6,5 hodin, možnost využití AA baterií, váha max. 150g bez baterií | [14 empty] | P | 1
32 | K | AV.1_64 | Mikrofon bezdrátový | ks | 2 |  | 0 | cs vlastní |  | základní |  | 0 | 0 | 0 | 0 | 0 | 4 | K | 1 | ROZPOCET | 0 | 0 | 0 | 0 | 0 | 1 | 0 | 4 | 64
| P |  | Poznámka k položce: Tenký náhlavní kondenzátorový mikrofon pro bezdrátový set s minimálními parametry: uchycení na jedno ucho, kardioidní charakteristika, 500 Hz - 18 kHz, váha max. 5g, tzv. větrná ochrana, taštička pro uložení, klipsna kabelu, béžová barva | [14 empty] | P | 1
33 | K | AV.1_66 | Nabíječka mikrofonů | ks | 1 |  | 0 | cs vlastní |  | základní |  | 0 | 0 | 0 | 0 | 0 | 4 | K | 1 | ROZPOCET | 0 | 0 | 0 | 0 | 0 | 1 | 0 | 4 | 66
| P |  | Poznámka k položce: Dvojitá inteligentní rychlonabíječka pro vysílače bezdrátových mikrofonů, nabíjí bez vyjmutí baterií z vysílačů, set vč. síť. zdroje a NiMH akumulátorových baterií | [14 empty] | P | 1
34 | K | AV.1_68 | Ruchový mikrofon | ks | 10 |  | 0 | cs vlastní |  | základní |  | 0 | 0 | 0 | 0 | 0 | 4 | K | 1 | ROZPOCET | 0 | 0 | 0 | 0 | 0 | 1 | 0 | 4 | 68
| P |  | Poznámka k položce: Mikrofonní modul kondenzátorový, úzce směrová (laloková) superkardioidní charakteristika, 40 Hz - 20 kHz, průměr 18-23 mm, max. SPL / 1 kHz - 124 - 125 dB | [14 empty] | P | 1
35 | K | AV.1_70 | Ruchový mikrofon | ks | 10 |  | 0 | cs vlastní |  | základní |  | 0 | 0 | 0 | 0 | 0 | 4 | K | 1 | ROZPOCET | 0 | 0 | 0 | 0 | 0 | 1 | 0 | 4 | 70
| P |  | Poznámka k položce: Napájecí část pro mikrofonní modul, Phantom 12-48V, 40 Hz - 20 kHz, vč. upevňovací klipsny. | [14 empty] | P | 1
36 | K | AV.1_72 | Držák | ks | 10 |  | 0 | cs vlastní |  | základní |  | 0 | 0 | 0 | 0 | 0 | 4 | K | 1 | ROZPOCET | 0 | 0 | 0 | 0 | 0 | 1 | 0 | 4 | 72
| P |  | Poznámka k položce: Držák pro stropní upevnění mikrofonní klipsny. Barva černá. | [14 empty] | P | 1
37 | K | AV.1_74 | Mikrofon na husím krku (katedra, režie) | ks | 2 |  | 0 | cs vlastní |  | základní |  | 0 | 0 | 0 | 0 | 0 | 4 | K | 1 | ROZPOCET | 0 | 0 | 0 | 0 | 0 | 1 | 0 | 4 | 74
| P |  | Poznámka k položce: Vyměnitelná mikrofonní vložka (oříšek) s minimálními parametry 50Hz - 20 kHz, hyperkardioidní charakteristika, Phantom 12-48V, směrovost cca 95°, optimální vzdálenost od řečníka v minimálním rozsahu 0,3 - 0,9 m, ruchové použití 2 - 4 m, vč. větrné ochrany, černá barva | [14 empty] | P | 1
38 | K | AV.1_76 | Mikrofon na husím krku (katedra, režie) | ks | 2 |  | 0 | cs vlastní |  | základní |  | 0 | 0 | 0 | 0 | 0 | 4 | K | 1 | ROZPOCET | 0 | 0 | 0 | 0 | 0 | 1 | 0 | 4 | 76
| P |  | Poznámka k položce: Ohebný mikrofonní držák mro mikrofonní vložky, 480 -600 mm, Phantom 12-48V | [14 empty] | P | 1
39 | K | AV.1_78 | Mikrofon na husím krku (katedra, režie) | ks | 2 |  | 0 | cs vlastní |  | základní |  | 0 | 0 | 0 | 0 | 0 | 4 | K | 1 | ROZPOCET | 0 | 0 | 0 | 0 | 0 | 1 | 0 | 4 | 78
| P |  | Poznámka k položce: Systémová odpružená průchodka do stolu, pro mikrofony s ohebným držákem 150 - 600mm | [14 empty] | P | 1
40 | K | AV.1_80 | Mikrofon do katedry | ks | 2 |  | 0 | cs vlastní |  | základní |  | 0 | 0 | 0 | 0 | 0 | 4 | K | 1 | ROZPOCET | 0 | 0 | 0 | 0 | 0 | 1 | 0 | 4 | 80
| P |  | Poznámka k položce: Instalační mikrofon s kardioidní charakteristikou, která je optimalizována pro řečové pásmo pro zajištění maximální srozumitelnosti. Minimální parametry: Akustický tlak (SPL): 125 dB, citlivost: 14 mV/Pa, dynamický rozsah: 97 dB (A), ekvivalent šumu: 28 dB (A), 38 dB (CCIR), fantomové napájení: 24 - 48 V. frekvenční rozsah: 40 Hz - 20 kHz. | [14 empty] | P | 1
41 | K | AV.1_82 | Přepojovací pole audio | ks | 1 |  | 0 | cs vlastní |  | základní |  | 0 | 0 | 0 | 0 | 0 | 4 | K | 1 | ROZPOCET | 0 | 0 | 0 | 0 | 0 | 1 | 0 | 4 | 82
| P |  | Poznámka k položce: Přepojovací pole 2x 24 Jack 6,3 mm, symetrický, s pájecími přívody vzadu, propojení vstupů a výstupů přes kvalitní plošné spoje, uzemnění každého signálu individuálně, 1U | [14 empty] | P | 1
| D | D3 | Tlumočení |  |  |  | 0 |  |  |  |  | 0 |  | 0 |  | 0 | 1 | D | 0 | ROZPOCET | [6 empty] | 0
42 | K | AV.1_85 | Audiokonferenční technika | ks | 1 |  | 0 | cs vlastní |  | základní |  | 0 | 0 | 0 | 0 | 0 | 4 | K | 1 | ROZPOCET | 0 | 0 | 0 | 0 | 0 | 1 | 0 | 4 | 84
| P |  | Poznámka k položce: Digitální centrální jednotka tlumočení pro řízení a audio zpracování, vícekanálový záznam výhodou, min. parametry: PC nastavení, řízení 80 jednotek, symetrické audio vstupy i výstupy, nesymetrický vstup i výstup, optické nebo Dante připojení. | [14 empty] | P | 1
43 | K | AV.1_87 | Audiokonferenční technika | ks | 1 |  | 0 | cs vlastní |  | základní |  | 0 | 0 | 0 | 0 | 0 | 4 | K | 1 | ROZPOCET | 0 | 0 | 0 | 0 | 0 | 1 | 0 | 4 | 86
| P |  | Poznámka k položce: Dante audio karta pro digitální centrální jednotku tlumočení. | [14 empty] | P | 1
44 | K | AV.1_89 | Audiokonferenční technika | ks | 2 |  | 0 | cs vlastní |  | základní |  | 0 | 0 | 0 | 0 | 0 | 4 | K | 1 | ROZPOCET | 0 | 0 | 0 | 0 | 0 | 1 | 0 | 4 | 88
| P |  | Poznámka k položce: Tlumočnická jednotka, min. parametry: 30 tl. kanálů, s osvětleným displejem, volba odposlouchávaného kanálu a volba kanálu do kterého se bude tlumočit, reproduktor, výstup na sluchátka a náhlavní sadu sluchátek s mikrofonem, ISO standard. | [14 empty] | P | 1
45 | K | AV.1_91 | Audiokonferenční technika | ks | 2 |  | 0 | cs vlastní |  | základní |  | 0 | 0 | 0 | 0 | 0 | 4 | K | 1 | ROZPOCET | 0 | 0 | 0 | 0 | 0 | 1 | 0 | 4 | 90
| P |  | Poznámka k položce: Konferenční mikrofon pro tlumočnickou jednotku, vč. husího krku, kardioidní charakteristika, odolný GSM rušení,délka min. 350mm. | [14 empty] | P | 1
46 | K | AV.1_93 | Sluchátka | ks | 2 |  | 0 | cs vlastní |  | základní |  | 0 | 0 | 0 | 0 | 0 | 4 | K | 1 | ROZPOCET | 0 | 0 | 0 | 0 | 0 | 1 | 0 | 4 | 92
| P |  | Poznámka k položce: Systémová tlumočnická sluchátka s mikrofonem. | [14 empty] | P | 1
47 | K | AV.1_95 | Audiokonferenční technika | ks | 1 |  | 0 | cs vlastní |  | základní |  | 0 | 0 | 0 | 0 | 0 | 4 | K | 1 | ROZPOCET | 0 | 0 | 0 | 0 | 0 | 1 | 0 | 4 | 94
| P |  | Poznámka k položce: Digitální IR vysílač, min. parametry: 6 kanálů s možností rozšíření min. na 30 kanálů, 2x symetrický audio vstup, optické nebo Dante připojení, 3x BNC výstup pro zářiče (min. pro 30 zářičů), ethernet nastavení výhodou (webový prohlížeč), 3,5mm sluchátkový výstup, pojmenování tlumoč. kanálů, vestavěný kontrolní IR minizářič, automatické, odpovídá ČSN EN 61603-7 a ČSN IEC 60914 | [14 empty] | P | 1
48 | K | AV.1_97 | Audiokonferenční technika | ks | 3 |  | 0 | cs vlastní |  | základní |  | 0 | 0 | 0 | 0 | 0 | 4 | K | 1 | ROZPOCET | 0 | 0 | 0 | 0 | 0 | 1 | 0 | 4 | 96
| P |  | Poznámka k položce: Digitální zářič IR distribuce, min. parametry: příkon 140-190W, BNC vstup, BNC výstup, přenosová frekvence 2 - 8 Mhz, nastavení úhlu pokrytí, kompenzace zpoždění, odpovídá ČSN EN 61603-7 a ČSN IEC 60914 | [14 empty] | P | 1
49 | K | AV.1_99 | Audiokonferenční technika | ks | 3 |  | 0 | cs vlastní |  | základní |  | 0 | 0 | 0 | 0 | 0 | 4 | K | 1 | ROZPOCET | 0 | 0 | 0 | 0 | 0 | 1 | 0 | 4 | 98
| P |  | Poznámka k položce: Nástěnný držák pro IR zářič | [14 empty] | P | 1
50 | K | AV.1_101 | Audiokonferenční technika | ks | 50 |  | 0 | cs vlastní |  | základní |  | 0 | 0 | 0 | 0 | 0 | 4 | K | 1 | ROZPOCET | 0 | 0 | 0 | 0 | 0 | 1 | 0 | 4 | 100
| P |  | Poznámka k položce: Digitální IR přijímač, min. parametry: 6 tl. kanálů, 3,5 mm sluchátkový výstup, úhel příjmu min. 45°, informační displej s ID kanálu, aut. vypnutí při odpojení sluchátek, NiMH nebo Li-ion akumulátory, 1 000 mAh, provoz 9 hod., nabíjecí kontakty, odpovídá ČSN EN 61603-7 a ČSN IEC 60914 | [14 empty] | P | 1
51 | K | AV.1_103 | Audiokonferenční technika | ks | 50 |  | 0 | cs vlastní |  | základní |  | 0 | 0 | 0 | 0 | 0 | 4 | K | 1 | ROZPOCET | 0 | 0 | 0 | 0 | 0 | 1 | 0 | 4 | 102
| P |  | Poznámka k položce: Otevřená dynamická konferenční sluchátka, min. parametry: 1,3m kabel s 3,5mm mono jack konektorem, frekvenční rozsah 40 Hz - 16 kHz, odstup signál / šum < 0,4% (THD), vyměnitelné náušníky, váha 150g | [14 empty] | P | 1
52 | K | AV.1_105 | Audiokonferenční technika | ks | 3 |  | 0 | cs vlastní |  | základní |  | 0 | 0 | 0 | 0 | 0 | 4 | K | 1 | ROZPOCET | 0 | 0 | 0 | 0 | 0 | 1 | 0 | 4 | 104
| P |  | Poznámka k položce: Náušníky pro konferenční sluchátka/ 20 párů | [14 empty] | P | 1
53 | K | AV.1_107 | Audiokonferenční technika | ks | 1 |  | 0 | cs vlastní |  | základní |  | 0 | 0 | 0 | 0 | 0 | 4 | K | 1 | ROZPOCET | 0 | 0 | 0 | 0 | 0 | 1 | 0 | 4 | 106
| P |  | Poznámka k položce: Nabíjecí kufr, min. parametry: pro 50 přijímačů, nabíjecí cyklus 0,5-2 hod. | [14 empty] | P | 1
| D | D4 | Zdroje signálu + přípojná místa + PC + záznamové a streamovací zařízení + kamerový systém |  |  |  | 0 |  |  |  |  | 0 |  | 0 |  | 0 | 1 | D | 0 | ROZPOCET | [6 empty] | 0
54 | K | AV.1_110 | WiFi přepínač pro bezdrátové sdílení | ks | 1 |  | 0 | cs vlastní |  | základní |  | 0 | 0 | 0 | 0 | 0 | 4 | K | 1 | ROZPOCET | 0 | 0 | 0 | 0 | 0 | 1 | 0 | 4 | 108
| P |  | Poznámka k položce: WiFi přepínač pro přihlášení a přepínání a sdílení statických obsahů až 32 uživatelů (laptopů, BYOD) s možností současného zobrazení max 4 uživatelů na jedné projekční ploše/displeji. Umožňuje několika současným uživatelům vidět přes webový prohlížeč zobrazovanou plochu na svém zařízení. Minimální konfigurace: Zobrazuje video s 15 snímky/sec s podporou audia. Možnost anotace přes mobilní aplikaci USB port pro připojení externího disku s uloženým obsahem, ketrý je možno promítat na monitor. Zařízení obsahuje jednoduchý směřovač pro transparentní připojení z WiFi do LAN, např. pro konektivitu k Internetu. Podpora platforem Windows XP a vyšší, MacOS, Apple iOS 7 a vyšší, Android 4.0 a vyšší. Zrcadlení plochy z platforem Apple MacOS a iOS pomocí funkce Apple AirPlay a plochy počítače pomocí webové aplikace jednorázově stažené na lokální disk. Podporované formáty souborů promítaných z aplikace Android a iOS: MS PowerPoint® (.ppt, .pptx), MS Word (.doc, .docx), MS Excel® (.xls, .xlsx), PDF (.pdf), JPEG (.jpg, .jpeg). Výstupy min: HDMI | [14 empty] | P | 1
55 | K | AV.1_112 | PTZ 4K kamera | ks | 1 |  | 0 | cs vlastní |  | základní |  | 0 | 0 | 0 | 0 | 0 | 4 | K | 1 | ROZPOCET | 0 | 0 | 0 | 0 | 0 | 1 | 0 | 4 | 110
| P |  | Poznámka k položce: Motorizovaná profersionální otočná kamera s minimální konfigurací: UHD: 3840 x 2160@25p, HD video via 3G-SDI (1080@50p), 2160:29.97p/25p (HDMI only). Objektiv: optický 20x zoom, F1.8 to F3,6, ostření automatické nebo manuální, minimální osvětlení 0.7 lx, horizontální rozlišení: HD 1000 TV řádků, 4K 1300 TV řádek, řízení zisku: Auto, 0 dB - 48 dB, vyvážení bílé, elektronická stabilizace obrazu, rychlost Pan-tilt v režimu presetů: 300°/s, rychlost Pan-tilt v režimu manual: 90°/s, Pan range ±175°, Tilt range: –30° to 90°, podporované IP protokoly IPv4: TCP/IP, UDP/IP, HTTP, DHCP, DNS, podporované mobilní platformy: Apple i-OS, Android s podporou JPEG image display. Video výstupy: HDMI, 3G/HD-SDI. Audio vstupy: 3,5mm phono jack (Line/Mic). Konektivita: 1x LAN, 1x RS232 (miniDIN in/out), USB, slot pro SD kartu. Napájení DC 12 V nebo PoE+. | [14 empty] | P | 1
56 | K | AV.1_114 | PTZ kamera | ks | 2 |  | 0 | cs vlastní |  | základní |  | 0 | 0 | 0 | 0 | 0 | 4 | K | 1 | ROZPOCET | 0 | 0 | 0 | 0 | 0 | 1 | 0 | 4 | 112
| P |  | Poznámka k položce: Motorizovaná profesionální otočná kamera s minimální konfigurací: TV systém HD: 1080: 59.94i/50i,1080: 29.97p/25p,1080: 29.97PsF/25PsF, 720: 59.94p/50p. Objektiv: optický 30x zoom, F1.6 to F4.7, ostření automatické nebo manuální, minimální osvětlení 0.7 lx, minimální vzdálenost objektu: 1,2m, horizontální rozlišení: 1000 TV řádků, řízení zisku: Auto, 0 dB - 48 dB, vyvážení bílé, elektronická stabilizace obrazu, rychlost Pan-tilt v režimu presetů: 300°/s, rychlost Pan-tilt v režimu manual: 90°/s, Pan range ±175°, Tilt range: –30° to 90°, podporované IP protokoly IPv4: TCP/IP, UDP/IP, HTTP, DHCP, DNS, podporované mobilní platformy: Apple i-OS, Android s podporou JPEG image display. Video výstupy: HD-SDI. Audio vstupy: 3,5mm phono jack (Line/Mic). Konektivita: 1x LAN, 1x RS232 (miniDIN in/out), USB, slot pro SD kartu.Napájení DC 12 V nebo PoE+. | [14 empty] | P | 1
57 | K | AV.1_116 | POE+ injektor | ks | 3 |  | 0 | cs vlastní |  | základní |  | 0 | 0 | 0 | 0 | 0 | 4 | K | 1 | ROZPOCET | 0 | 0 | 0 | 0 | 0 | 1 | 0 | 4 | 114
| P |  | Poznámka k položce: Gigabitový PoE injektor pro napájení kamer s podporou napájecího napětí 55V a maximální spotřebou 30 W dle standardu 802.3at (802.3af kompatibilní). | [14 empty] | P | 1
58 | K | AV.1_118 | Police | ks | 3 |  | 0 | cs vlastní |  | základní |  | 0 | 0 | 0 | 0 | 0 | 4 | K | 1 | ROZPOCET | 0 | 0 | 0 | 0 | 0 | 1 | 0 | 4 | 116
| P |  | Poznámka k položce: Kovová polička pro instalaci kamery na stěnu. | [14 empty] | P | 1
59 | K | AV.1_120 | Řídicí pult | ks | 1 |  | 0 | cs vlastní |  | základní |  | 0 | 0 | 0 | 0 | 0 | 4 | K | 1 | ROZPOCET | 0 | 0 | 0 | 0 | 0 | 1 | 0 | 4 | 118
| P |  | Poznámka k položce: Řídicí pult k PTZ kamerám s minimální konfigurací: Řízení kamer prostřednitvím IP / Ethernet rozhraní nebo 5 kamer přes RS422/232 rozhraní. Možnost nastavování parametrů kamer a až 100 pozičních předvoleb. Obsahuje napájecí adaptér 230VAC/12VDC. | [14 empty] | P | 1
60 | K | AV.1_122 | Digital signage - přehrávače | ks | 2 |  | 0 | cs vlastní |  | základní |  | 0 | 0 | 0 | 0 | 0 | 4 | K | 1 | ROZPOCET | 0 | 0 | 0 | 0 | 0 | 1 | 0 | 4 | 120
| P |  | Poznámka k položce: Digital signage přehrávač s minimální konfigurací: možnost vytvoření více zónového obsahu s videem, obrázky, RSSFeed či HTML, obsahuje širokou škálu rozhraní např. RS-232 pro řízení zobrazovačů, podpora 4K@60Hz, formáty zobrazení H.265, H.264, podpora HTML5, součástí dodávky SW pro správu obsahu včetně vzdálené zprávy v lokální sítí, RS-232, 3.5mm audio výstup, HDMI 2.0 výstup, GigabitEthernet. | [14 empty] | P | 1
61 | K | AV.1_124 | Digital signage - příslušenství | ks | 2 |  | 0 | cs vlastní |  | základní |  | 0 | 0 | 0 | 0 | 0 | 4 | K | 1 | ROZPOCET | 0 | 0 | 0 | 0 | 0 | 1 | 0 | 4 | 122
| P |  | Poznámka k položce: Micro SD karta, UHS-I Class Speed U1, 32GB, vhodná do provozních prostor, odolná vůdčí prostředí od -40°C do 85°C, včetně adaptéru na SD formát | [14 empty] | P | 1
62 | K | AV.1_126 | Přípojné místo do stolu | ks | 2 |  | 0 | cs vlastní |  | základní |  | 0 | 0 | 0 | 0 | 0 | 4 | K | 1 | ROZPOCET | 0 | 0 | 0 | 0 | 0 | 1 | 0 | 4 | 124
| P |  | Poznámka k položce: Hliníkové přípojné místo s víkem pro instalaci do desky stolu s 3x 230V zásuvkou, krycí nohou + navíjecí moduly pro 5 kabelů. V sadě navíjecí HDMI, LAN CAT6, VGA, Audio, 12G SDI. | [14 empty] | P | 1
63 | K | AV.1_128 | Vybavení podlahové krabice | ks | 5 |  | 0 | cs vlastní |  | základní |  | 0 | 0 | 0 | 0 | 0 | 4 | K | 1 | ROZPOCET | 0 | 0 | 0 | 0 | 0 | 1 | 0 | 4 | 126
| P |  | Poznámka k položce: Instalační modul GB3 pro podlah. krabice Ackermann a Tehalit pro 6 polovičních nebo 3 plné sloty. | [14 empty] | P | 1
64 | K | AV.1_130 | Vybavení podlahové krabice | ks | 10 |  | 0 | cs vlastní |  | základní |  | 0 | 0 | 0 | 0 | 0 | 4 | K | 1 | ROZPOCET | 0 | 0 | 0 | 0 | 0 | 1 | 0 | 4 | 128
| P |  | Poznámka k položce: CAT6 (RJ45), 1/2 slot, Gender-Changer do instalačního modulu | [14 empty] | P | 1
65 | K | AV.1_132 | Vybavení podlahové krabice | ks | 5 |  | 0 | cs vlastní |  | základní |  | 0 | 0 | 0 | 0 | 0 | 4 | K | 1 | ROZPOCET | 0 | 0 | 0 | 0 | 0 | 1 | 0 | 4 | 130
| P |  | Poznámka k položce: XLR 3-pin Female, 1 slot, letovací do instalačního modulu | [14 empty] | P | 1
66 | K | AV.1_134 | Vybavení podlahové krabice | ks | 5 |  | 0 | cs vlastní |  | základní |  | 0 | 0 | 0 | 0 | 0 | 4 | K | 1 | ROZPOCET | 0 | 0 | 0 | 0 | 0 | 1 | 0 | 4 | 132
| P |  | Poznámka k položce: Prázdný slot celý pro 50x50 do instalačního modulu | [14 empty] | P | 1
67 | K | AV.1_136 | PM bok katedry | ks | 2 |  | 0 | cs vlastní |  | základní |  | 0 | 0 | 0 | 0 | 0 | 4 | K | 1 | ROZPOCET | 0 | 0 | 0 | 0 | 0 | 1 | 0 | 4 | 134
| P |  | Poznámka k položce: Kovové přípojné místo v černém provedení pro instalaci do boku katedry (určeno pro rentalové připojení). Obsahuje konektory 2x 12G SDI, 2x optický SM LC konektor, 4x RJ45 CAT6, 2x XLR female, 2x XLR Male. | [14 empty] | P | 1
68 | K | AV.1_138 | PM režie | ks | 1 |  | 0 | cs vlastní |  | základní |  | 0 | 0 | 0 | 0 | 0 | 4 | K | 1 | ROZPOCET | 0 | 0 | 0 | 0 | 0 | 1 | 0 | 4 | 136
| P |  | Poznámka k položce: Nástěnné přípojné místo v kombinaci HDMI + audio + 12G SDI, včetně instalční krabice. | [14 empty] | P | 1
69 | K | AV.1_140 | PC katedra | ks | 1 |  | 0 | cs vlastní |  | základní |  | 0 | 0 | 0 | 0 | 0 | 4 | K | 1 | ROZPOCET | 0 | 0 | 0 | 0 | 0 | 1 | 0 | 4 | 138
| P |  | Poznámka k položce: PC s minimálními parametry: case s min. 180W zdrojem s účinnosti 92%, výkon CPU min. 8000 bodu dle nezávislého testu cpubenchmark.net, operační paměť 8GB DDR4, pevný SSD disk s kapacitou 256GB, DVD-RW optická mechanika, Gbit síťová karta, Wifi standardu 802.11ac (2x2), Bluetooth 4.2, min. 2x DisplayPort a 1x HDMI, 1x USB Type-C charging port, 6x USB 3.1, 4x USB 2.0, sériový port RS-232, klávesnici a myš, operační systém s podporu AD (domény). | [14 empty] | P | 1
70 | K | AV.1_142 | PC režie | ks | 2 |  | 0 | cs vlastní |  | základní |  | 0 | 0 | 0 | 0 | 0 | 4 | K | 1 | ROZPOCET | 0 | 0 | 0 | 0 | 0 | 1 | 0 | 4 | 140
| P |  | Poznámka k položce: PC s minimálními parametry: case s min. 180W zdrojem s účinnosti 92%, výkon CPU min. 8000 bodu dle nezávislého testu cpubenchmark.net, operační paměť 8GB DDR4, pevný SSD disk s kapacitou 256GB, DVD-RW optická mechanika, Gbit síťová karta, Wifi standardu 802.11ac (2x2), Bluetooth 4.2, min. 2x DisplayPort a 1x HDMI, 1x USB Type-C charging port, 6x USB 3.1, 4x USB 2.0, sériový port RS-232, klávesnici a myš, operační systém s podporu AD (domény). | [14 empty] | P | 1
| D | D5 | Videokonferenční codec |  |  |  | 0 |  |  |  |  | 0 |  | 0 |  | 0 | 1 | D | 0 | ROZPOCET | [6 empty] | 0
71 | K | AV.1_145 | Videokonferenční codec | sestava | 1 |  | 0 | cs vlastní |  | základní |  | 0 | 0 | 0 | 0 | 0 | 4 | K | 1 | ROZPOCET | 0 | 0 | 0 | 0 | 0 | 1 | 0 | 4 | 142
| P |  | Poznámka k položce: Videokonferenční systém pro velké AV integrace. Minimální technické parametry codecu: Videokonferenční jednotka s možností připojení tří zobrazovačů a volitelnou funkcí MultiSite (4+1), H.323 a SIP, šířka pásma do 6Mbps (10Mbps MultiSite), podpora přenosu obrazu v rozlišení až do 1080p60 (video) a 1080p30 (prezentace), 5x video IN (3x HDMI, DVI-I, BNC), 3x video OUT (2x HDMI, DVI-I), 15x audio IN (3x HDMI, 12xOUT), 8x audio OUT (2x HDMI, 8x OUT), GPIO, 3x LAN, H.239, BFCP, H.265 (na SIP protokolu), AES, API (IP,RS-232), AEC, AGC, Automatic Noise Reduction, 1RU. | [14 empty] | P | 1
72 | K | AV.1_147 | Maintenance Servis | rok | 2 |  | 0 | cs vlastní |  | základní |  | 0 | 0 | 0 | 0 | 0 | 4 | K | 1 | ROZPOCET | 0 | 0 | 0 | 0 | 0 | 1 | 0 | 4 | 144
| P |  | Poznámka k položce: Maintanace servis pro videokonferenční codec. SW upgrade zdarma, on-line podpora, výměna vadného zboží, 1 rok | [14 empty] | P | 1
73 | K | AV.1_149 | SW a licence | ks | 1 |  | 0 | cs vlastní |  | základní |  | 0 | 0 | 0 | 0 | 0 | 4 | K | 1 | ROZPOCET | 0 | 0 | 0 | 0 | 0 | 1 | 0 | 4 | 146
| P |  | Poznámka k položce: 5-ti stranný MutiSite (4+1) - volitelná položka | [14 empty] | P | 1
| D | D6 | Interface technologie |  |  |  | 0 |  |  |  |  | 0 |  | 0 |  | 0 | 1 | D | 0 | ROZPOCET | [6 empty] | 0
74 | K | AV.1_152 | Edge-blending procesor + ovládací SW | ks | 1 |  | 0 | cs vlastní |  | základní |  | 0 | 0 | 0 | 0 | 0 | 4 | K | 1 | ROZPOCET | 0 | 0 | 0 | 0 | 0 | 1 | 0 | 4 | 148
| P |  | Poznámka k položce: Edge-blending procesor s minimální konfigurací: 19” 4U šasí, INTEL Core i9-7900X 3,3 GHz , RAM 16GB DDR4, OS Windows 10 Pro CZ 64 Bit, PCIe deska, 2x 1GBit Ethernet, HDD 2x 500 GB SATA, 4xDP/HDMI out, 4x 2K DVI/HDMI/RGB In nebo 2x 4K in. USB konektory. Redundantní napájecí zdroj 500W, duální chladicí sestava větráků s vyjímatelným prachovým filtrem. Včetně SW pro nastavování a ovládání velkoplošného zobrazení a management scénářů. Umožňuje: Jednoduchý „drag and drop“ interface, okamžité otevření nového obrazu v definované velikosti a pozici okna, rychlá změna velikosti okna, zoom do jakéhokoliv místa (obrazu) na stěně, funkce „freeze“, snímání obrazu, ukládání layoutů průběžně či na základě nějaké události, zobrazení jednotlivých vstupů v oknech, uživatelsky konfigurovatelná velikost oken, velikost obrazového okna není omezena velikostí modulu. Ovládání pomocí: aplikace instalované a provozované na obrazovém procesoru pomocí prodloužené / bezdrátové klávesnice a myši nebo pomocí řídicího počítače/klientské stanice a zde instalovaného klienta ovládacího software za předpokladu nastavení příslušných uživatelských práv. Software zobrazuje pracovní plochu stroje, které je řízen. Software má také funkci průvodce a mřížku, která napomáhá umísťování oken. Software umožňuje ukládat konkrétní layouty (rozvržení obrazových oken na stěně) jako soubory *.lay, které umožňují jejich opětovné volání v případě potřeby. Software také umožňuje uložit okna jako šablony nazývané předvolby. V následujících rozvrženích lze vytvořit nové instance uložených přednastavených oken. Předvolby lze také použít s funkcí rozdělená okna; to umožní rozdělit okno na sadu dílčích oken, z nichž každá zobrazuje oříznutou část obrazu v původním okně. | [14 empty] | P | 1
75 | K | AV.1_154 | Modulární maticový přepínač | ks | 1 |  | 0 | cs vlastní |  | základní |  | 0 | 0 | 0 | 0 | 0 | 4 | K | 1 | ROZPOCET | 0 | 0 | 0 | 0 | 0 | 1 | 0 | 4 | 150
| P |  | Poznámka k položce: Šasí maticového přepínače s minimálně 65x65 in/out pozicemi s redundantním / zdvojeným napájecím zdrojem a rozšířeným systémovým monitoringem pro 24/7 provoz. Minimální konfigurace: 100 továrních a 50 uživatelských presetů RS232/422, vícenásobné TCP/IP, vestavěný website pro mnohonásobný přístup. Rozšířený EDID management. HDCP Key Counter - zjistí, kolik HDCP klíčů má zdroj signálu. Bez I/O boardů. Záruka 36 měsíců. | [14 empty] | P | 1
76 | K | AV.1_156 | Modulární maticový přepínač - karty | ks | 2 |  | 0 | cs vlastní |  | základní |  | 0 | 0 | 0 | 0 | 0 | 4 | K | 1 | ROZPOCET | 0 | 0 | 0 | 0 | 0 | 1 | 0 | 4 | 152
| P |  | Poznámka k položce: 8 kanálová Twisted Pair vstupní karta pro CAT5...CAT7 s minimální konfigurací: Podprora rozlišení max. 4K/UHD@60Hz 4:2:0. Podpora HDMI 1.4, HDCP, HDBaseT a napájení PoC (12VDC). Vestavěný CATx to HDMI konvertor, akceptuje HDMI 1.4 a DVI signály po jednom kabelu CAT5,6,7. Rozšířený EDID Management, Adaptivní a Manualní kabelová equalizace. 3D signal compatibility s frame packing, side-by-side and top-bottom formáty. Podpora všech Audio formatů včetně Dolby TrueHD and DTS-HD Master Audio. Záruka 36 měsíců. | [14 empty] | P | 1
77 | K | AV.1_158 | Modulární maticový přepínač - karty | ks | 2 |  | 0 | cs vlastní |  | základní |  | 0 | 0 | 0 | 0 | 0 | 4 | K | 1 | ROZPOCET | 0 | 0 | 0 | 0 | 0 | 1 | 0 | 4 | 154
| P |  | Poznámka k položce: 8 kanálová HDMI 1.4 vstupní karta s minimální konfigurací: HDMI 1.4, HDCP kompatibilní, 4K/UHD 4096 x 2160 @ 60 Hz 4:2:0. HDCP enable/disable funkce Adaptivní nebo manuální equalizace délky kabelu do 60 m na každém vstupu. Rozšířený EDID management,. Frame Detector. 3D signal compatibility s frame packing, side-by-side and top-bottom formáty. Záruka 36 měsíců. | [14 empty] | P | 1
78 | K | AV.1_160 | Modulární maticový přepínač - karty | ks | 1 |  | 0 | cs vlastní |  | základní |  | 0 | 0 | 0 | 0 | 0 | 4 | K | 1 | ROZPOCET | 0 | 0 | 0 | 0 | 0 | 1 | 0 | 4 | 156
| P |  | Poznámka k položce: 8 kanálová 3G-SDI a AES/EBU vstupní karta s minimální konfigurací: Konvertuje SD-SDI, HD-SDI a 3G-SDI do DVI nebo HDMI s 8 kanálovým embedded audiem. Podporuje SDI, embedded audio, S/PDIF a AES/EBU audio. Záruka 36 měsíců. | [14 empty] | P | 1
79 | K | AV.1_162 | Modulární maticový přepínač - karty | ks | 1 |  | 0 | cs vlastní |  | základní |  | 0 | 0 | 0 | 0 | 0 | 4 | K | 1 | ROZPOCET | 0 | 0 | 0 | 0 | 0 | 1 | 0 | 4 | 158
| P |  | Poznámka k položce: 8 kanálová Twisted Pair výstupní pro CAT5...CAT7 kabely s minimální konfigurací: Podprora rozlišení max. 4K/UHD@60Hz 4:2:0. Podpora HDMI 1.4, HDCP, HDBaseT a napájení PoC (12VDC). Vestavěný HDMI to CATx konvertor, akceptuje HDMI 1.4 a DVI signály po jednom kabelu CAT5,6,7. Rozšířený EDID Management, Adaptivní a Manualní kabelová equalizace. Podpora všechl Audio formatů včetně Dolby TrueHD and DTS-HD Master Audio. Záruka 36 měsíců. | [14 empty] | P | 1
80 | K | AV.1_164 | Modulární maticový přepínač - karty | ks | 1 |  | 0 | cs vlastní |  | základní |  | 0 | 0 | 0 | 0 | 0 | 4 | K | 1 | ROZPOCET | 0 | 0 | 0 | 0 | 0 | 1 | 0 | 4 | 160
| P |  | Poznámka k položce: 8 kanálová Twisted Pair výstupní pro CAT5...CAT7 kabely, včetně audia s minimální konfigurací: Podprora rozlišení max. 4K/UHD@60Hz 4:2:0. Podpora HDMI 1.4, HDCP, HDBaseT a napájení PoC (12VDC). Vestavěný HDMI to CATx konvertor, akceptuje HDMI 1.4 a DVI signály po jednom kabelu CAT5,6,7. Rozšířený EDID Management, Adaptivní a Manualní kabelová equalizace. Podpora všechl Audio formatů včetně Dolby TrueHD and DTS-HD Master Audio. Karta obsahuje 8x analogový audio výstup s možností nastavení zda-li je audio do HDMI emmbedováno nebo deembednováno. Záruka 36 měsíců. | [14 empty] | P | 1
81 | K | AV.1_166 | Modulární maticový přepínač - karty | ks | 2 |  | 0 | cs vlastní |  | základní |  | 0 | 0 | 0 | 0 | 0 | 4 | K | 1 | ROZPOCET | 0 | 0 | 0 | 0 | 0 | 1 | 0 | 4 | 162
| P |  | Poznámka k položce: 8 kanálová HDMI 1.4 výstupní karta s minimální konfigurací: HDMI 1.4, HDCP kompatibilní. 4K/UHD 4096 x 2160 @ 60 Hz 4:2:0. HDCP compliant S/PDIF Audio breakout konektor na každém výstupu. Podpora všechl Audio formatů včetně Dolby TrueHD and DTS-HD Master Audio HDMI to DVI konverze. Rozšířený EDID management. 3D signal compatibility s frame packing, side-by-side and top-bottom formáty. Záruka 36 měsíců. | [14 empty] | P | 1
82 | K | AV.1_168 | Signálový extender - vysílač | ks | 5 |  | 0 | cs vlastní |  | základní |  | 0 | 0 | 0 | 0 | 0 | 4 | K | 1 | ROZPOCET | 0 | 0 | 0 | 0 | 0 | 1 | 0 | 4 | 164
| P |  | Poznámka k položce: Extender pro přenos HDMI po kabelu CATx kompatibilní s výše uvedenou maticí s minimální konfigurací: Vysílač: Podpora standardů HDBase-T, HDMI 1.4a, HDCP 2.2. Podpora 4K/UHD@60Hz 4:2:0. Kompatibilní s CAT5e/6/7 twisted pair kabely. Přenos 1920x1200 a 1080p/60 na max. 100 m, přenos 4K/UHD na 70m (obojí při použití kabelu CAT6/7). Přenos RS-232 (obousměrně) a IR příkazů. HDCP kompatibilní. Podpora přenosu EDID, CEC, 3D. PoCc napájení přijímače po CATx kabelu. | [14 empty] | P | 1
83 | K | AV.1_170 | Signálový extender - vysílač | ks | 2 |  | 0 | cs vlastní |  | základní |  | 0 | 0 | 0 | 0 | 0 | 4 | K | 1 | ROZPOCET | 0 | 0 | 0 | 0 | 0 | 1 | 0 | 4 | 166
| P |  | Poznámka k položce: Extender pro přenos HDMI+VGA+audio signálu po kabelu CATx. Podpora standardů HDBase-T, HDMI 1.4a, VGA+audio, HDCP. Podpora 4K/UHD@60Hz 4:2:0. Kompatibilní s CAT5e/6/7 twisted pair kabely. Přenos 1920x1200 a 1080p/60 na 100 m, přenos 4K/UHD na 70m (obojí při použití kabelu CAT6/7). Podpora přenosu EDID, CEC, 3D. PoCc napájení přijímače po CATx kabelu. | [14 empty] | P | 1
84 | K | AV.1_172 | Signálový extender - přijímač | ks | 4 |  | 0 | cs vlastní |  | základní |  | 0 | 0 | 0 | 0 | 0 | 4 | K | 1 | ROZPOCET | 0 | 0 | 0 | 0 | 0 | 1 | 0 | 4 | 168
| P |  | Poznámka k položce: Extender pro přenos HDMI po kabelu CATx kompatibilní s výše uvedenou maticí s minimální konfigurací: Přijímač. Podpora standardů HDBase-T, HDMI 1.4a, HDCP 2.2. Podpora 4K/UHD@60Hz 4:2:0. Kompatibilní s CAT5e/6/7 twisted pair kabely. Přenos 1920x1200 a 1080p/60 na max. 100 m, přenos 4K/UHD na max. 70 m (obojí při použití kabelu CAT6/7). Přenos RS-232 (obousměrně) a IR příkazů. HDCP kompatibilní. Podpora přenosu EDID, CEC, 3D. PoCc napájení přijímače po CATx kabelu. | [14 empty] | P | 1
85 | K | AV.1_174 | Patch panel BNC | ks | 1 |  | 0 | cs vlastní |  | základní |  | 0 | 0 | 0 | 0 | 0 | 4 | K | 1 | ROZPOCET | 0 | 0 | 0 | 0 | 0 | 1 | 0 | 4 | 170
| P |  | Poznámka k položce: BNC patch panel pro instalaci do 19" racku s min. 16x průchozím BNC 75ohm pro 12G-SDI signály. 1U | [14 empty] | P | 1
86 | K | AV.1_176 | Záložní zdroj - UPS | ks | 2 |  | 0 | cs vlastní |  | základní |  | 0 | 0 | 0 | 0 | 0 | 4 | K | 1 | ROZPOCET | 0 | 0 | 0 | 0 | 0 | 1 | 0 | 4 | 172
| P |  | Poznámka k položce: Záložní zdroj pro ochranu napájení pro servery a síťová zařízení o minimálních parametrech: rackové provedení o výšce 2U, vstupní napětí 230V 50/60 Hz, výkon napájení je 600 W/750 VA s výstupním napětím 230V s frekvencí 57 -63 Hz, s účinnosti 97%/96% při plném/polovičním zatížení, 8 výstupních zásuvek IEC 320 C13, pro správu nabízí komunikační rozhraní, USB, alfanumerický LCD displej | [14 empty] | P | 1
87 | K | AV.1_178 | Racková konstrukce | ks | 2 |  | 0 | cs vlastní |  | základní |  | 0 | 0 | 0 | 0 | 0 | 4 | K | 1 | ROZPOCET | 0 | 0 | 0 | 0 | 0 | 1 | 0 | 4 | 174
| P |  | Poznámka k položce: 19" rozvaděč stojanový 42U/600x800 skleněné dveře, šedý. | [14 empty] | P | 1
88 | K | AV.1_180 | Racková konstrukce | ks | 2 |  | 0 | cs vlastní |  | základní |  | 0 | 0 | 0 | 0 | 0 | 4 | K | 1 | ROZPOCET | 0 | 0 | 0 | 0 | 0 | 1 | 0 | 4 | 176
| P |  | Poznámka k položce: 19" hliníková racková konstrukce pro instalaci do katery, výška 12U. | [14 empty] | P | 1
89 | K | AV.1_182 | Ventilátor | ks | 1 |  | 0 | cs vlastní |  | základní |  | 0 | 0 | 0 | 0 | 0 | 4 | K | 1 | ROZPOCET | 0 | 0 | 0 | 0 | 0 | 1 | 0 | 4 | 178
| P |  | Poznámka k položce: Nábytkový vestavný ventilátor s minimálními parametry: průtok vzduchu 566 l/min, hlučnost 24dB @ 1m, automatická aktivace při 30,5°C. | [14 empty] | P | 1
90 | K | AV.1_184 | Příslušenství rack | ks | 1 |  | 0 | cs vlastní |  | základní |  | 0 | 0 | 0 | 0 | 0 | 4 | K | 1 | ROZPOCET | 0 | 0 | 0 | 0 | 0 | 1 | 0 | 4 | 180
| P |  | Poznámka k položce: Ostatní rackové drobné příslušensntí obsahující police, záslepky, šrouby a vyvazovací profily. | [14 empty] | P | 1
91 | K | AV.1_186 | Rozvodný panel do racku | ks | 10 |  | 0 | cs vlastní |  | základní |  | 0 | 0 | 0 | 0 | 0 | 4 | K | 1 | ROZPOCET | 0 | 0 | 0 | 0 | 0 | 1 | 0 | 4 | 182
| P |  | Poznámka k položce: 19" rozvodný panel 1U 8x230V UTE, přívod černý - 2m, podsvícený vypínač | [14 empty] | P | 1
92 | K | AV.1_188 | Optická vana | ks | 1 |  | 0 | cs vlastní |  | základní |  | 0 | 0 | 0 | 0 | 0 | 4 | K | 1 | ROZPOCET | 0 | 0 | 0 | 0 | 0 | 1 | 0 | 4 | 184
| P |  | Poznámka k položce: Optická vana pro instalaci do racku pro zakončení 32 optický SM vláken. | [14 empty] | P | 1
93 | K | AV.1_190 | Patch panel | ks | 2 |  | 0 | cs vlastní |  | základní |  | 0 | 0 | 0 | 0 | 0 | 4 | K | 1 | ROZPOCET | 0 | 0 | 0 | 0 | 0 | 1 | 0 | 4 | 186
| P |  | Poznámka k položce: Patch panel pro instalaci do racku - osazen 24 porty RJ45 a duální IDC svorstíněný panel CAT6 | [14 empty] | P | 1
| D | D7 | Řídicí systém |  |  |  | 0 |  |  |  |  | 0 |  | 0 |  | 0 | 1 | D | 0 | ROZPOCET | [6 empty] | 0
94 | K | AV.1_193 | Kontrolér | ks | 1 |  | 0 | cs vlastní |  | základní |  | 0 | 0 | 0 | 0 | 0 | 4 | K | 1 | ROZPOCET | 0 | 0 | 0 | 0 | 0 | 1 | 0 | 4 | 188
| P |  | Poznámka k položce: Kontrolér řídicího systému. Minimální technické parametry kontroléru: 256MB RAM, 6x RS232, 8x IR, 8x IO, 4x relé, audio in/out, 1x LAN, slot pro SD kartu, vestavěný webový server. | [14 empty] | P | 1
95 | K | AV.1_195 | Rozšiřující modul | ks | 2 |  | 0 | cs vlastní |  | základní |  | 0 | 0 | 0 | 0 | 0 | 4 | K | 1 | ROZPOCET | 0 | 0 | 0 | 0 | 0 | 1 | 0 | 4 | 190
| P |  | Poznámka k položce: Rozšiřující modul řídicího systému s minimálními paramtery: 3 x RS232, 8 x multifunkční port (I/O, IR), připojení do LAN, napájení PoE- | [14 empty] | P | 1
96 | K | AV.1_197 | Dotykový panel režie | ks | 1 |  | 0 | cs vlastní |  | základní |  | 0 | 0 | 0 | 0 | 0 | 4 | K | 1 | ROZPOCET | 0 | 0 | 0 | 0 | 0 | 1 | 0 | 4 | 192
| P |  | Poznámka k položce: Dotykový panel řídicího systému stolní drátový. Minimální technické parametry panelu: úhlopříčka 12" 16:9, rozlišení 1280x800, 32-bitové barvy, kapacitní dotykový IPS displej s 216ppi, vestavěné reproduktory a mikrofon, vestavěný světelný a pohybový senzor, IP komunikace, napájení přes PoE, stolní stojan, provedení v tenkém hliníkovém šasi s integrovaným stojánkem | [14 empty] | P | 1
97 | K | AV.1_199 | Dotykový panel katedra | ks | 1 |  | 0 | cs vlastní |  | základní |  | 0 | 0 | 0 | 0 | 0 | 4 | K | 1 | ROZPOCET | 0 | 0 | 0 | 0 | 0 | 1 | 0 | 4 | 194
| P |  | Poznámka k položce: Dotykový panel drátový vestavný. Minimální technické parametry panelu: úhlopříčka 12" 16:9, rozlišení 1280x800, 32-bitové barvy, kapacitní dotykový IPS displej s 216ppi, vestavěné reproduktory a mikrofon, vestavěný světelný a pohybový senzor, IP komunikace, napájení přes PoE, provedení v masivním hliníkovém šasi. | [14 empty] | P | 1
98 | K | AV.1_201 | Aplikace | ks | 1 |  | 0 | cs vlastní |  | základní |  | 0 | 0 | 0 | 0 | 0 | 4 | K | 1 | ROZPOCET | 0 | 0 | 0 | 0 | 0 | 1 | 0 | 4 | 196
| P |  | Poznámka k položce: Aplikace pro emulaci dotykového panelu a kontroléru. Kompatibilní s operačním systémem min. Apple iOS 7.0 a vyšší, Android OS 4.1 a vyšší, Windows PC OS 7 a vyšší. 1 licence. | [14 empty] | P | 1
99 | K | AV.1_203 | Tablet | ks | 1 |  | 0 | cs vlastní |  | základní |  | 0 | 0 | 0 | 0 | 0 | 4 | K | 1 | ROZPOCET | 0 | 0 | 0 | 0 | 0 | 1 | 0 | 4 | 198
| P |  | Poznámka k položce: Tablet s minmimálními parametry: 9.7" multi-dotykový displaj s rozlišením 2048 x 1536px, 1.2Mpx přední a 8Mpx zadní kamera, 64bitový 4jádrový procesor, operační paměť 2GB, velikost uložiště min. 128GB, WiFi a/b/g/n/?ac, Bluetooth 4.2, G-senzor, senzor okolního světla, digitální kompas, gyroskopický senzor, barometr, čtečka otisku prstů, baterie s výdrží až 10 hodin. | [14 empty] | P | 1
100 | K | AV.1_205 | Switch | ks | 1 |  | 0 | cs vlastní |  | základní |  | 0 | 0 | 0 | 0 | 0 | 4 | K | 1 | ROZPOCET | 0 | 0 | 0 | 0 | 0 | 1 | 0 | 4 | 200
| P |  | Poznámka k položce: 26 portový Gigabit řízený přepínač s minimálními parametry: 24x Gigabit metal + 2x Gigabit combo (metal/SFP), propustnost 52 Gbps, rychlost přesměrování až 39Mpps, PoE+ 802.3at (30W) - Power budget 170W, IPv6, 802.3az (Green), L2 Multicast, Link agregace, VLAN, QoS, 19" rackmount, udržitelnost 5 let po ukončení výroby | [14 empty] | P | 1
| D | D8 | Kabeláž + příslušenství |  |  |  | 0 |  |  |  |  | 0 |  | 0 |  | 0 | 1 | D | 0 | ROZPOCET | [6 empty] | 0
101 | K | AV.1_208 | Kabel FTP cat.6 | m | 2300 |  | 0 | cs vlastní |  | základní |  | 0 | 0 | 0 | 0 | 0 | 4 | K | 1 | ROZPOCET | 0 | 0 | 0 | 0 | 0 | 1 | 0 | 4 | 202
| P |  | Poznámka k položce: Stíněný kabel CAT6 s LSOH pláštěm. Nejvyšší podporovaný protokol - 1000BaseT, 1000BaseTX. Stínění - fólie kolem všech 4 párů. Šířka pásma - 250 MHz. Jednotlivé páry odděleny plastovým křížem. | [14 empty] | P | 1
102 | K | AV.1_210 | Kabel UTP CAT.5 | m | 100 |  | 0 | cs vlastní |  | základní |  | 0 | 0 | 0 | 0 | 0 | 4 | K | 1 | ROZPOCET | 0 | 0 | 0 | 0 | 0 | 1 | 0 | 4 | 204
| P |  | Poznámka k položce: Datový UTP cat.5 kabel BEZHALOGENOVÝ | [14 empty] | P | 1
103 | K | AV.1_212 | Kabel koaxiální | m | 600 |  | 0 | cs vlastní |  | základní |  | 0 | 0 | 0 | 0 | 0 | 4 | K | 1 | ROZPOCET | 0 | 0 | 0 | 0 | 0 | 1 | 0 | 4 | 206
| P |  | Poznámka k položce: Profesionální 12 GHz 4K UHD 75 Ohm, 16 AWG, Video kabel | [14 empty] | P | 1
104 | K | AV.1_214 | Koaxiální kabel | m | 300 |  | 0 | cs vlastní |  | základní |  | 0 | 0 | 0 | 0 | 0 | 4 | K | 1 | ROZPOCET | 0 | 0 | 0 | 0 | 0 | 1 | 0 | 4 | 208
| P |  | Poznámka k položce: Koaxialní kabel pro RF signály. Impedance 50 ohm. Útlum 21dB/100m/800MHz | [14 empty] | P | 1
105 | K | AV.1_216 | kabel HDMI | ks | 40 |  | 0 | cs vlastní |  | základní |  | 0 | 0 | 0 | 0 | 0 | 4 | K | 1 | ROZPOCET | 0 | 0 | 0 | 0 | 0 | 1 | 0 | 4 | 210
| P |  | Poznámka k položce: HDMI kabel 1-2 m s minimálními technickými parametry: Rozlišení 4K*2K @ 60Hz. 99.9% měděný vodič nebo postříbřené měděné jádro. Trojitě stíněný kabel a extra stínění v konektoru. Podpora audio return channel (ARC), 3D, HDCP, CEC. Vysoká flexibilita. | [14 empty] | P | 1
106 | K | AV.1_218 | kabel HDMI/DP | ks | 4 |  | 0 | cs vlastní |  | základní |  | 0 | 0 | 0 | 0 | 0 | 4 | K | 1 | ROZPOCET | 0 | 0 | 0 | 0 | 0 | 1 | 0 | 4 | 212
| P |  | Poznámka k položce: HDMI/DP kabel 1-2 m s minimálními technickými parametry: Rozlišení 4K*2K @ 60Hz. 99.9% měděný vodič nebo postříbřené měděné jádro. Podpora audio return channel (ARC), 3D, HDCP, CEC. Vysoká flexibilita. | [14 empty] | P | 1
107 | K | AV.1_220 | kabel HDMI/DVI | ks | 4 |  | 0 | cs vlastní |  | základní |  | 0 | 0 | 0 | 0 | 0 | 4 | K | 1 | ROZPOCET | 0 | 0 | 0 | 0 | 0 | 1 | 0 | 4 | 214
| P |  | Poznámka k položce: HDMI/DVI kabel 1-2 m s minimálními technickými parametry: Rozlišení 1920x1080 @ 60Hz. | [14 empty] | P | 1
108 | K | AV.1_222 | kabel HDMI | ks | 5 |  | 0 | cs vlastní |  | základní |  | 0 | 0 | 0 | 0 | 0 | 4 | K | 1 | ROZPOCET | 0 | 0 | 0 | 0 | 0 | 1 | 0 | 4 | 216
| P |  | Poznámka k položce: HDMI kabel 7,5 m s minimálními technickými parametry: Rozlišení 4K*2K @ 60Hz. 99.9% měděný vodič nebo postříbřené měděné jádro. Trojitě stíněný kabel a extra stínění v konektoru. Podpora audio return channel (ARC), 3D, HDCP, CEC. Vysoká flexibilita. | [14 empty] | P | 1
109 | K | AV.1_224 | Kabel audio | m | 20 |  | 0 | cs vlastní |  | základní |  | 0 | 0 | 0 | 0 | 0 | 4 | K | 1 | ROZPOCET | 0 | 0 | 0 | 0 | 0 | 1 | 0 | 4 | 218
| P |  | Poznámka k položce: Nesymetrický stíněný stero kabel. 2x 0,14 mm2 ( 2,9 x 5,8 mm ), instalační pro konektory jack 3.5 mm | [14 empty] | P | 1
110 | K | AV.1_226 | Kabel audio | m | 300 |  | 0 | cs vlastní |  | základní |  | 0 | 0 | 0 | 0 | 0 | 4 | K | 1 | ROZPOCET | 0 | 0 | 0 | 0 | 0 | 1 | 0 | 4 | 220
| P |  | Poznámka k položce: Symetrický stíněný audio stereo kabel 2 x 2 x 0,22. | [14 empty] | P | 1
111 | K | AV.1_228 | Kabel audio | m | 2200 |  | 0 | cs vlastní |  | základní |  | 0 | 0 | 0 | 0 | 0 | 4 | K | 1 | ROZPOCET | 0 | 0 | 0 | 0 | 0 | 1 | 0 | 4 | 222
| P |  | Poznámka k položce: Symetrický stíněný audio mono kabel. | [14 empty] | P | 1
112 | K | AV.1_230 | Kabel repro | m | 150 |  | 0 | cs vlastní |  | základní |  | 0 | 0 | 0 | 0 | 0 | 4 | K | 1 | ROZPOCET | 0 | 0 | 0 | 0 | 0 | 1 | 0 | 4 | 224
| P |  | Poznámka k položce: Kabel pro reproduktory - 2x 4,0 mm2 | [14 empty] | P | 1
113 | K | AV.1_232 | 100V repro kabel | m | 50 |  | 0 | cs vlastní |  | základní |  | 0 | 0 | 0 | 0 | 0 | 4 | K | 1 | ROZPOCET | 0 | 0 | 0 | 0 | 0 | 1 | 0 | 4 | 226
| P |  | Poznámka k položce: Kabel 3x1,5 pro 100V reproduktory | [14 empty] | P | 1
114 | K | AV.1_234 | Propojovací kabeláž | set | 1 |  | 0 | cs vlastní |  | základní |  | 0 | 0 | 0 | 0 | 0 | 4 | K | 1 | ROZPOCET | 0 | 0 | 0 | 0 | 0 | 1 | 0 | 4 | 228
| P |  | Poznámka k položce: Drobná propojovací kabeláž (patch cordy, VGA, SDI, USB atd.) | [14 empty] | P | 1
115 | K | AV.1_236 | Konektory | set | 1 |  | 0 | cs vlastní |  | základní |  | 0 | 0 | 0 | 0 | 0 | 4 | K | 1 | ROZPOCET | 0 | 0 | 0 | 0 | 0 | 1 | 0 | 4 | 230
| P |  | Poznámka k položce: Set konetorů k signálové kabeláži (audio, RJ45, atd.) | [14 empty] | P | 1
116 | K | AV.1_238 | Montážní materiál | set | 1 |  | 0 | cs vlastní |  | základní |  | 0 | 0 | 0 | 0 | 0 | 4 | K | 1 | ROZPOCET | 0 | 0 | 0 | 0 | 0 | 1 | 0 | 4 | 232
| P |  | Poznámka k položce: Ostatní drobný montážní materiál (pásky, svorky, atd.) | [14 empty] | P | 1
| D | D9 | Instalace a služby |  |  |  | 0 |  |  |  |  | 0 |  | 0 |  | 0 | 1 | D | 0 | ROZPOCET | [6 empty] | 0
117 | K | AV.1_241 | Instalace video techniky (Displeje včetně držáků, Projektory včetně držáků, Projekční plochy, Videotechnika) | set | 1 |  | 0 | cs vlastní |  | základní |  | 0 | 0 | 0 | 0 | 0 | 4 | K | 1 | ROZPOCET | 0 | 0 | 0 | 0 | 0 | 1 | 0 | 4 | 234
118 | K | AV.1_242 | Instalace audio techniky (Reproduktory, Mixážní pult, Mikrofony, Digitální audiomatice) | set | 1 |  | 0 | cs vlastní |  | základní |  | 0 | 0 | 0 | 0 | 0 | 4 | K | 1 | ROZPOCET | 0 | 0 | 0 | 0 | 0 | 1 | 0 | 4 | 236
119 | K | AV.1_243 | Instalace kabeláže včetně konektorů (Příprava a pokládka kabelového svazku. Konektory: audio, video, řízení, napájení.) | set | 1 |  | 0 | cs vlastní |  | základní |  | 0 | 0 | 0 | 0 | 0 | 4 | K | 1 | ROZPOCET | 0 | 0 | 0 | 0 | 0 | 1 | 0 | 4 | 238
120 | K | AV.1_244 | Instalace interfacové techniky (Instalace interfacové techniky, přístrojové skříně) | set | 1 |  | 0 | cs vlastní |  | základní |  | 0 | 0 | 0 | 0 | 0 | 4 | K | 1 | ROZPOCET | 0 | 0 | 0 | 0 | 0 | 1 | 0 | 4 | 240
121 | K | AV.1_245 | Instalace řídícího systému. | set | 1 |  | 0 | cs vlastní |  | základní |  | 0 | 0 | 0 | 0 | 0 | 4 | K | 1 | ROZPOCET | 0 | 0 | 0 | 0 | 0 | 1 | 0 | 4 | 242
122 | K | AV.1_246 | Instalace speciální techniky (Telekonference, Videokonference,Edge-blending) | set | 1 |  | 0 | cs vlastní |  | základní |  | 0 | 0 | 0 | 0 | 0 | 4 | K | 1 | ROZPOCET | 0 | 0 | 0 | 0 | 0 | 1 | 0 | 4 | 244
123 | K | AV.1_247 | Další práce (Vykládka/nakládka a stavba lešení. Úklid materiálu, nářadí, likvidace obalů. Pronájem lešení.) | set | 1 |  | 0 | cs vlastní |  | základní |  | 0 | 0 | 0 | 0 | 0 | 4 | K | 1 | ROZPOCET | 0 | 0 | 0 | 0 | 0 | 1 | 0 | 4 | 246
124 | K | AV.1_248 | Programování a SW práce (Řídící systém, Režimy a předvolby na dotykovém panelu, Programování silových okruhů, Tvorba manuálu pro systém) | h | 103 |  | 0 | cs vlastní |  | základní |  | 0 | 0 | 0 | 0 | 0 | 4 | K | 1 | ROZPOCET | 0 | 0 | 0 | 0 | 0 | 1 | 0 | 4 | 248
125 | K | AV.1_249 | IT služby (Konfigurace) | h | 20 |  | 0 | cs vlastní |  | základní |  | 0 | 0 | 0 | 0 | 0 | 4 | K | 1 | ROZPOCET | 0 | 0 | 0 | 0 | 0 | 1 | 0 | 4 | 250
126 | K | AV.1_250 | Instalace informačního systému (Instalace přehrávačů, Konfigurace, Instalace SW, Zprovoznění systému, Zaškolení uživatelů) | set | 1 |  | 0 | cs vlastní |  | základní |  | 0 | 0 | 0 | 0 | 0 | 4 | K | 1 | ROZPOCET | 0 | 0 | 0 | 0 | 0 | 1 | 0 | 4 | 252
127 | K | AV.1_251 | Projektový managment (Obhlídky na místě, Konzultace, Kontrolní dny) | set | 1 |  | 0 | cs vlastní |  | základní |  | 0 | 0 | 0 | 0 | 0 | 4 | K | 1 | ROZPOCET | 0 | 0 | 0 | 0 | 0 | 1 | 0 | 4 | 254
128 | K | AV.1_252 | Projektová dokumentace skutečného stavu, příprava, inženýring, předání, školení (Doplnění projektové dokumentace před akcí. Přejímka stavební připravenosti, převzetí místa instalace. Projektová dokumentace skutečného stavu. Předání díla. Zaškolení uživate | set | 1 |  | 0 | cs vlastní |  | základní |  | 0 | 0 | 0 | 0 | 0 | 4 | K | 1 | ROZPOCET | 0 | 0 | 0 | 0 | 0 | 1 | 0 | 4 | 256
129 | K | AV.1_253 | Doprava, ubytování, diety. | set | 1 |  | 0 | cs vlastní |  | základní |  | 0 | 0 | 0 | 0 | 0 | 4 | K | 1 | ROZPOCET | 0 | 0 | 0 | 0 | 0 | 1 | 0 | 4 | 258

## AV_2 - Posluchárna - 1.11
{73c80e65-9421-4847-865d-d3a61175d4a6}
2
| KRYCÍ LIST SOUPISU PRACÍ | [7 empty] | v --- níže se nacházejí doplnkové a pomocné údaje k sestavám --- v | [8 empty] | False
Stavba:
U21 – UJEP Výstavba výukových prostor Fakulty zdravotnických studií
Objekt:
SO 110 - Objekt výukových prostor Fakulty zdravotnických studií
Soupis:
110.72 - AV Technika
Úroveň 3:
AV_2 - Posluchárna - 1.11
| KSO: |  |  |  |  | CC-CZ:
| Místo: |  |  |  |  | Datum: | 22. 1. 2020
| Zadavatel: |  |  |  |  | IČ:
|  | Univerzita Jana Evangelisty Purkyně v Ústí n.Labem |  |  |  | DIČ:
| Uchazeč: |  |  |  |  | IČ: | Vyplň údaj
|  | Vyplň údaj |  |  |  | DIČ: | Vyplň údaj
| Projektant: |  |  |  |  | IČ:
|  | CHVÁLEK ATELIÉR s.r.o. |  |  |  | DIČ:
| Zpracovatel: |  |  |  |  | IČ:
DIČ:
Poznámka:
Soupis prací je sestaven za využití položek Cenové soustavy ÚRS. Cenové a technické podmínky položek CS ÚRS, které nejsou uvedeny v soupisu prací (tzv. úvodní části katalogů) jsou neomezeně dálkově k dispozici na www.cs-urs.cz. Položky soupisu prací, které nemají ve sloupci „Cenová soustava“ uveden žádný údaj, nepochází z Cenové soustavy ÚRS (takové položky soupisu prací mají Cenovou soustavu „VLASTNÍ“). Ocenění "vlastní" položky:na základě odborných znalostí a zkušeností projektanta při realizaci obdobných zakázek za období 5-ti let. nebo na základě CN) Nedílnou součástí soupisu prací je projektová dokumentace vč. textových příloh, na kterou se položky soupisu prací plně odkazují.
| Cena bez DPH | [5 empty] | 0
|  |  | Základ daně |  |  | Sazba daně | Výše daně
| DPH | základní | 0 |  |  | 21% | 0
|  | snížená | 0 |  |  | 15% | 0
|  | zákl. přenesená | 0 |  |  | 21% | 0
|  | sníž. přenesená | 0 |  |  | 15% | 0
|  | nulová | 0 |  |  | 0% | 0
| Cena s DPH |  |  | v | CZK |  | 0
| Projektant |  |  | Zpracovatel
| Datum a podpis: |  | Razítko | Datum a podpis: |  |  | Razítko
| Objednavatel |  |  | Uchazeč
| Datum a podpis: |  | Razítko | Datum a podpis: |  |  | Razítko
REKAPITULACE ČLENĚNÍ SOUPISU PRACÍ
Stavba:
U21 – UJEP Výstavba výukových prostor Fakulty zdravotnických studií
Objekt:
SO 110 - Objekt výukových prostor Fakulty zdravotnických studií
Soupis:
110.72 - AV Technika
Úroveň 3:
AV_2 - Posluchárna - 1.11
Místo: | [5 empty] | Datum: | 22. 1. 2020
Zadavatel: |  |  | Univerzita Jana Evangelisty Purkyně v Ústí n.Labem |  |  | Projektant: | CHVÁLEK ATELIÉR s.r.o.
Uchazeč: |  |  | Vyplň údaj |  |  | Zpracovatel:
Kód dílu - Popis | [6 empty] | Cena celkem [CZK]
Náklady ze soupisu prací | [6 empty] | 0 | [11 empty] | -1
| D1 - Projekce + zobrazování | [5 empty] | 0
| D2 - Ozvučení | [5 empty] | 0
| D3 - Zdroje signálu + přípojná místa + PC + záznamové a streamovací zařízení + kamerový systém | [5 empty] | 0
| D4 - Interface technologie | [5 empty] | 0
| D5 - Řídicí systém | [5 empty] | 0
| D6 - Pylonová tabule | [5 empty] | 0
| D7 - Kabeláž + příslušenství | [5 empty] | 0
| D8 - Instalace a služby | [5 empty] | 0
SOUPIS PRACÍ
Stavba:
U21 – UJEP Výstavba výukových prostor Fakulty zdravotnických studií
Objekt:
SO 110 - Objekt výukových prostor Fakulty zdravotnických studií
Soupis:
110.72 - AV Technika
Úroveň 3:
AV_2 - Posluchárna - 1.11
Místo: | [5 empty] | Datum: | 22. 1. 2020
Zadavatel: |  |  | Univerzita Jana Evangelisty Purkyně v Ústí n.Labem |  |  | Projektant: | CHVÁLEK ATELIÉR s.r.o.
Uchazeč: |  |  | Vyplň údaj |  |  | Zpracovatel:
PČ | Typ | Kód | Popis | MJ | Množství | J.cena [CZK] | Cena celkem [CZK] | Cenová soustava |  | DPH | J. Nh [h] | Nh celkem [h] | J. hmotnost [t] | Hmotnost celkem [t] | J. suť [t] | Suť Celkem [t]
Náklady soupisu celkem | [6 empty] | 0 |  |  |  |  | 0 |  | 0 |  | 0 |  | D | -1 | [7 empty] | 0
| D | D1 | Projekce + zobrazování |  |  |  | 0 |  |  |  |  | 0 |  | 0 |  | 0 | 1 | D | 0 | ROZPOCET | [6 empty] | 0
1 | K | AV.2_1 | Konferenční datový projektor | ks | 1 |  | 0 | CS VLASTNÍ |  | základní |  | 0 | 0 | 0 | 0 | 0 | 4 | K | 1 | ROZPOCET | 0 | 0 | 0 | 0 | 0 | 1 | 0 | 4 | 2
| P |  | Poznámka k položce: Instalační projektor s minimální konfigurací: 1 chip DLP projektor s laserovým světelným zdrojem (bezlampový), se svítivostí minimálně 7000 lm, rozlišení 1920x1200 bodů (WUXGA), formát obrazu 16:10, kontrastní poměr: 10000:1, hmotnost do 25 kg, vstupy: HDMI-IN, DVI-D IN, RGB1 IN, RGB2 IN, VIDEO IN, S-VIDEO IN, HDbase-T, SERIAL IN, SERIAL OUT, REMOTE 1 IN, REMOTE 1 OUT, REMOTE2 IN, LAN. Samočistící eco filtr s dlouhou životností, edge blending, colour matching, side-by-side funkce, digitální redukce hluku, dynamická kontrola ostrosti obrazu, web browser control/monitoring a e-mail message allert, přímé vypnutí. Optický shift lens 10%. Shift lens min 10% rozměru obrazu při umístění projektoru na horní hranu obrazu. Laser light-zdroj zajišťuje 24/7 provoz. Přenos videa a kontrolních signálů přes HDBase-T až do 150 m. Hlučnost max. 36 dB (tichý režim). Včetně objektivu s projekčním poměrem min. 1,7-2,4:1. | [14 empty] | P | 1
2 | K | AV.2_3 | 3D projektor | ks | 1 |  | 0 | CS VLASTNÍ |  | základní |  | 0 | 0 | 0 | 0 | 0 | 4 | K | 1 | ROZPOCET | 0 | 0 | 0 | 0 | 0 | 1 | 0 | 4 | 4
| P |  | Poznámka k položce: 3D Laeserový projektor s minimálními technickými parametry: DLP projektor s laserovým světelným zdrojem (bezlampový), se svítivostí minimálně 10 000 lm, rozlišení 3,840 x 2,400 (4K UHD) / 2,560 x 1,600 (WQXGA native), 3D aktivní stereoscopic 3D, dynamický kontrast 10 000:1, hmotnost do 50 kg. Vstupní rozlišení: 4K UHD @ 60Hz / Up to 2,560 x 1,600 @ 120Hz. Konektivita: HDSDI, 2x DP 1.2, 2x dual link DVI-D, HDBaseT, HDMI 2.0, Ethernet, RS232 in, 12v out. Optický shift lens. Včetně odpovídajícího objektivu s projekčním poměrem min. 2,4-2,9:1. | [14 empty] | P | 1
3 | K | AV.2_5 | Polalizátor | ks | 1 |  | 0 | CS VLASTNÍ |  | základní |  | 0 | 0 | 0 | 0 | 0 | 4 | K | 1 | ROZPOCET | 0 | 0 | 0 | 0 | 0 | 1 | 0 | 4 | 6
| P |  | Poznámka k položce: Přídavný polarozační modul pro 3D projekci. | [14 empty] | P | 1
4 | K | AV.2_7 | 3D pasivní brýle | ks | 100 |  | 0 | CS VLASTNÍ |  | základní |  | 0 | 0 | 0 | 0 | 0 | 4 | K | 1 | ROZPOCET | 0 | 0 | 0 | 0 | 0 | 1 | 0 | 4 | 8
| P |  | Poznámka k položce: Polarizační 3D brýle | [14 empty] | P | 1
5 | K | AV.2_9 | Stropní držák projektoru | ks | 1 |  | 0 | CS VLASTNÍ |  | základní |  | 0 | 0 | 0 | 0 | 0 | 4 | K | 1 | ROZPOCET | 0 | 0 | 0 | 0 | 0 | 1 | 0 | 4 | 10
| P |  | Poznámka k položce: Univerzální držák datového projektoru s možností doladění umístění projektoru po instalaci. Bílý komaxit.Nosnost min. 35 kg. Včetně tyče pro vnitřní vedení kabeláže. | [14 empty] | P | 1
6 | K | AV.2_11 | Stropní držák projektoru | ks | 1 |  | 0 | CS VLASTNÍ |  | základní |  | 0 | 0 | 0 | 0 | 0 | 4 | K | 1 | ROZPOCET | 0 | 0 | 0 | 0 | 0 | 1 | 0 | 4 | 12
| P |  | Poznámka k položce: Držák datového 3D projektoru s možností doladění umístění projektoru po instalaci. Bílý komaxit. Nosnost min. 60 kg. Včetně tyče pro vnitřní vedení kabeláže. | [14 empty] | P | 1
7 | K | AV.2_13 | Vestavné plátno | ks | 1 |  | 0 | CS VLASTNÍ |  | základní |  | 0 | 0 | 0 | 0 | 0 | 4 | K | 1 | ROZPOCET | 0 | 0 | 0 | 0 | 0 | 1 | 0 | 4 | 14
| P |  | Poznámka k položce: Elektrická roletová projekční plocha povrchu určená pro vestavbu do podhledového stropu. Projekční povrch Matte White se ziskem 1.0 a pozorovacím úhlem 120°. Formát 16:9, rozměr obrazu 390x225cm, černý rámeček vlevo, vpravo a dole 5cm, horní rámeček 5-10cm. | [14 empty] | P | 1
8 | K | AV.2_15 | Rámové 3D plátno | ks | 1 |  | 0 | CS VLASTNÍ |  | základní |  | 0 | 0 | 0 | 0 | 0 | 4 | K | 1 | ROZPOCET | 0 | 0 | 0 | 0 | 0 | 1 | 0 | 4 | 16
| P |  | Poznámka k položce: Rámová projekční plocha povrchu určená pro zobrazení pasivního 3D. Formát 16:9, rozměr obrazu 290x164cm. Promítací povrch 3D silver pro pasivní 3D projekci | [14 empty] | P | 1
9 | K | AV.2_17 | Monitor | ks | 1 |  | 0 | CS VLASTNÍ |  | základní |  | 0 | 0 | 0 | 0 | 0 | 4 | K | 1 | ROZPOCET | 0 | 0 | 0 | 0 | 0 | 1 | 0 | 4 | 18
| P |  | Poznámka k položce: Monitor s viditelnou uhlopříčkou 27", s LED podsvícením, formátu 16:9, rozlišením 3840 x 2160 bodu, odezva 5.4ms g/g, dynamickým kontrastním poměrem 10mil:1, jasem 350cd/m2, naklápění monitoru v rozsahu -5 až +23°, výškově nastavitelný stojan (100 mm), 1x HDMI 2.0, 1x HDMI 1.4, DisplayPort 1.2, USB-C, 3 roky záruky s možností rozšíření až na 5 let - odezva následující pracovní den s opravou u zákazníka. | [14 empty] | P | 1
10 | K | AV.2_19 | Prezentační displej katedra | ks | 1 |  | 0 | CS VLASTNÍ |  | základní |  | 0 | 0 | 0 | 0 | 0 | 4 | K | 1 | ROZPOCET | 0 | 0 | 0 | 0 | 0 | 1 | 0 | 4 | 20
| P |  | Poznámka k položce: Interaktivní a náhledový LCD panel min. 23,5" na katedru, pro možnost vkládání a dopisování poznámek do prezentace či prácě na bílé pracovní ploše, vč. lic. autorského nástroje obslužného prostředí plně kompatibilním pro práci se současnými dostupnými podklady vypracovanými v prostředí SW (jejich otevření, a další rozpracování, úprava, doplnění). Dostupná 4 ovl. tlač. pro výběr barev a pero (bezbateriový popisovač, hrot). Nativní rozlišení 1920x1080px. Konektivita HDMI, DVI-I (IN/OUT), USB. | [14 empty] | P | 1
11 | K | AV.2_21 | Profesionální LCD monitor | ks | 1 |  | 0 | CS VLASTNÍ |  | základní |  | 0 | 0 | 0 | 0 | 0 | 4 | K | 1 | ROZPOCET | 0 | 0 | 0 | 0 | 0 | 1 | 0 | 4 | 22
| P |  | Poznámka k položce: LCD profesionální displej s minimální konfigurací: úhlopříčka 48", rozlišení 1920x1080, Jas: 350 cd/m2, Konstantní poměr: 400:1, LED podsvícení, systém zavěšení VESA, zabudované reproduktory 2x10W. Konektivita VGA+audio IN, Audio OUT, 2x HDMI IN, RS232, LAN, Provoz 12/7. Pozorovací úhel 178°. Šířka rámečku méně než 15 mm. Váha do 30 kg. | [14 empty] | P | 1
12 | K | AV.2_23 | Stropní držák displeje | ks | 1 |  | 0 | CS VLASTNÍ |  | základní |  | 0 | 0 | 0 | 0 | 0 | 4 | K | 1 | ROZPOCET | 0 | 0 | 0 | 0 | 0 | 1 | 0 | 4 | 24
| P |  | Poznámka k položce: Stropní držák pro 48" displej. Náklon +5 až -20 stupňů. Včetně prodlužovací tyče délky 150cm s možností zkrácení, kotevní patky, krycího prstence a koncovky na tyč. | [14 empty] | P | 1
| D | D2 | Ozvučení |  |  |  | 0 |  |  |  |  | 0 |  | 0 |  | 0 | 1 | D | 0 | ROZPOCET | [6 empty] | 0
13 | K | AV.2_26 | Reproduktorová soustava | ks | 2 |  | 0 | CS VLASTNÍ |  | základní |  | 0 | 0 | 0 | 0 | 0 | 4 | K | 1 | ROZPOCET | 0 | 0 | 0 | 0 | 0 | 1 | 0 | 4 | 26
| P |  | Poznámka k položce: Sloupová line-array reprosoustava min 14x2", min. 300W / 8?, citlivost min 95 dB, freq. Rozsah min 80 Hz - 18 kHz, pokrytí min 140°x40° H x V, EQ přepínač, max rozměry do 1100x100x160 mm, vč. polohovatelného nástěnného držáku min ±65° do stran a min ±15° náklon, bílá barva | [14 empty] | P | 1
14 | K | AV.2_28 | Zesilovač | ks | 1 |  | 0 | CS VLASTNÍ |  | základní |  | 0 | 0 | 0 | 0 | 0 | 4 | K | 1 | ROZPOCET | 0 | 0 | 0 | 0 | 0 | 1 | 0 | 4 | 28
| P |  | Poznámka k položce: Set koncový zesilovač + DSP procesor, s minimální konfigurací: 2x 450W - 8?, presety pro sloupové reprosoustavy, nastavení EQ, propustí, limitace a zpoždění, LCD panel, LED indikace stavu, symetrické vstupy, symetrické preamp. výstupy, výstupní konektory Speakon, spínaný zesilovač a zdroj, výška každého zařízení max 2U | [14 empty] | P | 1
15 | K | AV.2_30 | Zesilovač | ks | 1 |  | 0 | CS VLASTNÍ |  | základní |  | 0 | 0 | 0 | 0 | 0 | 4 | K | 1 | ROZPOCET | 0 | 0 | 0 | 0 | 0 | 1 | 0 | 4 | 30
| P |  | Poznámka k položce: Zesilovač pro indukční smyčku (vyhovuje IEC 60849), bezdrátový přenos audio signálu pro nedoslýchavé, Audio vstupy Line/Mic, výstupní výkon pro pokrytí až 600 m2, proudově řízená smyčka. | [14 empty] | P | 1
16 | K | AV.2_32 | Mixážní systém | ks | 1 |  | 0 | CS VLASTNÍ |  | základní |  | 0 | 0 | 0 | 0 | 0 | 4 | K | 1 | ROZPOCET | 0 | 0 | 0 | 0 | 0 | 1 | 0 | 4 | 32
| P |  | Poznámka k položce: Mixážní matice s digitálním signálovým processingem, 12 symetrických vstupů / 8 symetrických výstupů, min. 10 vstupů s automatickou eliminací ozvěny (AEC), digitální sběrnice s min. 42 zvukovými kanály s latencí max 0,25ms, min. 6 kontrolních vstupů a 4 logické výstupy, indikační LED pro každý kanál, ethernet pro nastavení, kontrolu a monitoring, RS-232 pro řízení. Možnost přenosu audios signálu po sběrnici s audio mixážníní maticemi v Aule 1.01. | [14 empty] | P | 1
17 | K | AV.2_34 | Mixážní systém | ks | 1 |  | 0 | CS VLASTNÍ |  | základní |  | 0 | 0 | 0 | 0 | 0 | 4 | K | 1 | ROZPOCET | 0 | 0 | 0 | 0 | 0 | 1 | 0 | 4 | 34
| P |  | Poznámka k položce: USB/sběrnicový audio interface — 8 kanálů ze sběrnice audio mixu do USB a 8 kanálů z USB do audio sběrnice | [14 empty] | P | 1
18 | K | AV.2_36 | Jednokanálový eliminátor | ks | 1 |  | 0 | CS VLASTNÍ |  | základní |  | 0 | 0 | 0 | 0 | 0 | 4 | K | 1 | ROZPOCET | 0 | 0 | 0 | 0 | 0 | 1 | 0 | 4 | 36
| P |  | Poznámka k položce: Jednokanálový eliminátor zpětné vazby s fázovým posunem, digitální zpracování signálu, vhodné pro akusticky náročné prostředí, směšovač pro dva mikrofony na řeč. pultu | [14 empty] | P | 1
19 | K | AV.2_38 | Anténa | ks | 2 |  | 0 | CS VLASTNÍ |  | základní |  | 0 | 0 | 0 | 0 | 0 | 4 | K | 1 | ROZPOCET | 0 | 0 | 0 | 0 | 0 | 1 | 0 | 4 | 38
| P |  | Poznámka k položce: Externí všesměrová anténa se ziskem min. 4 dB, s minimální konfigurací: 470 - 700 MHz, výstup BNC, 50 ohm, dodávka vč. klipsny pro připevnění na držák. | [14 empty] | P | 1
20 | K | AV.2_40 | Držák | ks | 2 |  | 0 | CS VLASTNÍ |  | základní |  | 0 | 0 | 0 | 0 | 0 | 4 | K | 1 | ROZPOCET | 0 | 0 | 0 | 0 | 0 | 1 | 0 | 4 | 40
| P |  | Poznámka k položce: Držák pro upevnění ext. antény. Barva černá. | [14 empty] | P | 1
21 | K | AV.2_42 | Přijímač bezdrátových mikrofonů | ks | 1 |  | 0 | CS VLASTNÍ |  | základní |  | 0 | 0 | 0 | 0 | 0 | 4 | K | 1 | ROZPOCET | 0 | 0 | 0 | 0 | 0 | 1 | 0 | 4 | 42
| P |  | Poznámka k položce: UHF digitální dvojitý přijímač bezdrátových mikrofonů s minimálními parametry: modulace SeDAC nebo FSK, přenosné přeladitelné pásmo min. 590 - 630 MHz, latence max. 3,8 ms, systémová spektrální analýza, frekvenční rozsah 30 Hz-19 kHz, diverzitní příjem, kódování přenosu min. 448 bit nebo AES 256, 2x XLR symetrický výstup, 1x Dante výstup (48kHz), celkové harmonické zkreslení ? 0.03%, min. 3500 přeladitelných freq. v jednom zařízení, filtr nízkých frekvencí, IR nastavení vysílač -> přijímač, 19" rack uchycení | [14 empty] | P | 1
22 | K | AV.2_44 | Mikrofon bezdrátový | ks | 1 |  | 0 | CS VLASTNÍ |  | základní |  | 0 | 0 | 0 | 0 | 0 | 4 | K | 1 | ROZPOCET | 0 | 0 | 0 | 0 | 0 | 1 | 0 | 4 | 44
| P |  | Poznámka k položce: UHF digitální ruční vysílač s dynamickou mikrofonní vložkou minimální parametry: superkardioida, citlivost min. 2,4mV/Pa, modulace SeDAC nebo FSK, přenosné pásmo min. 590 - 630 MHz, frekvenční rozsah 70 Hz-16 kHz, trvalý výkon min. 25 mW, kódování přenosu min. 448 bit nebo AES 256, celkové harmonické zkreslení ? 0.03%, min. 3500 přeladitelných freq. v jednom zařízení, provoz min. 5,5 hodin, možnost využití AA baterií, váha max. 500g bez baterií | [14 empty] | P | 1
23 | K | AV.2_46 | Mikrofon bezdrátový | ks | 1 |  | 0 | CS VLASTNÍ |  | základní |  | 0 | 0 | 0 | 0 | 0 | 4 | K | 1 | ROZPOCET | 0 | 0 | 0 | 0 | 0 | 1 | 0 | 4 | 46
| P |  | Poznámka k položce: UHF digitální kapesní vysílač s minimálními parametry: modulace SeDAC nebo FSK, přenosné pásmo min. 590 - 630 MHz, frekvenční rozsah min. 450 Hz-17 kHz, trvalý výkon min. 25 mW, kódování přenosu min. 448 bit nebo AES 256, celkové harmonické zkreslení ? 0.03%, min. 3500 přeladitelných freq. v jednom zařízení, provoz min. 6,5 hodin, možnost využití AA baterií, váha max. 150g bez baterií | [14 empty] | P | 1
24 | K | AV.2_48 | Mikrofon bezdrátový | ks | 1 |  | 0 | CS VLASTNÍ |  | základní |  | 0 | 0 | 0 | 0 | 0 | 4 | K | 1 | ROZPOCET | 0 | 0 | 0 | 0 | 0 | 1 | 0 | 4 | 48
| P |  | Poznámka k položce: Tenký náhlavní kondenzátorový mikrofon pro bezdrátový set s minimálními parametry: uchycení na jedno ucho, kardioidní charakteristika, 500 Hz - 18 kHz, váha max. 5g, tzv. větrná ochrana, taštička pro uložení, klipsna kabelu, béžová barva | [14 empty] | P | 1
25 | K | AV.2_50 | Nabíječka mikrofonů | ks | 1 |  | 0 | CS VLASTNÍ |  | základní |  | 0 | 0 | 0 | 0 | 0 | 4 | K | 1 | ROZPOCET | 0 | 0 | 0 | 0 | 0 | 1 | 0 | 4 | 50
| P |  | Poznámka k položce: Dvojitá inteligentní rychlonabíječka pro vysílače bezdrátových mikrofonů, nabíjí bez vyjmutí baterií z vysílačů, set vč. síť. zdroje a NiMH akumulátorových baterií | [14 empty] | P | 1
26 | K | AV.2_52 | Ruchový mikrofon | ks | 3 |  | 0 | CS VLASTNÍ |  | základní |  | 0 | 0 | 0 | 0 | 0 | 4 | K | 1 | ROZPOCET | 0 | 0 | 0 | 0 | 0 | 1 | 0 | 4 | 52
| P |  | Poznámka k položce: Mikrofonní modul kondenzátorový, úzce směrová (laloková) superkardioidní charakteristika, 40 Hz - 20 kHz, průměr 18-23 mm, max. SPL / 1 kHz - 124 - 125 dB | [14 empty] | P | 1
27 | K | AV.2_54 | Ruchový mikrofon | ks | 3 |  | 0 | CS VLASTNÍ |  | základní |  | 0 | 0 | 0 | 0 | 0 | 4 | K | 1 | ROZPOCET | 0 | 0 | 0 | 0 | 0 | 1 | 0 | 4 | 54
| P |  | Poznámka k položce: Napájecí část pro mikrofonní modul, Phantom 12-48V, 40 Hz - 20 kHz, vč. upevňovací klipsny. | [14 empty] | P | 1
28 | K | AV.2_56 | Držák | ks | 3 |  | 0 | CS VLASTNÍ |  | základní |  | 0 | 0 | 0 | 0 | 0 | 4 | K | 1 | ROZPOCET | 0 | 0 | 0 | 0 | 0 | 1 | 0 | 4 | 56
| P |  | Poznámka k položce: Držák pro stropní upevnění mikrofonní klipsny. Barva černá. | [14 empty] | P | 1
29 | K | AV.2_58 | Mikrofon na husím krku (katedra) | ks | 1 |  | 0 | CS VLASTNÍ |  | základní |  | 0 | 0 | 0 | 0 | 0 | 4 | K | 1 | ROZPOCET | 0 | 0 | 0 | 0 | 0 | 1 | 0 | 4 | 58
| P |  | Poznámka k položce: Vyměnitelná mikrofonní vložka (oříšek) s minimálními parametry 50Hz - 20 kHz, hyperkardioidní charakteristika, Phantom 12-48V, směrovost cca 95°, optimální vzdálenost od řečníka v minimálním rozsahu 0,3 - 0,9 m, ruchové použití 2 - 4 m, vč. větrné ochrany, černá barva | [14 empty] | P | 1
30 | K | AV.2_60 | Mikrofon na husím krku (katedra) | ks | 1 |  | 0 | CS VLASTNÍ |  | základní |  | 0 | 0 | 0 | 0 | 0 | 4 | K | 1 | ROZPOCET | 0 | 0 | 0 | 0 | 0 | 1 | 0 | 4 | 60
| P |  | Poznámka k položce: Ohebný mikrofonní držák mro mikrofonní vložky, 480 -600 mm, Phantom 12-48V | [14 empty] | P | 1
31 | K | AV.2_62 | Mikrofon na husím krku (katedra) | ks | 1 |  | 0 | CS VLASTNÍ |  | základní |  | 0 | 0 | 0 | 0 | 0 | 4 | K | 1 | ROZPOCET | 0 | 0 | 0 | 0 | 0 | 1 | 0 | 4 | 62
| P |  | Poznámka k položce: Systémová odpružená průchodka do stolu, pro mikrofony s ohebným držákem 150 - 600mm | [14 empty] | P | 1
32 | K | AV.2_64 | Mikrofon do katedry | ks | 1 |  | 0 | CS VLASTNÍ |  | základní |  | 0 | 0 | 0 | 0 | 0 | 4 | K | 1 | ROZPOCET | 0 | 0 | 0 | 0 | 0 | 1 | 0 | 4 | 64
| P |  | Poznámka k položce: Instalační mikrofon s kardioidní charakteristikou, která je optimalizována pro řečové pásmo pro zajištění maximální srozumitelnosti. Minimální parametry: Akustický tlak (SPL): 125 dB, citlivost: 14 mV/Pa, dynamický rozsah: 97 dB (A), ekvivalent šumu: 28 dB (A), 38 dB (CCIR), fantomové napájení: 24 - 48 V. frekvenční rozsah: 40 Hz - 20 kHz. | [14 empty] | P | 1
| D | D3 | Zdroje signálu + přípojná místa + PC + záznamové a streamovací zařízení + kamerový systém |  |  |  | 0 |  |  |  |  | 0 |  | 0 |  | 0 | 1 | D | 0 | ROZPOCET | [6 empty] | 0
33 | K | AV.2_67 | WiFi přepínač pro bezdrátové sdílení | ks | 1 |  | 0 | CS VLASTNÍ |  | základní |  | 0 | 0 | 0 | 0 | 0 | 4 | K | 1 | ROZPOCET | 0 | 0 | 0 | 0 | 0 | 1 | 0 | 4 | 66
| P |  | Poznámka k položce: WiFi přepínač pro přihlášení a přepínání a sdílení statických obsahů až 32 uživatelů (laptopů, BYOD) s možností současného zobrazení max 4 uživatelů na jedné projekční ploše/displeji. Umožňuje několika současným uživatelům vidět přes webový prohlížeč zobrazovanou plochu na svém zařízení. Minimální konfigurace: Zobrazuje video s 15 snímky/sec s podporou audia. Možnost anotace přes mobilní aplikaci. 3x USB port pro připojení externího disku s uloženým obsahem, ketrý je možno promítat na monitor. Soubory lze také promítat z aplikace Dropbox, která je zařízením přímo podporována. Zařízení obsahuje jednoduchý směřovač pro transparentní připojení z WiFi do LAN, např. pro konektivitu k Internetu. Podpora platforem Windows XP a vyšší, MacOS, Apple iOS 7 a vyšší, Android 4.0 a vyšší. Zrcadlení plochy z platforem Apple MacOS a iOS pomocí funkce Apple AirPlay a plochy počítače pomocí webové aplikace jednorázově stažené na lokální disk. Podporované formáty souborů promítaných z aplikace Android a iOS: MS PowerPoint® (.ppt, .pptx), MS Word (.doc, .docx), MS Excel® (.xls, .xlsx), PDF (.pdf), JPEG (.jpg, .jpeg). Výstupy: HDMI, VGA a stereo audio (3,5" jack) | [14 empty] | P | 1
34 | K | AV.2_69 | Videokamera | ks | 1 |  | 0 | CS VLASTNÍ |  | základní |  | 0 | 0 | 0 | 0 | 0 | 4 | K | 1 | ROZPOCET | 0 | 0 | 0 | 0 | 0 | 1 | 0 | 4 | 68
| P |  | Poznámka k položce: Motorizovaná profersionální otočná kamera s minimální konfigurací:. TV systém HD: 1080: 59.94p/50p,1080: 59.94i/50i,1080: 29.97p/25p,1080: 29.97PsF/25PsF, 720: 59.94p/50p. Obrazový senzor 1/2.3-type MOS, objektiv: optický 30x zoom, F1.6 to F4.7 (f=4.3 mm - 129 mm), 35 mm, ostření automatické nebo manuální, minimální osvětlení 0.7 lx, horizontální rozlišení: 1000 TV řádků, řízení zisku: Auto, 0 dB to 48 dB, vyvážení bílé, elektronická stabilizace obrazu, rychlost Pan-tilt v režimu presetů: 300°/s, rychlost Pan-tilt v režimu manual: 90°/s, Pan range ±175°, Tilt range: –30° to 90°, podporované IP protokoly IPv4: TCP/IP, UDP/IP, HTTP, DHCP, DNS, podporované mobilní platformy: Apple i-OS, Android s podporou JPEG image display. Video výstupy: HDMI. Audio vstupy: 3,5mm phono jack (Line/Mic). Konektivita: 1x LAN, 1x RS232 (miniDIN in/out), USB, slot pro SD kartu. Napájení DC 12 V nebo PoE+ | [14 empty] | P | 1
35 | K | AV.2_71 | CCTV kamera s HDMI | ks | 1 |  | 0 | CS VLASTNÍ |  | základní |  | 0 | 0 | 0 | 0 | 0 | 4 | K | 1 | ROZPOCET | 0 | 0 | 0 | 0 | 0 | 1 | 0 | 4 | 70
| P |  | Poznámka k položce: Vnitřní IP dome kamera s minimálními parametry: HD 1080p, 2MP, f=2.8mm, WDR, AV, HDMI OUT. Objektive se záběrem 100°. POE napájení. | [14 empty] | P | 1
36 | K | AV.2_73 | POE+ injektor | ks | 1 |  | 0 | CS VLASTNÍ |  | základní |  | 0 | 0 | 0 | 0 | 0 | 4 | K | 1 | ROZPOCET | 0 | 0 | 0 | 0 | 0 | 1 | 0 | 4 | 72
| P |  | Poznámka k položce: Gigabitový PoE injektor pro napájení kamer s podporou napájecího napětí 55V a maximální spotřebou 30 W dle standardu 802.3at (802.3af kompatibilní). | [14 empty] | P | 1
37 | K | AV.2_75 | Police | ks | 1 |  | 0 | CS VLASTNÍ |  | základní |  | 0 | 0 | 0 | 0 | 0 | 4 | K | 1 | ROZPOCET | 0 | 0 | 0 | 0 | 0 | 1 | 0 | 4 | 74
| P |  | Poznámka k položce: Kovová polička pro instalaci kamery na stěnu. | [14 empty] | P | 1
38 | K | AV.2_77 | Digital signage - přehrávače | ks | 1 |  | 0 | CS VLASTNÍ |  | základní |  | 0 | 0 | 0 | 0 | 0 | 4 | K | 1 | ROZPOCET | 0 | 0 | 0 | 0 | 0 | 1 | 0 | 4 | 76
| P |  | Poznámka k položce: Digital signage přehrávač s minimální konfigurací: možnost vytvoření více zónového obsahu s videem, obrázky, RSSFeed či HTML, obsahuje širokou škálu rozhraní např. RS-232 pro řízení zobrazovačů, podpora 4K@60Hz, formáty zobrazení H.265, H.264, podpora HTML5, součástí dodávky SW pro správu obsahu včetně vzdálené zprávy v lokální sítí, RS-232, 3.5mm audio výstup, HDMI 2.0 výstup, GigabitEthernet. | [14 empty] | P | 1
39 | K | AV.2_79 | Digital signage - příslušenství | ks | 1 |  | 0 | CS VLASTNÍ |  | základní |  | 0 | 0 | 0 | 0 | 0 | 4 | K | 1 | ROZPOCET | 0 | 0 | 0 | 0 | 0 | 1 | 0 | 4 | 78
| P |  | Poznámka k položce: Micro SD karta, UHS-I Class Speed U1, 32GB, vhodná do provozních prostor, odolná vůdčí prostředí od -40°C do 85°C, včetně adaptéru na SD formát | [14 empty] | P | 1
40 | K | AV.2_81 | Přípojné místo do stolu | ks | 1 |  | 0 | CS VLASTNÍ |  | základní |  | 0 | 0 | 0 | 0 | 0 | 4 | K | 1 | ROZPOCET | 0 | 0 | 0 | 0 | 0 | 1 | 0 | 4 | 80
| P |  | Poznámka k položce: Hliníkové přípojné místo s víkem pro instalaci do desky stolu s 3x 230V zásuvkou, krycí nohou + navíjecí moduly pro 5 kabelů. V sadě navíjecí HDMI, LAN CAT6, VGA, Audio, 12G SDI. | [14 empty] | P | 1
41 | K | AV.2_83 | PM bok katedry | ks | 1 |  | 0 | CS VLASTNÍ |  | základní |  | 0 | 0 | 0 | 0 | 0 | 4 | K | 1 | ROZPOCET | 0 | 0 | 0 | 0 | 0 | 1 | 0 | 4 | 82
| P |  | Poznámka k položce: Kovové přípojné místo v černém provedení pro instalaci do boku katedry (určeno pro rentalové připojení). Obsahuje 2x optický SM LC konektor. | [14 empty] | P | 1
42 | K | AV.2_85 | PC katedra | ks | 1 |  | 0 | CS VLASTNÍ |  | základní |  | 0 | 0 | 0 | 0 | 0 | 4 | K | 1 | ROZPOCET | 0 | 0 | 0 | 0 | 0 | 1 | 0 | 4 | 84
| P |  | Poznámka k položce: PC s minimálními parametry: case s min. 180W zdrojem s účinnosti 92%, výkon CPU min. 8000 bodu dle nezávislého testu cpubenchmark.net, operační paměť 8GB DDR4, pevný SSD disk s kapacitou 256GB, DVD-RW optická mechanika, Gbit síťová karta, Wifi standardu 802.11ac (2x2), Bluetooth 4.2, min. 2x DisplayPort a 1x HDMI, 1x USB Type-C charging port, 6x USB 3.1, 4x USB 2.0, sériový port RS-232, klávesnici a myš, operační systém s podporu AD (domény). | [14 empty] | P | 1
43 | K | AV.2_87 | Render PC | ks | 1 |  | 0 | CS VLASTNÍ |  | základní |  | 0 | 0 | 0 | 0 | 0 | 4 | K | 1 | ROZPOCET | 0 | 0 | 0 | 0 | 0 | 1 | 0 | 4 | 86
| P |  | Poznámka k položce: Pracovní stanice pro 3D zobrazování s minimálními parametry: case Tower, min. 550W zdrojem s účinností 90%, sestav pro provoz 24/7, výkon 6core CPU min. 15100 bodu dle nezávislého testu cpubenchmark.net s min. 16 PCIe linkami, grafická karta s min. 8GB paměti DDR5 a s min. počtem streamovaných multiprocesorových jader 1790, operační paměť min. 16GB DDR4 (v konfiguraci 2x 4GB), SSD M.2 disk s kapacitou min. 256GB s rychlosti čtení/zápisu až 2.8/1.1GB a pevný disk s kapacitou min. 2TB, DVD-RW optická mechanika, čtečka MCR, 2x Gbit síťová karta, min. 4x video výstup DP s podporu 4K, 3D stereo sync, bezdrátová klávesnici a myš stejného výrobce, operační systém s podporu AD (domény), záruka min. 3 roky s odezvou do následujícího pracovního dne od nahlášení servisní události | [14 empty] | P | 1
44 | K | AV.2_89 | Interaktivní technika | ks | 1 |  | 0 | CS VLASTNÍ |  | základní |  | 0 | 0 | 0 | 0 | 0 | 4 | K | 1 | ROZPOCET | 0 | 0 | 0 | 0 | 0 | 1 | 0 | 4 | 88
| P |  | Poznámka k položce: Softwarový systém přehrávání, používá všechny známé 3D stereoskopické formáty (side-by-side, anaglyph, Quadbuffer, line-by-line, frame-sequential, over/under a více, podpora různých aspektů obrazu, zobrazování anamorfických 3D formátů., Commercial license, podpora videoformátu pro Windows (*.avi), MPEG-1 (*.mpg), MPEG-2 (*.mpg, *.m2ts, *.mts, *.ts), MP4 (*.mp4), 3D Blu-ray files (*.ssif), Windows Media (*.wmv, *.asf), QuickTime (*.mov), Material Exchange Format (*.mxf), Matroska (*.mkv) and Flash (*.flv) | [14 empty] | P | 1
| D | D4 | Interface technologie |  |  |  | 0 |  |  |  |  | 0 |  | 0 |  | 0 | 1 | D | 0 | ROZPOCET | [6 empty] | 0
45 | K | AV.2_92 | Kobimovaný maticový přepínač | ks | 1 |  | 0 | CS VLASTNÍ |  | základní |  | 0 | 0 | 0 | 0 | 0 | 4 | K | 1 | ROZPOCET | 0 | 0 | 0 | 0 | 0 | 1 | 0 | 4 | 90
| P |  | Poznámka k položce: Univerzální maticový přepínač v minimální kofiguraci: 8 x 4, podpora standardů HDMI 1.4, HDBase-T, HDCP. Rozlišení 4K/UHD @ 60Hz 4:2:0, 2048x1080 nebo 1920x120 nebo 1080p. Vstupy: 4x HDMI, 4x CATx (standard HDBase-T). Výstupy: 2x CATx (standard HDBase-T), 2x HDMI. Audio: 2x stereo In/Out (spojené s HDMI vstupem 5 a 6), 1x stereo In, 1x mikrofonní vstup, 1x stereo Out. Rozšířený EDID management. Audio de-embeding, regulace zisku, hlasitosti, basů, výšek. HDCP kompatibilní. Ovládání: Tlačítka na čelním panelu, RS-232, IP. | [14 empty] | P | 1
46 | K | AV.2_94 | Signálový extender - vysílač | ks | 4 |  | 0 | CS VLASTNÍ |  | základní |  | 0 | 0 | 0 | 0 | 0 | 4 | K | 1 | ROZPOCET | 0 | 0 | 0 | 0 | 0 | 1 | 0 | 4 | 92
| P |  | Poznámka k položce: Extender pro přenos HDMI po kabelu CATx kompatibilní s výše uvedenou maticí s minimální konfigurací: Vysílač: Podpora standardů HDBase-T, HDMI 1.4a, HDCP 2.2. Podpora 4K/UHD@60Hz 4:2:0. Kompatibilní s CAT5e/6/7 twisted pair kabely. Přenos 1920x1200 a 1080p/60 na max. 100 m, přenos 4K/UHD na 70m (obojí při použití kabelu CAT6/7). Přenos RS-232 (obousměrně) a IR příkazů. HDCP kompatibilní. Podpora přenosu EDID, CEC, 3D. PoCc napájení přijímače po CATx kabelu. | [14 empty] | P | 1
47 | K | AV.2_96 | Signálový extender - přijímač | ks | 2 |  | 0 | CS VLASTNÍ |  | základní |  | 0 | 0 | 0 | 0 | 0 | 4 | K | 1 | ROZPOCET | 0 | 0 | 0 | 0 | 0 | 1 | 0 | 4 | 94
| P |  | Poznámka k položce: Extender pro přenos HDMI po kabelu CATx kompatibilní s výše uvedenou maticí s minimální konfigurací: Přijímač. Podpora standardů HDBase-T, HDMI 1.4a, HDCP 2.2. Podpora 4K/UHD@60Hz 4:2:0. Kompatibilní s CAT5e/6/7 twisted pair kabely. Přenos 1920x1200 a 1080p/60 na max. 100 m, přenos 4K/UHD na max. 70 m (obojí při použití kabelu CAT6/7). Přenos RS-232 (obousměrně) a IR příkazů. HDCP kompatibilní. Podpora přenosu EDID, CEC, 3D. PoCc napájení přijímače po CATx kabelu. | [14 empty] | P | 1
48 | K | AV.2_98 | Signálový extender - vysílač | ks | 1 |  | 0 | CS VLASTNÍ |  | základní |  | 0 | 0 | 0 | 0 | 0 | 4 | K | 1 | ROZPOCET | 0 | 0 | 0 | 0 | 0 | 1 | 0 | 4 | 96
| P |  | Poznámka k položce: Extender pro přenos HDMI+VGA+audio signálu po kabelu CATx. Podpora standardů HDBase-T, HDMI 1.4a, VGA+audio, HDCP. Podpora 4K/UHD@60Hz 4:2:0. Kompatibilní s CAT5e/6/7 twisted pair kabely. Přenos 1920x1200 a 1080p/60 na 100 m, přenos 4K/UHD na 70m (obojí při použití kabelu CAT6/7). Podpora přenosu EDID, CEC, 3D. PoCc napájení přijímače po CATx kabelu. | [14 empty] | P | 1
49 | K | AV.2_100 | Racková konstrukce | ks | 2 |  | 0 | CS VLASTNÍ |  | základní |  | 0 | 0 | 0 | 0 | 0 | 4 | K | 1 | ROZPOCET | 0 | 0 | 0 | 0 | 0 | 1 | 0 | 4 | 98
| P |  | Poznámka k položce: 19" hliníková racková konstrukce pro instalaci do katery, výška 12U. | [14 empty] | P | 1
50 | K | AV.2_102 | Ventilátor | ks | 1 |  | 0 | CS VLASTNÍ |  | základní |  | 0 | 0 | 0 | 0 | 0 | 4 | K | 1 | ROZPOCET | 0 | 0 | 0 | 0 | 0 | 1 | 0 | 4 | 100
| P |  | Poznámka k položce: Nábytkový vestavný ventilátor s minimálními parametry: průtok vzduchu 566 l/min, hlučnost 24dB @ 1m, automatická aktivace při 30,5°C. | [14 empty] | P | 1
51 | K | AV.2_104 | Příslušenství rack | ks | 1 |  | 0 | CS VLASTNÍ |  | základní |  | 0 | 0 | 0 | 0 | 0 | 4 | K | 1 | ROZPOCET | 0 | 0 | 0 | 0 | 0 | 1 | 0 | 4 | 102
| P |  | Poznámka k položce: Ostatní rackové drobné příslušensntí obsahující police, záslepky, šrouby a vyvazovací profily. | [14 empty] | P | 1
52 | K | AV.2_106 | Rozvodný panel do racku | ks | 4 |  | 0 | CS VLASTNÍ |  | základní |  | 0 | 0 | 0 | 0 | 0 | 4 | K | 1 | ROZPOCET | 0 | 0 | 0 | 0 | 0 | 1 | 0 | 4 | 104
| P |  | Poznámka k položce: 19" rozvodný panel 1U 8x230V UTE, přívod černý - 2m, podsvícený vypínač | [14 empty] | P | 1
| D | D5 | Řídicí systém |  |  |  | 0 |  |  |  |  | 0 |  | 0 |  | 0 | 1 | D | 0 | ROZPOCET | [6 empty] | 0
53 | K | AV.2_109 | Kontrolér | ks | 1 |  | 0 | CS VLASTNÍ |  | základní |  | 0 | 0 | 0 | 0 | 0 | 4 | K | 1 | ROZPOCET | 0 | 0 | 0 | 0 | 0 | 1 | 0 | 4 | 106
| P |  | Poznámka k položce: Kontrolér řídicího systému. Minimální technické parametry kontroléru: 256MB RAM, 6x RS232, 8x IR, 8x IO, 4x relé, audio in/out, 1x LAN, slot pro SD kartu, vestavěný webový server. | [14 empty] | P | 1
54 | K | AV.2_111 | Dotykový panel katedra | ks | 1 |  | 0 | CS VLASTNÍ |  | základní |  | 0 | 0 | 0 | 0 | 0 | 4 | K | 1 | ROZPOCET | 0 | 0 | 0 | 0 | 0 | 1 | 0 | 4 | 108
| P |  | Poznámka k položce: Dotykový panel drátový vestavný. Minimální technické parametry panelu: úhlopříčka 7" 16:9, rozlišení 1280x800, 32-bitové barvy, kapacitní dotykový IPS displej s 216ppi, vestavěné reproduktory a mikrofon, vestavěný světelný a pohybový senzor, IP komunikace, napájení přes PoE, provedení v masivním hliníkovém šasi. | [14 empty] | P | 1
55 | K | AV.2_113 | Switch | ks | 1 |  | 0 | CS VLASTNÍ |  | základní |  | 0 | 0 | 0 | 0 | 0 | 4 | K | 1 | ROZPOCET | 0 | 0 | 0 | 0 | 0 | 1 | 0 | 4 | 110
| P |  | Poznámka k položce: 8-port 10/100 Ethernet switch, min. 4 porty jsou PoE, PoE power budget min. 64W, 802.3af/az, fanless | [14 empty] | P | 1
| D | D6 | Pylonová tabule |  |  |  | 0 |  |  |  |  | 0 |  | 0 |  | 0 | 1 | D | 0 | ROZPOCET | [6 empty] | 0
56 | K | AV.2_116 | Pylonová tabule | ks | 1 |  | 0 | CS VLASTNÍ |  | základní |  | 0 | 0 | 0 | 0 | 0 | 4 | K | 1 | ROZPOCET | 0 | 0 | 0 | 0 | 0 | 1 | 0 | 4 | 112
| P |  | Poznámka k položce: Manuální pylonová tabule s rozměry tabulových desek 300x120cm a výškou pylonů cca 330cm, 2 tabulové desky posuvné nezávislé za sebou (bílá magnetická nebo zelená pro popis křídou - určí investor). V koncových polohách jsou pylony vybaveny odpruženými dorazy. | [14 empty] | P | 1
| D | D7 | Kabeláž + příslušenství |  |  |  | 0 |  |  |  |  | 0 |  | 0 |  | 0 | 1 | D | 0 | ROZPOCET | [6 empty] | 0
57 | K | AV.2_119 | Kabel FTP cat.6 | m | 200 |  | 0 | CS VLASTNÍ |  | základní |  | 0 | 0 | 0 | 0 | 0 | 4 | K | 1 | ROZPOCET | 0 | 0 | 0 | 0 | 0 | 1 | 0 | 4 | 114
| P |  | Poznámka k položce: Stíněný kabel CAT6 s LSOH pláštěm. Nejvyšší podporovaný protokol - 1000BaseT, 1000BaseTX. Stínění - fólie kolem všech 4 párů. Šířka pásma - 250 MHz. Jednotlivé páry odděleny plastovým křížem. | [14 empty] | P | 1
58 | K | AV.2_121 | Kabel UTP CAT.5 | m | 50 |  | 0 | CS VLASTNÍ |  | základní |  | 0 | 0 | 0 | 0 | 0 | 4 | K | 1 | ROZPOCET | 0 | 0 | 0 | 0 | 0 | 1 | 0 | 4 | 116
| P |  | Poznámka k položce: Datový UTP cat.5 kabel BEZHALOGENOVÝ | [14 empty] | P | 1
59 | K | AV.2_123 | Kabel koaxiální | m | 50 |  | 0 | CS VLASTNÍ |  | základní |  | 0 | 0 | 0 | 0 | 0 | 4 | K | 1 | ROZPOCET | 0 | 0 | 0 | 0 | 0 | 1 | 0 | 4 | 118
| P |  | Poznámka k položce: Profesionální 12 GHz 4K UHD 75 Ohm, 16 AWG, Video kabel | [14 empty] | P | 1
60 | K | AV.2_125 | Koaxiální kabel | m | 70 |  | 0 | CS VLASTNÍ |  | základní |  | 0 | 0 | 0 | 0 | 0 | 4 | K | 1 | ROZPOCET | 0 | 0 | 0 | 0 | 0 | 1 | 0 | 4 | 120
| P |  | Poznámka k položce: Koaxialní kabel pro RF signály. Impedance 50 ohm. Útlum 21dB/100m/800MHz | [14 empty] | P | 1
61 | K | AV.2_127 | kabel HDMI | ks | 10 |  | 0 | CS VLASTNÍ |  | základní |  | 0 | 0 | 0 | 0 | 0 | 4 | K | 1 | ROZPOCET | 0 | 0 | 0 | 0 | 0 | 1 | 0 | 4 | 122
| P |  | Poznámka k položce: HDMI kabel 1-2 m s minimálními technickými parametry: Rozlišení 4K*2K @ 60Hz. 99.9% měděný vodič nebo postříbřené měděné jádro. Trojitě stíněný kabel a extra stínění v konektoru. Podpora audio return channel (ARC), 3D, HDCP, CEC. Vysoká flexibilita. | [14 empty] | P | 1
62 | K | AV.2_129 | Kabel audio | m | 10 |  | 0 | CS VLASTNÍ |  | základní |  | 0 | 0 | 0 | 0 | 0 | 4 | K | 1 | ROZPOCET | 0 | 0 | 0 | 0 | 0 | 1 | 0 | 4 | 124
| P |  | Poznámka k položce: Nesymetrický stíněný stero kabel. 2x 0,14 mm2 ( 2,9 x 5,8 mm ), instalační pro konektory jack 3.5 mm | [14 empty] | P | 1
63 | K | AV.2_131 | Kabel audio | m | 150 |  | 0 | CS VLASTNÍ |  | základní |  | 0 | 0 | 0 | 0 | 0 | 4 | K | 1 | ROZPOCET | 0 | 0 | 0 | 0 | 0 | 1 | 0 | 4 | 126
| P |  | Poznámka k položce: Symetrický stíněný audio mono kabel. | [14 empty] | P | 1
64 | K | AV.2_133 | Kabel repro | m | 50 |  | 0 | CS VLASTNÍ |  | základní |  | 0 | 0 | 0 | 0 | 0 | 4 | K | 1 | ROZPOCET | 0 | 0 | 0 | 0 | 0 | 1 | 0 | 4 | 128
| P |  | Poznámka k položce: Kabel pro reproduktory 2x 2,5 mm2 | [14 empty] | P | 1
65 | K | AV.2_135 | Propojovací kabeláž | set | 1 |  | 0 | CS VLASTNÍ |  | základní |  | 0 | 0 | 0 | 0 | 0 | 4 | K | 1 | ROZPOCET | 0 | 0 | 0 | 0 | 0 | 1 | 0 | 4 | 130
| P |  | Poznámka k položce: Drobná propojovací kabeláž (patch cordy, VGA, SDI, USB atd.) | [14 empty] | P | 1
66 | K | AV.2_137 | Konektory | set | 1 |  | 0 | CS VLASTNÍ |  | základní |  | 0 | 0 | 0 | 0 | 0 | 4 | K | 1 | ROZPOCET | 0 | 0 | 0 | 0 | 0 | 1 | 0 | 4 | 132
| P |  | Poznámka k položce: Set konetorů k signálové kabeláži (audio, RJ45, atd.) | [14 empty] | P | 1
67 | K | AV.2_139 | Montážní materiál | set | 1 |  | 0 | CS VLASTNÍ |  | základní |  | 0 | 0 | 0 | 0 | 0 | 4 | K | 1 | ROZPOCET | 0 | 0 | 0 | 0 | 0 | 1 | 0 | 4 | 134
| P |  | Poznámka k položce: Ostatní drobný montážní materiál (pásky, svorky, atd.) | [14 empty] | P | 1
| D | D8 | Instalace a služby |  |  |  | 0 |  |  |  |  | 0 |  | 0 |  | 0 | 1 | D | 0 | ROZPOCET | [6 empty] | 0
68 | K | AV.2_142 | Instalace pylonové tabule | set | 1 |  | 0 | CS VLASTNÍ |  | základní |  | 0 | 0 | 0 | 0 | 0 | 4 | K | 1 | ROZPOCET | 0 | 0 | 0 | 0 | 0 | 1 | 0 | 4 | 136
69 | K | AV.2_143 | Instalace video techniky (Displeje včetně držáků, Projektory včetně držáků, Projekční plochy, Videotechnika) | set | 1 |  | 0 | CS VLASTNÍ |  | základní |  | 0 | 0 | 0 | 0 | 0 | 4 | K | 1 | ROZPOCET | 0 | 0 | 0 | 0 | 0 | 1 | 0 | 4 | 138
70 | K | AV.2_144 | Instalace 3D projekce, nastavení | set | 1 |  | 0 | CS VLASTNÍ |  | základní |  | 0 | 0 | 0 | 0 | 0 | 4 | K | 1 | ROZPOCET | 0 | 0 | 0 | 0 | 0 | 1 | 0 | 4 | 140
71 | K | AV.2_145 | Instalace audio techniky (Reproduktory, Mixážní pult, Mikrofony, Digitální audiomatice) | set | 1 |  | 0 | CS VLASTNÍ |  | základní |  | 0 | 0 | 0 | 0 | 0 | 4 | K | 1 | ROZPOCET | 0 | 0 | 0 | 0 | 0 | 1 | 0 | 4 | 142
72 | K | AV.2_146 | Instalace kabeláže včetně konektorů (Příprava a pokládka kabelového svazku. Konektory: audio, video, řízení, napájení.) | set | 1 |  | 0 | CS VLASTNÍ |  | základní |  | 0 | 0 | 0 | 0 | 0 | 4 | K | 1 | ROZPOCET | 0 | 0 | 0 | 0 | 0 | 1 | 0 | 4 | 144
73 | K | AV.2_147 | Instalace interfacové techniky (Instalace interfacové techniky, přístrojové skříně) | set | 1 |  | 0 | CS VLASTNÍ |  | základní |  | 0 | 0 | 0 | 0 | 0 | 4 | K | 1 | ROZPOCET | 0 | 0 | 0 | 0 | 0 | 1 | 0 | 4 | 146
74 | K | AV.2_148 | Instalace řídícího systému. | set | 1 |  | 0 | CS VLASTNÍ |  | základní |  | 0 | 0 | 0 | 0 | 0 | 4 | K | 1 | ROZPOCET | 0 | 0 | 0 | 0 | 0 | 1 | 0 | 4 | 148
75 | K | AV.2_149 | Další práce (Vykládka/nakládka a stavba lešení. Úklid materiálu, nářadí, likvidace obalů. Pronájem lešení.) | set | 1 |  | 0 | CS VLASTNÍ |  | základní |  | 0 | 0 | 0 | 0 | 0 | 4 | K | 1 | ROZPOCET | 0 | 0 | 0 | 0 | 0 | 1 | 0 | 4 | 150
76 | K | AV.2_150 | Programování a SW práce (Řídící systém, Režimy a předvolby na dotykovém panelu, Programování silových okruhů, Tvorba manuálu pro systém) | h | 36 |  | 0 | CS VLASTNÍ |  | základní |  | 0 | 0 | 0 | 0 | 0 | 4 | K | 1 | ROZPOCET | 0 | 0 | 0 | 0 | 0 | 1 | 0 | 4 | 152
77 | K | AV.2_151 | IT služby (Konfigurace) | h | 4 |  | 0 | CS VLASTNÍ |  | základní |  | 0 | 0 | 0 | 0 | 0 | 4 | K | 1 | ROZPOCET | 0 | 0 | 0 | 0 | 0 | 1 | 0 | 4 | 154
78 | K | AV.2_152 | Instalace informačního systému (Instalace přehrávačů, Konfigurace, Instalace SW, Zprovoznění systému, Zaškolení uživatelů) | set | 1 |  | 0 | CS VLASTNÍ |  | základní |  | 0 | 0 | 0 | 0 | 0 | 4 | K | 1 | ROZPOCET | 0 | 0 | 0 | 0 | 0 | 1 | 0 | 4 | 156
79 | K | AV.2_153 | Projektový managment (Obhlídky na místě, Konzultace, Kontrolní dny) | set | 1 |  | 0 | CS VLASTNÍ |  | základní |  | 0 | 0 | 0 | 0 | 0 | 4 | K | 1 | ROZPOCET | 0 | 0 | 0 | 0 | 0 | 1 | 0 | 4 | 158
80 | K | AV.2_154 | Projektová dokumentace skutečného stavu, příprava, inženýring, předání, školení (Doplnění projektové dokumentace před akcí. Přejímka stavební připravenosti, převzetí místa instalace. Projektová dokumentace skutečného stavu. Předání díla. Zaškolení uživate | set | 1 |  | 0 | CS VLASTNÍ |  | základní |  | 0 | 0 | 0 | 0 | 0 | 4 | K | 1 | ROZPOCET | 0 | 0 | 0 | 0 | 0 | 1 | 0 | 4 | 160
81 | K | AV.2_155 | Doprava, ubytování, diety. | set | 1 |  | 0 | CS VLASTNÍ |  | základní |  | 0 | 0 | 0 | 0 | 0 | 4 | K | 1 | ROZPOCET | 0 | 0 | 0 | 0 | 0 | 1 | 0 | 4 | 162

## AV_3 - Posluchárna - 1.12
{4ef1a6e9-ae25-4012-8604-e67cd34fd39a}
2
| KRYCÍ LIST SOUPISU PRACÍ | [7 empty] | v --- níže se nacházejí doplnkové a pomocné údaje k sestavám --- v | [8 empty] | False
Stavba:
U21 – UJEP Výstavba výukových prostor Fakulty zdravotnických studií
Objekt:
SO 110 - Objekt výukových prostor Fakulty zdravotnických studií
Soupis:
110.72 - AV Technika
Úroveň 3:
AV_3 - Posluchárna - 1.12
| KSO: |  |  |  |  | CC-CZ:
| Místo: |  |  |  |  | Datum: | 22. 1. 2020
| Zadavatel: |  |  |  |  | IČ:
|  | Univerzita Jana Evangelisty Purkyně v Ústí n.Labem |  |  |  | DIČ:
| Uchazeč: |  |  |  |  | IČ: | Vyplň údaj
|  | Vyplň údaj |  |  |  | DIČ: | Vyplň údaj
| Projektant: |  |  |  |  | IČ:
|  | CHVÁLEK ATELIÉR s.r.o. |  |  |  | DIČ:
| Zpracovatel: |  |  |  |  | IČ:
DIČ:
Poznámka:
Soupis prací je sestaven za využití položek Cenové soustavy ÚRS. Cenové a technické podmínky položek CS ÚRS, které nejsou uvedeny v soupisu prací (tzv. úvodní části katalogů) jsou neomezeně dálkově k dispozici na www.cs-urs.cz. Položky soupisu prací, které nemají ve sloupci „Cenová soustava“ uveden žádný údaj, nepochází z Cenové soustavy ÚRS (takové položky soupisu prací mají Cenovou soustavu „VLASTNÍ“). Ocenění "vlastní" položky:na základě odborných znalostí a zkušeností projektanta při realizaci obdobných zakázek za období 5-ti let. nebo na základě CN) Nedílnou součástí soupisu prací je projektová dokumentace vč. textových příloh, na kterou se položky soupisu prací plně odkazují.
| Cena bez DPH | [5 empty] | 0
|  |  | Základ daně |  |  | Sazba daně | Výše daně
| DPH | základní | 0 |  |  | 21% | 0
|  | snížená | 0 |  |  | 15% | 0
|  | zákl. přenesená | 0 |  |  | 21% | 0
|  | sníž. přenesená | 0 |  |  | 15% | 0
|  | nulová | 0 |  |  | 0% | 0
| Cena s DPH |  |  | v | CZK |  | 0
| Projektant |  |  | Zpracovatel
| Datum a podpis: |  | Razítko | Datum a podpis: |  |  | Razítko
| Objednavatel |  |  | Uchazeč
| Datum a podpis: |  | Razítko | Datum a podpis: |  |  | Razítko
REKAPITULACE ČLENĚNÍ SOUPISU PRACÍ
Stavba:
U21 – UJEP Výstavba výukových prostor Fakulty zdravotnických studií
Objekt:
SO 110 - Objekt výukových prostor Fakulty zdravotnických studií
Soupis:
110.72 - AV Technika
Úroveň 3:
AV_3 - Posluchárna - 1.12
Místo: | [5 empty] | Datum: | 22. 1. 2020
Zadavatel: |  |  | Univerzita Jana Evangelisty Purkyně v Ústí n.Labem |  |  | Projektant: | CHVÁLEK ATELIÉR s.r.o.
Uchazeč: |  |  | Vyplň údaj |  |  | Zpracovatel:
Kód dílu - Popis | [6 empty] | Cena celkem [CZK]
Náklady ze soupisu prací | [6 empty] | 0 | [11 empty] | -1
| D1 - Projekce + zobrazování | [5 empty] | 0
| D2 - Ozvučení | [5 empty] | 0
| D3 - Zdroje signálu + přípojná místa + PC + záznamové a streamovací zařízení + kamerový systém | [5 empty] | 0
| D4 - Interface technologie | [5 empty] | 0
| D5 - Řídicí systém | [5 empty] | 0
| D6 - Pylonová tabule | [5 empty] | 0
| D7 - Kabeláž + příslušenství | [5 empty] | 0
| D8 - Instalace a služby | [5 empty] | 0
SOUPIS PRACÍ
Stavba:
U21 – UJEP Výstavba výukových prostor Fakulty zdravotnických studií
Objekt:
SO 110 - Objekt výukových prostor Fakulty zdravotnických studií
Soupis:
110.72 - AV Technika
Úroveň 3:
AV_3 - Posluchárna - 1.12
Místo: | [5 empty] | Datum: | 22. 1. 2020
Zadavatel: |  |  | Univerzita Jana Evangelisty Purkyně v Ústí n.Labem |  |  | Projektant: | CHVÁLEK ATELIÉR s.r.o.
Uchazeč: |  |  | Vyplň údaj |  |  | Zpracovatel:
PČ | Typ | Kód | Popis | MJ | Množství | J.cena [CZK] | Cena celkem [CZK] | Cenová soustava |  | DPH | J. Nh [h] | Nh celkem [h] | J. hmotnost [t] | Hmotnost celkem [t] | J. suť [t] | Suť Celkem [t]
Náklady soupisu celkem | [6 empty] | 0 |  |  |  |  | 0 |  | 0 |  | 0 |  | D | -1 | [7 empty] | 0
| D | D1 | Projekce + zobrazování |  |  |  | 0 |  |  |  |  | 0 |  | 0 |  | 0 | 1 | D | 0 | ROZPOCET | [6 empty] | 0
1 | K | AV.3_1 | Konferenční datový projektor | ks | 1 |  | 0 | CS VLASTNÍ |  | základní |  | 0 | 0 | 0 | 0 | 0 | 4 | K | 1 | ROZPOCET | 0 | 0 | 0 | 0 | 0 | 1 | 0 | 4 | 2
| P |  | Poznámka k položce: Instalační projektor s minimální konfigurací: 1 chip DLP projektor s laserovým světelným zdrojem (bezlampový), se svítivostí minimálně 7000 lm, rozlišení 1920x1200 bodů (WUXGA), formát obrazu 16:10, kontrastní poměr: 10000:1, hmotnost do 25 kg, vstupy: HDMI-IN, DVI-D IN, RGB1 IN, RGB2 IN, VIDEO IN, S-VIDEO IN, HDbase-T, SERIAL IN, SERIAL OUT, REMOTE 1 IN, REMOTE 1 OUT, REMOTE2 IN, LAN. Samočistící eco filtr s dlouhou životností, edge blending, colour matching, side-by-side funkce, digitální redukce hluku, dynamická kontrola ostrosti obrazu, web browser control/monitoring a e-mail message allert, přímé vypnutí. Optický shift lens 10%. Shift lens min 10% rozměru obrazu při umístění projektoru na horní hranu obrazu. Laser light-zdroj zajišťuje 24/7 provoz. Přenos videa a kontrolních signálů přes HDBase-T až do 150 m. Hlučnost max. 36 dB (tichý režim). Včetně objektivu s projekčním poměrem min. 1,7-2,4:1. | [14 empty] | P | 1
2 | K | AV.3_3 | Stropní držák projektoru | ks | 1 |  | 0 | CS VLASTNÍ |  | základní |  | 0 | 0 | 0 | 0 | 0 | 4 | K | 1 | ROZPOCET | 0 | 0 | 0 | 0 | 0 | 1 | 0 | 4 | 4
| P |  | Poznámka k položce: Univerzální držák datového projektoru s možností doladění umístění projektoru po instalaci. Bílý komaxit.Nosnost min. 35 kg. Včetně tyče pro vnitřní vedení kabeláže. | [14 empty] | P | 1
3 | K | AV.3_5 | Vestavné plátno | ks | 1 |  | 0 | CS VLASTNÍ |  | základní |  | 0 | 0 | 0 | 0 | 0 | 4 | K | 1 | ROZPOCET | 0 | 0 | 0 | 0 | 0 | 1 | 0 | 4 | 6
| P |  | Poznámka k položce: Elektrická roletová projekční plocha povrchu určená pro vestavbu do podhledového stropu. Projekční povrch Matte White se ziskem 1.0 a pozorovacím úhlem 120°. Formát 16:9, rozměr obrazu 390x225cm, černý rámeček vlevo, vpravo a dole 5cm, horní rámeček 5-10cm. | [14 empty] | P | 1
4 | K | AV.3_7 | Prezentační displej katedra | ks | 1 |  | 0 | CS VLASTNÍ |  | základní |  | 0 | 0 | 0 | 0 | 0 | 4 | K | 1 | ROZPOCET | 0 | 0 | 0 | 0 | 0 | 1 | 0 | 4 | 8
| P |  | Poznámka k položce: Interaktivní a náhledový LCD panel min. 23,5" na katedru, pro možnost vkládání a dopisování poznámek do prezentace či prácě na bílé pracovní ploše, vč. lic. autorského nástroje obslužného prostředí plně kompatibilním pro práci se současnými dostupnými podklady vypracovanými v prostředí SW (jejich otevření, a další rozpracování, úprava, doplnění). Dostupná 4 ovl. tlač. pro výběr barev a pero (bezbateriový popisovač, hrot). Nativní rozlišení 1920x1080px. Konektivita HDMI, DVI-I (IN/OUT), USB. | [14 empty] | P | 1
5 | K | AV.3_9 | Profesionální LCD monitor | ks | 2 |  | 0 | CS VLASTNÍ |  | základní |  | 0 | 0 | 0 | 0 | 0 | 4 | K | 1 | ROZPOCET | 0 | 0 | 0 | 0 | 0 | 1 | 0 | 4 | 10
| P |  | Poznámka k položce: LCD profesionální displej s minimální konfigurací: úhlopříčka 48", rozlišení 1920x1080, Jas: 350 cd/m2, Konstantní poměr: 400:1, LED podsvícení, systém zavěšení VESA, zabudované reproduktory 2x10W. Konektivita VGA+audio IN, Audio OUT, 2x HDMI IN, RS232, LAN, Provoz 12/7. Pozorovací úhel 178°. Šířka rámečku méně než 15 mm. Váha do 30 kg. | [14 empty] | P | 1
6 | K | AV.3_11 | Stropní držák displeje | ks | 2 |  | 0 | CS VLASTNÍ |  | základní |  | 0 | 0 | 0 | 0 | 0 | 4 | K | 1 | ROZPOCET | 0 | 0 | 0 | 0 | 0 | 1 | 0 | 4 | 12
| P |  | Poznámka k položce: Stropní držák pro 48" displej. Náklon +5 až -20 stupňů. Včetně prodlužovací tyče délky 150cm s možností zkrácení, kotevní patky, krycího prstence a koncovky na tyč. | [14 empty] | P | 1
| D | D2 | Ozvučení |  |  |  | 0 |  |  |  |  | 0 |  | 0 |  | 0 | 1 | D | 0 | ROZPOCET | [6 empty] | 0
7 | K | AV.3_14 | Reproduktorová soustava | ks | 2 |  | 0 | CS VLASTNÍ |  | základní |  | 0 | 0 | 0 | 0 | 0 | 4 | K | 1 | ROZPOCET | 0 | 0 | 0 | 0 | 0 | 1 | 0 | 4 | 14
| P |  | Poznámka k položce: Pasivní sloupová line-array reprosoustava s minimální konfigurací: 8x1" + 4x2,25", 500W / 8?, 60 Hz - 16 kHz, pokrytí 150°x20° HxV, citlivost SPL 87 dB, rozměry do 990x200x250 mm, systémová EQ, vč. polohovatelného nástěnného držáku ±60° do stran a ±15° náklon, bílá barva | [14 empty] | P | 1
8 | K | AV.3_16 | Zesilovač | ks | 1 |  | 0 | CS VLASTNÍ |  | základní |  | 0 | 0 | 0 | 0 | 0 | 4 | K | 1 | ROZPOCET | 0 | 0 | 0 | 0 | 0 | 1 | 0 | 4 | 16
| P |  | Poznámka k položce: Set koncový zesilovač + DSP procesor, s minimální konfigurací: 2x 1000W - 4?, presety pro sloupové reprosoustavy, nastavení EQ, propustí, limitace a zpoždění, LCD panel, LED indikace stavu, symetrické vstupy, symetrické preamp. výstupy, výstupní konektory Speakon, spínaný zesilovač a zdroj, výška každého zařízení max 2U | [14 empty] | P | 1
9 | K | AV.3_18 | Zesilovač | ks | 1 |  | 0 | CS VLASTNÍ |  | základní |  | 0 | 0 | 0 | 0 | 0 | 4 | K | 1 | ROZPOCET | 0 | 0 | 0 | 0 | 0 | 1 | 0 | 4 | 18
| P |  | Poznámka k položce: Zesilovač pro indukční smyčku (vyhovuje IEC 60849), bezdrátový přenos audio signálu pro nedoslýchavé, Audio vstupy Line/Mic, výstupní výkon pro pokrytí až 600 m2, proudově řízená smyčka. | [14 empty] | P | 1
10 | K | AV.3_20 | Mixážní systém | ks | 1 |  | 0 | CS VLASTNÍ |  | základní |  | 0 | 0 | 0 | 0 | 0 | 4 | K | 1 | ROZPOCET | 0 | 0 | 0 | 0 | 0 | 1 | 0 | 4 | 20
| P |  | Poznámka k položce: Mixážní matice s digitálním signálovým processingem, 12 symetrických vstupů / 8 symetrických výstupů, min. 10 vstupů s automatickou eliminací ozvěny (AEC), digitální sběrnice s min. 42 zvukovými kanály s latencí max 0,25ms, min. 6 kontrolních vstupů a 4 logické výstupy, indikační LED pro každý kanál, ethernet pro nastavení, kontrolu a monitoring, RS-232 pro řízení. Možnost přenosu audios signálu po sběrnici s audio mixážníní maticemi v Aule 1.01. | [14 empty] | P | 1
11 | K | AV.3_22 | Mixážní systém | ks | 1 |  | 0 | CS VLASTNÍ |  | základní |  | 0 | 0 | 0 | 0 | 0 | 4 | K | 1 | ROZPOCET | 0 | 0 | 0 | 0 | 0 | 1 | 0 | 4 | 22
| P |  | Poznámka k položce: USB/sběrnicový audio interface — 8 kanálů ze sběrnice audio mixu do USB a 8 kanálů z USB do audio sběrnice | [14 empty] | P | 1
12 | K | AV.3_24 | Jednokanálový eliminátor | ks | 1 |  | 0 | CS VLASTNÍ |  | základní |  | 0 | 0 | 0 | 0 | 0 | 4 | K | 1 | ROZPOCET | 0 | 0 | 0 | 0 | 0 | 1 | 0 | 4 | 24
| P |  | Poznámka k položce: Jednokanálový eliminátor zpětné vazby s fázovým posunem, digitální zpracování signálu, vhodné pro akusticky náročné prostředí, směšovač pro dva mikrofony na řeč. pultu | [14 empty] | P | 1
13 | K | AV.3_26 | Anténa | ks | 2 |  | 0 | CS VLASTNÍ |  | základní |  | 0 | 0 | 0 | 0 | 0 | 4 | K | 1 | ROZPOCET | 0 | 0 | 0 | 0 | 0 | 1 | 0 | 4 | 26
| P |  | Poznámka k položce: Externí všesměrová anténa se ziskem min. 4 dB, s minimální konfigurací: 470 - 700 MHz, výstup BNC, 50 ohm, dodávka vč. klipsny pro připevnění na držák. | [14 empty] | P | 1
14 | K | AV.3_28 | Držák | ks | 2 |  | 0 | CS VLASTNÍ |  | základní |  | 0 | 0 | 0 | 0 | 0 | 4 | K | 1 | ROZPOCET | 0 | 0 | 0 | 0 | 0 | 1 | 0 | 4 | 28
| P |  | Poznámka k položce: Držák pro upevnění ext. antény. Barva černá. | [14 empty] | P | 1
15 | K | AV.3_30 | Přijímač bezdrátových mikrofonů | ks | 1 |  | 0 | CS VLASTNÍ |  | základní |  | 0 | 0 | 0 | 0 | 0 | 4 | K | 1 | ROZPOCET | 0 | 0 | 0 | 0 | 0 | 1 | 0 | 4 | 30
| P |  | Poznámka k položce: UHF digitální dvojitý přijímač bezdrátových mikrofonů s minimálními parametry: modulace SeDAC nebo FSK, přenosné přeladitelné pásmo min. 590 - 630 MHz, latence max. 3,8 ms, systémová spektrální analýza, frekvenční rozsah 30 Hz-19 kHz, diverzitní příjem, kódování přenosu min. 448 bit nebo AES 256, 2x XLR symetrický výstup, 1x Dante výstup (48kHz), celkové harmonické zkreslení ? 0.03%, min. 3500 přeladitelných freq. v jednom zařízení, filtr nízkých frekvencí, IR nastavení vysílač -> přijímač, 19" rack uchycení | [14 empty] | P | 1
16 | K | AV.3_32 | Mikrofon bezdrátový | ks | 1 |  | 0 | CS VLASTNÍ |  | základní |  | 0 | 0 | 0 | 0 | 0 | 4 | K | 1 | ROZPOCET | 0 | 0 | 0 | 0 | 0 | 1 | 0 | 4 | 32
| P |  | Poznámka k položce: UHF digitální ruční vysílač s dynamickou mikrofonní vložkou minimální parametry: superkardioida, citlivost min. 2,4mV/Pa, modulace SeDAC nebo FSK, přenosné pásmo min. 590 - 630 MHz, frekvenční rozsah 70 Hz-16 kHz, trvalý výkon min. 25 mW, kódování přenosu min. 448 bit nebo AES 256, celkové harmonické zkreslení ? 0.03%, min. 3500 přeladitelných freq. v jednom zařízení, provoz min. 5,5 hodin, možnost využití AA baterií, váha max. 500g bez baterií | [14 empty] | P | 1
17 | K | AV.3_34 | Mikrofon bezdrátový | ks | 1 |  | 0 | CS VLASTNÍ |  | základní |  | 0 | 0 | 0 | 0 | 0 | 4 | K | 1 | ROZPOCET | 0 | 0 | 0 | 0 | 0 | 1 | 0 | 4 | 34
| P |  | Poznámka k položce: UHF digitální kapesní vysílač s minimálními parametry: modulace SeDAC nebo FSK, přenosné pásmo min. 590 - 630 MHz, frekvenční rozsah min. 450 Hz-17 kHz, trvalý výkon min. 25 mW, kódování přenosu min. 448 bit nebo AES 256, celkové harmonické zkreslení ? 0.03%, min. 3500 přeladitelných freq. v jednom zařízení, provoz min. 6,5 hodin, možnost využití AA baterií, váha max. 150g bez baterií | [14 empty] | P | 1
18 | K | AV.3_36 | Mikrofon bezdrátový | ks | 1 |  | 0 | CS VLASTNÍ |  | základní |  | 0 | 0 | 0 | 0 | 0 | 4 | K | 1 | ROZPOCET | 0 | 0 | 0 | 0 | 0 | 1 | 0 | 4 | 36
| P |  | Poznámka k položce: Tenký náhlavní kondenzátorový mikrofon pro bezdrátový set s minimálními parametry: uchycení na jedno ucho, kardioidní charakteristika, 500 Hz - 18 kHz, váha max. 5g, tzv. větrná ochrana, taštička pro uložení, klipsna kabelu, béžová barva | [14 empty] | P | 1
19 | K | AV.3_38 | Nabíječka mikrofonů | ks | 1 |  | 0 | CS VLASTNÍ |  | základní |  | 0 | 0 | 0 | 0 | 0 | 4 | K | 1 | ROZPOCET | 0 | 0 | 0 | 0 | 0 | 1 | 0 | 4 | 38
| P |  | Poznámka k položce: Dvojitá inteligentní rychlonabíječka pro vysílače bezdrátových mikrofonů, nabíjí bez vyjmutí baterií z vysílačů, set vč. síť. zdroje a NiMH akumulátorových baterií | [14 empty] | P | 1
20 | K | AV.3_40 | Ruchový mikrofon | ks | 3 |  | 0 | CS VLASTNÍ |  | základní |  | 0 | 0 | 0 | 0 | 0 | 4 | K | 1 | ROZPOCET | 0 | 0 | 0 | 0 | 0 | 1 | 0 | 4 | 40
| P |  | Poznámka k položce: Mikrofonní modul kondenzátorový, úzce směrová (laloková) superkardioidní charakteristika, 40 Hz - 20 kHz, průměr 18-23 mm, max. SPL / 1 kHz - 124 - 125 dB | [14 empty] | P | 1
21 | K | AV.3_42 | Ruchový mikrofon | ks | 3 |  | 0 | CS VLASTNÍ |  | základní |  | 0 | 0 | 0 | 0 | 0 | 4 | K | 1 | ROZPOCET | 0 | 0 | 0 | 0 | 0 | 1 | 0 | 4 | 42
| P |  | Poznámka k položce: Napájecí část pro mikrofonní modul, Phantom 12-48V, 40 Hz - 20 kHz, vč. upevňovací klipsny. | [14 empty] | P | 1
22 | K | AV.3_44 | Držák | ks | 3 |  | 0 | CS VLASTNÍ |  | základní |  | 0 | 0 | 0 | 0 | 0 | 4 | K | 1 | ROZPOCET | 0 | 0 | 0 | 0 | 0 | 1 | 0 | 4 | 44
| P |  | Poznámka k položce: Držák pro stropní upevnění mikrofonní klipsny. Barva černá. | [14 empty] | P | 1
23 | K | AV.3_46 | Mikrofon na husím krku (katedra) | ks | 1 |  | 0 | CS VLASTNÍ |  | základní |  | 0 | 0 | 0 | 0 | 0 | 4 | K | 1 | ROZPOCET | 0 | 0 | 0 | 0 | 0 | 1 | 0 | 4 | 46
| P |  | Poznámka k položce: Vyměnitelná mikrofonní vložka (oříšek) s minimálními parametry 50Hz - 20 kHz, hyperkardioidní charakteristika, Phantom 12-48V, směrovost cca 95°, optimální vzdálenost od řečníka v minimálním rozsahu 0,3 - 0,9 m, ruchové použití 2 - 4 m, vč. větrné ochrany, černá barva | [14 empty] | P | 1
24 | K | AV.3_48 | Mikrofon na husím krku (katedra) | ks | 1 |  | 0 | CS VLASTNÍ |  | základní |  | 0 | 0 | 0 | 0 | 0 | 4 | K | 1 | ROZPOCET | 0 | 0 | 0 | 0 | 0 | 1 | 0 | 4 | 48
| P |  | Poznámka k položce: Ohebný mikrofonní držák mro mikrofonní vložky, 480 -600 mm, Phantom 12-48V | [14 empty] | P | 1
25 | K | AV.3_50 | Mikrofon na husím krku (katedra) | ks | 1 |  | 0 | CS VLASTNÍ |  | základní |  | 0 | 0 | 0 | 0 | 0 | 4 | K | 1 | ROZPOCET | 0 | 0 | 0 | 0 | 0 | 1 | 0 | 4 | 50
| P |  | Poznámka k položce: Systémová odpružená průchodka do stolu, pro mikrofony s ohebným držákem 150 - 600mm | [14 empty] | P | 1
26 | K | AV.3_52 | Mikrofon do katedry | ks | 1 |  | 0 | CS VLASTNÍ |  | základní |  | 0 | 0 | 0 | 0 | 0 | 4 | K | 1 | ROZPOCET | 0 | 0 | 0 | 0 | 0 | 1 | 0 | 4 | 52
| P |  | Poznámka k položce: Instalační mikrofon s kardioidní charakteristikou, která je optimalizována pro řečové pásmo pro zajištění maximální srozumitelnosti. Minimální parametry: Akustický tlak (SPL): 125 dB, citlivost: 14 mV/Pa, dynamický rozsah: 97 dB (A), ekvivalent šumu: 28 dB (A), 38 dB (CCIR), fantomové napájení: 24 - 48 V. frekvenční rozsah: 40 Hz - 20 kHz. | [14 empty] | P | 1
| D | D3 | Zdroje signálu + přípojná místa + PC + záznamové a streamovací zařízení + kamerový systém |  |  |  | 0 |  |  |  |  | 0 |  | 0 |  | 0 | 1 | D | 0 | ROZPOCET | [6 empty] | 0
27 | K | AV.3_55 | WiFi přepínač pro bezdrátové sdílení | ks | 1 |  | 0 | CS VLASTNÍ |  | základní |  | 0 | 0 | 0 | 0 | 0 | 4 | K | 1 | ROZPOCET | 0 | 0 | 0 | 0 | 0 | 1 | 0 | 4 | 54
| P |  | Poznámka k položce: WiFi přepínač pro přihlášení a přepínání a sdílení statických obsahů až 32 uživatelů (laptopů, BYOD) s možností současného zobrazení max 4 uživatelů na jedné projekční ploše/displeji. Umožňuje několika současným uživatelům vidět přes webový prohlížeč zobrazovanou plochu na svém zařízení. Minimální konfigurace: Zobrazuje video s 15 snímky/sec s podporou audia. Možnost anotace přes mobilní aplikaci. 3x USB port pro připojení externího disku s uloženým obsahem, ketrý je možno promítat na monitor. Soubory lze také promítat z aplikace Dropbox, která je zařízením přímo podporována. Zařízení obsahuje jednoduchý směřovač pro transparentní připojení z WiFi do LAN, např. pro konektivitu k Internetu. Podpora platforem Windows XP a vyšší, MacOS, Apple iOS 7 a vyšší, Android 4.0 a vyšší. Zrcadlení plochy z platforem Apple MacOS a iOS pomocí funkce Apple AirPlay a plochy počítače pomocí webové aplikace jednorázově stažené na lokální disk. Podporované formáty souborů promítaných z aplikace Android a iOS: MS PowerPoint® (.ppt, .pptx), MS Word (.doc, .docx), MS Excel® (.xls, .xlsx), PDF (.pdf), JPEG (.jpg, .jpeg). Výstupy: HDMI, VGA a stereo audio (3,5" jack) | [14 empty] | P | 1
28 | K | AV.3_57 | Videokamera | ks | 1 |  | 0 | CS VLASTNÍ |  | základní |  | 0 | 0 | 0 | 0 | 0 | 4 | K | 1 | ROZPOCET | 0 | 0 | 0 | 0 | 0 | 1 | 0 | 4 | 56
| P |  | Poznámka k položce: Motorizovaná profersionální otočná kamera s minimální konfigurací:. TV systém HD: 1080: 59.94p/50p,1080: 59.94i/50i,1080: 29.97p/25p,1080: 29.97PsF/25PsF, 720: 59.94p/50p. Obrazový senzor 1/2.3-type MOS, objektiv: optický 30x zoom, F1.6 to F4.7 (f=4.3 mm - 129 mm), 35 mm, ostření automatické nebo manuální, minimální osvětlení 0.7 lx, horizontální rozlišení: 1000 TV řádků, řízení zisku: Auto, 0 dB to 48 dB, vyvážení bílé, elektronická stabilizace obrazu, rychlost Pan-tilt v režimu presetů: 300°/s, rychlost Pan-tilt v režimu manual: 90°/s, Pan range ±175°, Tilt range: –30° to 90°, podporované IP protokoly IPv4: TCP/IP, UDP/IP, HTTP, DHCP, DNS, podporované mobilní platformy: Apple i-OS, Android s podporou JPEG image display. Video výstupy: HDMI. Audio vstupy: 3,5mm phono jack (Line/Mic). Konektivita: 1x LAN, 1x RS232 (miniDIN in/out), USB, slot pro SD kartu. Napájení DC 12 V nebo PoE+ | [14 empty] | P | 1
29 | K | AV.3_59 | CCTV kamera s HDMI | ks | 1 |  | 0 | CS VLASTNÍ |  | základní |  | 0 | 0 | 0 | 0 | 0 | 4 | K | 1 | ROZPOCET | 0 | 0 | 0 | 0 | 0 | 1 | 0 | 4 | 58
| P |  | Poznámka k položce: Vnitřní IP dome kamera s minimálními parametry: HD 1080p, 2MP, f=2.8mm, WDR, AV, HDMI OUT. Objektive se záběrem 100°. POE napájení. | [14 empty] | P | 1
30 | K | AV.3_61 | POE+ injektor | ks | 1 |  | 0 | CS VLASTNÍ |  | základní |  | 0 | 0 | 0 | 0 | 0 | 4 | K | 1 | ROZPOCET | 0 | 0 | 0 | 0 | 0 | 1 | 0 | 4 | 60
| P |  | Poznámka k položce: Gigabitový PoE injektor pro napájení kamer s podporou napájecího napětí 55V a maximální spotřebou 30 W dle standardu 802.3at (802.3af kompatibilní). | [14 empty] | P | 1
31 | K | AV.3_63 | Police | ks | 1 |  | 0 | CS VLASTNÍ |  | základní |  | 0 | 0 | 0 | 0 | 0 | 4 | K | 1 | ROZPOCET | 0 | 0 | 0 | 0 | 0 | 1 | 0 | 4 | 62
| P |  | Poznámka k položce: Kovová polička pro instalaci kamery na stěnu. | [14 empty] | P | 1
32 | K | AV.3_65 | Digital signage - přehrávače | ks | 2 |  | 0 | CS VLASTNÍ |  | základní |  | 0 | 0 | 0 | 0 | 0 | 4 | K | 1 | ROZPOCET | 0 | 0 | 0 | 0 | 0 | 1 | 0 | 4 | 64
| P |  | Poznámka k položce: Digital signage přehrávač s minimální konfigurací: možnost vytvoření více zónového obsahu s videem, obrázky, RSSFeed či HTML, obsahuje širokou škálu rozhraní např. RS-232 pro řízení zobrazovačů, podpora 4K@60Hz, formáty zobrazení H.265, H.264, podpora HTML5, součástí dodávky SW pro správu obsahu včetně vzdálené zprávy v lokální sítí, RS-232, 3.5mm audio výstup, HDMI 2.0 výstup, GigabitEthernet. | [14 empty] | P | 1
33 | K | AV.3_67 | Digital signage - příslušenství | ks | 2 |  | 0 | CS VLASTNÍ |  | základní |  | 0 | 0 | 0 | 0 | 0 | 4 | K | 1 | ROZPOCET | 0 | 0 | 0 | 0 | 0 | 1 | 0 | 4 | 66
| P |  | Poznámka k položce: Micro SD karta, UHS-I Class Speed U1, 32GB, vhodná do provozních prostor, odolná vůdčí prostředí od -40°C do 85°C, včetně adaptéru na SD formát | [14 empty] | P | 1
34 | K | AV.3_69 | Přípojné místo do stolu | ks | 1 |  | 0 | CS VLASTNÍ |  | základní |  | 0 | 0 | 0 | 0 | 0 | 4 | K | 1 | ROZPOCET | 0 | 0 | 0 | 0 | 0 | 1 | 0 | 4 | 68
| P |  | Poznámka k položce: Hliníkové přípojné místo s víkem pro instalaci do desky stolu s 3x 230V zásuvkou, krycí nohou + navíjecí moduly pro 5 kabelů. V sadě navíjecí HDMI, LAN CAT6, VGA, Audio, 12G SDI. | [14 empty] | P | 1
35 | K | AV.3_71 | PM bok katedry | ks | 1 |  | 0 | CS VLASTNÍ |  | základní |  | 0 | 0 | 0 | 0 | 0 | 4 | K | 1 | ROZPOCET | 0 | 0 | 0 | 0 | 0 | 1 | 0 | 4 | 70
| P |  | Poznámka k položce: Kovové přípojné místo v černém provedení pro instalaci do boku katedry (určeno pro rentalové připojení). Obsahuje 2x optický SM LC konektor. | [14 empty] | P | 1
36 | K | AV.3_73 | PC katedra | ks | 1 |  | 0 | CS VLASTNÍ |  | základní |  | 0 | 0 | 0 | 0 | 0 | 4 | K | 1 | ROZPOCET | 0 | 0 | 0 | 0 | 0 | 1 | 0 | 4 | 72
| P |  | Poznámka k položce: PC s minimálními parametry: case s min. 180W zdrojem s účinnosti 92%, výkon CPU min. 8000 bodu dle nezávislého testu cpubenchmark.net, operační paměť 8GB DDR4, pevný SSD disk s kapacitou 256GB, DVD-RW optická mechanika, Gbit síťová karta, Wifi standardu 802.11ac (2x2), Bluetooth 4.2, min. 2x DisplayPort a 1x HDMI, 1x USB Type-C charging port, 6x USB 3.1, 4x USB 2.0, sériový port RS-232, klávesnici a myš, operační systém s podporu AD (domény). | [14 empty] | P | 1
| D | D4 | Interface technologie |  |  |  | 0 |  |  |  |  | 0 |  | 0 |  | 0 | 1 | D | 0 | ROZPOCET | [6 empty] | 0
37 | K | AV.3_76 | Kobimovaný maticový přepínač | ks | 1 |  | 0 | CS VLASTNÍ |  | základní |  | 0 | 0 | 0 | 0 | 0 | 4 | K | 1 | ROZPOCET | 0 | 0 | 0 | 0 | 0 | 1 | 0 | 4 | 74
| P |  | Poznámka k položce: Univerzální maticový přepínač v minimální kofiguraci: 8 x 4, podpora standardů HDMI 1.4, HDBase-T, HDCP. Rozlišení 4K/UHD @ 60Hz 4:2:0, 2048x1080 nebo 1920x120 nebo 1080p. Vstupy: 4x HDMI, 4x CATx (standard HDBase-T). Výstupy: 2x CATx (standard HDBase-T), 2x HDMI. Audio: 2x stereo In/Out (spojené s HDMI vstupem 5 a 6), 1x stereo In, 1x mikrofonní vstup, 1x stereo Out. Rozšířený EDID management. Audio de-embeding, regulace zisku, hlasitosti, basů, výšek. HDCP kompatibilní. Ovládání: Tlačítka na čelním panelu, RS-232, IP. | [14 empty] | P | 1
38 | K | AV.3_78 | Signálový extender - vysílač | ks | 2 |  | 0 | CS VLASTNÍ |  | základní |  | 0 | 0 | 0 | 0 | 0 | 4 | K | 1 | ROZPOCET | 0 | 0 | 0 | 0 | 0 | 1 | 0 | 4 | 76
| P |  | Poznámka k položce: Extender pro přenos HDMI po kabelu CATx kompatibilní s výše uvedenou maticí s minimální konfigurací: Vysílač: Podpora standardů HDBase-T, HDMI 1.4a, HDCP 2.2. Podpora 4K/UHD@60Hz 4:2:0. Kompatibilní s CAT5e/6/7 twisted pair kabely. Přenos 1920x1200 a 1080p/60 na max. 100 m, přenos 4K/UHD na 70m (obojí při použití kabelu CAT6/7). Přenos RS-232 (obousměrně) a IR příkazů. HDCP kompatibilní. Podpora přenosu EDID, CEC, 3D. PoCc napájení přijímače po CATx kabelu. | [14 empty] | P | 1
39 | K | AV.3_80 | Signálový extender - vysílač | ks | 1 |  | 0 | CS VLASTNÍ |  | základní |  | 0 | 0 | 0 | 0 | 0 | 4 | K | 1 | ROZPOCET | 0 | 0 | 0 | 0 | 0 | 1 | 0 | 4 | 78
| P |  | Poznámka k položce: Extender pro přenos HDMI+VGA+audio signálu po kabelu CATx. Podpora standardů HDBase-T, HDMI 1.4a, VGA+audio, HDCP. Podpora 4K/UHD@60Hz 4:2:0. Kompatibilní s CAT5e/6/7 twisted pair kabely. Přenos 1920x1200 a 1080p/60 na 100 m, přenos 4K/UHD na 70m (obojí při použití kabelu CAT6/7). Podpora přenosu EDID, CEC, 3D. PoCc napájení přijímače po CATx kabelu. | [14 empty] | P | 1
40 | K | AV.3_82 | Racková konstrukce | ks | 2 |  | 0 | CS VLASTNÍ |  | základní |  | 0 | 0 | 0 | 0 | 0 | 4 | K | 1 | ROZPOCET | 0 | 0 | 0 | 0 | 0 | 1 | 0 | 4 | 80
| P |  | Poznámka k položce: 19" hliníková racková konstrukce pro instalaci do katery, výška 12U. | [14 empty] | P | 1
41 | K | AV.3_84 | Ventilátor | ks | 1 |  | 0 | CS VLASTNÍ |  | základní |  | 0 | 0 | 0 | 0 | 0 | 4 | K | 1 | ROZPOCET | 0 | 0 | 0 | 0 | 0 | 1 | 0 | 4 | 82
| P |  | Poznámka k položce: Nábytkový vestavný ventilátor s minimálními parametry: průtok vzduchu 566 l/min, hlučnost 24dB @ 1m, automatická aktivace při 30,5°C. | [14 empty] | P | 1
42 | K | AV.3_86 | Příslušenství rack | ks | 1 |  | 0 | CS VLASTNÍ |  | základní |  | 0 | 0 | 0 | 0 | 0 | 4 | K | 1 | ROZPOCET | 0 | 0 | 0 | 0 | 0 | 1 | 0 | 4 | 84
| P |  | Poznámka k položce: Ostatní rackové drobné příslušensntí obsahující police, záslepky, šrouby a vyvazovací profily. | [14 empty] | P | 1
43 | K | AV.3_88 | Rozvodný panel do racku | ks | 4 |  | 0 | CS VLASTNÍ |  | základní |  | 0 | 0 | 0 | 0 | 0 | 4 | K | 1 | ROZPOCET | 0 | 0 | 0 | 0 | 0 | 1 | 0 | 4 | 86
| P |  | Poznámka k položce: 19" rozvodný panel 1U 8x230V UTE, přívod černý - 2m, podsvícený vypínač | [14 empty] | P | 1
| D | D5 | Řídicí systém |  |  |  | 0 |  |  |  |  | 0 |  | 0 |  | 0 | 1 | D | 0 | ROZPOCET | [6 empty] | 0
44 | K | AV.3_91 | Kontrolér | ks | 1 |  | 0 | CS VLASTNÍ |  | základní |  | 0 | 0 | 0 | 0 | 0 | 4 | K | 1 | ROZPOCET | 0 | 0 | 0 | 0 | 0 | 1 | 0 | 4 | 88
| P |  | Poznámka k položce: Kontrolér řídicího systému. Minimální technické parametry kontroléru: 256MB RAM, 6x RS232, 8x IR, 8x IO, 4x relé, audio in/out, 1x LAN, slot pro SD kartu, vestavěný webový server. | [14 empty] | P | 1
45 | K | AV.3_93 | Dotykový panel katedra | ks | 1 |  | 0 | CS VLASTNÍ |  | základní |  | 0 | 0 | 0 | 0 | 0 | 4 | K | 1 | ROZPOCET | 0 | 0 | 0 | 0 | 0 | 1 | 0 | 4 | 90
| P |  | Poznámka k položce: Dotykový panel drátový vestavný. Minimální technické parametry panelu: úhlopříčka 7" 16:9, rozlišení 1280x800, 32-bitové barvy, kapacitní dotykový IPS displej s 216ppi, vestavěné reproduktory a mikrofon, vestavěný světelný a pohybový senzor, IP komunikace, napájení přes PoE, provedení v masivním hliníkovém šasi. | [14 empty] | P | 1
46 | K | AV.3_95 | Switch | ks | 1 |  | 0 | CS VLASTNÍ |  | základní |  | 0 | 0 | 0 | 0 | 0 | 4 | K | 1 | ROZPOCET | 0 | 0 | 0 | 0 | 0 | 1 | 0 | 4 | 92
| P |  | Poznámka k položce: 8-port 10/100 Ethernet switch, min. 4 porty jsou PoE, PoE power budget min. 64W, 802.3af/az, fanless | [14 empty] | P | 1
| D | D6 | Pylonová tabule |  |  |  | 0 |  |  |  |  | 0 |  | 0 |  | 0 | 1 | D | 0 | ROZPOCET | [6 empty] | 0
47 | K | AV.3_98 | Pylonová tabule | ks | 1 |  | 0 | CS VLASTNÍ |  | základní |  | 0 | 0 | 0 | 0 | 0 | 4 | K | 1 | ROZPOCET | 0 | 0 | 0 | 0 | 0 | 1 | 0 | 4 | 94
| P |  | Poznámka k položce: Manuální pylonová tabule s rozměry tabulových desek 300x120cm a výškou pylonů cca 330cm, 2 tabulové desky posuvné nezávislé za sebou (bílá magnetická nebo zelená pro popis křídou - určí investor). V koncových polohách jsou pylony vybaveny odpruženými dorazy. | [14 empty] | P | 1
| D | D7 | Kabeláž + příslušenství |  |  |  | 0 |  |  |  |  | 0 |  | 0 |  | 0 | 1 | D | 0 | ROZPOCET | [6 empty] | 0
48 | K | AV.3_101 | Kabel FTP cat.6 | m | 150 |  | 0 | CS VLASTNÍ |  | základní |  | 0 | 0 | 0 | 0 | 0 | 4 | K | 1 | ROZPOCET | 0 | 0 | 0 | 0 | 0 | 1 | 0 | 4 | 96
| P |  | Poznámka k položce: Stíněný kabel CAT6 s LSOH pláštěm. Nejvyšší podporovaný protokol - 1000BaseT, 1000BaseTX. Stínění - fólie kolem všech 4 párů. Šířka pásma - 250 MHz. Jednotlivé páry odděleny plastovým křížem. | [14 empty] | P | 1
49 | K | AV.3_103 | Kabel UTP CAT.5 | m | 50 |  | 0 | CS VLASTNÍ |  | základní |  | 0 | 0 | 0 | 0 | 0 | 4 | K | 1 | ROZPOCET | 0 | 0 | 0 | 0 | 0 | 1 | 0 | 4 | 98
| P |  | Poznámka k položce: Datový UTP cat.5 kabel BEZHALOGENOVÝ | [14 empty] | P | 1
50 | K | AV.3_105 | Kabel koaxiální | m | 50 |  | 0 | CS VLASTNÍ |  | základní |  | 0 | 0 | 0 | 0 | 0 | 4 | K | 1 | ROZPOCET | 0 | 0 | 0 | 0 | 0 | 1 | 0 | 4 | 100
| P |  | Poznámka k položce: Profesionální 12 GHz 4K UHD 75 Ohm, 16 AWG, Video kabel | [14 empty] | P | 1
51 | K | AV.3_107 | Koaxiální kabel | m | 70 |  | 0 | CS VLASTNÍ |  | základní |  | 0 | 0 | 0 | 0 | 0 | 4 | K | 1 | ROZPOCET | 0 | 0 | 0 | 0 | 0 | 1 | 0 | 4 | 102
| P |  | Poznámka k položce: Koaxialní kabel pro RF signály. Impedance 50 ohm. Útlum 21dB/100m/800MHz | [14 empty] | P | 1
52 | K | AV.3_109 | kabel HDMI | ks | 10 |  | 0 | CS VLASTNÍ |  | základní |  | 0 | 0 | 0 | 0 | 0 | 4 | K | 1 | ROZPOCET | 0 | 0 | 0 | 0 | 0 | 1 | 0 | 4 | 104
| P |  | Poznámka k položce: HDMI kabel 1-2 m s minimálními technickými parametry: Rozlišení 4K*2K @ 60Hz. 99.9% měděný vodič nebo postříbřené měděné jádro. Trojitě stíněný kabel a extra stínění v konektoru. Podpora audio return channel (ARC), 3D, HDCP, CEC. Vysoká flexibilita. | [14 empty] | P | 1
53 | K | AV.3_111 | Kabel audio | m | 10 |  | 0 | CS VLASTNÍ |  | základní |  | 0 | 0 | 0 | 0 | 0 | 4 | K | 1 | ROZPOCET | 0 | 0 | 0 | 0 | 0 | 1 | 0 | 4 | 106
| P |  | Poznámka k položce: Nesymetrický stíněný stero kabel. 2x 0,14 mm2 ( 2,9 x 5,8 mm ), instalační pro konektory jack 3.5 mm | [14 empty] | P | 1
54 | K | AV.3_113 | Kabel audio | m | 150 |  | 0 | CS VLASTNÍ |  | základní |  | 0 | 0 | 0 | 0 | 0 | 4 | K | 1 | ROZPOCET | 0 | 0 | 0 | 0 | 0 | 1 | 0 | 4 | 108
| P |  | Poznámka k položce: Symetrický stíněný audio mono kabel. | [14 empty] | P | 1
55 | K | AV.3_115 | Kabel repro | m | 50 |  | 0 | CS VLASTNÍ |  | základní |  | 0 | 0 | 0 | 0 | 0 | 4 | K | 1 | ROZPOCET | 0 | 0 | 0 | 0 | 0 | 1 | 0 | 4 | 110
| P |  | Poznámka k položce: Kabel pro reproduktory 2x 2,5 mm2 | [14 empty] | P | 1
56 | K | AV.3_117 | Propojovací kabeláž | set | 1 |  | 0 | CS VLASTNÍ |  | základní |  | 0 | 0 | 0 | 0 | 0 | 4 | K | 1 | ROZPOCET | 0 | 0 | 0 | 0 | 0 | 1 | 0 | 4 | 112
| P |  | Poznámka k položce: Drobná propojovací kabeláž (patch cordy, VGA, SDI, USB atd.) | [14 empty] | P | 1
57 | K | AV.3_119 | Konektory | set | 1 |  | 0 | CS VLASTNÍ |  | základní |  | 0 | 0 | 0 | 0 | 0 | 4 | K | 1 | ROZPOCET | 0 | 0 | 0 | 0 | 0 | 1 | 0 | 4 | 114
| P |  | Poznámka k položce: Set konetorů k signálové kabeláži (audio, RJ45, atd.) | [14 empty] | P | 1
58 | K | AV.3_121 | Montážní materiál | set | 1 |  | 0 | CS VLASTNÍ |  | základní |  | 0 | 0 | 0 | 0 | 0 | 4 | K | 1 | ROZPOCET | 0 | 0 | 0 | 0 | 0 | 1 | 0 | 4 | 116
| P |  | Poznámka k položce: Ostatní drobný montážní materiál (pásky, svorky, atd.) | [14 empty] | P | 1
| D | D8 | Instalace a služby |  |  |  | 0 |  |  |  |  | 0 |  | 0 |  | 0 | 1 | D | 0 | ROZPOCET | [6 empty] | 0
59 | K | AV.3_124 | Instalace pylonové tabule | set | 1 |  | 0 | CS VLASTNÍ |  | základní |  | 0 | 0 | 0 | 0 | 0 | 4 | K | 1 | ROZPOCET | 0 | 0 | 0 | 0 | 0 | 1 | 0 | 4 | 118
60 | K | AV.3_125 | Instalace video techniky (Displeje včetně držáků, Projektory včetně držáků, Projekční plochy, Videotechnika) | set | 1 |  | 0 | CS VLASTNÍ |  | základní |  | 0 | 0 | 0 | 0 | 0 | 4 | K | 1 | ROZPOCET | 0 | 0 | 0 | 0 | 0 | 1 | 0 | 4 | 120
61 | K | AV.3_126 | Instalace audio techniky (Reproduktory, Mixážní pult, Mikrofony, Digitální audiomatice) | set | 1 |  | 0 | CS VLASTNÍ |  | základní |  | 0 | 0 | 0 | 0 | 0 | 4 | K | 1 | ROZPOCET | 0 | 0 | 0 | 0 | 0 | 1 | 0 | 4 | 122
62 | K | AV.3_127 | Instalace kabeláže včetně konektorů (Příprava a pokládka kabelového svazku. Konektory: audio, video, řízení, napájení.) | set | 1 |  | 0 | CS VLASTNÍ |  | základní |  | 0 | 0 | 0 | 0 | 0 | 4 | K | 1 | ROZPOCET | 0 | 0 | 0 | 0 | 0 | 1 | 0 | 4 | 124
63 | K | AV.3_128 | Instalace interfacové techniky (Instalace interfacové techniky, přístrojové skříně) | set | 1 |  | 0 | CS VLASTNÍ |  | základní |  | 0 | 0 | 0 | 0 | 0 | 4 | K | 1 | ROZPOCET | 0 | 0 | 0 | 0 | 0 | 1 | 0 | 4 | 126
64 | K | AV.3_129 | Instalace řídícího systému. | set | 1 |  | 0 | CS VLASTNÍ |  | základní |  | 0 | 0 | 0 | 0 | 0 | 4 | K | 1 | ROZPOCET | 0 | 0 | 0 | 0 | 0 | 1 | 0 | 4 | 128
65 | K | AV.3_130 | Další práce (Vykládka/nakládka a stavba lešení. Úklid materiálu, nářadí, likvidace obalů. Pronájem lešení.) | set | 1 |  | 0 | CS VLASTNÍ |  | základní |  | 0 | 0 | 0 | 0 | 0 | 4 | K | 1 | ROZPOCET | 0 | 0 | 0 | 0 | 0 | 1 | 0 | 4 | 130
66 | K | AV.3_131 | Programování a SW práce (Řídící systém, Režimy a předvolby na dotykovém panelu, Programování silových okruhů, Tvorba manuálu pro systém) | h | 36 |  | 0 | CS VLASTNÍ |  | základní |  | 0 | 0 | 0 | 0 | 0 | 4 | K | 1 | ROZPOCET | 0 | 0 | 0 | 0 | 0 | 1 | 0 | 4 | 132
67 | K | AV.3_132 | IT služby (Konfigurace) | h | 4 |  | 0 | CS VLASTNÍ |  | základní |  | 0 | 0 | 0 | 0 | 0 | 4 | K | 1 | ROZPOCET | 0 | 0 | 0 | 0 | 0 | 1 | 0 | 4 | 134
68 | K | AV.3_133 | Instalace informačního systému (Instalace přehrávačů, Konfigurace, Instalace SW, Zprovoznění systému, Zaškolení uživatelů) | set | 1 |  | 0 | CS VLASTNÍ |  | základní |  | 0 | 0 | 0 | 0 | 0 | 4 | K | 1 | ROZPOCET | 0 | 0 | 0 | 0 | 0 | 1 | 0 | 4 | 136
69 | K | AV.3_134 | Projektový managment (Obhlídky na místě, Konzultace, Kontrolní dny) | set | 1 |  | 0 | CS VLASTNÍ |  | základní |  | 0 | 0 | 0 | 0 | 0 | 4 | K | 1 | ROZPOCET | 0 | 0 | 0 | 0 | 0 | 1 | 0 | 4 | 138
70 | K | AV.3_135 | Projektová dokumentace skutečného stavu, příprava, inženýring, předání, školení (Doplnění projektové dokumentace před akcí. Přejímka stavební připravenosti, převzetí místa instalace. Projektová dokumentace skutečného stavu. Předání díla. Zaškolení uživate | set | 1 |  | 0 | CS VLASTNÍ |  | základní |  | 0 | 0 | 0 | 0 | 0 | 4 | K | 1 | ROZPOCET | 0 | 0 | 0 | 0 | 0 | 1 | 0 | 4 | 140
71 | K | AV.3_136 | Doprava, ubytování, diety. | set | 1 |  | 0 | CS VLASTNÍ |  | základní |  | 0 | 0 | 0 | 0 | 0 | 4 | K | 1 | ROZPOCET | 0 | 0 | 0 | 0 | 0 | 1 | 0 | 4 | 142

## AV_4 - Zasedací místnost
{0b9a89a7-2d4e-429b-8c19-9d60434e7511}
2
| KRYCÍ LIST SOUPISU PRACÍ | [7 empty] | v --- níže se nacházejí doplnkové a pomocné údaje k sestavám --- v | [8 empty] | False
Stavba:
U21 – UJEP Výstavba výukových prostor Fakulty zdravotnických studií
Objekt:
SO 110 - Objekt výukových prostor Fakulty zdravotnických studií
Soupis:
110.72 - AV Technika
Úroveň 3:
AV_4 - Zasedací místnost
| KSO: |  |  |  |  | CC-CZ:
| Místo: |  |  |  |  | Datum: | 22. 1. 2020
| Zadavatel: |  |  |  |  | IČ:
|  | Univerzita Jana Evangelisty Purkyně v Ústí n.Labem |  |  |  | DIČ:
| Uchazeč: |  |  |  |  | IČ: | Vyplň údaj
|  | Vyplň údaj |  |  |  | DIČ: | Vyplň údaj
| Projektant: |  |  |  |  | IČ:
|  | CHVÁLEK ATELIÉR s.r.o. |  |  |  | DIČ:
| Zpracovatel: |  |  |  |  | IČ:
DIČ:
Poznámka:
Soupis prací je sestaven za využití položek Cenové soustavy ÚRS. Cenové a technické podmínky položek CS ÚRS, které nejsou uvedeny v soupisu prací (tzv. úvodní části katalogů) jsou neomezeně dálkově k dispozici na www.cs-urs.cz. Položky soupisu prací, které nemají ve sloupci „Cenová soustava“ uveden žádný údaj, nepochází z Cenové soustavy ÚRS (takové položky soupisu prací mají Cenovou soustavu „VLASTNÍ“). Ocenění "vlastní" položky:na základě odborných znalostí a zkušeností projektanta při realizaci obdobných zakázek za období 5-ti let. nebo na základě CN) Nedílnou součástí soupisu prací je projektová dokumentace vč. textových příloh, na kterou se položky soupisu prací plně odkazují.
| Cena bez DPH | [5 empty] | 0
|  |  | Základ daně |  |  | Sazba daně | Výše daně
| DPH | základní | 0 |  |  | 21% | 0
|  | snížená | 0 |  |  | 15% | 0
|  | zákl. přenesená | 0 |  |  | 21% | 0
|  | sníž. přenesená | 0 |  |  | 15% | 0
|  | nulová | 0 |  |  | 0% | 0
| Cena s DPH |  |  | v | CZK |  | 0
| Projektant |  |  | Zpracovatel
| Datum a podpis: |  | Razítko | Datum a podpis: |  |  | Razítko
| Objednavatel |  |  | Uchazeč
| Datum a podpis: |  | Razítko | Datum a podpis: |  |  | Razítko
REKAPITULACE ČLENĚNÍ SOUPISU PRACÍ
Stavba:
U21 – UJEP Výstavba výukových prostor Fakulty zdravotnických studií
Objekt:
SO 110 - Objekt výukových prostor Fakulty zdravotnických studií
Soupis:
110.72 - AV Technika
Úroveň 3:
AV_4 - Zasedací místnost
Místo: | [5 empty] | Datum: | 22. 1. 2020
Zadavatel: |  |  | Univerzita Jana Evangelisty Purkyně v Ústí n.Labem |  |  | Projektant: | CHVÁLEK ATELIÉR s.r.o.
Uchazeč: |  |  | Vyplň údaj |  |  | Zpracovatel:
Kód dílu - Popis | [6 empty] | Cena celkem [CZK]
Náklady ze soupisu prací | [6 empty] | 0 | [11 empty] | -1
| D1 - Zasedací místnost 2.01 | [5 empty] | 0
| D2 - Zasedací místnost 2.12 | [5 empty] | 0
| D3 - Zasedací místnost 4.03 | [5 empty] | 0
SOUPIS PRACÍ
Stavba:
U21 – UJEP Výstavba výukových prostor Fakulty zdravotnických studií
Objekt:
SO 110 - Objekt výukových prostor Fakulty zdravotnických studií
Soupis:
110.72 - AV Technika
Úroveň 3:
AV_4 - Zasedací místnost
Místo: | [5 empty] | Datum: | 22. 1. 2020
Zadavatel: |  |  | Univerzita Jana Evangelisty Purkyně v Ústí n.Labem |  |  | Projektant: | CHVÁLEK ATELIÉR s.r.o.
Uchazeč: |  |  | Vyplň údaj |  |  | Zpracovatel:
PČ | Typ | Kód | Popis | MJ | Množství | J.cena [CZK] | Cena celkem [CZK] | Cenová soustava |  | DPH | J. Nh [h] | Nh celkem [h] | J. hmotnost [t] | Hmotnost celkem [t] | J. suť [t] | Suť Celkem [t]
Náklady soupisu celkem | [6 empty] | 0 |  |  |  |  | 0 |  | 0 |  | 0 |  | D | -1 | [7 empty] | 0
| D | D1 | Zasedací místnost 2.01 |  |  |  | 0 |  |  |  |  | 0 |  | 0 |  | 0 | 1 | D | 0 | ROZPOCET | [6 empty] | 0
1 | K | AV.4_1 | Interaktivní displej | ks | 1 |  | 0 | CS VLASTNÍ |  | základní |  | 0 | 0 | 0 | 0 | 0 | 4 | K | 1 | ROZPOCET | 0 | 0 | 0 | 0 | 0 | 1 | 0 | 4 | 2
| P |  | Poznámka k položce: Interaktivní displej musí mít úhlopříčku zobrazovací plochy min. 86“ a rozlišení 4K UHD – 3840x2160 bodů. Dotyková technologie musí rozeznat minimálně 20 současných dotyků. Ovládání displeje musí být možné dotykem prstu, pasivního popisovače 2 popisovače musí být součástí dodávky. Obrazovka musí být chráněna 4mm sklem s úpravou proti odleskům. Displej musí obsahovat slot pro vestavění PC modulu. Součástí displeje je integrované ozvučení. Displej musí obsahovat minimálně 3x HDMI 2.0, audio výstup 3,5mm, digitální audio výstup, 2xUSB 2.0, 1x USB 3.0. Rozměry displeje 2001 x 1221 x 116 mm ± 20mm a hmotnost maximálně 100 kg. | [14 empty] | P | 1
2 | K | AV.4_3 | Příslušenství displeje | ks | 1 |  | 0 | CS VLASTNÍ |  | základní |  | 0 | 0 | 0 | 0 | 0 | 4 | K | 1 | ROZPOCET | 0 | 0 | 0 | 0 | 0 | 1 | 0 | 4 | 4
| P |  | Poznámka k položce: PC modul pro interaktivní displej s minimálními parametry: Procesor - CPU passmark minimálně 4600 bodů, RAM 8GB DDR4, pevný disk 128GB SSD, vestavěná wifi 2,4GHz i 5GHz, standard a/b/c/g/n/ac, 2x USB 3.0, 2x USB 2.0, 1x USB-C, vstup pro mikrofon, výstup pro sluchátka, výstup HDMI. | [14 empty] | P | 1
3 | K | AV.4_5 | Příslušenství displeje | ks | 1 |  | 0 | CS VLASTNÍ |  | základní |  | 0 | 0 | 0 | 0 | 0 | 4 | K | 1 | ROZPOCET | 0 | 0 | 0 | 0 | 0 | 1 | 0 | 4 | 6
| P |  | Poznámka k položce: Elektricky výškově nastavitelný mobilní stojan na kolečkách s brzdou. Rozsah pohybu 950 mm. Ovládání výšky přes menu dotykového displeje nebo velkými tlačítky nohou. Nosnost min. 110 kg. Pojistka proti přiskřípnutí. | [14 empty] | P | 1
4 | K | AV.4_7 | Wireless HDMI Adapter | ks | 1 |  | 0 | CS VLASTNÍ |  | základní |  | 0 | 0 | 0 | 0 | 0 | 4 | K | 1 | ROZPOCET | 0 | 0 | 0 | 0 | 0 | 1 | 0 | 4 | 8
| P |  | Poznámka k položce: Bezdrátový adaptér umožňující bezdrátově připojit chytrý telefon, tablet nebo počítač k televizoru, projektoru s HDMI vstupem. Přenos obrazu v rozlišení až 1920×1080@30Hz, podpora AirPlay Mirroring, Miracast a DLNA, bezdrátové připojení až na 6 metrů. | [14 empty] | P | 1
5 | K | AV.4_9 | Signálový extender | ks | 1 |  | 0 | CS VLASTNÍ |  | základní |  | 0 | 0 | 0 | 0 | 0 | 4 | K | 1 | ROZPOCET | 0 | 0 | 0 | 0 | 0 | 1 | 0 | 4 | 10
| P |  | Poznámka k položce: Extender pro přenos HDMI signalu po HDMI. Podpora HDMI 2.0 a HDCP 2.2. Podpora rozlišení max. 4K/UHD @ 60Hz, 4:4:4. HDCP kompatibilní. | [14 empty] | P | 1
6 | K | AV.4_11 | Zdroj | ks | 1 |  | 0 | CS VLASTNÍ |  | základní |  | 0 | 0 | 0 | 0 | 0 | 4 | K | 1 | ROZPOCET | 0 | 0 | 0 | 0 | 0 | 1 | 0 | 4 | 12
| P |  | Poznámka k položce: Externí zdroj pro aktivní napájení HDMI zesilovače. | [14 empty] | P | 1
7 | K | AV.4_13 | Přípojné místo do stolu AV | ks | 1 |  | 0 | CS VLASTNÍ |  | základní |  | 0 | 0 | 0 | 0 | 0 | 4 | K | 1 | ROZPOCET | 0 | 0 | 0 | 0 | 0 | 1 | 0 | 4 | 14
| P |  | Poznámka k položce: Hliníkové přípojné místo s víkem pro instalaci do desky stolu s 2x 230V zásuvkou, krycí nohou + navíjecí moduly pro 3 kabely. V sadě navíjecí HDMI, LAN CAT6 a USB 3.0. | [14 empty] | P | 1
8 | K | AV.4_15 | Přípojné místo do stolu | ks | 1 |  | 0 | CS VLASTNÍ |  | základní |  | 0 | 0 | 0 | 0 | 0 | 4 | K | 1 | ROZPOCET | 0 | 0 | 0 | 0 | 0 | 1 | 0 | 4 | 16
| P |  | Poznámka k položce: Hliníkové přípojné místo s víkem pro instalaci do desky stolu s 3x 230V zásuvkou a 2x LAN CAT6 zásuvkou. | [14 empty] | P | 1
9 | K | AV.4_17 | Vybavení podlahové krabice | ks | 2 |  | 0 | CS VLASTNÍ |  | základní |  | 0 | 0 | 0 | 0 | 0 | 4 | K | 1 | ROZPOCET | 0 | 0 | 0 | 0 | 0 | 1 | 0 | 4 | 18
| P |  | Poznámka k položce: Instalační modul GB3 pro podlah. krabice Ackermann a Tehalit pro 6 polovičních nebo 3 plné sloty. | [14 empty] | P | 1
10 | K | AV.4_19 | Vybavení podlahové krabice | ks | 2 |  | 0 | CS VLASTNÍ |  | základní |  | 0 | 0 | 0 | 0 | 0 | 4 | K | 1 | ROZPOCET | 0 | 0 | 0 | 0 | 0 | 1 | 0 | 4 | 20
| P |  | Poznámka k položce: HDMI modul, 1/2 slot, kabel s konektorem | [14 empty] | P | 1
11 | K | AV.4_21 | Vybavení podlahové krabice | ks | 2 |  | 0 | CS VLASTNÍ |  | základní |  | 0 | 0 | 0 | 0 | 0 | 4 | K | 1 | ROZPOCET | 0 | 0 | 0 | 0 | 0 | 1 | 0 | 4 | 22
| P |  | Poznámka k položce: USB (2.0) - A modul, 1/2 slot, kabel s konektorem | [14 empty] | P | 1
12 | K | AV.4_23 | Vybavení podlahové krabice | ks | 4 |  | 0 | CS VLASTNÍ |  | základní |  | 0 | 0 | 0 | 0 | 0 | 4 | K | 1 | ROZPOCET | 0 | 0 | 0 | 0 | 0 | 1 | 0 | 4 | 24
| P |  | Poznámka k položce: Prázdný slot celý pro 50x50 do instalačního modulu | [14 empty] | P | 1
13 | K | AV.4_25 | USB repeater | ks | 1 |  | 0 | CS VLASTNÍ |  | základní |  | 0 | 0 | 0 | 0 | 0 | 4 | K | 1 | ROZPOCET | 0 | 0 | 0 | 0 | 0 | 1 | 0 | 4 | 26
| P |  | Poznámka k položce: Aktivní USB 3.0 repeater kabel délky 5 m. Zpětně kompatibilní s USB 2.0 a 1.1. Přenos dat až 5 Gbps | [14 empty] | P | 1
14 | K | AV.4_27 | kabel HDMI | ks | 1 |  | 0 | CS VLASTNÍ |  | základní |  | 0 | 0 | 0 | 0 | 0 | 4 | K | 1 | ROZPOCET | 0 | 0 | 0 | 0 | 0 | 1 | 0 | 4 | 28
| P |  | Poznámka k položce: HDMI kabel 5 m s minimálními technickými parametry: Rozlišení 4K*2K @ 60Hz. 99.9% měděný vodič nebo postříbřené měděné jádro. Trojitě stíněný kabel a extra stínění v konektoru. Podpora audio return channel (ARC), 3D, HDCP, CEC. Vysoká flexibilita. | [14 empty] | P | 1
15 | K | AV.4_29 | kabel HDMI | ks | 2 |  | 0 | CS VLASTNÍ |  | základní |  | 0 | 0 | 0 | 0 | 0 | 4 | K | 1 | ROZPOCET | 0 | 0 | 0 | 0 | 0 | 1 | 0 | 4 | 30
| P |  | Poznámka k položce: HDMI kabel 1-2 m s minimálními technickými parametry: Rozlišení 4K*2K @ 60Hz. 99.9% měděný vodič nebo postříbřené měděné jádro. Trojitě stíněný kabel a extra stínění v konektoru. Podpora audio return channel (ARC), 3D, HDCP, CEC. Vysoká flexibilita. | [14 empty] | P | 1
16 | K | AV.4_31 | USB kabel | ks | 2 |  | 0 | CS VLASTNÍ |  | základní |  | 0 | 0 | 0 | 0 | 0 | 4 | K | 1 | ROZPOCET | 0 | 0 | 0 | 0 | 0 | 1 | 0 | 4 | 32
| P |  | Poznámka k položce: Prodlužovací kabel USB 2.0, A-A, délka 1-2 m | [14 empty] | P | 1
17 | K | AV.4_33 | Patch kabel | ks | 1 |  | 0 | CS VLASTNÍ |  | základní |  | 0 | 0 | 0 | 0 | 0 | 4 | K | 1 | ROZPOCET | 0 | 0 | 0 | 0 | 0 | 1 | 0 | 4 | 34
| P |  | Poznámka k položce: CAT6 patch kabel délka 2 m, dvojité stínění SFTP, AWG26 | [14 empty] | P | 1
18 | K | AV.4_35 | Montážní materiál | ks | 1 |  | 0 | CS VLASTNÍ |  | základní |  | 0 | 0 | 0 | 0 | 0 | 4 | K | 1 | ROZPOCET | 0 | 0 | 0 | 0 | 0 | 1 | 0 | 4 | 36
19 | K | AV.4_36 | Ostatní drobný montážní materiál (pásky, svorky, atd.) | KUS | 1 |  | 0 | CS VLASTNÍ |  | základní |  | 0 | 0 | 0 | 0 | 0 | 4 | K | 1 | ROZPOCET | 0 | 0 | 0 | 0 | 0 | 1 | 0 | 4 | 38
20 | K | AV.4_37 | Instalace AV techniky, AV kabeláže, nastavení, zaškolení, likvidace obalů, projektový management, včetně dopravy. | kpl | 1 |  | 0 | CS VLASTNÍ |  | základní |  | 0 | 0 | 0 | 0 | 0 | 4 | K | 1 | ROZPOCET | 0 | 0 | 0 | 0 | 0 | 1 | 0 | 4 | 40
| D | D2 | Zasedací místnost 2.12 |  |  |  | 0 |  |  |  |  | 0 |  | 0 |  | 0 | 1 | D | 0 | ROZPOCET | [6 empty] | 0
21 | K | AV.4_39 | Interaktivní displej | ks | 1 |  | 0 | CS VLASTNÍ |  | základní |  | 0 | 0 | 0 | 0 | 0 | 4 | K | 1 | ROZPOCET | 0 | 0 | 0 | 0 | 0 | 1 | 0 | 4 | 42
| P |  | Poznámka k položce: Interaktivní displej musí mít úhlopříčku zobrazovací plochy min. 86“ a rozlišení 4K UHD – 3840x2160 bodů. Dotyková technologie musí rozeznat minimálně 20 současných dotyků. Ovládání displeje musí být možné dotykem prstu, pasivního popisovače 2 popisovače musí být součástí dodávky. Obrazovka musí být chráněna 4mm sklem s úpravou proti odleskům. Displej musí obsahovat slot pro vestavění PC modulu. Součástí displeje je integrované ozvučení. Displej musí obsahovat minimálně 3x HDMI 2.0, audio výstup 3,5mm, digitální audio výstup, 2xUSB 2.0, 1x USB 3.0. Rozměry displeje 2001 x 1221 x 116 mm ± 20mm a hmotnost maximálně 100 kg. | [14 empty] | P | 1
22 | K | AV.4_41 | Příslušenství displeje | ks | 1 |  | 0 | CS VLASTNÍ |  | základní |  | 0 | 0 | 0 | 0 | 0 | 4 | K | 1 | ROZPOCET | 0 | 0 | 0 | 0 | 0 | 1 | 0 | 4 | 44
| P |  | Poznámka k položce: PC modul pro interaktivní displej s minimálními parametry: Procesor - CPU passmark minimálně 4600 bodů, RAM 8GB DDR4, pevný disk 128GB SSD, vestavěná wifi 2,4GHz i 5GHz, standard a/b/c/g/n/ac, 2x USB 3.0, 2x USB 2.0, 1x USB-C, vstup pro mikrofon, výstup pro sluchátka, výstup HDMI. | [14 empty] | P | 1
23 | K | AV.4_43 | Příslušenství displeje | ks | 1 |  | 0 | CS VLASTNÍ |  | základní |  | 0 | 0 | 0 | 0 | 0 | 4 | K | 1 | ROZPOCET | 0 | 0 | 0 | 0 | 0 | 1 | 0 | 4 | 46
| P |  | Poznámka k položce: Elektricky výškově nastavitelný mobilní stojan na kolečkách s brzdou. Rozsah pohybu 950 mm. Ovládání výšky přes menu dotykového displeje nebo velkými tlačítky nohou. Nosnost min. 110 kg. Pojistka proti přiskřípnutí. | [14 empty] | P | 1
24 | K | AV.4_45 | Wireless HDMI Adapter | ks | 1 |  | 0 | CS VLASTNÍ |  | základní |  | 0 | 0 | 0 | 0 | 0 | 4 | K | 1 | ROZPOCET | 0 | 0 | 0 | 0 | 0 | 1 | 0 | 4 | 48
| P |  | Poznámka k položce: Bezdrátový adaptér umožňující bezdrátově připojit chytrý telefon, tablet nebo počítač k televizoru, projektoru s HDMI vstupem. Přenos obrazu v rozlišení až 1920×1080@30Hz, podpora AirPlay Mirroring, Miracast a DLNA, bezdrátové připojení až na 6 metrů. | [14 empty] | P | 1
25 | K | AV.4_47 | Signálový extender | ks | 1 |  | 0 | CS VLASTNÍ |  | základní |  | 0 | 0 | 0 | 0 | 0 | 4 | K | 1 | ROZPOCET | 0 | 0 | 0 | 0 | 0 | 1 | 0 | 4 | 50
| P |  | Poznámka k položce: Extender pro přenos HDMI signalu po HDMI. Podpora HDMI 2.0 a HDCP 2.2. Podpora rozlišení max. 4K/UHD @ 60Hz, 4:4:4. HDCP kompatibilní. | [14 empty] | P | 1
26 | K | AV.4_49 | Zdroj | ks | 1 |  | 0 | CS VLASTNÍ |  | základní |  | 0 | 0 | 0 | 0 | 0 | 4 | K | 1 | ROZPOCET | 0 | 0 | 0 | 0 | 0 | 1 | 0 | 4 | 52
| P |  | Poznámka k položce: Externí zdroj pro aktivní napájení HDMI zesilovače. | [14 empty] | P | 1
27 | K | AV.4_51 | Přípojné místo do stolu AV | ks | 1 |  | 0 | CS VLASTNÍ |  | základní |  | 0 | 0 | 0 | 0 | 0 | 4 | K | 1 | ROZPOCET | 0 | 0 | 0 | 0 | 0 | 1 | 0 | 4 | 54
| P |  | Poznámka k položce: Hliníkové přípojné místo s víkem pro instalaci do desky stolu s 2x 230V zásuvkou, krycí nohou + navíjecí moduly pro 3 kabely. V sadě navíjecí HDMI, LAN CAT6 a USB 3.0. | [14 empty] | P | 1
28 | K | AV.4_53 | Přípojné místo do stolu | ks | 1 |  | 0 | CS VLASTNÍ |  | základní |  | 0 | 0 | 0 | 0 | 0 | 4 | K | 1 | ROZPOCET | 0 | 0 | 0 | 0 | 0 | 1 | 0 | 4 | 56
| P |  | Poznámka k položce: Hliníkové přípojné místo s víkem pro instalaci do desky stolu s 3x 230V zásuvkou a 2x LAN CAT6 zásuvkou. | [14 empty] | P | 1
29 | K | AV.4_55 | Vybavení podlahové krabice | ks | 2 |  | 0 | CS VLASTNÍ |  | základní |  | 0 | 0 | 0 | 0 | 0 | 4 | K | 1 | ROZPOCET | 0 | 0 | 0 | 0 | 0 | 1 | 0 | 4 | 58
| P |  | Poznámka k položce: Instalační modul GB3 pro podlah. krabice Ackermann a Tehalit pro 6 polovičních nebo 3 plné sloty. | [14 empty] | P | 1
30 | K | AV.4_57 | Vybavení podlahové krabice | ks | 2 |  | 0 | CS VLASTNÍ |  | základní |  | 0 | 0 | 0 | 0 | 0 | 4 | K | 1 | ROZPOCET | 0 | 0 | 0 | 0 | 0 | 1 | 0 | 4 | 60
| P |  | Poznámka k položce: HDMI modul, 1/2 slot, kabel s konektorem | [14 empty] | P | 1
31 | K | AV.4_59 | Vybavení podlahové krabice | ks | 2 |  | 0 | CS VLASTNÍ |  | základní |  | 0 | 0 | 0 | 0 | 0 | 4 | K | 1 | ROZPOCET | 0 | 0 | 0 | 0 | 0 | 1 | 0 | 4 | 62
| P |  | Poznámka k položce: USB (2.0) - A modul, 1/2 slot, kabel s konektorem | [14 empty] | P | 1
32 | K | AV.4_61 | Vybavení podlahové krabice | ks | 4 |  | 0 | CS VLASTNÍ |  | základní |  | 0 | 0 | 0 | 0 | 0 | 4 | K | 1 | ROZPOCET | 0 | 0 | 0 | 0 | 0 | 1 | 0 | 4 | 64
| P |  | Poznámka k položce: Prázdný slot celý pro 50x50 do instalačního modulu | [14 empty] | P | 1
33 | K | AV.4_63 | USB repeater | ks | 1 |  | 0 | CS VLASTNÍ |  | základní |  | 0 | 0 | 0 | 0 | 0 | 4 | K | 1 | ROZPOCET | 0 | 0 | 0 | 0 | 0 | 1 | 0 | 4 | 66
| P |  | Poznámka k položce: Aktivní USB 3.0 repeater kabel délky 5 m. Zpětně kompatibilní s USB 2.0 a 1.1. Přenos dat až 5 Gbps | [14 empty] | P | 1
34 | K | AV.4_65 | kabel HDMI | ks | 1 |  | 0 | CS VLASTNÍ |  | základní |  | 0 | 0 | 0 | 0 | 0 | 4 | K | 1 | ROZPOCET | 0 | 0 | 0 | 0 | 0 | 1 | 0 | 4 | 68
| P |  | Poznámka k položce: HDMI kabel 5 m s minimálními technickými parametry: Rozlišení 4K*2K @ 60Hz. 99.9% měděný vodič nebo postříbřené měděné jádro. Trojitě stíněný kabel a extra stínění v konektoru. Podpora audio return channel (ARC), 3D, HDCP, CEC. Vysoká flexibilita. | [14 empty] | P | 1
35 | K | AV.4_67 | kabel HDMI | ks | 2 |  | 0 | CS VLASTNÍ |  | základní |  | 0 | 0 | 0 | 0 | 0 | 4 | K | 1 | ROZPOCET | 0 | 0 | 0 | 0 | 0 | 1 | 0 | 4 | 70
| P |  | Poznámka k položce: HDMI kabel 1-2 m s minimálními technickými parametry: Rozlišení 4K*2K @ 60Hz. 99.9% měděný vodič nebo postříbřené měděné jádro. Trojitě stíněný kabel a extra stínění v konektoru. Podpora audio return channel (ARC), 3D, HDCP, CEC. Vysoká flexibilita. | [14 empty] | P | 1
36 | K | AV.4_69 | USB kabel | ks | 2 |  | 0 | CS VLASTNÍ |  | základní |  | 0 | 0 | 0 | 0 | 0 | 4 | K | 1 | ROZPOCET | 0 | 0 | 0 | 0 | 0 | 1 | 0 | 4 | 72
| P |  | Poznámka k položce: Prodlužovací kabel USB 2.0, A-A, délka 1-2 m | [14 empty] | P | 1
37 | K | AV.4_71 | Patch kabel | ks | 1 |  | 0 | CS VLASTNÍ |  | základní |  | 0 | 0 | 0 | 0 | 0 | 4 | K | 1 | ROZPOCET | 0 | 0 | 0 | 0 | 0 | 1 | 0 | 4 | 74
| P |  | Poznámka k položce: CAT6 patch kabel délka 2 m, dvojité stínění SFTP, AWG26 | [14 empty] | P | 1
38 | K | AV.4_73 | Montážní materiál | ks | 1 |  | 0 | CS VLASTNÍ |  | základní |  | 0 | 0 | 0 | 0 | 0 | 4 | K | 1 | ROZPOCET | 0 | 0 | 0 | 0 | 0 | 1 | 0 | 4 | 76
39 | K | AV.4_74 | Ostatní drobný montážní materiál (pásky, svorky, atd.) | ks | 1 |  | 0 | CS VLASTNÍ |  | základní |  | 0 | 0 | 0 | 0 | 0 | 4 | K | 1 | ROZPOCET | 0 | 0 | 0 | 0 | 0 | 1 | 0 | 4 | 78
40 | K | AV.4_75 | Instalace AV techniky, AV kabeláže, nastavení, zaškolení, likvidace obalů, projektový management, včetně dopravy. | kpl | 1 |  | 0 | CS VLASTNÍ |  | základní |  | 0 | 0 | 0 | 0 | 0 | 4 | K | 1 | ROZPOCET | 0 | 0 | 0 | 0 | 0 | 1 | 0 | 4 | 80
| D | D3 | Zasedací místnost 4.03 |  |  |  | 0 |  |  |  |  | 0 |  | 0 |  | 0 | 1 | D | 0 | ROZPOCET | [6 empty] | 0
41 | K | AV.4_77 | Interaktivní displej | ks | 1 |  | 0 | CS VLASTNÍ |  | základní |  | 0 | 0 | 0 | 0 | 0 | 4 | K | 1 | ROZPOCET | 0 | 0 | 0 | 0 | 0 | 1 | 0 | 4 | 82
| P |  | Poznámka k položce: Interaktivní displej musí mít úhlopříčku zobrazovací plochy min. 86“ a rozlišení 4K UHD – 3840x2160 bodů. Dotyková technologie musí rozeznat minimálně 20 současných dotyků. Ovládání displeje musí být možné dotykem prstu, pasivního popisovače 2 popisovače musí být součástí dodávky. Obrazovka musí být chráněna 4mm sklem s úpravou proti odleskům. Displej musí obsahovat slot pro vestavění PC modulu. Součástí displeje je integrované ozvučení. Displej musí obsahovat minimálně 3x HDMI 2.0, audio výstup 3,5mm, digitální audio výstup, 2xUSB 2.0, 1x USB 3.0. Rozměry displeje 2001 x 1221 x 116 mm ± 20mm a hmotnost maximálně 100 kg. | [14 empty] | P | 1
42 | K | AV.4_79 | Příslušenství displeje | ks | 1 |  | 0 | CS VLASTNÍ |  | základní |  | 0 | 0 | 0 | 0 | 0 | 4 | K | 1 | ROZPOCET | 0 | 0 | 0 | 0 | 0 | 1 | 0 | 4 | 84
| P |  | Poznámka k položce: PC modul pro interaktivní displej s minimálními parametry: Procesor - CPU passmark minimálně 4600 bodů, RAM 8GB DDR4, pevný disk 128GB SSD, vestavěná wifi 2,4GHz i 5GHz, standard a/b/c/g/n/ac, 2x USB 3.0, 2x USB 2.0, 1x USB-C, vstup pro mikrofon, výstup pro sluchátka, výstup HDMI. | [14 empty] | P | 1
43 | K | AV.4_81 | Příslušenství displeje | ks | 1 |  | 0 | CS VLASTNÍ |  | základní |  | 0 | 0 | 0 | 0 | 0 | 4 | K | 1 | ROZPOCET | 0 | 0 | 0 | 0 | 0 | 1 | 0 | 4 | 86
| P |  | Poznámka k položce: Elektricky výškově nastavitelný mobilní stojan na kolečkách s brzdou. Rozsah pohybu 950 mm. Ovládání výšky přes menu dotykového displeje nebo velkými tlačítky nohou. Nosnost min. 110 kg. Pojistka proti přiskřípnutí. | [14 empty] | P | 1
44 | K | AV.4_83 | Wireless HDMI Adapter | ks | 1 |  | 0 | CS VLASTNÍ |  | základní |  | 0 | 0 | 0 | 0 | 0 | 4 | K | 1 | ROZPOCET | 0 | 0 | 0 | 0 | 0 | 1 | 0 | 4 | 88
| P |  | Poznámka k položce: Bezdrátový adaptér umožňující bezdrátově připojit chytrý telefon, tablet nebo počítač k televizoru, projektoru s HDMI vstupem. Přenos obrazu v rozlišení až 1920×1080@30Hz, podpora AirPlay Mirroring, Miracast a DLNA, bezdrátové připojení až na 6 metrů. | [14 empty] | P | 1
45 | K | AV.4_85 | Signálový extender | ks | 1 |  | 0 | CS VLASTNÍ |  | základní |  | 0 | 0 | 0 | 0 | 0 | 4 | K | 1 | ROZPOCET | 0 | 0 | 0 | 0 | 0 | 1 | 0 | 4 | 90
| P |  | Poznámka k položce: Extender pro přenos HDMI signalu po HDMI. Podpora HDMI 2.0 a HDCP 2.2. Podpora rozlišení max. 4K/UHD @ 60Hz, 4:4:4. HDCP kompatibilní. | [14 empty] | P | 1
46 | K | AV.4_87 | Zdroj | ks | 1 |  | 0 | CS VLASTNÍ |  | základní |  | 0 | 0 | 0 | 0 | 0 | 4 | K | 1 | ROZPOCET | 0 | 0 | 0 | 0 | 0 | 1 | 0 | 4 | 92
| P |  | Poznámka k položce: Externí zdroj pro aktivní napájení HDMI zesilovače. | [14 empty] | P | 1
47 | K | AV.4_89 | Přípojné místo do stolu AV | ks | 1 |  | 0 | CS VLASTNÍ |  | základní |  | 0 | 0 | 0 | 0 | 0 | 4 | K | 1 | ROZPOCET | 0 | 0 | 0 | 0 | 0 | 1 | 0 | 4 | 94
| P |  | Poznámka k položce: Hliníkové přípojné místo s víkem pro instalaci do desky stolu s 2x 230V zásuvkou, krycí nohou + navíjecí moduly pro 3 kabely. V sadě navíjecí HDMI, LAN CAT6 a USB 3.0. | [14 empty] | P | 1
48 | K | AV.4_91 | Přípojné místo do stolu | ks | 2 |  | 0 | CS VLASTNÍ |  | základní |  | 0 | 0 | 0 | 0 | 0 | 4 | K | 1 | ROZPOCET | 0 | 0 | 0 | 0 | 0 | 1 | 0 | 4 | 96
| P |  | Poznámka k položce: Hliníkové přípojné místo s víkem pro instalaci do desky stolu s 3x 230V zásuvkou a 2x LAN CAT6 zásuvkou. | [14 empty] | P | 1
49 | K | AV.4_93 | Vybavení podlahové krabice | ks | 2 |  | 0 | CS VLASTNÍ |  | základní |  | 0 | 0 | 0 | 0 | 0 | 4 | K | 1 | ROZPOCET | 0 | 0 | 0 | 0 | 0 | 1 | 0 | 4 | 98
| P |  | Poznámka k položce: Instalační modul GB3 pro podlah. krabice Ackermann a Tehalit pro 6 polovičních nebo 3 plné sloty. | [14 empty] | P | 1
50 | K | AV.4_95 | Vybavení podlahové krabice | ks | 2 |  | 0 | CS VLASTNÍ |  | základní |  | 0 | 0 | 0 | 0 | 0 | 4 | K | 1 | ROZPOCET | 0 | 0 | 0 | 0 | 0 | 1 | 0 | 4 | 100
| P |  | Poznámka k položce: HDMI modul, 1/2 slot, kabel s konektorem | [14 empty] | P | 1
51 | K | AV.4_97 | Vybavení podlahové krabice | ks | 2 |  | 0 | CS VLASTNÍ |  | základní |  | 0 | 0 | 0 | 0 | 0 | 4 | K | 1 | ROZPOCET | 0 | 0 | 0 | 0 | 0 | 1 | 0 | 4 | 102
| P |  | Poznámka k položce: USB (2.0) - A modul, 1/2 slot, kabel s konektorem | [14 empty] | P | 1
52 | K | AV.4_99 | Vybavení podlahové krabice | ks | 4 |  | 0 | CS VLASTNÍ |  | základní |  | 0 | 0 | 0 | 0 | 0 | 4 | K | 1 | ROZPOCET | 0 | 0 | 0 | 0 | 0 | 1 | 0 | 4 | 104
| P |  | Poznámka k položce: Audio jack 3,5 mm - 4PIN pro VCF MIC, 1/2 slot letovací | [14 empty] | P | 1
53 | K | AV.4_101 | Vybavení podlahové krabice | ks | 2 |  | 0 | CS VLASTNÍ |  | základní |  | 0 | 0 | 0 | 0 | 0 | 4 | K | 1 | ROZPOCET | 0 | 0 | 0 | 0 | 0 | 1 | 0 | 4 | 106
| P |  | Poznámka k položce: Prázdný slot celý pro 50x50 do instalačního modulu | [14 empty] | P | 1
54 | K | AV.4_103 | USB repeater | ks | 1 |  | 0 | CS VLASTNÍ |  | základní |  | 0 | 0 | 0 | 0 | 0 | 4 | K | 1 | ROZPOCET | 0 | 0 | 0 | 0 | 0 | 1 | 0 | 4 | 108
| P |  | Poznámka k položce: Aktivní USB 3.0 repeater kabel délky 5 m. Zpětně kompatibilní s USB 2.0 a 1.1. Přenos dat až 5 Gbps | [14 empty] | P | 1
55 | K | AV.4_105 | Skupinové videokonference | ks | 1 |  | 0 | CS VLASTNÍ |  | základní |  | 0 | 0 | 0 | 0 | 0 | 4 | K | 1 | ROZPOCET | 0 | 0 | 0 | 0 | 0 | 1 | 0 | 4 | 110
| P |  | Poznámka k položce: Videokonferenční řešení pro středně velké zasedací místnosti. Videokonferenční jednotka s možností připojení dvou zobrazovačů a volitelnou funkcí MultiSite, dodávaná s integrovanou UHD kamerou a integrovaným audio řešením (mikrofonní pole + reproduktory) pokrývajícím celou místnost. Umístění na horní hranu displeje. Minimální tTechnické parametry : H.323 a SIP, šířka pásma do 6Mbps, podpora přenosu obrazu v rozlišení až do 1080p60 (video) a 4Kp5 (prezentace), 1x HDMI IN, 2x HDMI OUT, 3x audio IN, 1x audio OUT, H.264/H.265, H.239, BFCP, AES, AGC, integrované reproduktory, integrované mikrofony, kamera s funkcí sledování řečníka. Včetně stolního ovládacího touch panelu. | [14 empty] | P | 1
56 | K | AV.4_107 | Maintenance Support | rok | 2 |  | 0 | CS VLASTNÍ |  | základní |  | 0 | 0 | 0 | 0 | 0 | 4 | K | 1 | ROZPOCET | 0 | 0 | 0 | 0 | 0 | 1 | 0 | 4 | 112
| P |  | Poznámka k položce: Povinný maintanance servis pro videokonferenční codec. | [14 empty] | P | 1
57 | K | AV.4_109 | SW a licence | ks | 0 |  | 0 | CS VLASTNÍ |  | základní |  | 0 | 0 | 0 | 0 | 0 | 4 | K | 1 | ROZPOCET | 0 | 0 | 0 | 0 | 0 | 1 | 0 | 4 | 114
| P |  | Poznámka k položce: Čtyřstranný MultiSite (3+1) - 720p30 (video) + 4Kp5 (Content) | [14 empty] | P | 1
58 | K | AV.4_111 | Příslušenství | ks | 2 |  | 0 | CS VLASTNÍ |  | základní |  | 0 | 0 | 0 | 0 | 0 | 4 | K | 1 | ROZPOCET | 0 | 0 | 0 | 0 | 0 | 1 | 0 | 4 | 116
| P |  | Poznámka k položce: Přídavný stolní mikrofon. | [14 empty] | P | 1
59 | K | AV.4_113 | Maintenance Support | ks | 2 |  | 0 | CS VLASTNÍ |  | základní |  | 0 | 0 | 0 | 0 | 0 | 4 | K | 1 | ROZPOCET | 0 | 0 | 0 | 0 | 0 | 1 | 0 | 4 | 118
| P |  | Poznámka k položce: Povinný maintanance servis pro stolní mikrofon. | [14 empty] | P | 1
60 | K | AV.4_115 | kabel HDMI | ks | 1 |  | 0 | CS VLASTNÍ |  | základní |  | 0 | 0 | 0 | 0 | 0 | 4 | K | 1 | ROZPOCET | 0 | 0 | 0 | 0 | 0 | 1 | 0 | 4 | 120
| P |  | Poznámka k položce: HDMI kabel 5 m s minimálními technickými parametry: Rozlišení 4K*2K @ 60Hz. 99.9% měděný vodič nebo postříbřené měděné jádro. Trojitě stíněný kabel a extra stínění v konektoru. Podpora audio return channel (ARC), 3D, HDCP, CEC. Vysoká flexibilita. | [14 empty] | P | 1
61 | K | AV.4_117 | kabel HDMI | ks | 3 |  | 0 | CS VLASTNÍ |  | základní |  | 0 | 0 | 0 | 0 | 0 | 4 | K | 1 | ROZPOCET | 0 | 0 | 0 | 0 | 0 | 1 | 0 | 4 | 122
| P |  | Poznámka k položce: HDMI kabel 1-2 m s minimálními technickými parametry: Rozlišení 4K*2K @ 60Hz. 99.9% měděný vodič nebo postříbřené měděné jádro. Trojitě stíněný kabel a extra stínění v konektoru. Podpora audio return channel (ARC), 3D, HDCP, CEC. Vysoká flexibilita. | [14 empty] | P | 1
62 | K | AV.4_119 | USB repeater | ks | 1 |  | 0 | CS VLASTNÍ |  | základní |  | 0 | 0 | 0 | 0 | 0 | 4 | K | 1 | ROZPOCET | 0 | 0 | 0 | 0 | 0 | 1 | 0 | 4 | 124
| P |  | Poznámka k položce: Aktivní USB 3.0 repeater kabel délky 5 m. Zpětně kompatibilní s USB 2.0 a 1.1. Přenos dat až 5 Gbps | [14 empty] | P | 1
63 | K | AV.4_121 | USB kabel | ks | 2 |  | 0 | CS VLASTNÍ |  | základní |  | 0 | 0 | 0 | 0 | 0 | 4 | K | 1 | ROZPOCET | 0 | 0 | 0 | 0 | 0 | 1 | 0 | 4 | 126
| P |  | Poznámka k položce: Prodlužovací kabel USB 2.0, A-A, délka 1-2 m | [14 empty] | P | 1
64 | K | AV.4_123 | Audio kabel | kpl | 2 |  | 0 | CS VLASTNÍ |  | základní |  | 0 | 0 | 0 | 0 | 0 | 4 | K | 1 | ROZPOCET | 0 | 0 | 0 | 0 | 0 | 1 | 0 | 4 | 128
| P |  | Poznámka k položce: Prodlužovací audio kabel pro prodloužení VCF mikrofonů skrze podlahovou krabici. | [14 empty] | P | 1
65 | K | AV.4_125 | Patch kabel | ks | 4 |  | 0 | CS VLASTNÍ |  | základní |  | 0 | 0 | 0 | 0 | 0 | 4 | K | 1 | ROZPOCET | 0 | 0 | 0 | 0 | 0 | 1 | 0 | 4 | 130
| P |  | Poznámka k položce: CAT6 patch kabel délka 2 m, dvojité stínění SFTP, AWG26 | [14 empty] | P | 1
66 | K | AV.4_127 | Montážní materiál | ks | 1 |  | 0 | CS VLASTNÍ |  | základní |  | 0 | 0 | 0 | 0 | 0 | 4 | K | 1 | ROZPOCET | 0 | 0 | 0 | 0 | 0 | 1 | 0 | 4 | 132
| P |  | Poznámka k položce: Ostatní drobný montážní materiál (pásky, svorky, atd.) | [14 empty] | P | 1
67 | K | AV.4_129 | Programování a nastavení videokonferenčního codecu. | kpl | 1 |  | 0 | CS VLASTNÍ |  | základní |  | 0 | 0 | 0 | 0 | 0 | 4 | K | 1 | ROZPOCET | 0 | 0 | 0 | 0 | 0 | 1 | 0 | 4 | 134
68 | K | AV.4_130 | Instalace AV techniky, AV kabeláže, nastavení, zaškolení, likvidace obalů, projektový management, včetně dopravy. | kpl | 1 |  | 0 | CS VLASTNÍ |  | základní |  | 0 | 0 | 0 | 0 | 0 | 4 | K | 1 | ROZPOCET | 0 | 0 | 0 | 0 | 0 | 1 | 0 | 4 | 136

## AV_5 - Učebny s projekcí
{b1b78407-bde8-425c-9b57-53e33bbbae8f}
2
| KRYCÍ LIST SOUPISU PRACÍ | [7 empty] | v --- níže se nacházejí doplnkové a pomocné údaje k sestavám --- v | [8 empty] | False
Stavba:
U21 – UJEP Výstavba výukových prostor Fakulty zdravotnických studií
Objekt:
SO 110 - Objekt výukových prostor Fakulty zdravotnických studií
Soupis:
110.72 - AV Technika
Úroveň 3:
AV_5 - Učebny s projekcí
| KSO: |  |  |  |  | CC-CZ:
| Místo: |  |  |  |  | Datum: | 22. 1. 2020
| Zadavatel: |  |  |  |  | IČ:
|  | Univerzita Jana Evangelisty Purkyně v Ústí n.Labem |  |  |  | DIČ:
| Uchazeč: |  |  |  |  | IČ: | Vyplň údaj
|  | Vyplň údaj |  |  |  | DIČ: | Vyplň údaj
| Projektant: |  |  |  |  | IČ:
|  | CHVÁLEK ATELIÉR s.r.o. |  |  |  | DIČ:
| Zpracovatel: |  |  |  |  | IČ:
DIČ:
Poznámka:
Soupis prací je sestaven za využití položek Cenové soustavy ÚRS. Cenové a technické podmínky položek CS ÚRS, které nejsou uvedeny v soupisu prací (tzv. úvodní části katalogů) jsou neomezeně dálkově k dispozici na www.cs-urs.cz. Položky soupisu prací, které nemají ve sloupci „Cenová soustava“ uveden žádný údaj, nepochází z Cenové soustavy ÚRS (takové položky soupisu prací mají Cenovou soustavu „VLASTNÍ“). Ocenění "vlastní" položky:na základě odborných znalostí a zkušeností projektanta při realizaci obdobných zakázek za období 5-ti let. nebo na základě CN) Nedílnou součástí soupisu prací je projektová dokumentace vč. textových příloh, na kterou se položky soupisu prací plně odkazují.
| Cena bez DPH | [5 empty] | 0
|  |  | Základ daně |  |  | Sazba daně | Výše daně
| DPH | základní | 0 |  |  | 21% | 0
|  | snížená | 0 |  |  | 15% | 0
|  | zákl. přenesená | 0 |  |  | 21% | 0
|  | sníž. přenesená | 0 |  |  | 15% | 0
|  | nulová | 0 |  |  | 0% | 0
| Cena s DPH |  |  | v | CZK |  | 0
| Projektant |  |  | Zpracovatel
| Datum a podpis: |  | Razítko | Datum a podpis: |  |  | Razítko
| Objednavatel |  |  | Uchazeč
| Datum a podpis: |  | Razítko | Datum a podpis: |  |  | Razítko
REKAPITULACE ČLENĚNÍ SOUPISU PRACÍ
Stavba:
U21 – UJEP Výstavba výukových prostor Fakulty zdravotnických studií
Objekt:
SO 110 - Objekt výukových prostor Fakulty zdravotnických studií
Soupis:
110.72 - AV Technika
Úroveň 3:
AV_5 - Učebny s projekcí
Místo: | [5 empty] | Datum: | 22. 1. 2020
Zadavatel: |  |  | Univerzita Jana Evangelisty Purkyně v Ústí n.Labem |  |  | Projektant: | CHVÁLEK ATELIÉR s.r.o.
Uchazeč: |  |  | Vyplň údaj |  |  | Zpracovatel:
Kód dílu - Popis | [6 empty] | Cena celkem [CZK]
Náklady ze soupisu prací | [6 empty] | 0 | [11 empty] | -1
| D1 - Učebna 1.28 | [5 empty] | 0
| D2 - Učebna 1.29 | [5 empty] | 0
| D3 - Učebna 1.30 | [5 empty] | 0
| D4 - Učebna 1.31 | [5 empty] | 0
| D5 - Učebna 2.02 | [5 empty] | 0
| D6 - Učebna 2.03 | [5 empty] | 0
| D7 - Učebna 2.08 | [5 empty] | 0
| D8 - Učebna 2.09 | [5 empty] | 0
| D9 - Učebna 2.10 | [5 empty] | 0
SOUPIS PRACÍ
Stavba:
U21 – UJEP Výstavba výukových prostor Fakulty zdravotnických studií
Objekt:
SO 110 - Objekt výukových prostor Fakulty zdravotnických studií
Soupis:
110.72 - AV Technika
Úroveň 3:
AV_5 - Učebny s projekcí
Místo: | [5 empty] | Datum: | 22. 1. 2020
Zadavatel: |  |  | Univerzita Jana Evangelisty Purkyně v Ústí n.Labem |  |  | Projektant: | CHVÁLEK ATELIÉR s.r.o.
Uchazeč: |  |  | Vyplň údaj |  |  | Zpracovatel:
PČ | Typ | Kód | Popis | MJ | Množství | J.cena [CZK] | Cena celkem [CZK] | Cenová soustava |  | DPH | J. Nh [h] | Nh celkem [h] | J. hmotnost [t] | Hmotnost celkem [t] | J. suť [t] | Suť Celkem [t]
Náklady soupisu celkem | [6 empty] | 0 |  |  |  |  | 0 |  | 0 |  | 0 |  | D | -1 | [7 empty] | 0
| D | D1 | Učebna 1.28 |  |  |  | 0 |  |  |  |  | 0 |  | 0 |  | 0 | 1 | D | 0 | ROZPOCET | [6 empty] | 0
1 | K | AV.5_1 | Datový projektor | ks | 1 |  | 0 | CS VLASTNÍ |  | základní |  | 0 | 0 | 0 | 0 | 0 | 4 | K | 1 | ROZPOCET | 0 | 0 | 0 | 0 | 0 | 1 | 0 | 4 | 2
| P |  | Poznámka k položce: Datový projektor s minimálními technickými parametry: laser/LED světelný zdroj s životností min. 20 000 hodin, DLP, rozlišení min. 1920 x 1080, výkon min. 3500 ANSI, kontrast min. 10 000:1, min. dvojnásobný zoom, V a H lens shift, vstupy HDMI, DVI, VGA, HDBaseT, hmotnost max. 15 kg, barva bílá. Včetně objektivu s projekčním poměrem min. 1,5-2,9:1. | [14 empty] | P | 1
2 | K | AV.5_3 | Stropní držák projektoru | ks | 1 |  | 0 | CS VLASTNÍ |  | základní |  | 0 | 0 | 0 | 0 | 0 | 4 | K | 1 | ROZPOCET | 0 | 0 | 0 | 0 | 0 | 1 | 0 | 4 | 4
| P |  | Poznámka k položce: Univerzální držák datového projektoru s možností doladění umístění projektoru po instalaci. Bílý komaxit.Nosnost min. 20 kg. Včetně tyče pro vnitřní vedení kabeláže. | [14 empty] | P | 1
3 | K | AV.5_5 | Roletové vestavné plátno | ks | 1 |  | 0 | CS VLASTNÍ |  | základní |  | 0 | 0 | 0 | 0 | 0 | 4 | K | 1 | ROZPOCET | 0 | 0 | 0 | 0 | 0 | 1 | 0 | 4 | 6
| P |  | Poznámka k položce: Elektrická roletová projekční plocha povrchu určená pro vestavbu do podhledového stropu. Projekční povrch Matte White se ziskem 1.0 a pozorovacím úhlem 120°. Formát 1:1, rozměr obrazu 230x230cm, černý rámeček 5cm. Hmotnost max 30kg. | [14 empty] | P | 1
4 | K | AV.5_7 | Releový modul | ks | 1 |  | 0 | CS VLASTNÍ |  | základní |  | 0 | 0 | 0 | 0 | 0 | 4 | K | 1 | ROZPOCET | 0 | 0 | 0 | 0 | 0 | 1 | 0 | 4 | 8
| P |  | Poznámka k položce: Releový modul pro ovládání plátna skrze releové kontakty. | [14 empty] | P | 1
5 | K | AV.5_9 | Nástěnná tabule | ks | 1 |  | 0 | CS VLASTNÍ |  | základní |  | 0 | 0 | 0 | 0 | 0 | 4 | K | 1 | ROZPOCET | 0 | 0 | 0 | 0 | 0 | 1 | 0 | 4 | 10
| P |  | Poznámka k položce: Nástěnná tabule bílá pro popis fixem s rozměry 350x120cm, spodní hrana s odkládací lištou, magnetická. | [14 empty] | P | 1
6 | K | AV.5_11 | Wireless HDMI Adapter | ks | 1 |  | 0 | CS VLASTNÍ |  | základní |  | 0 | 0 | 0 | 0 | 0 | 4 | K | 1 | ROZPOCET | 0 | 0 | 0 | 0 | 0 | 1 | 0 | 4 | 12
| P |  | Poznámka k položce: Bezdrátový adaptér umožňující bezdrátově připojit chytrý telefon, tablet nebo počítač k televizoru, projektoru s HDMI vstupem. Přenos obrazu v rozlišení až 1920×1080@30Hz, podpora AirPlay Mirroring, Miracast a DLNA, bezdrátové připojení až na 6 metrů. | [14 empty] | P | 1
7 | K | AV.5_13 | Reproduktorová soustava | pár | 1 |  | 0 | CS VLASTNÍ |  | základní |  | 0 | 0 | 0 | 0 | 0 | 4 | K | 1 | ROZPOCET | 0 | 0 | 0 | 0 | 0 | 1 | 0 | 4 | 14
| P |  | Poznámka k položce: Sestava 2 ks dvoupásmových reprosoustav a RS-232 řízení signálu, minimální konfigurace: výkon 2x 30W (aktivní + pasivní repro), 80 Hz - 20 kHz, 2 linkové vstupy, vč. nástěnného držáku a propojovacího kabelu, bílá barva | [14 empty] | P | 1
8 | K | AV.5_15 | Přípojné místo do stolu AV | ks | 1 |  | 0 | CS VLASTNÍ |  | základní |  | 0 | 0 | 0 | 0 | 0 | 4 | K | 1 | ROZPOCET | 0 | 0 | 0 | 0 | 0 | 1 | 0 | 4 | 16
| P |  | Poznámka k položce: Hliníkové přípojné místo s víkem pro instalaci do desky stolu s 2x 230V zásuvkou, krycí nohou + navíjecí moduly pro 4 kabely. V sadě navíjecí HDMI, LAN CAT6, VGA a audio | [14 empty] | P | 1
9 | K | AV.5_17 | Desktop PC | ks | 1 |  | 0 | CS VLASTNÍ |  | základní |  | 0 | 0 | 0 | 0 | 0 | 4 | K | 1 | ROZPOCET | 0 | 0 | 0 | 0 | 0 | 1 | 0 | 4 | 18
| P |  | Poznámka k položce: PC s minimálními parametry: case s min. 180W zdrojem , výkon CPU min. 5500 bodu dle nezávislého testu cpubenchmark.net, operační paměť 8GB DDR4, SSD disk s kapacitou 256GB, DVD-RW optická mechanika, Gbit síťová karta, min. 1x video výstup VGA a 1x DisplayPort nebo HDMI, 4x USB 3.1, 4x USB 2.0, M.2 PCIe x1-2230, klávesnici a myš, operační systém s podporu AD (domény). | [14 empty] | P | 1
10 | K | AV.5_19 | Monitor | ks | 1 |  | 0 | CS VLASTNÍ |  | základní |  | 0 | 0 | 0 | 0 | 0 | 4 | K | 1 | ROZPOCET | 0 | 0 | 0 | 0 | 0 | 1 | 0 | 4 | 20
| P |  | Poznámka k položce: Dotykový monitor s minimálními parametry: viditelná uhlopříčka 21.5 palců, rozlišení 1920x1080, panel IPS, LED, jas 250 cd/m2, statický kontrast 1000:1, odezva 7 ms g/g, výškově nastavitelný, konektory VGA, HDMI, DP, USB. | [14 empty] | P | 1
11 | K | AV.5_21 | Interface box | ks | 1 |  | 0 | CS VLASTNÍ |  | základní |  | 0 | 0 | 0 | 0 | 0 | 4 | K | 1 | ROZPOCET | 0 | 0 | 0 | 0 | 0 | 1 | 0 | 4 | 22
| P |  | Poznámka k položce: Interface box s minimální konfigurací: 2x HDMI, 2xVGA, audio IN, RS232, LAN. Výstupní konektory jsou 1x deembedovaný audio signál a 2x HDB-T OUT a 1x digitální video OUT. Krom obrazového a zvukového přenosu box umožňuje ovládání projektoru skrze tlačítka na interface boxu, RS232 konektorem nebo dálkovým ovladačem. Čelní strana boxu je vybavena tlačítky pro manuální přepínání. Podpora 1080p rozlišení. | [14 empty] | P | 1
12 | K | AV.5_23 | Malý řídicí systém | ks | 1 |  | 0 | CS VLASTNÍ |  | základní |  | 0 | 0 | 0 | 0 | 0 | 4 | K | 1 | ROZPOCET | 0 | 0 | 0 | 0 | 0 | 1 | 0 | 4 | 24
| P |  | Poznámka k položce: Malý řídicí systém integrovaný do vestavného panelu s minimálními technickými parametry: 11 programovatelných podsvícených tlačítek a otočný ovladač s LED indikátorem nastavené úrovně. Systém lze vzdáleně spravovat prostřednictvím webu. 2x RS232, 3x IR, 6x relé, 1x I/O, 1x LAN. | [14 empty] | P | 1
13 | K | AV.5_25 | Racková konstrukce | ks | 1 |  | 0 | CS VLASTNÍ |  | základní |  | 0 | 0 | 0 | 0 | 0 | 4 | K | 1 | ROZPOCET | 0 | 0 | 0 | 0 | 0 | 1 | 0 | 4 | 26
| P |  | Poznámka k položce: 19" hliníková racková konstrukce pro instalaci do katery, výška 12U. | [14 empty] | P | 1
14 | K | AV.5_27 | Ventilátor | ks | 1 |  | 0 | CS VLASTNÍ |  | základní |  | 0 | 0 | 0 | 0 | 0 | 4 | K | 1 | ROZPOCET | 0 | 0 | 0 | 0 | 0 | 1 | 0 | 4 | 28
| P |  | Poznámka k položce: Nábytkový vestavný ventilátor s minimálními parametry: průtok vzduchu 566 l/min, hlučnost 24dB @ 1m, automatická aktivace při 30,5°C. | [14 empty] | P | 1
15 | K | AV.5_29 | Příslušenství rack | ks | 1 |  | 0 | CS VLASTNÍ |  | základní |  | 0 | 0 | 0 | 0 | 0 | 4 | K | 1 | ROZPOCET | 0 | 0 | 0 | 0 | 0 | 1 | 0 | 4 | 30
| P |  | Poznámka k položce: Ostatní rackové drobné příslušensntí obsahující police, záslepky, šrouby a vyvazovací profily. | [14 empty] | P | 1
16 | K | AV.5_31 | Rozvodný panel | ks | 2 |  | 0 | CS VLASTNÍ |  | základní |  | 0 | 0 | 0 | 0 | 0 | 4 | K | 1 | ROZPOCET | 0 | 0 | 0 | 0 | 0 | 1 | 0 | 4 | 32
| P |  | Poznámka k položce: 19" rozvodný panel 1U 8x230V UTE, přívod černý - 2m, podsvícený vypínač | [14 empty] | P | 1
17 | K | AV.5_33 | Kabel HDMI | ks | 2 |  | 0 | CS VLASTNÍ |  | základní |  | 0 | 0 | 0 | 0 | 0 | 4 | K | 1 | ROZPOCET | 0 | 0 | 0 | 0 | 0 | 1 | 0 | 4 | 34
| P |  | Poznámka k položce: HDMI kabel 1-2 m s minimálními technickými parametry: Rozlišení 4K*2K @ 60Hz. 99.9% měděný vodič nebo postříbřené měděné jádro. Trojitě stíněný kabel a extra stínění v konektoru. Podpora audio return channel (ARC), 3D, HDCP, CEC. Vysoká flexibilita. | [14 empty] | P | 1
18 | K | AV.5_35 | Kabel audio | m | 15 |  | 0 | CS VLASTNÍ |  | základní |  | 0 | 0 | 0 | 0 | 0 | 4 | K | 1 | ROZPOCET | 0 | 0 | 0 | 0 | 0 | 1 | 0 | 4 | 36
| P |  | Poznámka k položce: Nesymetrický stíněný stero kabel. 2x 0,14 mm2 ( 2,9 x 5,8 mm ), instalační pro konektory jack 3.5 mm | [14 empty] | P | 1
19 | K | AV.5_37 | Kabel repro | m | 5 |  | 0 | CS VLASTNÍ |  | základní |  | 0 | 0 | 0 | 0 | 0 | 4 | K | 1 | ROZPOCET | 0 | 0 | 0 | 0 | 0 | 1 | 0 | 4 | 38
| P |  | Poznámka k položce: Kabel pro reproduktory 2x 1,5 mm | [14 empty] | P | 1
20 | K | AV.5_39 | Kabel FTP cat.6 | m | 15 |  | 0 | CS VLASTNÍ |  | základní |  | 0 | 0 | 0 | 0 | 0 | 4 | K | 1 | ROZPOCET | 0 | 0 | 0 | 0 | 0 | 1 | 0 | 4 | 40
| P |  | Poznámka k položce: Stíněný kabel CAT6 s LSOH pláštěm. Nejvyšší podporovaný protokol - 1000BaseT, 1000BaseTX. Stínění - fólie kolem všech 4 párů. Šířka pásma - 250 MHz. Jednotlivé páry odděleny plastovým křížem. | [14 empty] | P | 1
21 | K | AV.5_41 | Kabel UTP CAT.5 | m | 40 |  | 0 | CS VLASTNÍ |  | základní |  | 0 | 0 | 0 | 0 | 0 | 4 | K | 1 | ROZPOCET | 0 | 0 | 0 | 0 | 0 | 1 | 0 | 4 | 42
| P |  | Poznámka k položce: Datový UTP cat.5 kabel BEZHALOGENOVÝ | [14 empty] | P | 1
22 | K | AV.5_43 | USB kabel | ks | 1 |  | 0 | CS VLASTNÍ |  | základní |  | 0 | 0 | 0 | 0 | 0 | 4 | K | 1 | ROZPOCET | 0 | 0 | 0 | 0 | 0 | 1 | 0 | 4 | 44
| P |  | Poznámka k položce: USB kabel 2.0 prodlužovací A-A 2 m | [14 empty] | P | 1
23 | K | AV.5_45 | Patch kabel | ks | 3 |  | 0 | CS VLASTNÍ |  | základní |  | 0 | 0 | 0 | 0 | 0 | 4 | K | 1 | ROZPOCET | 0 | 0 | 0 | 0 | 0 | 1 | 0 | 4 | 46
| P |  | Poznámka k položce: CAT6 patch kabel délka 2 m, dvojité stínění SFTP, AWG26 | [14 empty] | P | 1
24 | K | AV.5_47 | Konektory | set | 1 |  | 0 | CS VLASTNÍ |  | základní |  | 0 | 0 | 0 | 0 | 0 | 4 | K | 1 | ROZPOCET | 0 | 0 | 0 | 0 | 0 | 1 | 0 | 4 | 48
| P |  | Poznámka k položce: Set konetorů k signálové kabeláži (audio, RJ45, atd.) | [14 empty] | P | 1
25 | K | AV.5_49 | Montážní materiál | ks | 1 |  | 0 | CS VLASTNÍ |  | základní |  | 0 | 0 | 0 | 0 | 0 | 4 | K | 1 | ROZPOCET | 0 | 0 | 0 | 0 | 0 | 1 | 0 | 4 | 50
26 | K | AV.5_50 | Ostatní drobný montážní materiál (pásky, svorky, atd.) | ks | 1 |  | 0 | CS VLASTNÍ |  | základní |  | 0 | 0 | 0 | 0 | 0 | 4 | K | 1 | ROZPOCET | 0 | 0 | 0 | 0 | 0 | 1 | 0 | 4 | 52
27 | K | AV.5_51 | Instalace AV techniky, AV kabeláže, nastavení, zaškolení, likvidace obalů, projektový management, včetně dopravy. | kpl | 1 |  | 0 | CS VLASTNÍ |  | základní |  | 0 | 0 | 0 | 0 | 0 | 4 | K | 1 | ROZPOCET | 0 | 0 | 0 | 0 | 0 | 1 | 0 | 4 | 54
| D | D2 | Učebna 1.29 |  |  |  | 0 |  |  |  |  | 0 |  | 0 |  | 0 | 1 | D | 0 | ROZPOCET | [6 empty] | 0
28 | K | AV.5_53 | Datový projektor | ks | 1 |  | 0 | CS VLASTNÍ |  | základní |  | 0 | 0 | 0 | 0 | 0 | 4 | K | 1 | ROZPOCET | 0 | 0 | 0 | 0 | 0 | 1 | 0 | 4 | 56
| P |  | Poznámka k položce: Datový projektor s minimálními technickými parametry: laser/LED světelný zdroj s životností min. 20 000 hodin, DLP, rozlišení min. 1920 x 1080, výkon min. 3500 ANSI, kontrast min. 10 000:1, min. dvojnásobný zoom, V a H lens shift, vstupy HDMI, DVI, VGA, HDBaseT, hmotnost max. 15 kg, barva bílá. Včetně objektivu s projekčním poměrem min. 1,5-2,9:1. | [14 empty] | P | 1
29 | K | AV.5_55 | Stropní držák projektoru | ks | 1 |  | 0 | CS VLASTNÍ |  | základní |  | 0 | 0 | 0 | 0 | 0 | 4 | K | 1 | ROZPOCET | 0 | 0 | 0 | 0 | 0 | 1 | 0 | 4 | 58
| P |  | Poznámka k položce: Univerzální držák datového projektoru s možností doladění umístění projektoru po instalaci. Bílý komaxit.Nosnost min. 20 kg. Včetně tyče pro vnitřní vedení kabeláže. | [14 empty] | P | 1
30 | K | AV.5_57 | Roletové vestavné plátno | ks | 1 |  | 0 | CS VLASTNÍ |  | základní |  | 0 | 0 | 0 | 0 | 0 | 4 | K | 1 | ROZPOCET | 0 | 0 | 0 | 0 | 0 | 1 | 0 | 4 | 60
| P |  | Poznámka k položce: Elektrická roletová projekční plocha povrchu určená pro vestavbu do podhledového stropu. Projekční povrch Matte White se ziskem 1.0 a pozorovacím úhlem 120°. Formát 1:1, rozměr obrazu 230x230cm, černý rámeček 5cm. Hmotnost max 30kg. | [14 empty] | P | 1
31 | K | AV.5_59 | Releový modul | ks | 1 |  | 0 | CS VLASTNÍ |  | základní |  | 0 | 0 | 0 | 0 | 0 | 4 | K | 1 | ROZPOCET | 0 | 0 | 0 | 0 | 0 | 1 | 0 | 4 | 62
| P |  | Poznámka k položce: Releový modul pro ovládání plátna skrze releové kontakty. | [14 empty] | P | 1
32 | K | AV.5_61 | Nástěnná tabule | ks | 1 |  | 0 | CS VLASTNÍ |  | základní |  | 0 | 0 | 0 | 0 | 0 | 4 | K | 1 | ROZPOCET | 0 | 0 | 0 | 0 | 0 | 1 | 0 | 4 | 64
| P |  | Poznámka k položce: Nástěnná tabule bílá pro popis fixem s rozměry 350x120cm, spodní hrana s odkládací lištou, magnetická. | [14 empty] | P | 1
33 | K | AV.5_63 | Wireless HDMI Adapter | ks | 1 |  | 0 | CS VLASTNÍ |  | základní |  | 0 | 0 | 0 | 0 | 0 | 4 | K | 1 | ROZPOCET | 0 | 0 | 0 | 0 | 0 | 1 | 0 | 4 | 66
| P |  | Poznámka k položce: Bezdrátový adaptér umožňující bezdrátově připojit chytrý telefon, tablet nebo počítač k televizoru, projektoru s HDMI vstupem. Přenos obrazu v rozlišení až 1920×1080@30Hz, podpora AirPlay Mirroring, Miracast a DLNA, bezdrátové připojení až na 6 metrů. | [14 empty] | P | 1
34 | K | AV.5_65 | Reproduktorová soustava | pár | 1 |  | 0 | CS VLASTNÍ |  | základní |  | 0 | 0 | 0 | 0 | 0 | 4 | K | 1 | ROZPOCET | 0 | 0 | 0 | 0 | 0 | 1 | 0 | 4 | 68
| P |  | Poznámka k položce: Sestava 2 ks dvoupásmových reprosoustav a RS-232 řízení signálu, minimální konfigurace: výkon 2x 30W (aktivní + pasivní repro), 80 Hz - 20 kHz, 2 linkové vstupy, vč. nástěnného držáku a propojovacího kabelu, bílá barva | [14 empty] | P | 1
35 | K | AV.5_67 | Přípojné místo do stolu AV | ks | 1 |  | 0 | CS VLASTNÍ |  | základní |  | 0 | 0 | 0 | 0 | 0 | 4 | K | 1 | ROZPOCET | 0 | 0 | 0 | 0 | 0 | 1 | 0 | 4 | 70
| P |  | Poznámka k položce: Hliníkové přípojné místo s víkem pro instalaci do desky stolu s 2x 230V zásuvkou, krycí nohou + navíjecí moduly pro 4 kabely. V sadě navíjecí HDMI, LAN CAT6, VGA a audio | [14 empty] | P | 1
36 | K | AV.5_69 | Desktop PC | ks | 1 |  | 0 | CS VLASTNÍ |  | základní |  | 0 | 0 | 0 | 0 | 0 | 4 | K | 1 | ROZPOCET | 0 | 0 | 0 | 0 | 0 | 1 | 0 | 4 | 72
| P |  | Poznámka k položce: PC s minimálními parametry: case s min. 180W zdrojem , výkon CPU min. 5500 bodu dle nezávislého testu cpubenchmark.net, operační paměť 8GB DDR4, SSD disk s kapacitou 256GB, DVD-RW optická mechanika, Gbit síťová karta, min. 1x video výstup VGA a 1x DisplayPort nebo HDMI, 4x USB 3.1, 4x USB 2.0, M.2 PCIe x1-2230, klávesnici a myš, operační systém s podporu AD (domény). | [14 empty] | P | 1
37 | K | AV.5_71 | Monitor | ks | 1 |  | 0 | CS VLASTNÍ |  | základní |  | 0 | 0 | 0 | 0 | 0 | 4 | K | 1 | ROZPOCET | 0 | 0 | 0 | 0 | 0 | 1 | 0 | 4 | 74
| P |  | Poznámka k položce: Dotykový monitor s minimálními parametry: viditelná uhlopříčka 21.5 palců, rozlišení 1920x1080, panel IPS, LED, jas 250 cd/m2, statický kontrast 1000:1, odezva 7 ms g/g, výškově nastavitelný, konektory VGA, HDMI, DP, USB. | [14 empty] | P | 1
38 | K | AV.5_73 | Interface box | ks | 1 |  | 0 | CS VLASTNÍ |  | základní |  | 0 | 0 | 0 | 0 | 0 | 4 | K | 1 | ROZPOCET | 0 | 0 | 0 | 0 | 0 | 1 | 0 | 4 | 76
| P |  | Poznámka k položce: Interface box s minimální konfigurací: 2x HDMI, 2xVGA, audio IN, RS232, LAN. Výstupní konektory jsou 1x deembedovaný audio signál a 2x HDB-T OUT a 1x digitální video OUT. Krom obrazového a zvukového přenosu box umožňuje ovládání projektoru skrze tlačítka na interface boxu, RS232 konektorem nebo dálkovým ovladačem. Čelní strana boxu je vybavena tlačítky pro manuální přepínání. Podpora 1080p rozlišení. | [14 empty] | P | 1
39 | K | AV.5_75 | Malý řídicí systém | ks | 1 |  | 0 | CS VLASTNÍ |  | základní |  | 0 | 0 | 0 | 0 | 0 | 4 | K | 1 | ROZPOCET | 0 | 0 | 0 | 0 | 0 | 1 | 0 | 4 | 78
| P |  | Poznámka k položce: Malý řídicí systém integrovaný do vestavného panelu s minimálními technickými parametry: 11 programovatelných podsvícených tlačítek a otočný ovladač s LED indikátorem nastavené úrovně. Systém lze vzdáleně spravovat prostřednictvím webu. 2x RS232, 3x IR, 6x relé, 1x I/O, 1x LAN. | [14 empty] | P | 1
40 | K | AV.5_77 | Racková konstrukce | ks | 1 |  | 0 | CS VLASTNÍ |  | základní |  | 0 | 0 | 0 | 0 | 0 | 4 | K | 1 | ROZPOCET | 0 | 0 | 0 | 0 | 0 | 1 | 0 | 4 | 80
| P |  | Poznámka k položce: 19" hliníková racková konstrukce pro instalaci do katery, výška 12U. | [14 empty] | P | 1
41 | K | AV.5_79 | Ventilátor | ks | 1 |  | 0 | CS VLASTNÍ |  | základní |  | 0 | 0 | 0 | 0 | 0 | 4 | K | 1 | ROZPOCET | 0 | 0 | 0 | 0 | 0 | 1 | 0 | 4 | 82
| P |  | Poznámka k položce: Nábytkový vestavný ventilátor s minimálními parametry: průtok vzduchu 566 l/min, hlučnost 24dB @ 1m, automatická aktivace při 30,5°C. | [14 empty] | P | 1
42 | K | AV.5_81 | Příslušenství rack | ks | 1 |  | 0 | CS VLASTNÍ |  | základní |  | 0 | 0 | 0 | 0 | 0 | 4 | K | 1 | ROZPOCET | 0 | 0 | 0 | 0 | 0 | 1 | 0 | 4 | 84
| P |  | Poznámka k položce: Ostatní rackové drobné příslušensntí obsahující police, záslepky, šrouby a vyvazovací profily. | [14 empty] | P | 1
43 | K | AV.5_83 | Rozvodný panel | ks | 2 |  | 0 | CS VLASTNÍ |  | základní |  | 0 | 0 | 0 | 0 | 0 | 4 | K | 1 | ROZPOCET | 0 | 0 | 0 | 0 | 0 | 1 | 0 | 4 | 86
| P |  | Poznámka k položce: 19" rozvodný panel 1U 8x230V UTE, přívod černý - 2m, podsvícený vypínač | [14 empty] | P | 1
44 | K | AV.5_85 | Kabel HDMI | ks | 2 |  | 0 | CS VLASTNÍ |  | základní |  | 0 | 0 | 0 | 0 | 0 | 4 | K | 1 | ROZPOCET | 0 | 0 | 0 | 0 | 0 | 1 | 0 | 4 | 88
| P |  | Poznámka k položce: HDMI kabel 1-2 m s minimálními technickými parametry: Rozlišení 4K*2K @ 60Hz. 99.9% měděný vodič nebo postříbřené měděné jádro. Trojitě stíněný kabel a extra stínění v konektoru. Podpora audio return channel (ARC), 3D, HDCP, CEC. Vysoká flexibilita. | [14 empty] | P | 1
45 | K | AV.5_87 | Kabel audio | m | 15 |  | 0 | CS VLASTNÍ |  | základní |  | 0 | 0 | 0 | 0 | 0 | 4 | K | 1 | ROZPOCET | 0 | 0 | 0 | 0 | 0 | 1 | 0 | 4 | 90
| P |  | Poznámka k položce: Nesymetrický stíněný stero kabel. 2x 0,14 mm2 ( 2,9 x 5,8 mm ), instalační pro konektory jack 3.5 mm | [14 empty] | P | 1
46 | K | AV.5_89 | Kabel repro | m | 5 |  | 0 | CS VLASTNÍ |  | základní |  | 0 | 0 | 0 | 0 | 0 | 4 | K | 1 | ROZPOCET | 0 | 0 | 0 | 0 | 0 | 1 | 0 | 4 | 92
| P |  | Poznámka k položce: Kabel pro reproduktory 2x 1,5 mm | [14 empty] | P | 1
47 | K | AV.5_91 | Kabel FTP cat.6 | m | 15 |  | 0 | CS VLASTNÍ |  | základní |  | 0 | 0 | 0 | 0 | 0 | 4 | K | 1 | ROZPOCET | 0 | 0 | 0 | 0 | 0 | 1 | 0 | 4 | 94
| P |  | Poznámka k položce: Stíněný kabel CAT6 s LSOH pláštěm. Nejvyšší podporovaný protokol - 1000BaseT, 1000BaseTX. Stínění - fólie kolem všech 4 párů. Šířka pásma - 250 MHz. Jednotlivé páry odděleny plastovým křížem. | [14 empty] | P | 1
48 | K | AV.5_93 | Kabel UTP CAT.5 | m | 40 |  | 0 | CS VLASTNÍ |  | základní |  | 0 | 0 | 0 | 0 | 0 | 4 | K | 1 | ROZPOCET | 0 | 0 | 0 | 0 | 0 | 1 | 0 | 4 | 96
| P |  | Poznámka k položce: Datový UTP cat.5 kabel BEZHALOGENOVÝ | [14 empty] | P | 1
49 | K | AV.5_95 | USB kabel | ks | 1 |  | 0 | CS VLASTNÍ |  | základní |  | 0 | 0 | 0 | 0 | 0 | 4 | K | 1 | ROZPOCET | 0 | 0 | 0 | 0 | 0 | 1 | 0 | 4 | 98
| P |  | Poznámka k položce: USB kabel 2.0 prodlužovací A-A 2 m | [14 empty] | P | 1
50 | K | AV.5_97 | Patch kabel | ks | 3 |  | 0 | CS VLASTNÍ |  | základní |  | 0 | 0 | 0 | 0 | 0 | 4 | K | 1 | ROZPOCET | 0 | 0 | 0 | 0 | 0 | 1 | 0 | 4 | 100
| P |  | Poznámka k položce: CAT6 patch kabel délka 2 m, dvojité stínění SFTP, AWG26 | [14 empty] | P | 1
51 | K | AV.5_99 | Konektory | set | 1 |  | 0 | CS VLASTNÍ |  | základní |  | 0 | 0 | 0 | 0 | 0 | 4 | K | 1 | ROZPOCET | 0 | 0 | 0 | 0 | 0 | 1 | 0 | 4 | 102
| P |  | Poznámka k položce: Set konetorů k signálové kabeláži (audio, RJ45, atd.) | [14 empty] | P | 1
52 | K | AV.5_101 | Montážní materiál | ks | 1 |  | 0 | CS VLASTNÍ |  | základní |  | 0 | 0 | 0 | 0 | 0 | 4 | K | 1 | ROZPOCET | 0 | 0 | 0 | 0 | 0 | 1 | 0 | 4 | 104
| P |  | Poznámka k položce: Ostatní drobný montážní materiál (pásky, svorky, atd.) | [14 empty] | P | 1
53 | K | AV.5_103 | Instalace AV techniky, AV kabeláže, nastavení, zaškolení, likvidace obalů, projektový management, včetně dopravy. | kpl | 1 |  | 0 | CS VLASTNÍ |  | základní |  | 0 | 0 | 0 | 0 | 0 | 4 | K | 1 | ROZPOCET | 0 | 0 | 0 | 0 | 0 | 1 | 0 | 4 | 106
| D | D3 | Učebna 1.30 |  |  |  | 0 |  |  |  |  | 0 |  | 0 |  | 0 | 1 | D | 0 | ROZPOCET | [6 empty] | 0
54 | K | AV.5_105 | Datový projektor | ks | 1 |  | 0 | CS VLASTNÍ |  | základní |  | 0 | 0 | 0 | 0 | 0 | 4 | K | 1 | ROZPOCET | 0 | 0 | 0 | 0 | 0 | 1 | 0 | 4 | 108
| P |  | Poznámka k položce: Datový projektor s minimálními technickými parametry: laser/LED světelný zdroj s životností min. 20 000 hodin, DLP, rozlišení min. 1920 x 1080, výkon min. 3500 ANSI, kontrast min. 10 000:1, min. dvojnásobný zoom, V a H lens shift, vstupy HDMI, DVI, VGA, HDBaseT, hmotnost max. 15 kg, barva bílá. Včetně objektivu s projekčním poměrem min. 1,5-2,9:1. | [14 empty] | P | 1
55 | K | AV.5_107 | Stropní držák projektoru | ks | 1 |  | 0 | CS VLASTNÍ |  | základní |  | 0 | 0 | 0 | 0 | 0 | 4 | K | 1 | ROZPOCET | 0 | 0 | 0 | 0 | 0 | 1 | 0 | 4 | 110
| P |  | Poznámka k položce: Univerzální držák datového projektoru s možností doladění umístění projektoru po instalaci. Bílý komaxit.Nosnost min. 20 kg. Včetně tyče pro vnitřní vedení kabeláže. | [14 empty] | P | 1
56 | K | AV.5_109 | Roletové vestavné plátno | ks | 1 |  | 0 | CS VLASTNÍ |  | základní |  | 0 | 0 | 0 | 0 | 0 | 4 | K | 1 | ROZPOCET | 0 | 0 | 0 | 0 | 0 | 1 | 0 | 4 | 112
| P |  | Poznámka k položce: Elektrická roletová projekční plocha povrchu určená pro vestavbu do podhledového stropu. Projekční povrch Matte White se ziskem 1.0 a pozorovacím úhlem 120°. Formát 1:1, rozměr obrazu 230x230cm, černý rámeček 5cm. Hmotnost max 30kg. | [14 empty] | P | 1
57 | K | AV.5_111 | Releový modul | ks | 1 |  | 0 | CS VLASTNÍ |  | základní |  | 0 | 0 | 0 | 0 | 0 | 4 | K | 1 | ROZPOCET | 0 | 0 | 0 | 0 | 0 | 1 | 0 | 4 | 114
| P |  | Poznámka k položce: Releový modul pro ovládání plátna skrze releové kontakty. | [14 empty] | P | 1
58 | K | AV.5_113 | Nástěnná tabule | ks | 1 |  | 0 | CS VLASTNÍ |  | základní |  | 0 | 0 | 0 | 0 | 0 | 4 | K | 1 | ROZPOCET | 0 | 0 | 0 | 0 | 0 | 1 | 0 | 4 | 116
| P |  | Poznámka k položce: Nástěnná tabule bílá pro popis fixem s rozměry 350x120cm, spodní hrana s odkládací lištou, magnetická. | [14 empty] | P | 1
59 | K | AV.5_115 | Wireless HDMI Adapter | ks | 1 |  | 0 | CS VLASTNÍ |  | základní |  | 0 | 0 | 0 | 0 | 0 | 4 | K | 1 | ROZPOCET | 0 | 0 | 0 | 0 | 0 | 1 | 0 | 4 | 118
| P |  | Poznámka k položce: Bezdrátový adaptér umožňující bezdrátově připojit chytrý telefon, tablet nebo počítač k televizoru, projektoru s HDMI vstupem. Přenos obrazu v rozlišení až 1920×1080@30Hz, podpora AirPlay Mirroring, Miracast a DLNA, bezdrátové připojení až na 6 metrů. | [14 empty] | P | 1
60 | K | AV.5_117 | Reproduktorová soustava | pár | 1 |  | 0 | CS VLASTNÍ |  | základní |  | 0 | 0 | 0 | 0 | 0 | 4 | K | 1 | ROZPOCET | 0 | 0 | 0 | 0 | 0 | 1 | 0 | 4 | 120
| P |  | Poznámka k položce: Sestava 2 ks dvoupásmových reprosoustav a RS-232 řízení signálu, minimální konfigurace: výkon 2x 30W (aktivní + pasivní repro), 80 Hz - 20 kHz, 2 linkové vstupy, vč. nástěnného držáku a propojovacího kabelu, bílá barva | [14 empty] | P | 1
61 | K | AV.5_119 | Přípojné místo do stolu AV | ks | 1 |  | 0 | CS VLASTNÍ |  | základní |  | 0 | 0 | 0 | 0 | 0 | 4 | K | 1 | ROZPOCET | 0 | 0 | 0 | 0 | 0 | 1 | 0 | 4 | 122
| P |  | Poznámka k položce: Hliníkové přípojné místo s víkem pro instalaci do desky stolu s 2x 230V zásuvkou, krycí nohou + navíjecí moduly pro 4 kabely. V sadě navíjecí HDMI, LAN CAT6, VGA a audio | [14 empty] | P | 1
62 | K | AV.5_121 | Desktop PC | ks | 1 |  | 0 | CS VLASTNÍ |  | základní |  | 0 | 0 | 0 | 0 | 0 | 4 | K | 1 | ROZPOCET | 0 | 0 | 0 | 0 | 0 | 1 | 0 | 4 | 124
| P |  | Poznámka k položce: PC s minimálními parametry: case s min. 180W zdrojem , výkon CPU min. 5500 bodu dle nezávislého testu cpubenchmark.net, operační paměť 8GB DDR4, SSD disk s kapacitou 256GB, DVD-RW optická mechanika, Gbit síťová karta, min. 1x video výstup VGA a 1x DisplayPort nebo HDMI, 4x USB 3.1, 4x USB 2.0, M.2 PCIe x1-2230, klávesnici a myš, operační systém s podporu AD (domény). | [14 empty] | P | 1
63 | K | AV.5_123 | Monitor | ks | 1 |  | 0 | CS VLASTNÍ |  | základní |  | 0 | 0 | 0 | 0 | 0 | 4 | K | 1 | ROZPOCET | 0 | 0 | 0 | 0 | 0 | 1 | 0 | 4 | 126
| P |  | Poznámka k položce: Dotykový monitor s minimálními parametry: viditelná uhlopříčka 21.5 palců, rozlišení 1920x1080, panel IPS, LED, jas 250 cd/m2, statický kontrast 1000:1, odezva 7 ms g/g, výškově nastavitelný, konektory VGA, HDMI, DP, USB. | [14 empty] | P | 1
64 | K | AV.5_125 | Interface box | ks | 1 |  | 0 | CS VLASTNÍ |  | základní |  | 0 | 0 | 0 | 0 | 0 | 4 | K | 1 | ROZPOCET | 0 | 0 | 0 | 0 | 0 | 1 | 0 | 4 | 128
| P |  | Poznámka k položce: Interface box s minimální konfigurací: 2x HDMI, 2xVGA, audio IN, RS232, LAN. Výstupní konektory jsou 1x deembedovaný audio signál a 2x HDB-T OUT a 1x digitální video OUT. Krom obrazového a zvukového přenosu box umožňuje ovládání projektoru skrze tlačítka na interface boxu, RS232 konektorem nebo dálkovým ovladačem. Čelní strana boxu je vybavena tlačítky pro manuální přepínání. Podpora 1080p rozlišení. | [14 empty] | P | 1
65 | K | AV.5_127 | Malý řídicí systém | ks | 1 |  | 0 | CS VLASTNÍ |  | základní |  | 0 | 0 | 0 | 0 | 0 | 4 | K | 1 | ROZPOCET | 0 | 0 | 0 | 0 | 0 | 1 | 0 | 4 | 130
| P |  | Poznámka k položce: Malý řídicí systém integrovaný do vestavného panelu s minimálními technickými parametry: 11 programovatelných podsvícených tlačítek a otočný ovladač s LED indikátorem nastavené úrovně. Systém lze vzdáleně spravovat prostřednictvím webu. 2x RS232, 3x IR, 6x relé, 1x I/O, 1x LAN. | [14 empty] | P | 1
66 | K | AV.5_129 | Racková konstrukce | ks | 1 |  | 0 | CS VLASTNÍ |  | základní |  | 0 | 0 | 0 | 0 | 0 | 4 | K | 1 | ROZPOCET | 0 | 0 | 0 | 0 | 0 | 1 | 0 | 4 | 132
| P |  | Poznámka k položce: 19" hliníková racková konstrukce pro instalaci do katery, výška 12U. | [14 empty] | P | 1
67 | K | AV.5_131 | Ventilátor | ks | 1 |  | 0 | CS VLASTNÍ |  | základní |  | 0 | 0 | 0 | 0 | 0 | 4 | K | 1 | ROZPOCET | 0 | 0 | 0 | 0 | 0 | 1 | 0 | 4 | 134
| P |  | Poznámka k položce: Nábytkový vestavný ventilátor s minimálními parametry: průtok vzduchu 566 l/min, hlučnost 24dB @ 1m, automatická aktivace při 30,5°C. | [14 empty] | P | 1
68 | K | AV.5_133 | Příslušenství rack | ks | 1 |  | 0 | CS VLASTNÍ |  | základní |  | 0 | 0 | 0 | 0 | 0 | 4 | K | 1 | ROZPOCET | 0 | 0 | 0 | 0 | 0 | 1 | 0 | 4 | 136
| P |  | Poznámka k položce: Ostatní rackové drobné příslušensntí obsahující police, záslepky, šrouby a vyvazovací profily. | [14 empty] | P | 1
69 | K | AV.5_135 | Rozvodný panel | ks | 2 |  | 0 | CS VLASTNÍ |  | základní |  | 0 | 0 | 0 | 0 | 0 | 4 | K | 1 | ROZPOCET | 0 | 0 | 0 | 0 | 0 | 1 | 0 | 4 | 138
| P |  | Poznámka k položce: 19" rozvodný panel 1U 8x230V UTE, přívod černý - 2m, podsvícený vypínač | [14 empty] | P | 1
70 | K | AV.5_137 | Kabel HDMI | ks | 2 |  | 0 | CS VLASTNÍ |  | základní |  | 0 | 0 | 0 | 0 | 0 | 4 | K | 1 | ROZPOCET | 0 | 0 | 0 | 0 | 0 | 1 | 0 | 4 | 140
| P |  | Poznámka k položce: HDMI kabel 1-2 m s minimálními technickými parametry: Rozlišení 4K*2K @ 60Hz. 99.9% měděný vodič nebo postříbřené měděné jádro. Trojitě stíněný kabel a extra stínění v konektoru. Podpora audio return channel (ARC), 3D, HDCP, CEC. Vysoká flexibilita. | [14 empty] | P | 1
71 | K | AV.5_139 | Kabel audio | m | 15 |  | 0 | CS VLASTNÍ |  | základní |  | 0 | 0 | 0 | 0 | 0 | 4 | K | 1 | ROZPOCET | 0 | 0 | 0 | 0 | 0 | 1 | 0 | 4 | 142
| P |  | Poznámka k položce: Nesymetrický stíněný stero kabel. 2x 0,14 mm2 ( 2,9 x 5,8 mm ), instalační pro konektory jack 3.5 mm | [14 empty] | P | 1
72 | K | AV.5_141 | Kabel repro | m | 5 |  | 0 | CS VLASTNÍ |  | základní |  | 0 | 0 | 0 | 0 | 0 | 4 | K | 1 | ROZPOCET | 0 | 0 | 0 | 0 | 0 | 1 | 0 | 4 | 144
| P |  | Poznámka k položce: Kabel pro reproduktory 2x 1,5 mm | [14 empty] | P | 1
73 | K | AV.5_143 | Kabel FTP cat.6 | m | 15 |  | 0 | CS VLASTNÍ |  | základní |  | 0 | 0 | 0 | 0 | 0 | 4 | K | 1 | ROZPOCET | 0 | 0 | 0 | 0 | 0 | 1 | 0 | 4 | 146
| P |  | Poznámka k položce: Stíněný kabel CAT6 s LSOH pláštěm. Nejvyšší podporovaný protokol - 1000BaseT, 1000BaseTX. Stínění - fólie kolem všech 4 párů. Šířka pásma - 250 MHz. Jednotlivé páry odděleny plastovým křížem. | [14 empty] | P | 1
74 | K | AV.5_145 | Kabel UTP CAT.5 | m | 40 |  | 0 | CS VLASTNÍ |  | základní |  | 0 | 0 | 0 | 0 | 0 | 4 | K | 1 | ROZPOCET | 0 | 0 | 0 | 0 | 0 | 1 | 0 | 4 | 148
| P |  | Poznámka k položce: Datový UTP cat.5 kabel BEZHALOGENOVÝ | [14 empty] | P | 1
75 | K | AV.5_147 | USB kabel | ks | 1 |  | 0 | CS VLASTNÍ |  | základní |  | 0 | 0 | 0 | 0 | 0 | 4 | K | 1 | ROZPOCET | 0 | 0 | 0 | 0 | 0 | 1 | 0 | 4 | 150
| P |  | Poznámka k položce: USB kabel 2.0 prodlužovací A-A 2 m | [14 empty] | P | 1
76 | K | AV.5_149 | Patch kabel | ks | 3 |  | 0 | CS VLASTNÍ |  | základní |  | 0 | 0 | 0 | 0 | 0 | 4 | K | 1 | ROZPOCET | 0 | 0 | 0 | 0 | 0 | 1 | 0 | 4 | 152
| P |  | Poznámka k položce: CAT6 patch kabel délka 2 m, dvojité stínění SFTP, AWG26 | [14 empty] | P | 1
77 | K | AV.5_151 | Konektory | set | 1 |  | 0 | CS VLASTNÍ |  | základní |  | 0 | 0 | 0 | 0 | 0 | 4 | K | 1 | ROZPOCET | 0 | 0 | 0 | 0 | 0 | 1 | 0 | 4 | 154
| P |  | Poznámka k položce: Set konetorů k signálové kabeláži (audio, RJ45, atd.) | [14 empty] | P | 1
78 | K | AV.5_153 | Montážní materiál | ks | 1 |  | 0 | CS VLASTNÍ |  | základní |  | 0 | 0 | 0 | 0 | 0 | 4 | K | 1 | ROZPOCET | 0 | 0 | 0 | 0 | 0 | 1 | 0 | 4 | 156
| P |  | Poznámka k položce: Ostatní drobný montážní materiál (pásky, svorky, atd.) | [14 empty] | P | 1
79 | K | AV.5_155 | Instalace AV techniky, AV kabeláže, nastavení, zaškolení, likvidace obalů, projektový management, včetně dopravy. | kpl | 1 |  | 0 | CS VLASTNÍ |  | základní |  | 0 | 0 | 0 | 0 | 0 | 4 | K | 1 | ROZPOCET | 0 | 0 | 0 | 0 | 0 | 1 | 0 | 4 | 158
| D | D4 | Učebna 1.31 |  |  |  | 0 |  |  |  |  | 0 |  | 0 |  | 0 | 1 | D | 0 | ROZPOCET | [6 empty] | 0
80 | K | AV.5_157 | Datový projektor | ks | 1 |  | 0 | CS VLASTNÍ |  | základní |  | 0 | 0 | 0 | 0 | 0 | 4 | K | 1 | ROZPOCET | 0 | 0 | 0 | 0 | 0 | 1 | 0 | 4 | 160
| P |  | Poznámka k položce: Datový projektor s minimálními technickými parametry: laser/LED světelný zdroj s životností min. 20 000 hodin, DLP, rozlišení min. 1920 x 1080, výkon min. 3500 ANSI, kontrast min. 10 000:1, min. dvojnásobný zoom, V a H lens shift, vstupy HDMI, DVI, VGA, HDBaseT, hmotnost max. 15 kg, barva bílá. Včetně objektivu s projekčním poměrem min. 1,5-2,9:1. | [14 empty] | P | 1
81 | K | AV.5_159 | Stropní držák projektoru | ks | 1 |  | 0 | CS VLASTNÍ |  | základní |  | 0 | 0 | 0 | 0 | 0 | 4 | K | 1 | ROZPOCET | 0 | 0 | 0 | 0 | 0 | 1 | 0 | 4 | 162
| P |  | Poznámka k položce: Univerzální držák datového projektoru s možností doladění umístění projektoru po instalaci. Bílý komaxit.Nosnost min. 20 kg. Včetně tyče pro vnitřní vedení kabeláže. | [14 empty] | P | 1
82 | K | AV.5_161 | Roletové vestavné plátno | ks | 1 |  | 0 | CS VLASTNÍ |  | základní |  | 0 | 0 | 0 | 0 | 0 | 4 | K | 1 | ROZPOCET | 0 | 0 | 0 | 0 | 0 | 1 | 0 | 4 | 164
| P |  | Poznámka k položce: Elektrická roletová projekční plocha povrchu určená pro vestavbu do podhledového stropu. Projekční povrch Matte White se ziskem 1.0 a pozorovacím úhlem 120°. Formát 1:1, rozměr obrazu 230x230cm, černý rámeček 5cm. Hmotnost max 30kg. | [14 empty] | P | 1
83 | K | AV.5_163 | Releový modul | ks | 1 |  | 0 | CS VLASTNÍ |  | základní |  | 0 | 0 | 0 | 0 | 0 | 4 | K | 1 | ROZPOCET | 0 | 0 | 0 | 0 | 0 | 1 | 0 | 4 | 166
| P |  | Poznámka k položce: Releový modul pro ovládání plátna skrze releové kontakty. | [14 empty] | P | 1
84 | K | AV.5_165 | Nástěnná tabule | ks | 1 |  | 0 | CS VLASTNÍ |  | základní |  | 0 | 0 | 0 | 0 | 0 | 4 | K | 1 | ROZPOCET | 0 | 0 | 0 | 0 | 0 | 1 | 0 | 4 | 168
| P |  | Poznámka k položce: Nástěnná tabule bílá pro popis fixem s rozměry 350x120cm, spodní hrana s odkládací lištou, magnetická. | [14 empty] | P | 1
85 | K | AV.5_167 | Wireless HDMI Adapter | ks | 1 |  | 0 | CS VLASTNÍ |  | základní |  | 0 | 0 | 0 | 0 | 0 | 4 | K | 1 | ROZPOCET | 0 | 0 | 0 | 0 | 0 | 1 | 0 | 4 | 170
| P |  | Poznámka k položce: Bezdrátový adaptér umožňující bezdrátově připojit chytrý telefon, tablet nebo počítač k televizoru, projektoru s HDMI vstupem. Přenos obrazu v rozlišení až 1920×1080@30Hz, podpora AirPlay Mirroring, Miracast a DLNA, bezdrátové připojení až na 6 metrů. | [14 empty] | P | 1
86 | K | AV.5_169 | Reproduktorová soustava | pár | 1 |  | 0 | CS VLASTNÍ |  | základní |  | 0 | 0 | 0 | 0 | 0 | 4 | K | 1 | ROZPOCET | 0 | 0 | 0 | 0 | 0 | 1 | 0 | 4 | 172
| P |  | Poznámka k položce: Sestava 2 ks dvoupásmových reprosoustav a RS-232 řízení signálu, minimální konfigurace: výkon 2x 30W (aktivní + pasivní repro), 80 Hz - 20 kHz, 2 linkové vstupy, vč. nástěnného držáku a propojovacího kabelu, bílá barva | [14 empty] | P | 1
87 | K | AV.5_171 | Přípojné místo do stolu AV | ks | 1 |  | 0 | CS VLASTNÍ |  | základní |  | 0 | 0 | 0 | 0 | 0 | 4 | K | 1 | ROZPOCET | 0 | 0 | 0 | 0 | 0 | 1 | 0 | 4 | 174
| P |  | Poznámka k položce: Hliníkové přípojné místo s víkem pro instalaci do desky stolu s 2x 230V zásuvkou, krycí nohou + navíjecí moduly pro 4 kabely. V sadě navíjecí HDMI, LAN CAT6, VGA a audio | [14 empty] | P | 1
88 | K | AV.5_173 | Desktop PC | ks | 1 |  | 0 | CS VLASTNÍ |  | základní |  | 0 | 0 | 0 | 0 | 0 | 4 | K | 1 | ROZPOCET | 0 | 0 | 0 | 0 | 0 | 1 | 0 | 4 | 176
| P |  | Poznámka k položce: PC s minimálními parametry: case s min. 180W zdrojem , výkon CPU min. 5500 bodu dle nezávislého testu cpubenchmark.net, operační paměť 8GB DDR4, SSD disk s kapacitou 256GB, DVD-RW optická mechanika, Gbit síťová karta, min. 1x video výstup VGA a 1x DisplayPort nebo HDMI, 4x USB 3.1, 4x USB 2.0, M.2 PCIe x1-2230, klávesnici a myš, operační systém s podporu AD (domény). | [14 empty] | P | 1
89 | K | AV.5_175 | Monitor | ks | 1 |  | 0 | CS VLASTNÍ |  | základní |  | 0 | 0 | 0 | 0 | 0 | 4 | K | 1 | ROZPOCET | 0 | 0 | 0 | 0 | 0 | 1 | 0 | 4 | 178
| P |  | Poznámka k položce: Dotykový monitor s minimálními parametry: viditelná uhlopříčka 21.5 palců, rozlišení 1920x1080, panel IPS, LED, jas 250 cd/m2, statický kontrast 1000:1, odezva 7 ms g/g, výškově nastavitelný, konektory VGA, HDMI, DP, USB. | [14 empty] | P | 1
90 | K | AV.5_177 | Interface box | ks | 1 |  | 0 | CS VLASTNÍ |  | základní |  | 0 | 0 | 0 | 0 | 0 | 4 | K | 1 | ROZPOCET | 0 | 0 | 0 | 0 | 0 | 1 | 0 | 4 | 180
| P |  | Poznámka k položce: Interface box s minimální konfigurací: 2x HDMI, 2xVGA, audio IN, RS232, LAN. Výstupní konektory jsou 1x deembedovaný audio signál a 2x HDB-T OUT a 1x digitální video OUT. Krom obrazového a zvukového přenosu box umožňuje ovládání projektoru skrze tlačítka na interface boxu, RS232 konektorem nebo dálkovým ovladačem. Čelní strana boxu je vybavena tlačítky pro manuální přepínání. Podpora 1080p rozlišení. | [14 empty] | P | 1
91 | K | AV.5_179 | Malý řídicí systém | ks | 1 |  | 0 | CS VLASTNÍ |  | základní |  | 0 | 0 | 0 | 0 | 0 | 4 | K | 1 | ROZPOCET | 0 | 0 | 0 | 0 | 0 | 1 | 0 | 4 | 182
| P |  | Poznámka k položce: Malý řídicí systém integrovaný do vestavného panelu s minimálními technickými parametry: 11 programovatelných podsvícených tlačítek a otočný ovladač s LED indikátorem nastavené úrovně. Systém lze vzdáleně spravovat prostřednictvím webu. 2x RS232, 3x IR, 6x relé, 1x I/O, 1x LAN. | [14 empty] | P | 1
92 | K | AV.5_181 | Racková konstrukce | ks | 1 |  | 0 | CS VLASTNÍ |  | základní |  | 0 | 0 | 0 | 0 | 0 | 4 | K | 1 | ROZPOCET | 0 | 0 | 0 | 0 | 0 | 1 | 0 | 4 | 184
| P |  | Poznámka k položce: 19" hliníková racková konstrukce pro instalaci do katery, výška 12U. | [14 empty] | P | 1
93 | K | AV.5_183 | Ventilátor | ks | 1 |  | 0 | CS VLASTNÍ |  | základní |  | 0 | 0 | 0 | 0 | 0 | 4 | K | 1 | ROZPOCET | 0 | 0 | 0 | 0 | 0 | 1 | 0 | 4 | 186
| P |  | Poznámka k položce: Nábytkový vestavný ventilátor s minimálními parametry: průtok vzduchu 566 l/min, hlučnost 24dB @ 1m, automatická aktivace při 30,5°C. | [14 empty] | P | 1
94 | K | AV.5_185 | Příslušenství rack | ks | 1 |  | 0 | CS VLASTNÍ |  | základní |  | 0 | 0 | 0 | 0 | 0 | 4 | K | 1 | ROZPOCET | 0 | 0 | 0 | 0 | 0 | 1 | 0 | 4 | 188
| P |  | Poznámka k položce: Ostatní rackové drobné příslušensntí obsahující police, záslepky, šrouby a vyvazovací profily. | [14 empty] | P | 1
95 | K | AV.5_187 | Rozvodný panel | ks | 2 |  | 0 | CS VLASTNÍ |  | základní |  | 0 | 0 | 0 | 0 | 0 | 4 | K | 1 | ROZPOCET | 0 | 0 | 0 | 0 | 0 | 1 | 0 | 4 | 190
| P |  | Poznámka k položce: 19" rozvodný panel 1U 8x230V UTE, přívod černý - 2m, podsvícený vypínač | [14 empty] | P | 1
96 | K | AV.5_189 | Kabel HDMI | ks | 2 |  | 0 | CS VLASTNÍ |  | základní |  | 0 | 0 | 0 | 0 | 0 | 4 | K | 1 | ROZPOCET | 0 | 0 | 0 | 0 | 0 | 1 | 0 | 4 | 192
| P |  | Poznámka k položce: HDMI kabel 1-2 m s minimálními technickými parametry: Rozlišení 4K*2K @ 60Hz. 99.9% měděný vodič nebo postříbřené měděné jádro. Trojitě stíněný kabel a extra stínění v konektoru. Podpora audio return channel (ARC), 3D, HDCP, CEC. Vysoká flexibilita. | [14 empty] | P | 1
97 | K | AV.5_191 | Kabel audio | m | 15 |  | 0 | CS VLASTNÍ |  | základní |  | 0 | 0 | 0 | 0 | 0 | 4 | K | 1 | ROZPOCET | 0 | 0 | 0 | 0 | 0 | 1 | 0 | 4 | 194
| P |  | Poznámka k položce: Nesymetrický stíněný stero kabel. 2x 0,14 mm2 ( 2,9 x 5,8 mm ), instalační pro konektory jack 3.5 mm | [14 empty] | P | 1
98 | K | AV.5_193 | Kabel repro | m | 5 |  | 0 | CS VLASTNÍ |  | základní |  | 0 | 0 | 0 | 0 | 0 | 4 | K | 1 | ROZPOCET | 0 | 0 | 0 | 0 | 0 | 1 | 0 | 4 | 196
| P |  | Poznámka k položce: Kabel pro reproduktory 2x 1,5 mm | [14 empty] | P | 1
99 | K | AV.5_195 | Kabel FTP cat.6 | m | 15 |  | 0 | CS VLASTNÍ |  | základní |  | 0 | 0 | 0 | 0 | 0 | 4 | K | 1 | ROZPOCET | 0 | 0 | 0 | 0 | 0 | 1 | 0 | 4 | 198
| P |  | Poznámka k položce: Stíněný kabel CAT6 s LSOH pláštěm. Nejvyšší podporovaný protokol - 1000BaseT, 1000BaseTX. Stínění - fólie kolem všech 4 párů. Šířka pásma - 250 MHz. Jednotlivé páry odděleny plastovým křížem. | [14 empty] | P | 1
100 | K | AV.5_197 | Kabel UTP CAT.5 | m | 40 |  | 0 | CS VLASTNÍ |  | základní |  | 0 | 0 | 0 | 0 | 0 | 4 | K | 1 | ROZPOCET | 0 | 0 | 0 | 0 | 0 | 1 | 0 | 4 | 200
| P |  | Poznámka k položce: Datový UTP cat.5 kabel BEZHALOGENOVÝ | [14 empty] | P | 1
101 | K | AV.5_199 | USB kabel | ks | 1 |  | 0 | CS VLASTNÍ |  | základní |  | 0 | 0 | 0 | 0 | 0 | 4 | K | 1 | ROZPOCET | 0 | 0 | 0 | 0 | 0 | 1 | 0 | 4 | 202
| P |  | Poznámka k položce: USB kabel 2.0 prodlužovací A-A 2 m | [14 empty] | P | 1
102 | K | AV.5_201 | Patch kabel | ks | 3 |  | 0 | CS VLASTNÍ |  | základní |  | 0 | 0 | 0 | 0 | 0 | 4 | K | 1 | ROZPOCET | 0 | 0 | 0 | 0 | 0 | 1 | 0 | 4 | 204
| P |  | Poznámka k položce: CAT6 patch kabel délka 2 m, dvojité stínění SFTP, AWG26 | [14 empty] | P | 1
103 | K | AV.5_203 | Konektory | set | 1 |  | 0 | CS VLASTNÍ |  | základní |  | 0 | 0 | 0 | 0 | 0 | 4 | K | 1 | ROZPOCET | 0 | 0 | 0 | 0 | 0 | 1 | 0 | 4 | 206
| P |  | Poznámka k položce: Set konetorů k signálové kabeláži (audio, RJ45, atd.) | [14 empty] | P | 1
104 | K | AV.5_205 | Montážní materiál | ks | 1 |  | 0 | CS VLASTNÍ |  | základní |  | 0 | 0 | 0 | 0 | 0 | 4 | K | 1 | ROZPOCET | 0 | 0 | 0 | 0 | 0 | 1 | 0 | 4 | 208
| P |  | Poznámka k položce: Ostatní drobný montážní materiál (pásky, svorky, atd.) | [14 empty] | P | 1
105 | K | AV.5_207 | Instalace AV techniky, AV kabeláže, nastavení, zaškolení, likvidace obalů, projektový management, včetně dopravy. | kpl | 1 |  | 0 | CS VLASTNÍ |  | základní |  | 0 | 0 | 0 | 0 | 0 | 4 | K | 1 | ROZPOCET | 0 | 0 | 0 | 0 | 0 | 1 | 0 | 4 | 210
| D | D5 | Učebna 2.02 |  |  |  | 0 |  |  |  |  | 0 |  | 0 |  | 0 | 1 | D | 0 | ROZPOCET | [6 empty] | 0
106 | K | AV.5_209 | Datový projektor | ks | 1 |  | 0 | CS VLASTNÍ |  | základní |  | 0 | 0 | 0 | 0 | 0 | 4 | K | 1 | ROZPOCET | 0 | 0 | 0 | 0 | 0 | 1 | 0 | 4 | 212
| P |  | Poznámka k položce: Datový projektor s minimálními technickými parametry: laser/LED světelný zdroj s životností min. 20 000 hodin, DLP, rozlišení min. 1920 x 1080, výkon min. 3500 ANSI, kontrast min. 10 000:1, min. dvojnásobný zoom, V a H lens shift, vstupy HDMI, DVI, VGA, HDBaseT, hmotnost max. 15 kg, barva bílá. Včetně objektivu s projekčním poměrem min. 1,5-2,9:1. | [14 empty] | P | 1
107 | K | AV.5_211 | Stropní držák projektoru | ks | 1 |  | 0 | CS VLASTNÍ |  | základní |  | 0 | 0 | 0 | 0 | 0 | 4 | K | 1 | ROZPOCET | 0 | 0 | 0 | 0 | 0 | 1 | 0 | 4 | 214
| P |  | Poznámka k položce: Univerzální držák datového projektoru s možností doladění umístění projektoru po instalaci. Bílý komaxit.Nosnost min. 20 kg. Včetně tyče pro vnitřní vedení kabeláže. | [14 empty] | P | 1
108 | K | AV.5_213 | Roletové vestavné plátno | ks | 1 |  | 0 | CS VLASTNÍ |  | základní |  | 0 | 0 | 0 | 0 | 0 | 4 | K | 1 | ROZPOCET | 0 | 0 | 0 | 0 | 0 | 1 | 0 | 4 | 216
| P |  | Poznámka k položce: Elektrická roletová projekční plocha povrchu určená pro vestavbu do podhledového stropu. Projekční povrch Matte White se ziskem 1.0 a pozorovacím úhlem 120°. Formát 1:1, rozměr obrazu 230x230cm, černý rámeček 5cm. Hmotnost max 30kg. | [14 empty] | P | 1
109 | K | AV.5_215 | Releový modul | ks | 1 |  | 0 | CS VLASTNÍ |  | základní |  | 0 | 0 | 0 | 0 | 0 | 4 | K | 1 | ROZPOCET | 0 | 0 | 0 | 0 | 0 | 1 | 0 | 4 | 218
| P |  | Poznámka k položce: Releový modul pro ovládání plátna skrze releové kontakty. | [14 empty] | P | 1
110 | K | AV.5_217 | Mobilní tabule | ks | 1 |  | 0 | CS VLASTNÍ |  | základní |  | 0 | 0 | 0 | 0 | 0 | 4 | K | 1 | ROZPOCET | 0 | 0 | 0 | 0 | 0 | 1 | 0 | 4 | 220
| P |  | Poznámka k položce: Pojízdná otočná tabule na lehkém kovovém stojanu, bílá pro popis fixem s rozměry 150x120cm, magnetická. Kovový stojan je vybaven čtyřmi kolečky (z toho min. dvěma brzděnými). Tabulové plochy jsou otočné o 360 stupňů s možností aretace. Stojan je vybaven hliníkovou odkládací poličkou na mycí houbu, křídy nebo fixy. | [14 empty] | P | 1
111 | K | AV.5_219 | Wireless HDMI Adapter | ks | 1 |  | 0 | CS VLASTNÍ |  | základní |  | 0 | 0 | 0 | 0 | 0 | 4 | K | 1 | ROZPOCET | 0 | 0 | 0 | 0 | 0 | 1 | 0 | 4 | 222
| P |  | Poznámka k položce: Bezdrátový adaptér umožňující bezdrátově připojit chytrý telefon, tablet nebo počítač k televizoru, projektoru s HDMI vstupem. Přenos obrazu v rozlišení až 1920×1080@30Hz, podpora AirPlay Mirroring, Miracast a DLNA, bezdrátové připojení až na 6 metrů. | [14 empty] | P | 1
112 | K | AV.5_221 | Reproduktorová soustava | pár | 1 |  | 0 | CS VLASTNÍ |  | základní |  | 0 | 0 | 0 | 0 | 0 | 4 | K | 1 | ROZPOCET | 0 | 0 | 0 | 0 | 0 | 1 | 0 | 4 | 224
| P |  | Poznámka k položce: Sestava 2 ks dvoupásmových reprosoustav a RS-232 řízení signálu, minimální konfigurace: výkon 2x 30W (aktivní + pasivní repro), 80 Hz - 20 kHz, 2 linkové vstupy, vč. nástěnného držáku a propojovacího kabelu, bílá barva | [14 empty] | P | 1
113 | K | AV.5_223 | Přípojné místo do stolu AV | ks | 1 |  | 0 | CS VLASTNÍ |  | základní |  | 0 | 0 | 0 | 0 | 0 | 4 | K | 1 | ROZPOCET | 0 | 0 | 0 | 0 | 0 | 1 | 0 | 4 | 226
| P |  | Poznámka k položce: Hliníkové přípojné místo s víkem pro instalaci do desky stolu s 2x 230V zásuvkou, krycí nohou + navíjecí moduly pro 4 kabely. V sadě navíjecí HDMI, LAN CAT6, VGA a audio | [14 empty] | P | 1
114 | K | AV.5_225 | Desktop PC | ks | 1 |  | 0 | CS VLASTNÍ |  | základní |  | 0 | 0 | 0 | 0 | 0 | 4 | K | 1 | ROZPOCET | 0 | 0 | 0 | 0 | 0 | 1 | 0 | 4 | 228
| P |  | Poznámka k položce: PC s minimálními parametry: case s min. 180W zdrojem , výkon CPU min. 5500 bodu dle nezávislého testu cpubenchmark.net, operační paměť 8GB DDR4, SSD disk s kapacitou 256GB, DVD-RW optická mechanika, Gbit síťová karta, min. 1x video výstup VGA a 1x DisplayPort nebo HDMI, 4x USB 3.1, 4x USB 2.0, M.2 PCIe x1-2230, klávesnici a myš, operační systém s podporu AD (domény). | [14 empty] | P | 1
115 | K | AV.5_227 | Monitor | ks | 1 |  | 0 | CS VLASTNÍ |  | základní |  | 0 | 0 | 0 | 0 | 0 | 4 | K | 1 | ROZPOCET | 0 | 0 | 0 | 0 | 0 | 1 | 0 | 4 | 230
| P |  | Poznámka k položce: Dotykový monitor s minimálními parametry: viditelná uhlopříčka 21.5 palců, rozlišení 1920x1080, panel IPS, LED, jas 250 cd/m2, statický kontrast 1000:1, odezva 7 ms g/g, výškově nastavitelný, konektory VGA, HDMI, DP, USB. | [14 empty] | P | 1
116 | K | AV.5_229 | Interface box | ks | 1 |  | 0 | CS VLASTNÍ |  | základní |  | 0 | 0 | 0 | 0 | 0 | 4 | K | 1 | ROZPOCET | 0 | 0 | 0 | 0 | 0 | 1 | 0 | 4 | 232
| P |  | Poznámka k položce: Interface box s minimální konfigurací: 2x HDMI, 2xVGA, audio IN, RS232, LAN. Výstupní konektory jsou 1x deembedovaný audio signál a 2x HDB-T OUT a 1x digitální video OUT. Krom obrazového a zvukového přenosu box umožňuje ovládání projektoru skrze tlačítka na interface boxu, RS232 konektorem nebo dálkovým ovladačem. Čelní strana boxu je vybavena tlačítky pro manuální přepínání. Podpora 1080p rozlišení. | [14 empty] | P | 1
117 | K | AV.5_231 | Malý řídicí systém | ks | 1 |  | 0 | CS VLASTNÍ |  | základní |  | 0 | 0 | 0 | 0 | 0 | 4 | K | 1 | ROZPOCET | 0 | 0 | 0 | 0 | 0 | 1 | 0 | 4 | 234
| P |  | Poznámka k položce: Malý řídicí systém integrovaný do vestavného panelu s minimálními technickými parametry: 11 programovatelných podsvícených tlačítek a otočný ovladač s LED indikátorem nastavené úrovně. Systém lze vzdáleně spravovat prostřednictvím webu. 2x RS232, 3x IR, 6x relé, 1x I/O, 1x LAN. | [14 empty] | P | 1
118 | K | AV.5_233 | Racková konstrukce | ks | 1 |  | 0 | CS VLASTNÍ |  | základní |  | 0 | 0 | 0 | 0 | 0 | 4 | K | 1 | ROZPOCET | 0 | 0 | 0 | 0 | 0 | 1 | 0 | 4 | 236
| P |  | Poznámka k položce: 19" hliníková racková konstrukce pro instalaci do katery, výška 12U. | [14 empty] | P | 1
119 | K | AV.5_235 | Ventilátor | ks | 1 |  | 0 | CS VLASTNÍ |  | základní |  | 0 | 0 | 0 | 0 | 0 | 4 | K | 1 | ROZPOCET | 0 | 0 | 0 | 0 | 0 | 1 | 0 | 4 | 238
| P |  | Poznámka k položce: Nábytkový vestavný ventilátor s minimálními parametry: průtok vzduchu 566 l/min, hlučnost 24dB @ 1m, automatická aktivace při 30,5°C. | [14 empty] | P | 1
120 | K | AV.5_237 | Příslušenství rack | ks | 1 |  | 0 | CS VLASTNÍ |  | základní |  | 0 | 0 | 0 | 0 | 0 | 4 | K | 1 | ROZPOCET | 0 | 0 | 0 | 0 | 0 | 1 | 0 | 4 | 240
| P |  | Poznámka k položce: Ostatní rackové drobné příslušensntí obsahující police, záslepky, šrouby a vyvazovací profily. | [14 empty] | P | 1
121 | K | AV.5_239 | Rozvodný panel | ks | 2 |  | 0 | CS VLASTNÍ |  | základní |  | 0 | 0 | 0 | 0 | 0 | 4 | K | 1 | ROZPOCET | 0 | 0 | 0 | 0 | 0 | 1 | 0 | 4 | 242
| P |  | Poznámka k položce: 19" rozvodný panel 1U 8x230V UTE, přívod černý - 2m, podsvícený vypínač | [14 empty] | P | 1
122 | K | AV.5_241 | Kabel HDMI | ks | 2 |  | 0 | CS VLASTNÍ |  | základní |  | 0 | 0 | 0 | 0 | 0 | 4 | K | 1 | ROZPOCET | 0 | 0 | 0 | 0 | 0 | 1 | 0 | 4 | 244
| P |  | Poznámka k položce: HDMI kabel 1-2 m s minimálními technickými parametry: Rozlišení 4K*2K @ 60Hz. 99.9% měděný vodič nebo postříbřené měděné jádro. Trojitě stíněný kabel a extra stínění v konektoru. Podpora audio return channel (ARC), 3D, HDCP, CEC. Vysoká flexibilita. | [14 empty] | P | 1
123 | K | AV.5_243 | Kabel audio | m | 15 |  | 0 | CS VLASTNÍ |  | základní |  | 0 | 0 | 0 | 0 | 0 | 4 | K | 1 | ROZPOCET | 0 | 0 | 0 | 0 | 0 | 1 | 0 | 4 | 246
| P |  | Poznámka k položce: Nesymetrický stíněný stero kabel. 2x 0,14 mm2 ( 2,9 x 5,8 mm ), instalační pro konektory jack 3.5 mm | [14 empty] | P | 1
124 | K | AV.5_245 | Kabel repro | m | 5 |  | 0 | CS VLASTNÍ |  | základní |  | 0 | 0 | 0 | 0 | 0 | 4 | K | 1 | ROZPOCET | 0 | 0 | 0 | 0 | 0 | 1 | 0 | 4 | 248
| P |  | Poznámka k položce: Kabel pro reproduktory 2x 1,5 mm | [14 empty] | P | 1
125 | K | AV.5_247 | Kabel FTP cat.6 | m | 15 |  | 0 | CS VLASTNÍ |  | základní |  | 0 | 0 | 0 | 0 | 0 | 4 | K | 1 | ROZPOCET | 0 | 0 | 0 | 0 | 0 | 1 | 0 | 4 | 250
| P |  | Poznámka k položce: Stíněný kabel CAT6 s LSOH pláštěm. Nejvyšší podporovaný protokol - 1000BaseT, 1000BaseTX. Stínění - fólie kolem všech 4 párů. Šířka pásma - 250 MHz. Jednotlivé páry odděleny plastovým křížem. | [14 empty] | P | 1
126 | K | AV.5_249 | Kabel UTP CAT.5 | m | 40 |  | 0 | CS VLASTNÍ |  | základní |  | 0 | 0 | 0 | 0 | 0 | 4 | K | 1 | ROZPOCET | 0 | 0 | 0 | 0 | 0 | 1 | 0 | 4 | 252
| P |  | Poznámka k položce: Datový UTP cat.5 kabel BEZHALOGENOVÝ | [14 empty] | P | 1
127 | K | AV.5_251 | USB kabel | ks | 1 |  | 0 | CS VLASTNÍ |  | základní |  | 0 | 0 | 0 | 0 | 0 | 4 | K | 1 | ROZPOCET | 0 | 0 | 0 | 0 | 0 | 1 | 0 | 4 | 254
| P |  | Poznámka k položce: USB kabel 2.0 prodlužovací A-A 2 m | [14 empty] | P | 1
128 | K | AV.5_253 | Patch kabel | ks | 3 |  | 0 | CS VLASTNÍ |  | základní |  | 0 | 0 | 0 | 0 | 0 | 4 | K | 1 | ROZPOCET | 0 | 0 | 0 | 0 | 0 | 1 | 0 | 4 | 256
| P |  | Poznámka k položce: CAT6 patch kabel délka 2 m, dvojité stínění SFTP, AWG26 | [14 empty] | P | 1
129 | K | AV.5_255 | Konektory | set | 1 |  | 0 | CS VLASTNÍ |  | základní |  | 0 | 0 | 0 | 0 | 0 | 4 | K | 1 | ROZPOCET | 0 | 0 | 0 | 0 | 0 | 1 | 0 | 4 | 258
| P |  | Poznámka k položce: Set konetorů k signálové kabeláži (audio, RJ45, atd.) | [14 empty] | P | 1
130 | K | AV.5_257 | Montážní materiál | ks | 1 |  | 0 | CS VLASTNÍ |  | základní |  | 0 | 0 | 0 | 0 | 0 | 4 | K | 1 | ROZPOCET | 0 | 0 | 0 | 0 | 0 | 1 | 0 | 4 | 260
| P |  | Poznámka k položce: Ostatní drobný montážní materiál (pásky, svorky, atd.) | [14 empty] | P | 1
131 | K | AV.5_259 | Instalace AV techniky, AV kabeláže, nastavení, zaškolení, likvidace obalů, projektový management, včetně dopravy. | kpl | 1 |  | 0 | CS VLASTNÍ |  | základní |  | 0 | 0 | 0 | 0 | 0 | 4 | K | 1 | ROZPOCET | 0 | 0 | 0 | 0 | 0 | 1 | 0 | 4 | 262
| D | D6 | Učebna 2.03 |  |  |  | 0 |  |  |  |  | 0 |  | 0 |  | 0 | 1 | D | 0 | ROZPOCET | [6 empty] | 0
132 | K | AV.5_261 | Datový projektor | ks | 1 |  | 0 | CS VLASTNÍ |  | základní |  | 0 | 0 | 0 | 0 | 0 | 4 | K | 1 | ROZPOCET | 0 | 0 | 0 | 0 | 0 | 1 | 0 | 4 | 264
| P |  | Poznámka k položce: Datový projektor s minimálními technickými parametry: laser/LED světelný zdroj s životností min. 20 000 hodin, DLP, rozlišení min. 1920 x 1080, výkon min. 3500 ANSI, kontrast min. 10 000:1, min. dvojnásobný zoom, V a H lens shift, vstupy HDMI, DVI, VGA, HDBaseT, hmotnost max. 15 kg, barva bílá. Včetně objektivu s projekčním poměrem min. 1,5-2,9:1. | [14 empty] | P | 1
133 | K | AV.5_263 | Stropní držák projektoru | ks | 1 |  | 0 | CS VLASTNÍ |  | základní |  | 0 | 0 | 0 | 0 | 0 | 4 | K | 1 | ROZPOCET | 0 | 0 | 0 | 0 | 0 | 1 | 0 | 4 | 266
| P |  | Poznámka k položce: Univerzální držák datového projektoru s možností doladění umístění projektoru po instalaci. Bílý komaxit.Nosnost min. 20 kg. Včetně tyče pro vnitřní vedení kabeláže. | [14 empty] | P | 1
134 | K | AV.5_265 | Roletové vestavné plátno | ks | 1 |  | 0 | CS VLASTNÍ |  | základní |  | 0 | 0 | 0 | 0 | 0 | 4 | K | 1 | ROZPOCET | 0 | 0 | 0 | 0 | 0 | 1 | 0 | 4 | 268
| P |  | Poznámka k položce: Elektrická roletová projekční plocha povrchu určená pro vestavbu do podhledového stropu. Projekční povrch Matte White se ziskem 1.0 a pozorovacím úhlem 120°. Formát 1:1, rozměr obrazu 230x230cm, černý rámeček 5cm. Hmotnost max 30kg. | [14 empty] | P | 1
135 | K | AV.5_267 | Releový modul | ks | 1 |  | 0 | CS VLASTNÍ |  | základní |  | 0 | 0 | 0 | 0 | 0 | 4 | K | 1 | ROZPOCET | 0 | 0 | 0 | 0 | 0 | 1 | 0 | 4 | 270
| P |  | Poznámka k položce: Releový modul pro ovládání plátna skrze releové kontakty. | [14 empty] | P | 1
136 | K | AV.5_269 | Mobilní tabule | ks | 1 |  | 0 | CS VLASTNÍ |  | základní |  | 0 | 0 | 0 | 0 | 0 | 4 | K | 1 | ROZPOCET | 0 | 0 | 0 | 0 | 0 | 1 | 0 | 4 | 272
| P |  | Poznámka k položce: Pojízdná otočná tabule na lehkém kovovém stojanu, bílá pro popis fixem s rozměry 150x120cm, magnetická. Kovový stojan je vybaven čtyřmi kolečky (z toho min. dvěma brzděnými). Tabulové plochy jsou otočné o 360 stupňů s možností aretace. Stojan je vybaven hliníkovou odkládací poličkou na mycí houbu, křídy nebo fixy. | [14 empty] | P | 1
137 | K | AV.5_271 | Wireless HDMI Adapter | ks | 1 |  | 0 | CS VLASTNÍ |  | základní |  | 0 | 0 | 0 | 0 | 0 | 4 | K | 1 | ROZPOCET | 0 | 0 | 0 | 0 | 0 | 1 | 0 | 4 | 274
| P |  | Poznámka k položce: Bezdrátový adaptér umožňující bezdrátově připojit chytrý telefon, tablet nebo počítač k televizoru, projektoru s HDMI vstupem. Přenos obrazu v rozlišení až 1920×1080@30Hz, podpora AirPlay Mirroring, Miracast a DLNA, bezdrátové připojení až na 6 metrů. | [14 empty] | P | 1
138 | K | AV.5_273 | Reproduktorová soustava | pár | 1 |  | 0 | CS VLASTNÍ |  | základní |  | 0 | 0 | 0 | 0 | 0 | 4 | K | 1 | ROZPOCET | 0 | 0 | 0 | 0 | 0 | 1 | 0 | 4 | 276
| P |  | Poznámka k položce: Sestava 2 ks dvoupásmových reprosoustav a RS-232 řízení signálu, minimální konfigurace: výkon 2x 30W (aktivní + pasivní repro), 80 Hz - 20 kHz, 2 linkové vstupy, vč. nástěnného držáku a propojovacího kabelu, bílá barva | [14 empty] | P | 1
139 | K | AV.5_275 | Přípojné místo do stolu AV | ks | 1 |  | 0 | CS VLASTNÍ |  | základní |  | 0 | 0 | 0 | 0 | 0 | 4 | K | 1 | ROZPOCET | 0 | 0 | 0 | 0 | 0 | 1 | 0 | 4 | 278
| P |  | Poznámka k položce: Hliníkové přípojné místo s víkem pro instalaci do desky stolu s 2x 230V zásuvkou, krycí nohou + navíjecí moduly pro 4 kabely. V sadě navíjecí HDMI, LAN CAT6, VGA a audio | [14 empty] | P | 1
140 | K | AV.5_277 | Desktop PC | ks | 1 |  | 0 | CS VLASTNÍ |  | základní |  | 0 | 0 | 0 | 0 | 0 | 4 | K | 1 | ROZPOCET | 0 | 0 | 0 | 0 | 0 | 1 | 0 | 4 | 280
| P |  | Poznámka k položce: PC s minimálními parametry: case s min. 180W zdrojem , výkon CPU min. 5500 bodu dle nezávislého testu cpubenchmark.net, operační paměť 8GB DDR4, SSD disk s kapacitou 256GB, DVD-RW optická mechanika, Gbit síťová karta, min. 1x video výstup VGA a 1x DisplayPort nebo HDMI, 4x USB 3.1, 4x USB 2.0, M.2 PCIe x1-2230, klávesnici a myš, operační systém s podporu AD (domény). | [14 empty] | P | 1
141 | K | AV.5_279 | Monitor | ks | 1 |  | 0 | CS VLASTNÍ |  | základní |  | 0 | 0 | 0 | 0 | 0 | 4 | K | 1 | ROZPOCET | 0 | 0 | 0 | 0 | 0 | 1 | 0 | 4 | 282
| P |  | Poznámka k položce: Dotykový monitor s minimálními parametry: viditelná uhlopříčka 21.5 palců, rozlišení 1920x1080, panel IPS, LED, jas 250 cd/m2, statický kontrast 1000:1, odezva 7 ms g/g, výškově nastavitelný, konektory VGA, HDMI, DP, USB. | [14 empty] | P | 1
142 | K | AV.5_281 | Interface box | ks | 1 |  | 0 | CS VLASTNÍ |  | základní |  | 0 | 0 | 0 | 0 | 0 | 4 | K | 1 | ROZPOCET | 0 | 0 | 0 | 0 | 0 | 1 | 0 | 4 | 284
| P |  | Poznámka k položce: Interface box s minimální konfigurací: 2x HDMI, 2xVGA, audio IN, RS232, LAN. Výstupní konektory jsou 1x deembedovaný audio signál a 2x HDB-T OUT a 1x digitální video OUT. Krom obrazového a zvukového přenosu box umožňuje ovládání projektoru skrze tlačítka na interface boxu, RS232 konektorem nebo dálkovým ovladačem. Čelní strana boxu je vybavena tlačítky pro manuální přepínání. Podpora 1080p rozlišení. | [14 empty] | P | 1
143 | K | AV.5_283 | Malý řídicí systém | ks | 1 |  | 0 | CS VLASTNÍ |  | základní |  | 0 | 0 | 0 | 0 | 0 | 4 | K | 1 | ROZPOCET | 0 | 0 | 0 | 0 | 0 | 1 | 0 | 4 | 286
| P |  | Poznámka k položce: Malý řídicí systém integrovaný do vestavného panelu s minimálními technickými parametry: 11 programovatelných podsvícených tlačítek a otočný ovladač s LED indikátorem nastavené úrovně. Systém lze vzdáleně spravovat prostřednictvím webu. 2x RS232, 3x IR, 6x relé, 1x I/O, 1x LAN. | [14 empty] | P | 1
144 | K | AV.5_285 | Racková konstrukce | ks | 1 |  | 0 | CS VLASTNÍ |  | základní |  | 0 | 0 | 0 | 0 | 0 | 4 | K | 1 | ROZPOCET | 0 | 0 | 0 | 0 | 0 | 1 | 0 | 4 | 288
| P |  | Poznámka k položce: 19" hliníková racková konstrukce pro instalaci do katery, výška 12U. | [14 empty] | P | 1
145 | K | AV.5_287 | Ventilátor | ks | 1 |  | 0 | CS VLASTNÍ |  | základní |  | 0 | 0 | 0 | 0 | 0 | 4 | K | 1 | ROZPOCET | 0 | 0 | 0 | 0 | 0 | 1 | 0 | 4 | 290
| P |  | Poznámka k položce: Nábytkový vestavný ventilátor s minimálními parametry: průtok vzduchu 566 l/min, hlučnost 24dB @ 1m, automatická aktivace při 30,5°C. | [14 empty] | P | 1
146 | K | AV.5_289 | Příslušenství rack | ks | 1 |  | 0 | CS VLASTNÍ |  | základní |  | 0 | 0 | 0 | 0 | 0 | 4 | K | 1 | ROZPOCET | 0 | 0 | 0 | 0 | 0 | 1 | 0 | 4 | 292
| P |  | Poznámka k položce: Ostatní rackové drobné příslušensntí obsahující police, záslepky, šrouby a vyvazovací profily. | [14 empty] | P | 1
147 | K | AV.5_291 | Rozvodný panel | ks | 2 |  | 0 | CS VLASTNÍ |  | základní |  | 0 | 0 | 0 | 0 | 0 | 4 | K | 1 | ROZPOCET | 0 | 0 | 0 | 0 | 0 | 1 | 0 | 4 | 294
| P |  | Poznámka k položce: 19" rozvodný panel 1U 8x230V UTE, přívod černý - 2m, podsvícený vypínač | [14 empty] | P | 1
148 | K | AV.5_293 | Kabel HDMI | ks | 2 |  | 0 | CS VLASTNÍ |  | základní |  | 0 | 0 | 0 | 0 | 0 | 4 | K | 1 | ROZPOCET | 0 | 0 | 0 | 0 | 0 | 1 | 0 | 4 | 296
| P |  | Poznámka k položce: HDMI kabel 1-2 m s minimálními technickými parametry: Rozlišení 4K*2K @ 60Hz. 99.9% měděný vodič nebo postříbřené měděné jádro. Trojitě stíněný kabel a extra stínění v konektoru. Podpora audio return channel (ARC), 3D, HDCP, CEC. Vysoká flexibilita. | [14 empty] | P | 1
149 | K | AV.5_295 | Kabel audio | m | 15 |  | 0 | CS VLASTNÍ |  | základní |  | 0 | 0 | 0 | 0 | 0 | 4 | K | 1 | ROZPOCET | 0 | 0 | 0 | 0 | 0 | 1 | 0 | 4 | 298
| P |  | Poznámka k položce: Nesymetrický stíněný stero kabel. 2x 0,14 mm2 ( 2,9 x 5,8 mm ), instalační pro konektory jack 3.5 mm | [14 empty] | P | 1
150 | K | AV.5_297 | Kabel repro | m | 5 |  | 0 | CS VLASTNÍ |  | základní |  | 0 | 0 | 0 | 0 | 0 | 4 | K | 1 | ROZPOCET | 0 | 0 | 0 | 0 | 0 | 1 | 0 | 4 | 300
| P |  | Poznámka k položce: Kabel pro reproduktory 2x 1,5 mm | [14 empty] | P | 1
151 | K | AV.5_299 | Kabel FTP cat.6 | m | 15 |  | 0 | CS VLASTNÍ |  | základní |  | 0 | 0 | 0 | 0 | 0 | 4 | K | 1 | ROZPOCET | 0 | 0 | 0 | 0 | 0 | 1 | 0 | 4 | 302
| P |  | Poznámka k položce: Stíněný kabel CAT6 s LSOH pláštěm. Nejvyšší podporovaný protokol - 1000BaseT, 1000BaseTX. Stínění - fólie kolem všech 4 párů. Šířka pásma - 250 MHz. Jednotlivé páry odděleny plastovým křížem. | [14 empty] | P | 1
152 | K | AV.5_301 | Kabel UTP CAT.5 | m | 40 |  | 0 | CS VLASTNÍ |  | základní |  | 0 | 0 | 0 | 0 | 0 | 4 | K | 1 | ROZPOCET | 0 | 0 | 0 | 0 | 0 | 1 | 0 | 4 | 304
| P |  | Poznámka k položce: Datový UTP cat.5 kabel BEZHALOGENOVÝ | [14 empty] | P | 1
153 | K | AV.5_303 | USB kabel | ks | 1 |  | 0 | CS VLASTNÍ |  | základní |  | 0 | 0 | 0 | 0 | 0 | 4 | K | 1 | ROZPOCET | 0 | 0 | 0 | 0 | 0 | 1 | 0 | 4 | 306
| P |  | Poznámka k položce: USB kabel 2.0 prodlužovací A-A 2 m | [14 empty] | P | 1
154 | K | AV.5_305 | Patch kabel | ks | 3 |  | 0 | CS VLASTNÍ |  | základní |  | 0 | 0 | 0 | 0 | 0 | 4 | K | 1 | ROZPOCET | 0 | 0 | 0 | 0 | 0 | 1 | 0 | 4 | 308
| P |  | Poznámka k položce: CAT6 patch kabel délka 2 m, dvojité stínění SFTP, AWG26 | [14 empty] | P | 1
155 | K | AV.5_307 | Konektory | set | 1 |  | 0 | CS VLASTNÍ |  | základní |  | 0 | 0 | 0 | 0 | 0 | 4 | K | 1 | ROZPOCET | 0 | 0 | 0 | 0 | 0 | 1 | 0 | 4 | 310
| P |  | Poznámka k položce: Set konetorů k signálové kabeláži (audio, RJ45, atd.) | [14 empty] | P | 1
156 | K | AV.5_309 | Montážní materiál | ks | 1 |  | 0 | CS VLASTNÍ |  | základní |  | 0 | 0 | 0 | 0 | 0 | 4 | K | 1 | ROZPOCET | 0 | 0 | 0 | 0 | 0 | 1 | 0 | 4 | 312
| P |  | Poznámka k položce: Ostatní drobný montážní materiál (pásky, svorky, atd.) | [14 empty] | P | 1
157 | K | AV.5_311 | Instalace AV techniky, AV kabeláže, nastavení, zaškolení, likvidace obalů, projektový management, včetně dopravy. | kpl | 1 |  | 0 | CS VLASTNÍ |  | základní |  | 0 | 0 | 0 | 0 | 0 | 4 | K | 1 | ROZPOCET | 0 | 0 | 0 | 0 | 0 | 1 | 0 | 4 | 314
| D | D7 | Učebna 2.08 |  |  |  | 0 |  |  |  |  | 0 |  | 0 |  | 0 | 1 | D | 0 | ROZPOCET | [6 empty] | 0
158 | K | AV.5_313 | Datový projektor | ks | 1 |  | 0 | CS VLASTNÍ |  | základní |  | 0 | 0 | 0 | 0 | 0 | 4 | K | 1 | ROZPOCET | 0 | 0 | 0 | 0 | 0 | 1 | 0 | 4 | 316
| P |  | Poznámka k položce: Datový projektor s minimálními technickými parametry: laser/LED světelný zdroj s životností min. 20 000 hodin, DLP, rozlišení min. 1920 x 1080, výkon min. 3500 ANSI, kontrast min. 10 000:1, min. dvojnásobný zoom, V a H lens shift, vstupy HDMI, DVI, VGA, HDBaseT, hmotnost max. 15 kg, barva bílá. Včetně objektivu s projekčním poměrem min. 1,5-2,9:1. | [14 empty] | P | 1
159 | K | AV.5_315 | Stropní držák projektoru | ks | 1 |  | 0 | CS VLASTNÍ |  | základní |  | 0 | 0 | 0 | 0 | 0 | 4 | K | 1 | ROZPOCET | 0 | 0 | 0 | 0 | 0 | 1 | 0 | 4 | 318
| P |  | Poznámka k položce: Univerzální držák datového projektoru s možností doladění umístění projektoru po instalaci. Bílý komaxit.Nosnost min. 20 kg. Včetně tyče pro vnitřní vedení kabeláže. | [14 empty] | P | 1
160 | K | AV.5_317 | Roletové vestavné plátno | ks | 1 |  | 0 | CS VLASTNÍ |  | základní |  | 0 | 0 | 0 | 0 | 0 | 4 | K | 1 | ROZPOCET | 0 | 0 | 0 | 0 | 0 | 1 | 0 | 4 | 320
| P |  | Poznámka k položce: Elektrická roletová projekční plocha povrchu určená pro vestavbu do podhledového stropu. Projekční povrch Matte White se ziskem 1.0 a pozorovacím úhlem 120°. Formát 1:1, rozměr obrazu 230x230cm, černý rámeček 5cm. Hmotnost max 30kg. | [14 empty] | P | 1
161 | K | AV.5_319 | Releový modul | ks | 1 |  | 0 | CS VLASTNÍ |  | základní |  | 0 | 0 | 0 | 0 | 0 | 4 | K | 1 | ROZPOCET | 0 | 0 | 0 | 0 | 0 | 1 | 0 | 4 | 322
| P |  | Poznámka k položce: Releový modul pro ovládání plátna skrze releové kontakty. | [14 empty] | P | 1
162 | K | AV.5_321 | Mobilní tabule | ks | 1 |  | 0 | CS VLASTNÍ |  | základní |  | 0 | 0 | 0 | 0 | 0 | 4 | K | 1 | ROZPOCET | 0 | 0 | 0 | 0 | 0 | 1 | 0 | 4 | 324
| P |  | Poznámka k položce: Pojízdná otočná tabule na lehkém kovovém stojanu, bílá pro popis fixem s rozměry 150x120cm, magnetická. Kovový stojan je vybaven čtyřmi kolečky (z toho min. dvěma brzděnými). Tabulové plochy jsou otočné o 360 stupňů s možností aretace. Stojan je vybaven hliníkovou odkládací poličkou na mycí houbu, křídy nebo fixy. | [14 empty] | P | 1
163 | K | AV.5_323 | Wireless HDMI Adapter | ks | 1 |  | 0 | CS VLASTNÍ |  | základní |  | 0 | 0 | 0 | 0 | 0 | 4 | K | 1 | ROZPOCET | 0 | 0 | 0 | 0 | 0 | 1 | 0 | 4 | 326
| P |  | Poznámka k položce: Bezdrátový adaptér umožňující bezdrátově připojit chytrý telefon, tablet nebo počítač k televizoru, projektoru s HDMI vstupem. Přenos obrazu v rozlišení až 1920×1080@30Hz, podpora AirPlay Mirroring, Miracast a DLNA, bezdrátové připojení až na 6 metrů. | [14 empty] | P | 1
164 | K | AV.5_325 | Reproduktorová soustava | pár | 1 |  | 0 | CS VLASTNÍ |  | základní |  | 0 | 0 | 0 | 0 | 0 | 4 | K | 1 | ROZPOCET | 0 | 0 | 0 | 0 | 0 | 1 | 0 | 4 | 328
| P |  | Poznámka k položce: Sestava 2 ks dvoupásmových reprosoustav a RS-232 řízení signálu, minimální konfigurace: výkon 2x 30W (aktivní + pasivní repro), 80 Hz - 20 kHz, 2 linkové vstupy, vč. nástěnného držáku a propojovacího kabelu, bílá barva | [14 empty] | P | 1
165 | K | AV.5_327 | Přípojné místo do stolu AV | ks | 1 |  | 0 | CS VLASTNÍ |  | základní |  | 0 | 0 | 0 | 0 | 0 | 4 | K | 1 | ROZPOCET | 0 | 0 | 0 | 0 | 0 | 1 | 0 | 4 | 330
| P |  | Poznámka k položce: Hliníkové přípojné místo s víkem pro instalaci do desky stolu s 2x 230V zásuvkou, krycí nohou + navíjecí moduly pro 4 kabely. V sadě navíjecí HDMI, LAN CAT6, VGA a audio | [14 empty] | P | 1
166 | K | AV.5_329 | Desktop PC | ks | 1 |  | 0 | CS VLASTNÍ |  | základní |  | 0 | 0 | 0 | 0 | 0 | 4 | K | 1 | ROZPOCET | 0 | 0 | 0 | 0 | 0 | 1 | 0 | 4 | 332
| P |  | Poznámka k položce: PC s minimálními parametry: case s min. 180W zdrojem , výkon CPU min. 5500 bodu dle nezávislého testu cpubenchmark.net, operační paměť 8GB DDR4, SSD disk s kapacitou 256GB, DVD-RW optická mechanika, Gbit síťová karta, min. 1x video výstup VGA a 1x DisplayPort nebo HDMI, 4x USB 3.1, 4x USB 2.0, M.2 PCIe x1-2230, klávesnici a myš, operační systém s podporu AD (domény). | [14 empty] | P | 1
167 | K | AV.5_331 | Monitor | ks | 1 |  | 0 | CS VLASTNÍ |  | základní |  | 0 | 0 | 0 | 0 | 0 | 4 | K | 1 | ROZPOCET | 0 | 0 | 0 | 0 | 0 | 1 | 0 | 4 | 334
| P |  | Poznámka k položce: Dotykový monitor s minimálními parametry: viditelná uhlopříčka 21.5 palců, rozlišení 1920x1080, panel IPS, LED, jas 250 cd/m2, statický kontrast 1000:1, odezva 7 ms g/g, výškově nastavitelný, konektory VGA, HDMI, DP, USB. | [14 empty] | P | 1
168 | K | AV.5_333 | Interface box | ks | 1 |  | 0 | CS VLASTNÍ |  | základní |  | 0 | 0 | 0 | 0 | 0 | 4 | K | 1 | ROZPOCET | 0 | 0 | 0 | 0 | 0 | 1 | 0 | 4 | 336
| P |  | Poznámka k položce: Interface box s minimální konfigurací: 2x HDMI, 2xVGA, audio IN, RS232, LAN. Výstupní konektory jsou 1x deembedovaný audio signál a 2x HDB-T OUT a 1x digitální video OUT. Krom obrazového a zvukového přenosu box umožňuje ovládání projektoru skrze tlačítka na interface boxu, RS232 konektorem nebo dálkovým ovladačem. Čelní strana boxu je vybavena tlačítky pro manuální přepínání. Podpora 1080p rozlišení. | [14 empty] | P | 1
169 | K | AV.5_335 | Malý řídicí systém | ks | 1 |  | 0 | CS VLASTNÍ |  | základní |  | 0 | 0 | 0 | 0 | 0 | 4 | K | 1 | ROZPOCET | 0 | 0 | 0 | 0 | 0 | 1 | 0 | 4 | 338
| P |  | Poznámka k položce: Malý řídicí systém integrovaný do vestavného panelu s minimálními technickými parametry: 11 programovatelných podsvícených tlačítek a otočný ovladač s LED indikátorem nastavené úrovně. Systém lze vzdáleně spravovat prostřednictvím webu. 2x RS232, 3x IR, 6x relé, 1x I/O, 1x LAN. | [14 empty] | P | 1
170 | K | AV.5_337 | Racková konstrukce | ks | 1 |  | 0 | CS VLASTNÍ |  | základní |  | 0 | 0 | 0 | 0 | 0 | 4 | K | 1 | ROZPOCET | 0 | 0 | 0 | 0 | 0 | 1 | 0 | 4 | 340
| P |  | Poznámka k položce: 19" hliníková racková konstrukce pro instalaci do katery, výška 12U. | [14 empty] | P | 1
171 | K | AV.5_339 | Ventilátor | ks | 1 |  | 0 | CS VLASTNÍ |  | základní |  | 0 | 0 | 0 | 0 | 0 | 4 | K | 1 | ROZPOCET | 0 | 0 | 0 | 0 | 0 | 1 | 0 | 4 | 342
| P |  | Poznámka k položce: Nábytkový vestavný ventilátor s minimálními parametry: průtok vzduchu 566 l/min, hlučnost 24dB @ 1m, automatická aktivace při 30,5°C. | [14 empty] | P | 1
172 | K | AV.5_341 | Příslušenství rack | ks | 1 |  | 0 | CS VLASTNÍ |  | základní |  | 0 | 0 | 0 | 0 | 0 | 4 | K | 1 | ROZPOCET | 0 | 0 | 0 | 0 | 0 | 1 | 0 | 4 | 344
| P |  | Poznámka k položce: Ostatní rackové drobné příslušensntí obsahující police, záslepky, šrouby a vyvazovací profily. | [14 empty] | P | 1
173 | K | AV.5_343 | Rozvodný panel | ks | 2 |  | 0 | CS VLASTNÍ |  | základní |  | 0 | 0 | 0 | 0 | 0 | 4 | K | 1 | ROZPOCET | 0 | 0 | 0 | 0 | 0 | 1 | 0 | 4 | 346
| P |  | Poznámka k položce: 19" rozvodný panel 1U 8x230V UTE, přívod černý - 2m, podsvícený vypínač | [14 empty] | P | 1
174 | K | AV.5_345 | Kabel HDMI | ks | 2 |  | 0 | CS VLASTNÍ |  | základní |  | 0 | 0 | 0 | 0 | 0 | 4 | K | 1 | ROZPOCET | 0 | 0 | 0 | 0 | 0 | 1 | 0 | 4 | 348
| P |  | Poznámka k položce: HDMI kabel 1-2 m s minimálními technickými parametry: Rozlišení 4K*2K @ 60Hz. 99.9% měděný vodič nebo postříbřené měděné jádro. Trojitě stíněný kabel a extra stínění v konektoru. Podpora audio return channel (ARC), 3D, HDCP, CEC. Vysoká flexibilita. | [14 empty] | P | 1
175 | K | AV.5_347 | Kabel audio | m | 15 |  | 0 | CS VLASTNÍ |  | základní |  | 0 | 0 | 0 | 0 | 0 | 4 | K | 1 | ROZPOCET | 0 | 0 | 0 | 0 | 0 | 1 | 0 | 4 | 350
| P |  | Poznámka k položce: Nesymetrický stíněný stero kabel. 2x 0,14 mm2 ( 2,9 x 5,8 mm ), instalační pro konektory jack 3.5 mm | [14 empty] | P | 1
176 | K | AV.5_349 | Kabel repro | m | 5 |  | 0 | CS VLASTNÍ |  | základní |  | 0 | 0 | 0 | 0 | 0 | 4 | K | 1 | ROZPOCET | 0 | 0 | 0 | 0 | 0 | 1 | 0 | 4 | 352
| P |  | Poznámka k položce: Kabel pro reproduktory 2x 1,5 mm | [14 empty] | P | 1
177 | K | AV.5_351 | Kabel FTP cat.6 | m | 15 |  | 0 | CS VLASTNÍ |  | základní |  | 0 | 0 | 0 | 0 | 0 | 4 | K | 1 | ROZPOCET | 0 | 0 | 0 | 0 | 0 | 1 | 0 | 4 | 354
| P |  | Poznámka k položce: Stíněný kabel CAT6 s LSOH pláštěm. Nejvyšší podporovaný protokol - 1000BaseT, 1000BaseTX. Stínění - fólie kolem všech 4 párů. Šířka pásma - 250 MHz. Jednotlivé páry odděleny plastovým křížem. | [14 empty] | P | 1
178 | K | AV.5_353 | Kabel UTP CAT.5 | m | 40 |  | 0 | CS VLASTNÍ |  | základní |  | 0 | 0 | 0 | 0 | 0 | 4 | K | 1 | ROZPOCET | 0 | 0 | 0 | 0 | 0 | 1 | 0 | 4 | 356
| P |  | Poznámka k položce: Datový UTP cat.5 kabel BEZHALOGENOVÝ | [14 empty] | P | 1
179 | K | AV.5_355 | USB kabel | ks | 1 |  | 0 | CS VLASTNÍ |  | základní |  | 0 | 0 | 0 | 0 | 0 | 4 | K | 1 | ROZPOCET | 0 | 0 | 0 | 0 | 0 | 1 | 0 | 4 | 358
| P |  | Poznámka k položce: USB kabel 2.0 prodlužovací A-A 2 m | [14 empty] | P | 1
180 | K | AV.5_357 | Patch kabel | ks | 3 |  | 0 | CS VLASTNÍ |  | základní |  | 0 | 0 | 0 | 0 | 0 | 4 | K | 1 | ROZPOCET | 0 | 0 | 0 | 0 | 0 | 1 | 0 | 4 | 360
| P |  | Poznámka k položce: CAT6 patch kabel délka 2 m, dvojité stínění SFTP, AWG26 | [14 empty] | P | 1
181 | K | AV.5_359 | Konektory | set | 1 |  | 0 | CS VLASTNÍ |  | základní |  | 0 | 0 | 0 | 0 | 0 | 4 | K | 1 | ROZPOCET | 0 | 0 | 0 | 0 | 0 | 1 | 0 | 4 | 362
| P |  | Poznámka k položce: Set konetorů k signálové kabeláži (audio, RJ45, atd.) | [14 empty] | P | 1
182 | K | AV.5_361 | Montážní materiál | ks | 1 |  | 0 | CS VLASTNÍ |  | základní |  | 0 | 0 | 0 | 0 | 0 | 4 | K | 1 | ROZPOCET | 0 | 0 | 0 | 0 | 0 | 1 | 0 | 4 | 364
| P |  | Poznámka k položce: Ostatní drobný montážní materiál (pásky, svorky, atd.) | [14 empty] | P | 1
183 | K | AV.5_363 | Instalace AV techniky, AV kabeláže, nastavení, zaškolení, likvidace obalů, projektový management, včetně dopravy. | kpl | 1 |  | 0 | CS VLASTNÍ |  | základní |  | 0 | 0 | 0 | 0 | 0 | 4 | K | 1 | ROZPOCET | 0 | 0 | 0 | 0 | 0 | 1 | 0 | 4 | 366
| D | D8 | Učebna 2.09 |  |  |  | 0 |  |  |  |  | 0 |  | 0 |  | 0 | 1 | D | 0 | ROZPOCET | [6 empty] | 0
184 | K | AV.5_365 | Datový projektor | ks | 1 |  | 0 | CS VLASTNÍ |  | základní |  | 0 | 0 | 0 | 0 | 0 | 4 | K | 1 | ROZPOCET | 0 | 0 | 0 | 0 | 0 | 1 | 0 | 4 | 368
| P |  | Poznámka k položce: Datový projektor s minimálními technickými parametry: laser/LED světelný zdroj s životností min. 20 000 hodin, DLP, rozlišení min. 1920 x 1080, výkon min. 3500 ANSI, kontrast min. 10 000:1, min. dvojnásobný zoom, V a H lens shift, vstupy HDMI, DVI, VGA, HDBaseT, hmotnost max. 15 kg, barva bílá. Včetně objektivu s projekčním poměrem min. 1,5-2,9:1. | [14 empty] | P | 1
185 | K | AV.5_367 | Stropní držák projektoru | ks | 1 |  | 0 | CS VLASTNÍ |  | základní |  | 0 | 0 | 0 | 0 | 0 | 4 | K | 1 | ROZPOCET | 0 | 0 | 0 | 0 | 0 | 1 | 0 | 4 | 370
| P |  | Poznámka k položce: Univerzální držák datového projektoru s možností doladění umístění projektoru po instalaci. Bílý komaxit.Nosnost min. 20 kg. Včetně tyče pro vnitřní vedení kabeláže. | [14 empty] | P | 1
186 | K | AV.5_369 | Roletové vestavné plátno | ks | 1 |  | 0 | CS VLASTNÍ |  | základní |  | 0 | 0 | 0 | 0 | 0 | 4 | K | 1 | ROZPOCET | 0 | 0 | 0 | 0 | 0 | 1 | 0 | 4 | 372
| P |  | Poznámka k položce: Elektrická roletová projekční plocha povrchu určená pro vestavbu do podhledového stropu. Projekční povrch Matte White se ziskem 1.0 a pozorovacím úhlem 120°. Formát 1:1, rozměr obrazu 230x230cm, černý rámeček 5cm. Hmotnost max 30kg. | [14 empty] | P | 1
187 | K | AV.5_371 | Releový modul | ks | 1 |  | 0 | CS VLASTNÍ |  | základní |  | 0 | 0 | 0 | 0 | 0 | 4 | K | 1 | ROZPOCET | 0 | 0 | 0 | 0 | 0 | 1 | 0 | 4 | 374
| P |  | Poznámka k položce: Releový modul pro ovládání plátna skrze releové kontakty. | [14 empty] | P | 1
188 | K | AV.5_373 | Mobilní tabule | ks | 1 |  | 0 | CS VLASTNÍ |  | základní |  | 0 | 0 | 0 | 0 | 0 | 4 | K | 1 | ROZPOCET | 0 | 0 | 0 | 0 | 0 | 1 | 0 | 4 | 376
| P |  | Poznámka k položce: Pojízdná otočná tabule na lehkém kovovém stojanu, bílá pro popis fixem s rozměry 150x120cm, magnetická. Kovový stojan je vybaven čtyřmi kolečky (z toho min. dvěma brzděnými). Tabulové plochy jsou otočné o 360 stupňů s možností aretace. Stojan je vybaven hliníkovou odkládací poličkou na mycí houbu, křídy nebo fixy. | [14 empty] | P | 1
189 | K | AV.5_375 | Wireless HDMI Adapter | ks | 1 |  | 0 | CS VLASTNÍ |  | základní |  | 0 | 0 | 0 | 0 | 0 | 4 | K | 1 | ROZPOCET | 0 | 0 | 0 | 0 | 0 | 1 | 0 | 4 | 378
| P |  | Poznámka k položce: Bezdrátový adaptér umožňující bezdrátově připojit chytrý telefon, tablet nebo počítač k televizoru, projektoru s HDMI vstupem. Přenos obrazu v rozlišení až 1920×1080@30Hz, podpora AirPlay Mirroring, Miracast a DLNA, bezdrátové připojení až na 6 metrů. | [14 empty] | P | 1
190 | K | AV.5_377 | Reproduktorová soustava | pár | 1 |  | 0 | CS VLASTNÍ |  | základní |  | 0 | 0 | 0 | 0 | 0 | 4 | K | 1 | ROZPOCET | 0 | 0 | 0 | 0 | 0 | 1 | 0 | 4 | 380
| P |  | Poznámka k položce: Sestava 2 ks dvoupásmových reprosoustav a RS-232 řízení signálu, minimální konfigurace: výkon 2x 30W (aktivní + pasivní repro), 80 Hz - 20 kHz, 2 linkové vstupy, vč. nástěnného držáku a propojovacího kabelu, bílá barva | [14 empty] | P | 1
191 | K | AV.5_379 | Přípojné místo do stolu AV | ks | 1 |  | 0 | CS VLASTNÍ |  | základní |  | 0 | 0 | 0 | 0 | 0 | 4 | K | 1 | ROZPOCET | 0 | 0 | 0 | 0 | 0 | 1 | 0 | 4 | 382
| P |  | Poznámka k položce: Hliníkové přípojné místo s víkem pro instalaci do desky stolu s 2x 230V zásuvkou, krycí nohou + navíjecí moduly pro 4 kabely. V sadě navíjecí HDMI, LAN CAT6, VGA a audio | [14 empty] | P | 1
192 | K | AV.5_381 | Desktop PC | ks | 1 |  | 0 | CS VLASTNÍ |  | základní |  | 0 | 0 | 0 | 0 | 0 | 4 | K | 1 | ROZPOCET | 0 | 0 | 0 | 0 | 0 | 1 | 0 | 4 | 384
| P |  | Poznámka k položce: PC s minimálními parametry: case s min. 180W zdrojem , výkon CPU min. 5500 bodu dle nezávislého testu cpubenchmark.net, operační paměť 8GB DDR4, SSD disk s kapacitou 256GB, DVD-RW optická mechanika, Gbit síťová karta, min. 1x video výstup VGA a 1x DisplayPort nebo HDMI, 4x USB 3.1, 4x USB 2.0, M.2 PCIe x1-2230, klávesnici a myš, operační systém s podporu AD (domény). | [14 empty] | P | 1
193 | K | AV.5_383 | Monitor | ks | 1 |  | 0 | CS VLASTNÍ |  | základní |  | 0 | 0 | 0 | 0 | 0 | 4 | K | 1 | ROZPOCET | 0 | 0 | 0 | 0 | 0 | 1 | 0 | 4 | 386
| P |  | Poznámka k položce: Dotykový monitor s minimálními parametry: viditelná uhlopříčka 21.5 palců, rozlišení 1920x1080, panel IPS, LED, jas 250 cd/m2, statický kontrast 1000:1, odezva 7 ms g/g, výškově nastavitelný, konektory VGA, HDMI, DP, USB. | [14 empty] | P | 1
194 | K | AV.5_385 | Interface box | ks | 1 |  | 0 | CS VLASTNÍ |  | základní |  | 0 | 0 | 0 | 0 | 0 | 4 | K | 1 | ROZPOCET | 0 | 0 | 0 | 0 | 0 | 1 | 0 | 4 | 388
| P |  | Poznámka k položce: Interface box s minimální konfigurací: 2x HDMI, 2xVGA, audio IN, RS232, LAN. Výstupní konektory jsou 1x deembedovaný audio signál a 2x HDB-T OUT a 1x digitální video OUT. Krom obrazového a zvukového přenosu box umožňuje ovládání projektoru skrze tlačítka na interface boxu, RS232 konektorem nebo dálkovým ovladačem. Čelní strana boxu je vybavena tlačítky pro manuální přepínání. Podpora 1080p rozlišení. | [14 empty] | P | 1
195 | K | AV.5_387 | Malý řídicí systém | ks | 1 |  | 0 | CS VLASTNÍ |  | základní |  | 0 | 0 | 0 | 0 | 0 | 4 | K | 1 | ROZPOCET | 0 | 0 | 0 | 0 | 0 | 1 | 0 | 4 | 390
| P |  | Poznámka k položce: Malý řídicí systém integrovaný do vestavného panelu s minimálními technickými parametry: 11 programovatelných podsvícených tlačítek a otočný ovladač s LED indikátorem nastavené úrovně. Systém lze vzdáleně spravovat prostřednictvím webu. 2x RS232, 3x IR, 6x relé, 1x I/O, 1x LAN. | [14 empty] | P | 1
196 | K | AV.5_389 | Racková konstrukce | ks | 1 |  | 0 | CS VLASTNÍ |  | základní |  | 0 | 0 | 0 | 0 | 0 | 4 | K | 1 | ROZPOCET | 0 | 0 | 0 | 0 | 0 | 1 | 0 | 4 | 392
| P |  | Poznámka k položce: 19" hliníková racková konstrukce pro instalaci do katery, výška 12U. | [14 empty] | P | 1
197 | K | AV.5_391 | Ventilátor | ks | 1 |  | 0 | CS VLASTNÍ |  | základní |  | 0 | 0 | 0 | 0 | 0 | 4 | K | 1 | ROZPOCET | 0 | 0 | 0 | 0 | 0 | 1 | 0 | 4 | 394
| P |  | Poznámka k položce: Nábytkový vestavný ventilátor s minimálními parametry: průtok vzduchu 566 l/min, hlučnost 24dB @ 1m, automatická aktivace při 30,5°C. | [14 empty] | P | 1
198 | K | AV.5_393 | Příslušenství rack | ks | 1 |  | 0 | CS VLASTNÍ |  | základní |  | 0 | 0 | 0 | 0 | 0 | 4 | K | 1 | ROZPOCET | 0 | 0 | 0 | 0 | 0 | 1 | 0 | 4 | 396
| P |  | Poznámka k položce: Ostatní rackové drobné příslušensntí obsahující police, záslepky, šrouby a vyvazovací profily. | [14 empty] | P | 1
199 | K | AV.5_395 | Rozvodný panel | ks | 2 |  | 0 | CS VLASTNÍ |  | základní |  | 0 | 0 | 0 | 0 | 0 | 4 | K | 1 | ROZPOCET | 0 | 0 | 0 | 0 | 0 | 1 | 0 | 4 | 398
| P |  | Poznámka k položce: 19" rozvodný panel 1U 8x230V UTE, přívod černý - 2m, podsvícený vypínač | [14 empty] | P | 1
200 | K | AV.5_397 | Kabel HDMI | ks | 2 |  | 0 | CS VLASTNÍ |  | základní |  | 0 | 0 | 0 | 0 | 0 | 4 | K | 1 | ROZPOCET | 0 | 0 | 0 | 0 | 0 | 1 | 0 | 4 | 400
| P |  | Poznámka k položce: HDMI kabel 1-2 m s minimálními technickými parametry: Rozlišení 4K*2K @ 60Hz. 99.9% měděný vodič nebo postříbřené měděné jádro. Trojitě stíněný kabel a extra stínění v konektoru. Podpora audio return channel (ARC), 3D, HDCP, CEC. Vysoká flexibilita. | [14 empty] | P | 1
201 | K | AV.5_399 | Kabel audio | m | 15 |  | 0 | CS VLASTNÍ |  | základní |  | 0 | 0 | 0 | 0 | 0 | 4 | K | 1 | ROZPOCET | 0 | 0 | 0 | 0 | 0 | 1 | 0 | 4 | 402
| P |  | Poznámka k položce: Nesymetrický stíněný stero kabel. 2x 0,14 mm2 ( 2,9 x 5,8 mm ), instalační pro konektory jack 3.5 mm | [14 empty] | P | 1
202 | K | AV.5_401 | Kabel repro | m | 5 |  | 0 | CS VLASTNÍ |  | základní |  | 0 | 0 | 0 | 0 | 0 | 4 | K | 1 | ROZPOCET | 0 | 0 | 0 | 0 | 0 | 1 | 0 | 4 | 404
| P |  | Poznámka k položce: Kabel pro reproduktory 2x 1,5 mm | [14 empty] | P | 1
203 | K | AV.5_403 | Kabel FTP cat.6 | m | 15 |  | 0 | CS VLASTNÍ |  | základní |  | 0 | 0 | 0 | 0 | 0 | 4 | K | 1 | ROZPOCET | 0 | 0 | 0 | 0 | 0 | 1 | 0 | 4 | 406
| P |  | Poznámka k položce: Stíněný kabel CAT6 s LSOH pláštěm. Nejvyšší podporovaný protokol - 1000BaseT, 1000BaseTX. Stínění - fólie kolem všech 4 párů. Šířka pásma - 250 MHz. Jednotlivé páry odděleny plastovým křížem. | [14 empty] | P | 1
204 | K | AV.5_405 | Kabel UTP CAT.5 | m | 40 |  | 0 | CS VLASTNÍ |  | základní |  | 0 | 0 | 0 | 0 | 0 | 4 | K | 1 | ROZPOCET | 0 | 0 | 0 | 0 | 0 | 1 | 0 | 4 | 408
| P |  | Poznámka k položce: Datový UTP cat.5 kabel BEZHALOGENOVÝ | [14 empty] | P | 1
205 | K | AV.5_407 | USB kabel | ks | 1 |  | 0 | CS VLASTNÍ |  | základní |  | 0 | 0 | 0 | 0 | 0 | 4 | K | 1 | ROZPOCET | 0 | 0 | 0 | 0 | 0 | 1 | 0 | 4 | 410
| P |  | Poznámka k položce: USB kabel 2.0 prodlužovací A-A 2 m | [14 empty] | P | 1
206 | K | AV.5_409 | Patch kabel | ks | 3 |  | 0 | CS VLASTNÍ |  | základní |  | 0 | 0 | 0 | 0 | 0 | 4 | K | 1 | ROZPOCET | 0 | 0 | 0 | 0 | 0 | 1 | 0 | 4 | 412
| P |  | Poznámka k položce: CAT6 patch kabel délka 2 m, dvojité stínění SFTP, AWG26 | [14 empty] | P | 1
207 | K | AV.5_411 | Konektory | set | 1 |  | 0 | CS VLASTNÍ |  | základní |  | 0 | 0 | 0 | 0 | 0 | 4 | K | 1 | ROZPOCET | 0 | 0 | 0 | 0 | 0 | 1 | 0 | 4 | 414
| P |  | Poznámka k položce: Set konetorů k signálové kabeláži (audio, RJ45, atd.) | [14 empty] | P | 1
208 | K | AV.5_413 | Montážní materiál | ks | 1 |  | 0 | CS VLASTNÍ |  | základní |  | 0 | 0 | 0 | 0 | 0 | 4 | K | 1 | ROZPOCET | 0 | 0 | 0 | 0 | 0 | 1 | 0 | 4 | 416
| P |  | Poznámka k položce: Ostatní drobný montážní materiál (pásky, svorky, atd.) | [14 empty] | P | 1
209 | K | AV.5_415 | Instalace AV techniky, AV kabeláže, nastavení, zaškolení, likvidace obalů, projektový management, včetně dopravy. | kpl | 1 |  | 0 | CS VLASTNÍ |  | základní |  | 0 | 0 | 0 | 0 | 0 | 4 | K | 1 | ROZPOCET | 0 | 0 | 0 | 0 | 0 | 1 | 0 | 4 | 418
| D | D9 | Učebna 2.10 |  |  |  | 0 |  |  |  |  | 0 |  | 0 |  | 0 | 1 | D | 0 | ROZPOCET | [6 empty] | 0
210 | K | AV.5_417 | Datový projektor | ks | 1 |  | 0 | CS VLASTNÍ |  | základní |  | 0 | 0 | 0 | 0 | 0 | 4 | K | 1 | ROZPOCET | 0 | 0 | 0 | 0 | 0 | 1 | 0 | 4 | 420
| P |  | Poznámka k položce: Datový projektor s minimálními technickými parametry: laser/LED světelný zdroj s životností min. 20 000 hodin, DLP, rozlišení min. 1920 x 1080, výkon min. 3500 ANSI, kontrast min. 10 000:1, min. dvojnásobný zoom, V a H lens shift, vstupy HDMI, DVI, VGA, HDBaseT, hmotnost max. 15 kg, barva bílá. Včetně objektivu s projekčním poměrem min. 1,5-2,9:1. | [14 empty] | P | 1
211 | K | AV.5_419 | Stropní držák projektoru | ks | 1 |  | 0 | CS VLASTNÍ |  | základní |  | 0 | 0 | 0 | 0 | 0 | 4 | K | 1 | ROZPOCET | 0 | 0 | 0 | 0 | 0 | 1 | 0 | 4 | 422
| P |  | Poznámka k položce: Univerzální držák datového projektoru s možností doladění umístění projektoru po instalaci. Bílý komaxit.Nosnost min. 20 kg. Včetně tyče pro vnitřní vedení kabeláže. | [14 empty] | P | 1
212 | K | AV.5_421 | Roletové vestavné plátno | ks | 1 |  | 0 | CS VLASTNÍ |  | základní |  | 0 | 0 | 0 | 0 | 0 | 4 | K | 1 | ROZPOCET | 0 | 0 | 0 | 0 | 0 | 1 | 0 | 4 | 424
| P |  | Poznámka k položce: Elektrická roletová projekční plocha povrchu určená pro vestavbu do podhledového stropu. Projekční povrch Matte White se ziskem 1.0 a pozorovacím úhlem 120°. Formát 1:1, rozměr obrazu 230x230cm, černý rámeček 5cm. Hmotnost max 30kg. | [14 empty] | P | 1
213 | K | AV.5_423 | Releový modul | ks | 1 |  | 0 | CS VLASTNÍ |  | základní |  | 0 | 0 | 0 | 0 | 0 | 4 | K | 1 | ROZPOCET | 0 | 0 | 0 | 0 | 0 | 1 | 0 | 4 | 426
| P |  | Poznámka k položce: Releový modul pro ovládání plátna skrze releové kontakty. | [14 empty] | P | 1
214 | K | AV.5_425 | Nástěnná tabule | ks | 1 |  | 0 | CS VLASTNÍ |  | základní |  | 0 | 0 | 0 | 0 | 0 | 4 | K | 1 | ROZPOCET | 0 | 0 | 0 | 0 | 0 | 1 | 0 | 4 | 428
| P |  | Poznámka k položce: Nástěnná tabule bílá pro popis fixem s rozměry 200x120cm, spodní hrana s odkládací lištou, magnetická. | [14 empty] | P | 1
215 | K | AV.5_427 | Wireless HDMI Adapter | ks | 1 |  | 0 | CS VLASTNÍ |  | základní |  | 0 | 0 | 0 | 0 | 0 | 4 | K | 1 | ROZPOCET | 0 | 0 | 0 | 0 | 0 | 1 | 0 | 4 | 430
| P |  | Poznámka k položce: Bezdrátový adaptér umožňující bezdrátově připojit chytrý telefon, tablet nebo počítač k televizoru, projektoru s HDMI vstupem. Přenos obrazu v rozlišení až 1920×1080@30Hz, podpora AirPlay Mirroring, Miracast a DLNA, bezdrátové připojení až na 6 metrů. | [14 empty] | P | 1
216 | K | AV.5_429 | Reproduktorová soustava | pár | 1 |  | 0 | CS VLASTNÍ |  | základní |  | 0 | 0 | 0 | 0 | 0 | 4 | K | 1 | ROZPOCET | 0 | 0 | 0 | 0 | 0 | 1 | 0 | 4 | 432
| P |  | Poznámka k položce: Sestava 2 ks dvoupásmových reprosoustav a RS-232 řízení signálu, minimální konfigurace: výkon 2x 30W (aktivní + pasivní repro), 80 Hz - 20 kHz, 2 linkové vstupy, vč. nástěnného držáku a propojovacího kabelu, bílá barva | [14 empty] | P | 1
217 | K | AV.5_431 | Přípojné místo do stolu AV | ks | 1 |  | 0 | CS VLASTNÍ |  | základní |  | 0 | 0 | 0 | 0 | 0 | 4 | K | 1 | ROZPOCET | 0 | 0 | 0 | 0 | 0 | 1 | 0 | 4 | 434
| P |  | Poznámka k položce: Hliníkové přípojné místo s víkem pro instalaci do desky stolu s 2x 230V zásuvkou, krycí nohou + navíjecí moduly pro 4 kabely. V sadě navíjecí HDMI, LAN CAT6, VGA a audio | [14 empty] | P | 1
218 | K | AV.5_433 | Desktop PC | ks | 1 |  | 0 | CS VLASTNÍ |  | základní |  | 0 | 0 | 0 | 0 | 0 | 4 | K | 1 | ROZPOCET | 0 | 0 | 0 | 0 | 0 | 1 | 0 | 4 | 436
| P |  | Poznámka k položce: PC s minimálními parametry: case s min. 180W zdrojem , výkon CPU min. 5500 bodu dle nezávislého testu cpubenchmark.net, operační paměť 8GB DDR4, SSD disk s kapacitou 256GB, DVD-RW optická mechanika, Gbit síťová karta, min. 1x video výstup VGA a 1x DisplayPort nebo HDMI, 4x USB 3.1, 4x USB 2.0, M.2 PCIe x1-2230, klávesnici a myš, operační systém s podporu AD (domény). | [14 empty] | P | 1
219 | K | AV.5_435 | Monitor | ks | 1 |  | 0 | CS VLASTNÍ |  | základní |  | 0 | 0 | 0 | 0 | 0 | 4 | K | 1 | ROZPOCET | 0 | 0 | 0 | 0 | 0 | 1 | 0 | 4 | 438
| P |  | Poznámka k položce: Dotykový monitor s minimálními parametry: viditelná uhlopříčka 21.5 palců, rozlišení 1920x1080, panel IPS, LED, jas 250 cd/m2, statický kontrast 1000:1, odezva 7 ms g/g, výškově nastavitelný, konektory VGA, HDMI, DP, USB. | [14 empty] | P | 1
220 | K | AV.5_437 | Interface box | ks | 1 |  | 0 | CS VLASTNÍ |  | základní |  | 0 | 0 | 0 | 0 | 0 | 4 | K | 1 | ROZPOCET | 0 | 0 | 0 | 0 | 0 | 1 | 0 | 4 | 440
| P |  | Poznámka k položce: Interface box s minimální konfigurací: 2x HDMI, 2xVGA, audio IN, RS232, LAN. Výstupní konektory jsou 1x deembedovaný audio signál a 2x HDB-T OUT a 1x digitální video OUT. Krom obrazového a zvukového přenosu box umožňuje ovládání projektoru skrze tlačítka na interface boxu, RS232 konektorem nebo dálkovým ovladačem. Čelní strana boxu je vybavena tlačítky pro manuální přepínání. Podpora 1080p rozlišení. | [14 empty] | P | 1
221 | K | AV.5_439 | Malý řídicí systém | ks | 1 |  | 0 | CS VLASTNÍ |  | základní |  | 0 | 0 | 0 | 0 | 0 | 4 | K | 1 | ROZPOCET | 0 | 0 | 0 | 0 | 0 | 1 | 0 | 4 | 442
| P |  | Poznámka k položce: Malý řídicí systém integrovaný do vestavného panelu s minimálními technickými parametry: 11 programovatelných podsvícených tlačítek a otočný ovladač s LED indikátorem nastavené úrovně. Systém lze vzdáleně spravovat prostřednictvím webu. 2x RS232, 3x IR, 6x relé, 1x I/O, 1x LAN. | [14 empty] | P | 1
222 | K | AV.5_441 | Racková konstrukce | ks | 1 |  | 0 | CS VLASTNÍ |  | základní |  | 0 | 0 | 0 | 0 | 0 | 4 | K | 1 | ROZPOCET | 0 | 0 | 0 | 0 | 0 | 1 | 0 | 4 | 444
| P |  | Poznámka k položce: 19" hliníková racková konstrukce pro instalaci do katery, výška 12U. | [14 empty] | P | 1
223 | K | AV.5_443 | Ventilátor | ks | 1 |  | 0 | CS VLASTNÍ |  | základní |  | 0 | 0 | 0 | 0 | 0 | 4 | K | 1 | ROZPOCET | 0 | 0 | 0 | 0 | 0 | 1 | 0 | 4 | 446
| P |  | Poznámka k položce: Nábytkový vestavný ventilátor s minimálními parametry: průtok vzduchu 566 l/min, hlučnost 24dB @ 1m, automatická aktivace při 30,5°C. | [14 empty] | P | 1
224 | K | AV.5_445 | Příslušenství rack | ks | 1 |  | 0 | CS VLASTNÍ |  | základní |  | 0 | 0 | 0 | 0 | 0 | 4 | K | 1 | ROZPOCET | 0 | 0 | 0 | 0 | 0 | 1 | 0 | 4 | 448
| P |  | Poznámka k položce: Ostatní rackové drobné příslušensntí obsahující police, záslepky, šrouby a vyvazovací profily. | [14 empty] | P | 1
225 | K | AV.5_447 | Rozvodný panel | ks | 2 |  | 0 | CS VLASTNÍ |  | základní |  | 0 | 0 | 0 | 0 | 0 | 4 | K | 1 | ROZPOCET | 0 | 0 | 0 | 0 | 0 | 1 | 0 | 4 | 450
| P |  | Poznámka k položce: 19" rozvodný panel 1U 8x230V UTE, přívod černý - 2m, podsvícený vypínač | [14 empty] | P | 1
226 | K | AV.5_449 | Kabel HDMI | ks | 2 |  | 0 | CS VLASTNÍ |  | základní |  | 0 | 0 | 0 | 0 | 0 | 4 | K | 1 | ROZPOCET | 0 | 0 | 0 | 0 | 0 | 1 | 0 | 4 | 452
| P |  | Poznámka k položce: HDMI kabel 1-2 m s minimálními technickými parametry: Rozlišení 4K*2K @ 60Hz. 99.9% měděný vodič nebo postříbřené měděné jádro. Trojitě stíněný kabel a extra stínění v konektoru. Podpora audio return channel (ARC), 3D, HDCP, CEC. Vysoká flexibilita. | [14 empty] | P | 1
227 | K | AV.5_451 | Kabel audio | m | 15 |  | 0 | CS VLASTNÍ |  | základní |  | 0 | 0 | 0 | 0 | 0 | 4 | K | 1 | ROZPOCET | 0 | 0 | 0 | 0 | 0 | 1 | 0 | 4 | 454
| P |  | Poznámka k položce: Nesymetrický stíněný stero kabel. 2x 0,14 mm2 ( 2,9 x 5,8 mm ), instalační pro konektory jack 3.5 mm | [14 empty] | P | 1
228 | K | AV.5_453 | Kabel repro | m | 5 |  | 0 | CS VLASTNÍ |  | základní |  | 0 | 0 | 0 | 0 | 0 | 4 | K | 1 | ROZPOCET | 0 | 0 | 0 | 0 | 0 | 1 | 0 | 4 | 456
| P |  | Poznámka k položce: Kabel pro reproduktory 2x 1,5 mm | [14 empty] | P | 1
229 | K | AV.5_455 | Kabel FTP cat.6 | m | 15 |  | 0 | CS VLASTNÍ |  | základní |  | 0 | 0 | 0 | 0 | 0 | 4 | K | 1 | ROZPOCET | 0 | 0 | 0 | 0 | 0 | 1 | 0 | 4 | 458
| P |  | Poznámka k položce: Stíněný kabel CAT6 s LSOH pláštěm. Nejvyšší podporovaný protokol - 1000BaseT, 1000BaseTX. Stínění - fólie kolem všech 4 párů. Šířka pásma - 250 MHz. Jednotlivé páry odděleny plastovým křížem. | [14 empty] | P | 1
230 | K | AV.5_457 | Kabel UTP CAT.5 | m | 40 |  | 0 | CS VLASTNÍ |  | základní |  | 0 | 0 | 0 | 0 | 0 | 4 | K | 1 | ROZPOCET | 0 | 0 | 0 | 0 | 0 | 1 | 0 | 4 | 460
| P |  | Poznámka k položce: Datový UTP cat.5 kabel BEZHALOGENOVÝ | [14 empty] | P | 1
231 | K | AV.5_459 | USB kabel | ks | 1 |  | 0 | CS VLASTNÍ |  | základní |  | 0 | 0 | 0 | 0 | 0 | 4 | K | 1 | ROZPOCET | 0 | 0 | 0 | 0 | 0 | 1 | 0 | 4 | 462
| P |  | Poznámka k položce: USB kabel 2.0 prodlužovací A-A 2 m | [14 empty] | P | 1
232 | K | AV.5_461 | Patch kabel | ks | 3 |  | 0 | CS VLASTNÍ |  | základní |  | 0 | 0 | 0 | 0 | 0 | 4 | K | 1 | ROZPOCET | 0 | 0 | 0 | 0 | 0 | 1 | 0 | 4 | 464
| P |  | Poznámka k položce: CAT6 patch kabel délka 2 m, dvojité stínění SFTP, AWG26 | [14 empty] | P | 1
233 | K | AV.5_463 | Konektory | set | 1 |  | 0 | CS VLASTNÍ |  | základní |  | 0 | 0 | 0 | 0 | 0 | 4 | K | 1 | ROZPOCET | 0 | 0 | 0 | 0 | 0 | 1 | 0 | 4 | 466
| P |  | Poznámka k položce: Set konetorů k signálové kabeláži (audio, RJ45, atd.) | [14 empty] | P | 1
234 | K | AV.5_465 | Montážní materiál | ks | 1 |  | 0 | CS VLASTNÍ |  | základní |  | 0 | 0 | 0 | 0 | 0 | 4 | K | 1 | ROZPOCET | 0 | 0 | 0 | 0 | 0 | 1 | 0 | 4 | 468
| P |  | Poznámka k položce: Ostatní drobný montážní materiál (pásky, svorky, atd.) | [14 empty] | P | 1
235 | K | AV.5_467 | Instalace AV techniky, AV kabeláže, nastavení, zaškolení, likvidace obalů, projektový management, včetně dopravy. | kpl | 1 |  | 0 | CS VLASTNÍ |  | základní |  | 0 | 0 | 0 | 0 | 0 | 4 | K | 1 | ROZPOCET | 0 | 0 | 0 | 0 | 0 | 1 | 0 | 4 | 470

## AV_6 - Seminární místnost...
{da98c135-4dc9-42f8-8939-f566f0194982}
2
| KRYCÍ LIST SOUPISU PRACÍ | [7 empty] | v --- níže se nacházejí doplnkové a pomocné údaje k sestavám --- v | [8 empty] | False
Stavba:
U21 – UJEP Výstavba výukových prostor Fakulty zdravotnických studií
Objekt:
SO 110 - Objekt výukových prostor Fakulty zdravotnických studií
Soupis:
110.72 - AV Technika
Úroveň 3:
AV_6 - Seminární místnosti s interaktivní tabulí
| KSO: |  |  |  |  | CC-CZ:
| Místo: |  |  |  |  | Datum: | 22. 1. 2020
| Zadavatel: |  |  |  |  | IČ:
|  | Univerzita Jana Evangelisty Purkyně v Ústí n.Labem |  |  |  | DIČ:
| Uchazeč: |  |  |  |  | IČ: | Vyplň údaj
|  | Vyplň údaj |  |  |  | DIČ: | Vyplň údaj
| Projektant: |  |  |  |  | IČ:
|  | CHVÁLEK ATELIÉR s.r.o. |  |  |  | DIČ:
| Zpracovatel: |  |  |  |  | IČ:
DIČ:
Poznámka:
Soupis prací je sestaven za využití položek Cenové soustavy ÚRS. Cenové a technické podmínky položek CS ÚRS, které nejsou uvedeny v soupisu prací (tzv. úvodní části katalogů) jsou neomezeně dálkově k dispozici na www.cs-urs.cz. Položky soupisu prací, které nemají ve sloupci „Cenová soustava“ uveden žádný údaj, nepochází z Cenové soustavy ÚRS (takové položky soupisu prací mají Cenovou soustavu „VLASTNÍ“). Ocenění "vlastní" položky:na základě odborných znalostí a zkušeností projektanta při realizaci obdobných zakázek za období 5-ti let. nebo na základě CN) Nedílnou součástí soupisu prací je projektová dokumentace vč. textových příloh, na kterou se položky soupisu prací plně odkazují.
| Cena bez DPH | [5 empty] | 0
|  |  | Základ daně |  |  | Sazba daně | Výše daně
| DPH | základní | 0 |  |  | 21% | 0
|  | snížená | 0 |  |  | 15% | 0
|  | zákl. přenesená | 0 |  |  | 21% | 0
|  | sníž. přenesená | 0 |  |  | 15% | 0
|  | nulová | 0 |  |  | 0% | 0
| Cena s DPH |  |  | v | CZK |  | 0
| Projektant |  |  | Zpracovatel
| Datum a podpis: |  | Razítko | Datum a podpis: |  |  | Razítko
| Objednavatel |  |  | Uchazeč
| Datum a podpis: |  | Razítko | Datum a podpis: |  |  | Razítko
REKAPITULACE ČLENĚNÍ SOUPISU PRACÍ
Stavba:
U21 – UJEP Výstavba výukových prostor Fakulty zdravotnických studií
Objekt:
SO 110 - Objekt výukových prostor Fakulty zdravotnických studií
Soupis:
110.72 - AV Technika
Úroveň 3:
AV_6 - Seminární místnosti s interaktivní tabulí
Místo: | [5 empty] | Datum: | 22. 1. 2020
Zadavatel: |  |  | Univerzita Jana Evangelisty Purkyně v Ústí n.Labem |  |  | Projektant: | CHVÁLEK ATELIÉR s.r.o.
Uchazeč: |  |  | Vyplň údaj |  |  | Zpracovatel:
Kód dílu - Popis | [6 empty] | Cena celkem [CZK]
Náklady ze soupisu prací | [6 empty] | 0 | [11 empty] | -1
| D1 - Seminární učebna 2.06 | [5 empty] | 0
| D2 - Seminární učebna 2.07 | [5 empty] | 0
| D3 - Seminární učebna 2.11 | [5 empty] | 0
| D4 - Seminární učebna 3.03 | [5 empty] | 0
SOUPIS PRACÍ
Stavba:
U21 – UJEP Výstavba výukových prostor Fakulty zdravotnických studií
Objekt:
SO 110 - Objekt výukových prostor Fakulty zdravotnických studií
Soupis:
110.72 - AV Technika
Úroveň 3:
AV_6 - Seminární místnosti s interaktivní tabulí
Místo: | [5 empty] | Datum: | 22. 1. 2020
Zadavatel: |  |  | Univerzita Jana Evangelisty Purkyně v Ústí n.Labem |  |  | Projektant: | CHVÁLEK ATELIÉR s.r.o.
Uchazeč: |  |  | Vyplň údaj |  |  | Zpracovatel:
PČ | Typ | Kód | Popis | MJ | Množství | J.cena [CZK] | Cena celkem [CZK] | Cenová soustava |  | DPH | J. Nh [h] | Nh celkem [h] | J. hmotnost [t] | Hmotnost celkem [t] | J. suť [t] | Suť Celkem [t]
Náklady soupisu celkem | [6 empty] | 0 |  |  |  |  | 0 |  | 0 |  | 0 |  | D | -1 | [7 empty] | 0
| D | D1 | Seminární učebna 2.06 |  |  |  | 0 |  |  |  |  | 0 |  | 0 |  | 0 | 1 | D | 0 | ROZPOCET | [6 empty] | 0
1 | K | AV.6_1 | Interaktivní tabule | ks | 1 |  | 0 | CS VLASTNÍ |  | základní |  | 0 | 0 | 0 | 0 | 0 | 4 | K | 1 | ROZPOCET | 0 | 0 | 0 | 0 | 0 | 1 | 0 | 4 | 2
| P |  | Poznámka k položce: Interaktivní tabule s minimálními parametry: multidotyk (8 dotyků). Povrch magnetický a určený pro promítání obrazu = matný, dobře eliminuje odlesky. Popisovače jsou bezdrátové, bezbateriové a mechanicky odolné. Součástí tabule je aktivní lišta pro dva popisovače. Výběr požadované barvy popisovače se prování stiskem tlačítka příslušné barvy. Tabule má rozměry 1994 x 1300 x 165mm, s tolerancí ± 10mm. Aktivní plocha vyplňuje celou plochu uvnitř rámu a má úhlopříčku 87“ a rozměry 1877 x 1173mm, s tolerancí ± 10mm. | [14 empty] | P | 1
2 | K | AV.6_3 | Výukový software | rok | 2 |  | 0 | CS VLASTNÍ |  | základní |  | 0 | 0 | 0 | 0 | 0 | 4 | K | 1 | ROZPOCET | 0 | 0 | 0 | 0 | 0 | 1 | 0 | 4 | 4
| P |  | Poznámka k položce: SW balíček obsahuje autorský nástroj učitele. Autorský nástroj je kompatibilní s operačními systémy Windows, Mac, Linux, prostředí je v českém jazyce. Balíček dále obsahuje nástroj pro rychlou přípravu digitálních učebních aktivit, hlasování/testování a cloud prostředí pro spolupráci žáků. Roční licence pro 4 PC. | [14 empty] | P | 1
3 | K | AV.6_5 | Ultrakrátký projektor | ks | 1 |  | 0 | CS VLASTNÍ |  | základní |  | 0 | 0 | 0 | 0 | 0 | 4 | K | 1 | ROZPOCET | 0 | 0 | 0 | 0 | 0 | 1 | 0 | 4 | 6
| P |  | Poznámka k položce: Ultrakrátký datový projektor pro interaktivní tabuli s minimálními parametry: technologie 3LCD, rozlišení min. 1920 x 1200 px., výkon min. 4000 ANSI lumenů, projekční poměr v min rozmezí 0,28-0,35:1, obrazové vstupy min. 3 x HDMI, VGA, RS232, USB, ethernet, Audio IN/OUT. | [14 empty] | P | 1
4 | K | AV.6_7 | Nástěnný držák | ks | 1 |  | 0 | CS VLASTNÍ |  | základní |  | 0 | 0 | 0 | 0 | 0 | 4 | K | 1 | ROZPOCET | 0 | 0 | 0 | 0 | 0 | 1 | 0 | 4 | 8
| P |  | Poznámka k položce: Nástěnný držák pro ultrakrátký datový projektor k interktivní tabuli. | [14 empty] | P | 1
5 | K | AV.6_9 | Reproduktory | set | 1 |  | 0 | CS VLASTNÍ |  | základní |  | 0 | 0 | 0 | 0 | 0 | 4 | K | 1 | ROZPOCET | 0 | 0 | 0 | 0 | 0 | 1 | 0 | 4 | 10
| P |  | Poznámka k položce: Přídavné reproduktory s možností uchycení na tabuli 20 W. | [14 empty] | P | 1
6 | K | AV.6_11 | Nástěnná tabule | ks | 1 |  | 0 | CS VLASTNÍ |  | základní |  | 0 | 0 | 0 | 0 | 0 | 4 | K | 1 | ROZPOCET | 0 | 0 | 0 | 0 | 0 | 1 | 0 | 4 | 12
| P |  | Poznámka k položce: Nástěnná tabule bílá pro popis fixem s rozměry 200x120cm, spodní hrana s odkládací lištou, magnetická. | [14 empty] | P | 1
7 | K | AV.6_13 | Přípojné místo do stolu | ks | 1 |  | 0 | CS VLASTNÍ |  | základní |  | 0 | 0 | 0 | 0 | 0 | 4 | K | 1 | ROZPOCET | 0 | 0 | 0 | 0 | 0 | 1 | 0 | 4 | 14
| P |  | Poznámka k položce: Hliníkové přípojné místo s víkem pro instalaci do desky stolu s 3x 230V zásuvkou, krycí nohou + navíjecí moduly pro 5 kabelů. V sadě navíjecí HDMI, LAN CAT6, VGA, Audio, USB. | [14 empty] | P | 1
8 | K | AV.6_15 | Vybavení podlahové krabice | ks | 1 |  | 0 | CS VLASTNÍ |  | základní |  | 0 | 0 | 0 | 0 | 0 | 4 | K | 1 | ROZPOCET | 0 | 0 | 0 | 0 | 0 | 1 | 0 | 4 | 16
| P |  | Poznámka k položce: Instalační modul GB3 pro podlah. krabice Ackermann a Tehalit pro 6 polovičních nebo 3 plné sloty. | [14 empty] | P | 1
9 | K | AV.6_17 | Vybavení podlahové krabice | ks | 2 |  | 0 | CS VLASTNÍ |  | základní |  | 0 | 0 | 0 | 0 | 0 | 4 | K | 1 | ROZPOCET | 0 | 0 | 0 | 0 | 0 | 1 | 0 | 4 | 18
| P |  | Poznámka k položce: HDMI modul, 1/2 slot, kabel s konektorem | [14 empty] | P | 1
10 | K | AV.6_19 | Vybavení podlahové krabice | ks | 2 |  | 0 | CS VLASTNÍ |  | základní |  | 0 | 0 | 0 | 0 | 0 | 4 | K | 1 | ROZPOCET | 0 | 0 | 0 | 0 | 0 | 1 | 0 | 4 | 20
| P |  | Poznámka k položce: USB (2.0) - A modul, 1/2 slot, kabel s konektorem | [14 empty] | P | 1
11 | K | AV.6_21 | Vybavení podlahové krabice | ks | 1 |  | 0 | CS VLASTNÍ |  | základní |  | 0 | 0 | 0 | 0 | 0 | 4 | K | 1 | ROZPOCET | 0 | 0 | 0 | 0 | 0 | 1 | 0 | 4 | 22
| P |  | Poznámka k položce: Audio jack 3,5 mm 1/2 slot letovací | [14 empty] | P | 1
12 | K | AV.6_23 | Vybavení podlahové krabice | ks | 1 |  | 0 | CS VLASTNÍ |  | základní |  | 0 | 0 | 0 | 0 | 0 | 4 | K | 1 | ROZPOCET | 0 | 0 | 0 | 0 | 0 | 1 | 0 | 4 | 24
| P |  | Poznámka k položce: VGA (15pin HD), 1/2 slot, letovací female | [14 empty] | P | 1
13 | K | AV.6_25 | PC | ks | 1 |  | 0 | CS VLASTNÍ |  | základní |  | 0 | 0 | 0 | 0 | 0 | 4 | K | 1 | ROZPOCET | 0 | 0 | 0 | 0 | 0 | 1 | 0 | 4 | 26
| P |  | Poznámka k položce: PC s minimálními parametry: case s min. 180W zdrojem s účinnosti 92%, výkon CPU min. 8000 bodu dle nezávislého testu cpubenchmark.net, operační paměť 8GB DDR4, pevný SSD disk s kapacitou 256GB, DVD-RW optická mechanika, Gbit síťová karta, Wifi standardu 802.11ac (2x2), Bluetooth 4.2, min. 2x DisplayPort a 1x HDMI, 1x USB Type-C charging port, 6x USB 3.1, 4x USB 2.0, sériový port RS-232, klávesnici a myš, operační systém s podporu AD (domény). | [14 empty] | P | 1
14 | K | AV.6_27 | Monitor | ks | 1 |  | 0 | CS VLASTNÍ |  | základní |  | 0 | 0 | 0 | 0 | 0 | 4 | K | 1 | ROZPOCET | 0 | 0 | 0 | 0 | 0 | 1 | 0 | 4 | 28
| P |  | Poznámka k položce: Monitor s minimálními parametry: viditelná uhlopříčka 24", s LED podsvícením, technologie IPS, formát 16:10, antireflexní matný povrch, rozlišením 1920x1200 bodu, video vstupy DP 1.2, HDMI 1.4, VGA, 3x USB 3.0, odezva 5ms, dynamickým kontrastním poměrem 5mil:1, jasem 300cd/m2, náklon -5 až +20°, výškově nastavitelný stojan. | [14 empty] | P | 1
15 | K | AV.6_29 | Racková konstrukce | ks | 1 |  | 0 | CS VLASTNÍ |  | základní |  | 0 | 0 | 0 | 0 | 0 | 4 | K | 1 | ROZPOCET | 0 | 0 | 0 | 0 | 0 | 1 | 0 | 4 | 30
| P |  | Poznámka k položce: 19" hliníková racková konstrukce pro instalaci do katery, výška 12U. | [14 empty] | P | 1
16 | K | AV.6_31 | Ventilátor | ks | 1 |  | 0 | CS VLASTNÍ |  | základní |  | 0 | 0 | 0 | 0 | 0 | 4 | K | 1 | ROZPOCET | 0 | 0 | 0 | 0 | 0 | 1 | 0 | 4 | 32
| P |  | Poznámka k položce: Nábytkový vestavný ventilátor s minimálními parametry: průtok vzduchu 566 l/min, hlučnost 24dB @ 1m, automatická aktivace při 30,5°C. | [14 empty] | P | 1
17 | K | AV.6_33 | Příslušenství rack | ks | 1 |  | 0 | CS VLASTNÍ |  | základní |  | 0 | 0 | 0 | 0 | 0 | 4 | K | 1 | ROZPOCET | 0 | 0 | 0 | 0 | 0 | 1 | 0 | 4 | 34
| P |  | Poznámka k položce: Ostatní rackové drobné příslušensntí obsahující police, záslepky, šrouby a vyvazovací profily. | [14 empty] | P | 1
18 | K | AV.6_35 | Rozvodný panel | ks | 2 |  | 0 | CS VLASTNÍ |  | základní |  | 0 | 0 | 0 | 0 | 0 | 4 | K | 1 | ROZPOCET | 0 | 0 | 0 | 0 | 0 | 1 | 0 | 4 | 36
| P |  | Poznámka k položce: 19" rozvodný panel 1U 8x230V UTE, přívod černý - 2m, podsvícený vypínač | [14 empty] | P | 1
19 | K | AV.6_37 | Kabel HDMI | ks | 1 |  | 0 | CS VLASTNÍ |  | základní |  | 0 | 0 | 0 | 0 | 0 | 4 | K | 1 | ROZPOCET | 0 | 0 | 0 | 0 | 0 | 1 | 0 | 4 | 38
| P |  | Poznámka k položce: HDMI kabel 1-2 m s minimálními technickými parametry: Rozlišení 4K*2K @ 60Hz. 99.9% měděný vodič nebo postříbřené měděné jádro. Trojitě stíněný kabel a extra stínění v konektoru. Podpora audio return channel (ARC), 3D, HDCP, CEC. Vysoká flexibilita. | [14 empty] | P | 1
20 | K | AV.6_39 | kabel HDMI | ks | 2 |  | 0 | CS VLASTNÍ |  | základní |  | 0 | 0 | 0 | 0 | 0 | 4 | K | 1 | ROZPOCET | 0 | 0 | 0 | 0 | 0 | 1 | 0 | 4 | 40
| P |  | Poznámka k položce: HDMI kabel 5 m s minimálními technickými parametry: Rozlišení 4K*2K @ 60Hz. 99.9% měděný vodič nebo postříbřené měděné jádro. Trojitě stíněný kabel a extra stínění v konektoru. Podpora audio return channel (ARC), 3D, HDCP, CEC. Vysoká flexibilita. | [14 empty] | P | 1
21 | K | AV.6_41 | USB kabel | ks | 2 |  | 0 | CS VLASTNÍ |  | základní |  | 0 | 0 | 0 | 0 | 0 | 4 | K | 1 | ROZPOCET | 0 | 0 | 0 | 0 | 0 | 1 | 0 | 4 | 42
| P |  | Poznámka k položce: Prodlužovací kabel USB 2.0, A-A, délka 5 m | [14 empty] | P | 1
22 | K | AV.6_43 | USB repeater | ks | 2 |  | 0 | CS VLASTNÍ |  | základní |  | 0 | 0 | 0 | 0 | 0 | 4 | K | 1 | ROZPOCET | 0 | 0 | 0 | 0 | 0 | 1 | 0 | 4 | 44
| P |  | Poznámka k položce: USB repeater pro prodlužování USB kabelů | [14 empty] | P | 1
23 | K | AV.6_45 | Kabel audio | m | 5 |  | 0 | CS VLASTNÍ |  | základní |  | 0 | 0 | 0 | 0 | 0 | 4 | K | 1 | ROZPOCET | 0 | 0 | 0 | 0 | 0 | 1 | 0 | 4 | 46
| P |  | Poznámka k položce: Nesymetrický stíněný stero kabel. 2x 0,14 mm2 ( 2,9 x 5,8 mm ), instalační pro konektory jack 3.5 mm | [14 empty] | P | 1
24 | K | AV.6_47 | USB kabel | ks | 2 |  | 0 | CS VLASTNÍ |  | základní |  | 0 | 0 | 0 | 0 | 0 | 4 | K | 1 | ROZPOCET | 0 | 0 | 0 | 0 | 0 | 1 | 0 | 4 | 48
| P |  | Poznámka k položce: USB kabel 2.0 prodlužovací A-A 2 m | [14 empty] | P | 1
25 | K | AV.6_49 | Kabel RGBHV | m | 5 |  | 0 | CS VLASTNÍ |  | základní |  | 0 | 0 | 0 | 0 | 0 | 4 | K | 1 | ROZPOCET | 0 | 0 | 0 | 0 | 0 | 1 | 0 | 4 | 50
| P |  | Poznámka k položce: 5x mini-koaxial kabel + 2 x stíněný twisted pair pro RGBHV + control DDC signály. Impedance 75 ohm Útlum maximálně: db/100m: 28,5/100 MHz, 41,7/200MHz, 60,2/400MHz. | [14 empty] | P | 1
26 | K | AV.6_51 | Konektory | set | 1 |  | 0 | CS VLASTNÍ |  | základní |  | 0 | 0 | 0 | 0 | 0 | 4 | K | 1 | ROZPOCET | 0 | 0 | 0 | 0 | 0 | 1 | 0 | 4 | 52
| P |  | Poznámka k položce: Set konetorů k signálové kabeláži (audio, RJ45, atd.) | [14 empty] | P | 1
27 | K | AV.6_53 | Patch kabel | ks | 2 |  | 0 | CS VLASTNÍ |  | základní |  | 0 | 0 | 0 | 0 | 0 | 4 | K | 1 | ROZPOCET | 0 | 0 | 0 | 0 | 0 | 1 | 0 | 4 | 54
| P |  | Poznámka k položce: CAT6 patch kabel délka 2 m, dvojité stínění SFTP, AWG26 | [14 empty] | P | 1
28 | K | AV.6_55 | Montážní materiál | ks | 1 |  | 0 | CS VLASTNÍ |  | základní |  | 0 | 0 | 0 | 0 | 0 | 4 | K | 1 | ROZPOCET | 0 | 0 | 0 | 0 | 0 | 1 | 0 | 4 | 56
| P |  | Poznámka k položce: Ostatní drobný montážní materiál (pásky, svorky, atd.) | [14 empty] | P | 1
29 | K | AV.6_57 | Instalace AV techniky, AV kabeláže, nastavení, zaškolení, likvidace obalů, projektový management, včetně dopravy. | kpl | 1 |  | 0 | CS VLASTNÍ |  | základní |  | 0 | 0 | 0 | 0 | 0 | 4 | K | 1 | ROZPOCET | 0 | 0 | 0 | 0 | 0 | 1 | 0 | 4 | 58
| D | D2 | Seminární učebna 2.07 |  |  |  | 0 |  |  |  |  | 0 |  | 0 |  | 0 | 1 | D | 0 | ROZPOCET | [6 empty] | 0
30 | K | AV.6_59 | Interaktivní tabule | ks | 1 |  | 0 | CS VLASTNÍ |  | základní |  | 0 | 0 | 0 | 0 | 0 | 4 | K | 1 | ROZPOCET | 0 | 0 | 0 | 0 | 0 | 1 | 0 | 4 | 60
| P |  | Poznámka k položce: Interaktivní tabule s minimálními parametry: multidotyk (8 dotyků). Povrch magnetický a určený pro promítání obrazu = matný, dobře eliminuje odlesky. Popisovače jsou bezdrátové, bezbateriové a mechanicky odolné. Součástí tabule je aktivní lišta pro dva popisovače. Výběr požadované barvy popisovače se prování stiskem tlačítka příslušné barvy. Tabule má rozměry 1994 x 1300 x 165mm, s tolerancí ± 10mm. Aktivní plocha vyplňuje celou plochu uvnitř rámu a má úhlopříčku 87“ a rozměry 1877 x 1173mm, s tolerancí ± 10mm. | [14 empty] | P | 1
31 | K | AV.6_61 | Výukový software | rok | 2 |  | 0 | CS VLASTNÍ |  | základní |  | 0 | 0 | 0 | 0 | 0 | 4 | K | 1 | ROZPOCET | 0 | 0 | 0 | 0 | 0 | 1 | 0 | 4 | 62
| P |  | Poznámka k položce: SW balíček obsahuje autorský nástroj učitele. Autorský nástroj je kompatibilní s operačními systémy Windows, Mac, Linux, prostředí je v českém jazyce. Balíček dále obsahuje nástroj pro rychlou přípravu digitálních učebních aktivit, hlasování/testování a cloud prostředí pro spolupráci žáků. Roční licence pro 4 PC. | [14 empty] | P | 1
32 | K | AV.6_63 | Ultrakrátký projektor | ks | 1 |  | 0 | CS VLASTNÍ |  | základní |  | 0 | 0 | 0 | 0 | 0 | 4 | K | 1 | ROZPOCET | 0 | 0 | 0 | 0 | 0 | 1 | 0 | 4 | 64
| P |  | Poznámka k položce: Ultrakrátký datový projektor pro interaktivní tabuli s minimálními parametry: technologie 3LCD, rozlišení min. 1920 x 1200 px., výkon min. 4000 ANSI lumenů, projekční poměr v min rozmezí 0,28-0,35:1, obrazové vstupy min. 3 x HDMI, VGA, RS232, USB, ethernet, Audio IN/OUT. | [14 empty] | P | 1
33 | K | AV.6_65 | Nástěnný držák | ks | 1 |  | 0 | CS VLASTNÍ |  | základní |  | 0 | 0 | 0 | 0 | 0 | 4 | K | 1 | ROZPOCET | 0 | 0 | 0 | 0 | 0 | 1 | 0 | 4 | 66
| P |  | Poznámka k položce: Nástěnný držák pro ultrakrátký datový projektor k interktivní tabuli. | [14 empty] | P | 1
34 | K | AV.6_67 | Reproduktory | set | 1 |  | 0 | CS VLASTNÍ |  | základní |  | 0 | 0 | 0 | 0 | 0 | 4 | K | 1 | ROZPOCET | 0 | 0 | 0 | 0 | 0 | 1 | 0 | 4 | 68
| P |  | Poznámka k položce: Přídavné reproduktory s možností uchycení na tabuli 20 W. | [14 empty] | P | 1
35 | K | AV.6_69 | Nástěnná tabule | ks | 1 |  | 0 | CS VLASTNÍ |  | základní |  | 0 | 0 | 0 | 0 | 0 | 4 | K | 1 | ROZPOCET | 0 | 0 | 0 | 0 | 0 | 1 | 0 | 4 | 70
| P |  | Poznámka k položce: Nástěnná tabule bílá pro popis fixem s rozměry 200x120cm, spodní hrana s odkládací lištou, magnetická. | [14 empty] | P | 1
36 | K | AV.6_71 | Přípojné místo do stolu | ks | 1 |  | 0 | CS VLASTNÍ |  | základní |  | 0 | 0 | 0 | 0 | 0 | 4 | K | 1 | ROZPOCET | 0 | 0 | 0 | 0 | 0 | 1 | 0 | 4 | 72
| P |  | Poznámka k položce: Hliníkové přípojné místo s víkem pro instalaci do desky stolu s 3x 230V zásuvkou, krycí nohou + navíjecí moduly pro 5 kabelů. V sadě navíjecí HDMI, LAN CAT6, VGA, Audio, USB. | [14 empty] | P | 1
37 | K | AV.6_73 | Vybavení podlahové krabice | ks | 1 |  | 0 | CS VLASTNÍ |  | základní |  | 0 | 0 | 0 | 0 | 0 | 4 | K | 1 | ROZPOCET | 0 | 0 | 0 | 0 | 0 | 1 | 0 | 4 | 74
| P |  | Poznámka k položce: Instalační modul GB3 pro podlah. krabice Ackermann a Tehalit pro 6 polovičních nebo 3 plné sloty. | [14 empty] | P | 1
38 | K | AV.6_75 | Vybavení podlahové krabice | ks | 2 |  | 0 | CS VLASTNÍ |  | základní |  | 0 | 0 | 0 | 0 | 0 | 4 | K | 1 | ROZPOCET | 0 | 0 | 0 | 0 | 0 | 1 | 0 | 4 | 76
| P |  | Poznámka k položce: HDMI modul, 1/2 slot, kabel s konektorem | [14 empty] | P | 1
39 | K | AV.6_77 | Vybavení podlahové krabice | ks | 2 |  | 0 | CS VLASTNÍ |  | základní |  | 0 | 0 | 0 | 0 | 0 | 4 | K | 1 | ROZPOCET | 0 | 0 | 0 | 0 | 0 | 1 | 0 | 4 | 78
| P |  | Poznámka k položce: USB (2.0) - A modul, 1/2 slot, kabel s konektorem | [14 empty] | P | 1
40 | K | AV.6_79 | Vybavení podlahové krabice | ks | 1 |  | 0 | CS VLASTNÍ |  | základní |  | 0 | 0 | 0 | 0 | 0 | 4 | K | 1 | ROZPOCET | 0 | 0 | 0 | 0 | 0 | 1 | 0 | 4 | 80
| P |  | Poznámka k položce: Audio jack 3,5 mm 1/2 slot letovací | [14 empty] | P | 1
41 | K | AV.6_81 | Vybavení podlahové krabice | ks | 1 |  | 0 | CS VLASTNÍ |  | základní |  | 0 | 0 | 0 | 0 | 0 | 4 | K | 1 | ROZPOCET | 0 | 0 | 0 | 0 | 0 | 1 | 0 | 4 | 82
| P |  | Poznámka k položce: VGA (15pin HD), 1/2 slot, letovací female | [14 empty] | P | 1
42 | K | AV.6_83 | PC | ks | 1 |  | 0 | CS VLASTNÍ |  | základní |  | 0 | 0 | 0 | 0 | 0 | 4 | K | 1 | ROZPOCET | 0 | 0 | 0 | 0 | 0 | 1 | 0 | 4 | 84
| P |  | Poznámka k položce: PC s minimálními parametry: case s min. 180W zdrojem s účinnosti 92%, výkon CPU min. 8000 bodu dle nezávislého testu cpubenchmark.net, operační paměť 8GB DDR4, pevný SSD disk s kapacitou 256GB, DVD-RW optická mechanika, Gbit síťová karta, Wifi standardu 802.11ac (2x2), Bluetooth 4.2, min. 2x DisplayPort a 1x HDMI, 1x USB Type-C charging port, 6x USB 3.1, 4x USB 2.0, sériový port RS-232, klávesnici a myš, operační systém s podporu AD (domény). | [14 empty] | P | 1
43 | K | AV.6_85 | Monitor | ks | 1 |  | 0 | CS VLASTNÍ |  | základní |  | 0 | 0 | 0 | 0 | 0 | 4 | K | 1 | ROZPOCET | 0 | 0 | 0 | 0 | 0 | 1 | 0 | 4 | 86
| P |  | Poznámka k položce: Monitor s minimálními parametry: viditelná uhlopříčka 24", s LED podsvícením, technologie IPS, formát 16:10, antireflexní matný povrch, rozlišením 1920x1200 bodu, video vstupy DP 1.2, HDMI 1.4, VGA, 3x USB 3.0, odezva 5ms, dynamickým kontrastním poměrem 5mil:1, jasem 300cd/m2, náklon -5 až +20°, výškově nastavitelný stojan. | [14 empty] | P | 1
44 | K | AV.6_87 | Racková konstrukce | ks | 1 |  | 0 | CS VLASTNÍ |  | základní |  | 0 | 0 | 0 | 0 | 0 | 4 | K | 1 | ROZPOCET | 0 | 0 | 0 | 0 | 0 | 1 | 0 | 4 | 88
| P |  | Poznámka k položce: 19" hliníková racková konstrukce pro instalaci do katery, výška 12U. | [14 empty] | P | 1
45 | K | AV.6_89 | Ventilátor | ks | 1 |  | 0 | CS VLASTNÍ |  | základní |  | 0 | 0 | 0 | 0 | 0 | 4 | K | 1 | ROZPOCET | 0 | 0 | 0 | 0 | 0 | 1 | 0 | 4 | 90
| P |  | Poznámka k položce: Nábytkový vestavný ventilátor s minimálními parametry: průtok vzduchu 566 l/min, hlučnost 24dB @ 1m, automatická aktivace při 30,5°C. | [14 empty] | P | 1
46 | K | AV.6_91 | Příslušenství rack | ks | 1 |  | 0 | CS VLASTNÍ |  | základní |  | 0 | 0 | 0 | 0 | 0 | 4 | K | 1 | ROZPOCET | 0 | 0 | 0 | 0 | 0 | 1 | 0 | 4 | 92
| P |  | Poznámka k položce: Ostatní rackové drobné příslušensntí obsahující police, záslepky, šrouby a vyvazovací profily. | [14 empty] | P | 1
47 | K | AV.6_93 | Rozvodný panel | ks | 2 |  | 0 | CS VLASTNÍ |  | základní |  | 0 | 0 | 0 | 0 | 0 | 4 | K | 1 | ROZPOCET | 0 | 0 | 0 | 0 | 0 | 1 | 0 | 4 | 94
| P |  | Poznámka k položce: 19" rozvodný panel 1U 8x230V UTE, přívod černý - 2m, podsvícený vypínač | [14 empty] | P | 1
48 | K | AV.6_95 | Kabel HDMI | ks | 1 |  | 0 | CS VLASTNÍ |  | základní |  | 0 | 0 | 0 | 0 | 0 | 4 | K | 1 | ROZPOCET | 0 | 0 | 0 | 0 | 0 | 1 | 0 | 4 | 96
| P |  | Poznámka k položce: HDMI kabel 1-2 m s minimálními technickými parametry: Rozlišení 4K*2K @ 60Hz. 99.9% měděný vodič nebo postříbřené měděné jádro. Trojitě stíněný kabel a extra stínění v konektoru. Podpora audio return channel (ARC), 3D, HDCP, CEC. Vysoká flexibilita. | [14 empty] | P | 1
49 | K | AV.6_97 | kabel HDMI | ks | 2 |  | 0 | CS VLASTNÍ |  | základní |  | 0 | 0 | 0 | 0 | 0 | 4 | K | 1 | ROZPOCET | 0 | 0 | 0 | 0 | 0 | 1 | 0 | 4 | 98
| P |  | Poznámka k položce: HDMI kabel 5 m s minimálními technickými parametry: Rozlišení 4K*2K @ 60Hz. 99.9% měděný vodič nebo postříbřené měděné jádro. Trojitě stíněný kabel a extra stínění v konektoru. Podpora audio return channel (ARC), 3D, HDCP, CEC. Vysoká flexibilita. | [14 empty] | P | 1
50 | K | AV.6_99 | USB kabel | ks | 2 |  | 0 | CS VLASTNÍ |  | základní |  | 0 | 0 | 0 | 0 | 0 | 4 | K | 1 | ROZPOCET | 0 | 0 | 0 | 0 | 0 | 1 | 0 | 4 | 100
| P |  | Poznámka k položce: Prodlužovací kabel USB 2.0, A-A, délka 5 m | [14 empty] | P | 1
51 | K | AV.6_101 | USB repeater | ks | 2 |  | 0 | CS VLASTNÍ |  | základní |  | 0 | 0 | 0 | 0 | 0 | 4 | K | 1 | ROZPOCET | 0 | 0 | 0 | 0 | 0 | 1 | 0 | 4 | 102
| P |  | Poznámka k položce: USB repeater pro prodlužování USB kabelů | [14 empty] | P | 1
52 | K | AV.6_103 | Kabel audio | m | 5 |  | 0 | CS VLASTNÍ |  | základní |  | 0 | 0 | 0 | 0 | 0 | 4 | K | 1 | ROZPOCET | 0 | 0 | 0 | 0 | 0 | 1 | 0 | 4 | 104
| P |  | Poznámka k položce: Nesymetrický stíněný stero kabel. 2x 0,14 mm2 ( 2,9 x 5,8 mm ), instalační pro konektory jack 3.5 mm | [14 empty] | P | 1
53 | K | AV.6_105 | USB kabel | ks | 2 |  | 0 | CS VLASTNÍ |  | základní |  | 0 | 0 | 0 | 0 | 0 | 4 | K | 1 | ROZPOCET | 0 | 0 | 0 | 0 | 0 | 1 | 0 | 4 | 106
| P |  | Poznámka k položce: USB kabel 2.0 prodlužovací A-A 2 m | [14 empty] | P | 1
54 | K | AV.6_107 | Kabel RGBHV | m | 5 |  | 0 | CS VLASTNÍ |  | základní |  | 0 | 0 | 0 | 0 | 0 | 4 | K | 1 | ROZPOCET | 0 | 0 | 0 | 0 | 0 | 1 | 0 | 4 | 108
| P |  | Poznámka k položce: 5x mini-koaxial kabel + 2 x stíněný twisted pair pro RGBHV + control DDC signály. Impedance 75 ohm Útlum maximálně: db/100m: 28,5/100 MHz, 41,7/200MHz, 60,2/400MHz. | [14 empty] | P | 1
55 | K | AV.6_109 | Konektory | set | 1 |  | 0 | CS VLASTNÍ |  | základní |  | 0 | 0 | 0 | 0 | 0 | 4 | K | 1 | ROZPOCET | 0 | 0 | 0 | 0 | 0 | 1 | 0 | 4 | 110
| P |  | Poznámka k položce: Set konetorů k signálové kabeláži (audio, RJ45, atd.) | [14 empty] | P | 1
56 | K | AV.6_111 | Patch kabel | ks | 2 |  | 0 | CS VLASTNÍ |  | základní |  | 0 | 0 | 0 | 0 | 0 | 4 | K | 1 | ROZPOCET | 0 | 0 | 0 | 0 | 0 | 1 | 0 | 4 | 112
| P |  | Poznámka k položce: CAT6 patch kabel délka 2 m, dvojité stínění SFTP, AWG26 | [14 empty] | P | 1
57 | K | AV.6_113 | Montážní materiál | ks | 1 |  | 0 | CS VLASTNÍ |  | základní |  | 0 | 0 | 0 | 0 | 0 | 4 | K | 1 | ROZPOCET | 0 | 0 | 0 | 0 | 0 | 1 | 0 | 4 | 114
| P |  | Poznámka k položce: Ostatní drobný montážní materiál (pásky, svorky, atd.) | [14 empty] | P | 1
58 | K | AV.6_115 | Instalace AV techniky, AV kabeláže, nastavení, zaškolení, likvidace obalů, projektový management, včetně dopravy. | kpl | 1 |  | 0 | CS VLASTNÍ |  | základní |  | 0 | 0 | 0 | 0 | 0 | 4 | K | 1 | ROZPOCET | 0 | 0 | 0 | 0 | 0 | 1 | 0 | 4 | 116
| D | D3 | Seminární učebna 2.11 |  |  |  | 0 |  |  |  |  | 0 |  | 0 |  | 0 | 1 | D | 0 | ROZPOCET | [6 empty] | 0
59 | K | AV.6_117 | Interaktivní tabule | ks | 1 |  | 0 | CS VLASTNÍ |  | základní |  | 0 | 0 | 0 | 0 | 0 | 4 | K | 1 | ROZPOCET | 0 | 0 | 0 | 0 | 0 | 1 | 0 | 4 | 118
| P |  | Poznámka k položce: Interaktivní tabule s minimálními parametry: multidotyk (8 dotyků). Povrch magnetický a určený pro promítání obrazu = matný, dobře eliminuje odlesky. Popisovače jsou bezdrátové, bezbateriové a mechanicky odolné. Součástí tabule je aktivní lišta pro dva popisovače. Výběr požadované barvy popisovače se prování stiskem tlačítka příslušné barvy. Tabule má rozměry 1994 x 1300 x 165mm, s tolerancí ± 10mm. Aktivní plocha vyplňuje celou plochu uvnitř rámu a má úhlopříčku 87“ a rozměry 1877 x 1173mm, s tolerancí ± 10mm. | [14 empty] | P | 1
60 | K | AV.6_119 | Výukový software | rok | 2 |  | 0 | CS VLASTNÍ |  | základní |  | 0 | 0 | 0 | 0 | 0 | 4 | K | 1 | ROZPOCET | 0 | 0 | 0 | 0 | 0 | 1 | 0 | 4 | 120
| P |  | Poznámka k položce: SW balíček obsahuje autorský nástroj učitele. Autorský nástroj je kompatibilní s operačními systémy Windows, Mac, Linux, prostředí je v českém jazyce. Balíček dále obsahuje nástroj pro rychlou přípravu digitálních učebních aktivit, hlasování/testování a cloud prostředí pro spolupráci žáků. Roční licence pro 4 PC. | [14 empty] | P | 1
61 | K | AV.6_121 | Ultrakrátký projektor | ks | 1 |  | 0 | CS VLASTNÍ |  | základní |  | 0 | 0 | 0 | 0 | 0 | 4 | K | 1 | ROZPOCET | 0 | 0 | 0 | 0 | 0 | 1 | 0 | 4 | 122
| P |  | Poznámka k položce: Ultrakrátký datový projektor pro interaktivní tabuli s minimálními parametry: technologie 3LCD, rozlišení min. 1920 x 1200 px., výkon min. 4000 ANSI lumenů, projekční poměr v min rozmezí 0,28-0,35:1, obrazové vstupy min. 3 x HDMI, VGA, RS232, USB, ethernet, Audio IN/OUT. | [14 empty] | P | 1
62 | K | AV.6_123 | Nástěnný držák | ks | 1 |  | 0 | CS VLASTNÍ |  | základní |  | 0 | 0 | 0 | 0 | 0 | 4 | K | 1 | ROZPOCET | 0 | 0 | 0 | 0 | 0 | 1 | 0 | 4 | 124
| P |  | Poznámka k položce: Nástěnný držák pro ultrakrátký datový projektor k interktivní tabuli. | [14 empty] | P | 1
63 | K | AV.6_125 | Reproduktory | set | 1 |  | 0 | CS VLASTNÍ |  | základní |  | 0 | 0 | 0 | 0 | 0 | 4 | K | 1 | ROZPOCET | 0 | 0 | 0 | 0 | 0 | 1 | 0 | 4 | 126
| P |  | Poznámka k položce: Přídavné reproduktory s možností uchycení na tabuli 20 W. | [14 empty] | P | 1
64 | K | AV.6_127 | Nástěnná tabule | ks | 1 |  | 0 | CS VLASTNÍ |  | základní |  | 0 | 0 | 0 | 0 | 0 | 4 | K | 1 | ROZPOCET | 0 | 0 | 0 | 0 | 0 | 1 | 0 | 4 | 128
| P |  | Poznámka k položce: Nástěnná tabule bílá pro popis fixem s rozměry 200x120cm, spodní hrana s odkládací lištou, magnetická. | [14 empty] | P | 1
65 | K | AV.6_129 | Přípojné místo do stolu | ks | 1 |  | 0 | CS VLASTNÍ |  | základní |  | 0 | 0 | 0 | 0 | 0 | 4 | K | 1 | ROZPOCET | 0 | 0 | 0 | 0 | 0 | 1 | 0 | 4 | 130
| P |  | Poznámka k položce: Hliníkové přípojné místo s víkem pro instalaci do desky stolu s 3x 230V zásuvkou, krycí nohou + navíjecí moduly pro 5 kabelů. V sadě navíjecí HDMI, LAN CAT6, VGA, Audio, USB. | [14 empty] | P | 1
66 | K | AV.6_131 | Vybavení podlahové krabice | ks | 1 |  | 0 | CS VLASTNÍ |  | základní |  | 0 | 0 | 0 | 0 | 0 | 4 | K | 1 | ROZPOCET | 0 | 0 | 0 | 0 | 0 | 1 | 0 | 4 | 132
| P |  | Poznámka k položce: Instalační modul GB3 pro podlah. krabice Ackermann a Tehalit pro 6 polovičních nebo 3 plné sloty. | [14 empty] | P | 1
67 | K | AV.6_133 | Vybavení podlahové krabice | ks | 2 |  | 0 | CS VLASTNÍ |  | základní |  | 0 | 0 | 0 | 0 | 0 | 4 | K | 1 | ROZPOCET | 0 | 0 | 0 | 0 | 0 | 1 | 0 | 4 | 134
| P |  | Poznámka k položce: HDMI modul, 1/2 slot, kabel s konektorem | [14 empty] | P | 1
68 | K | AV.6_135 | Vybavení podlahové krabice | ks | 2 |  | 0 | CS VLASTNÍ |  | základní |  | 0 | 0 | 0 | 0 | 0 | 4 | K | 1 | ROZPOCET | 0 | 0 | 0 | 0 | 0 | 1 | 0 | 4 | 136
| P |  | Poznámka k položce: USB (2.0) - A modul, 1/2 slot, kabel s konektorem | [14 empty] | P | 1
69 | K | AV.6_137 | Vybavení podlahové krabice | ks | 1 |  | 0 | CS VLASTNÍ |  | základní |  | 0 | 0 | 0 | 0 | 0 | 4 | K | 1 | ROZPOCET | 0 | 0 | 0 | 0 | 0 | 1 | 0 | 4 | 138
| P |  | Poznámka k položce: Audio jack 3,5 mm 1/2 slot letovací | [14 empty] | P | 1
70 | K | AV.6_139 | Vybavení podlahové krabice | ks | 1 |  | 0 | CS VLASTNÍ |  | základní |  | 0 | 0 | 0 | 0 | 0 | 4 | K | 1 | ROZPOCET | 0 | 0 | 0 | 0 | 0 | 1 | 0 | 4 | 140
| P |  | Poznámka k položce: VGA (15pin HD), 1/2 slot, letovací female | [14 empty] | P | 1
71 | K | AV.6_141 | PC | ks | 1 |  | 0 | CS VLASTNÍ |  | základní |  | 0 | 0 | 0 | 0 | 0 | 4 | K | 1 | ROZPOCET | 0 | 0 | 0 | 0 | 0 | 1 | 0 | 4 | 142
| P |  | Poznámka k položce: PC s minimálními parametry: case s min. 180W zdrojem s účinnosti 92%, výkon CPU min. 8000 bodu dle nezávislého testu cpubenchmark.net, operační paměť 8GB DDR4, pevný SSD disk s kapacitou 256GB, DVD-RW optická mechanika, Gbit síťová karta, Wifi standardu 802.11ac (2x2), Bluetooth 4.2, min. 2x DisplayPort a 1x HDMI, 1x USB Type-C charging port, 6x USB 3.1, 4x USB 2.0, sériový port RS-232, klávesnici a myš, operační systém s podporu AD (domény). | [14 empty] | P | 1
72 | K | AV.6_143 | Monitor | ks | 1 |  | 0 | CS VLASTNÍ |  | základní |  | 0 | 0 | 0 | 0 | 0 | 4 | K | 1 | ROZPOCET | 0 | 0 | 0 | 0 | 0 | 1 | 0 | 4 | 144
| P |  | Poznámka k položce: Monitor s minimálními parametry: viditelná uhlopříčka 24", s LED podsvícením, technologie IPS, formát 16:10, antireflexní matný povrch, rozlišením 1920x1200 bodu, video vstupy DP 1.2, HDMI 1.4, VGA, 3x USB 3.0, odezva 5ms, dynamickým kontrastním poměrem 5mil:1, jasem 300cd/m2, náklon -5 až +20°, výškově nastavitelný stojan. | [14 empty] | P | 1
73 | K | AV.6_145 | Racková konstrukce | ks | 1 |  | 0 | CS VLASTNÍ |  | základní |  | 0 | 0 | 0 | 0 | 0 | 4 | K | 1 | ROZPOCET | 0 | 0 | 0 | 0 | 0 | 1 | 0 | 4 | 146
| P |  | Poznámka k položce: 19" hliníková racková konstrukce pro instalaci do katery, výška 12U. | [14 empty] | P | 1
74 | K | AV.6_147 | Ventilátor | ks | 1 |  | 0 | CS VLASTNÍ |  | základní |  | 0 | 0 | 0 | 0 | 0 | 4 | K | 1 | ROZPOCET | 0 | 0 | 0 | 0 | 0 | 1 | 0 | 4 | 148
| P |  | Poznámka k položce: Nábytkový vestavný ventilátor s minimálními parametry: průtok vzduchu 566 l/min, hlučnost 24dB @ 1m, automatická aktivace při 30,5°C. | [14 empty] | P | 1
75 | K | AV.6_149 | Příslušenství rack | ks | 1 |  | 0 | CS VLASTNÍ |  | základní |  | 0 | 0 | 0 | 0 | 0 | 4 | K | 1 | ROZPOCET | 0 | 0 | 0 | 0 | 0 | 1 | 0 | 4 | 150
| P |  | Poznámka k položce: Ostatní rackové drobné příslušensntí obsahující police, záslepky, šrouby a vyvazovací profily. | [14 empty] | P | 1
76 | K | AV.6_151 | Rozvodný panel | ks | 2 |  | 0 | CS VLASTNÍ |  | základní |  | 0 | 0 | 0 | 0 | 0 | 4 | K | 1 | ROZPOCET | 0 | 0 | 0 | 0 | 0 | 1 | 0 | 4 | 152
| P |  | Poznámka k položce: 19" rozvodný panel 1U 8x230V UTE, přívod černý - 2m, podsvícený vypínač | [14 empty] | P | 1
77 | K | AV.6_153 | Kabel HDMI | ks | 1 |  | 0 | CS VLASTNÍ |  | základní |  | 0 | 0 | 0 | 0 | 0 | 4 | K | 1 | ROZPOCET | 0 | 0 | 0 | 0 | 0 | 1 | 0 | 4 | 154
| P |  | Poznámka k položce: HDMI kabel 1-2 m s minimálními technickými parametry: Rozlišení 4K*2K @ 60Hz. 99.9% měděný vodič nebo postříbřené měděné jádro. Trojitě stíněný kabel a extra stínění v konektoru. Podpora audio return channel (ARC), 3D, HDCP, CEC. Vysoká flexibilita. | [14 empty] | P | 1
78 | K | AV.6_155 | kabel HDMI | ks | 2 |  | 0 | CS VLASTNÍ |  | základní |  | 0 | 0 | 0 | 0 | 0 | 4 | K | 1 | ROZPOCET | 0 | 0 | 0 | 0 | 0 | 1 | 0 | 4 | 156
| P |  | Poznámka k položce: HDMI kabel 5 m s minimálními technickými parametry: Rozlišení 4K*2K @ 60Hz. 99.9% měděný vodič nebo postříbřené měděné jádro. Trojitě stíněný kabel a extra stínění v konektoru. Podpora audio return channel (ARC), 3D, HDCP, CEC. Vysoká flexibilita. | [14 empty] | P | 1
79 | K | AV.6_157 | USB kabel | ks | 2 |  | 0 | CS VLASTNÍ |  | základní |  | 0 | 0 | 0 | 0 | 0 | 4 | K | 1 | ROZPOCET | 0 | 0 | 0 | 0 | 0 | 1 | 0 | 4 | 158
| P |  | Poznámka k položce: Prodlužovací kabel USB 2.0, A-A, délka 5 m | [14 empty] | P | 1
80 | K | AV.6_159 | USB repeater | ks | 2 |  | 0 | CS VLASTNÍ |  | základní |  | 0 | 0 | 0 | 0 | 0 | 4 | K | 1 | ROZPOCET | 0 | 0 | 0 | 0 | 0 | 1 | 0 | 4 | 160
| P |  | Poznámka k položce: USB repeater pro prodlužování USB kabelů | [14 empty] | P | 1
81 | K | AV.6_161 | Kabel audio | m | 5 |  | 0 | CS VLASTNÍ |  | základní |  | 0 | 0 | 0 | 0 | 0 | 4 | K | 1 | ROZPOCET | 0 | 0 | 0 | 0 | 0 | 1 | 0 | 4 | 162
| P |  | Poznámka k položce: Nesymetrický stíněný stero kabel. 2x 0,14 mm2 ( 2,9 x 5,8 mm ), instalační pro konektory jack 3.5 mm | [14 empty] | P | 1
82 | K | AV.6_163 | USB kabel | ks | 2 |  | 0 | CS VLASTNÍ |  | základní |  | 0 | 0 | 0 | 0 | 0 | 4 | K | 1 | ROZPOCET | 0 | 0 | 0 | 0 | 0 | 1 | 0 | 4 | 164
| P |  | Poznámka k položce: USB kabel 2.0 prodlužovací A-A 2 m | [14 empty] | P | 1
83 | K | AV.6_165 | Kabel RGBHV | m | 5 |  | 0 | CS VLASTNÍ |  | základní |  | 0 | 0 | 0 | 0 | 0 | 4 | K | 1 | ROZPOCET | 0 | 0 | 0 | 0 | 0 | 1 | 0 | 4 | 166
| P |  | Poznámka k položce: 5x mini-koaxial kabel + 2 x stíněný twisted pair pro RGBHV + control DDC signály. Impedance 75 ohm Útlum maximálně: db/100m: 28,5/100 MHz, 41,7/200MHz, 60,2/400MHz. | [14 empty] | P | 1
84 | K | AV.6_167 | Konektory | set | 1 |  | 0 | CS VLASTNÍ |  | základní |  | 0 | 0 | 0 | 0 | 0 | 4 | K | 1 | ROZPOCET | 0 | 0 | 0 | 0 | 0 | 1 | 0 | 4 | 168
| P |  | Poznámka k položce: Set konetorů k signálové kabeláži (audio, RJ45, atd.) | [14 empty] | P | 1
85 | K | AV.6_169 | Patch kabel | ks | 2 |  | 0 | CS VLASTNÍ |  | základní |  | 0 | 0 | 0 | 0 | 0 | 4 | K | 1 | ROZPOCET | 0 | 0 | 0 | 0 | 0 | 1 | 0 | 4 | 170
| P |  | Poznámka k položce: CAT6 patch kabel délka 2 m, dvojité stínění SFTP, AWG26 | [14 empty] | P | 1
86 | K | AV.6_171 | Montážní materiál | ks | 1 |  | 0 | CS VLASTNÍ |  | základní |  | 0 | 0 | 0 | 0 | 0 | 4 | K | 1 | ROZPOCET | 0 | 0 | 0 | 0 | 0 | 1 | 0 | 4 | 172
| P |  | Poznámka k položce: Ostatní drobný montážní materiál (pásky, svorky, atd.) | [14 empty] | P | 1
87 | K | AV.6_173 | Instalace AV techniky, AV kabeláže, nastavení, zaškolení, likvidace obalů, projektový management, včetně dopravy. | kpl | 1 |  | 0 | CS VLASTNÍ |  | základní |  | 0 | 0 | 0 | 0 | 0 | 4 | K | 1 | ROZPOCET | 0 | 0 | 0 | 0 | 0 | 1 | 0 | 4 | 174
| D | D4 | Seminární učebna 3.03 |  |  |  | 0 |  |  |  |  | 0 |  | 0 |  | 0 | 1 | D | 0 | ROZPOCET | [6 empty] | 0
88 | K | AV.6_175 | Interaktivní tabule | ks | 1 |  | 0 | CS VLASTNÍ |  | základní |  | 0 | 0 | 0 | 0 | 0 | 4 | K | 1 | ROZPOCET | 0 | 0 | 0 | 0 | 0 | 1 | 0 | 4 | 176
| P |  | Poznámka k položce: Interaktivní tabule s minimálními parametry: multidotyk (8 dotyků). Povrch magnetický a určený pro promítání obrazu = matný, dobře eliminuje odlesky. Popisovače jsou bezdrátové, bezbateriové a mechanicky odolné. Součástí tabule je aktivní lišta pro dva popisovače. Výběr požadované barvy popisovače se prování stiskem tlačítka příslušné barvy. Tabule má rozměry 1994 x 1300 x 165mm, s tolerancí ± 10mm. Aktivní plocha vyplňuje celou plochu uvnitř rámu a má úhlopříčku 87“ a rozměry 1877 x 1173mm, s tolerancí ± 10mm. | [14 empty] | P | 1
89 | K | AV.6_177 | Výukový software | rok | 2 |  | 0 | CS VLASTNÍ |  | základní |  | 0 | 0 | 0 | 0 | 0 | 4 | K | 1 | ROZPOCET | 0 | 0 | 0 | 0 | 0 | 1 | 0 | 4 | 178
| P |  | Poznámka k položce: SW balíček obsahuje autorský nástroj učitele. Autorský nástroj je kompatibilní s operačními systémy Windows, Mac, Linux, prostředí je v českém jazyce. Balíček dále obsahuje nástroj pro rychlou přípravu digitálních učebních aktivit, hlasování/testování a cloud prostředí pro spolupráci žáků. Roční licence pro 4 PC. | [14 empty] | P | 1
90 | K | AV.6_179 | Ultrakrátký projektor | ks | 1 |  | 0 | CS VLASTNÍ |  | základní |  | 0 | 0 | 0 | 0 | 0 | 4 | K | 1 | ROZPOCET | 0 | 0 | 0 | 0 | 0 | 1 | 0 | 4 | 180
| P |  | Poznámka k položce: Ultrakrátký datový projektor pro interaktivní tabuli s minimálními parametry: technologie 3LCD, rozlišení min. 1920 x 1200 px., výkon min. 4000 ANSI lumenů, projekční poměr v min rozmezí 0,28-0,35:1, obrazové vstupy min. 3 x HDMI, VGA, RS232, USB, ethernet, Audio IN/OUT. | [14 empty] | P | 1
91 | K | AV.6_181 | Nástěnný držák | ks | 1 |  | 0 | CS VLASTNÍ |  | základní |  | 0 | 0 | 0 | 0 | 0 | 4 | K | 1 | ROZPOCET | 0 | 0 | 0 | 0 | 0 | 1 | 0 | 4 | 182
| P |  | Poznámka k položce: Nástěnný držák pro ultrakrátký datový projektor k interktivní tabuli. | [14 empty] | P | 1
92 | K | AV.6_183 | Reproduktory | set | 1 |  | 0 | CS VLASTNÍ |  | základní |  | 0 | 0 | 0 | 0 | 0 | 4 | K | 1 | ROZPOCET | 0 | 0 | 0 | 0 | 0 | 1 | 0 | 4 | 184
| P |  | Poznámka k položce: Přídavné reproduktory s možností uchycení na tabuli 20 W. | [14 empty] | P | 1
93 | K | AV.6_185 | Nástěnná tabule | ks | 1 |  | 0 | CS VLASTNÍ |  | základní |  | 0 | 0 | 0 | 0 | 0 | 4 | K | 1 | ROZPOCET | 0 | 0 | 0 | 0 | 0 | 1 | 0 | 4 | 186
| P |  | Poznámka k položce: Nástěnná tabule bílá pro popis fixem s rozměry 200x120cm, spodní hrana s odkládací lištou, magnetická. | [14 empty] | P | 1
94 | K | AV.6_187 | Přípojné místo do stolu | ks | 1 |  | 0 | CS VLASTNÍ |  | základní |  | 0 | 0 | 0 | 0 | 0 | 4 | K | 1 | ROZPOCET | 0 | 0 | 0 | 0 | 0 | 1 | 0 | 4 | 188
| P |  | Poznámka k položce: Hliníkové přípojné místo s víkem pro instalaci do desky stolu s 3x 230V zásuvkou, krycí nohou + navíjecí moduly pro 5 kabelů. V sadě navíjecí HDMI, LAN CAT6, VGA, Audio, USB. | [14 empty] | P | 1
95 | K | AV.6_189 | Vybavení podlahové krabice | ks | 1 |  | 0 | CS VLASTNÍ |  | základní |  | 0 | 0 | 0 | 0 | 0 | 4 | K | 1 | ROZPOCET | 0 | 0 | 0 | 0 | 0 | 1 | 0 | 4 | 190
| P |  | Poznámka k položce: Instalační modul GB3 pro podlah. krabice Ackermann a Tehalit pro 6 polovičních nebo 3 plné sloty. | [14 empty] | P | 1
96 | K | AV.6_191 | Vybavení podlahové krabice | ks | 2 |  | 0 | CS VLASTNÍ |  | základní |  | 0 | 0 | 0 | 0 | 0 | 4 | K | 1 | ROZPOCET | 0 | 0 | 0 | 0 | 0 | 1 | 0 | 4 | 192
| P |  | Poznámka k položce: HDMI modul, 1/2 slot, kabel s konektorem | [14 empty] | P | 1
97 | K | AV.6_193 | Vybavení podlahové krabice | ks | 2 |  | 0 | CS VLASTNÍ |  | základní |  | 0 | 0 | 0 | 0 | 0 | 4 | K | 1 | ROZPOCET | 0 | 0 | 0 | 0 | 0 | 1 | 0 | 4 | 194
| P |  | Poznámka k položce: USB (2.0) - A modul, 1/2 slot, kabel s konektorem | [14 empty] | P | 1
98 | K | AV.6_195 | Vybavení podlahové krabice | ks | 1 |  | 0 | CS VLASTNÍ |  | základní |  | 0 | 0 | 0 | 0 | 0 | 4 | K | 1 | ROZPOCET | 0 | 0 | 0 | 0 | 0 | 1 | 0 | 4 | 196
| P |  | Poznámka k položce: Audio jack 3,5 mm 1/2 slot letovací | [14 empty] | P | 1
99 | K | AV.6_197 | Vybavení podlahové krabice | ks | 1 |  | 0 | CS VLASTNÍ |  | základní |  | 0 | 0 | 0 | 0 | 0 | 4 | K | 1 | ROZPOCET | 0 | 0 | 0 | 0 | 0 | 1 | 0 | 4 | 198
| P |  | Poznámka k položce: VGA (15pin HD), 1/2 slot, letovací female | [14 empty] | P | 1
100 | K | AV.6_199 | PC | ks | 1 |  | 0 | CS VLASTNÍ |  | základní |  | 0 | 0 | 0 | 0 | 0 | 4 | K | 1 | ROZPOCET | 0 | 0 | 0 | 0 | 0 | 1 | 0 | 4 | 200
| P |  | Poznámka k položce: PC s minimálními parametry: case s min. 180W zdrojem s účinnosti 92%, výkon CPU min. 8000 bodu dle nezávislého testu cpubenchmark.net, operační paměť 8GB DDR4, pevný SSD disk s kapacitou 256GB, DVD-RW optická mechanika, Gbit síťová karta, Wifi standardu 802.11ac (2x2), Bluetooth 4.2, min. 2x DisplayPort a 1x HDMI, 1x USB Type-C charging port, 6x USB 3.1, 4x USB 2.0, sériový port RS-232, klávesnici a myš, operační systém s podporu AD (domény). | [14 empty] | P | 1
101 | K | AV.6_201 | Monitor | ks | 1 |  | 0 | CS VLASTNÍ |  | základní |  | 0 | 0 | 0 | 0 | 0 | 4 | K | 1 | ROZPOCET | 0 | 0 | 0 | 0 | 0 | 1 | 0 | 4 | 202
| P |  | Poznámka k položce: Monitor s minimálními parametry: viditelná uhlopříčka 24", s LED podsvícením, technologie IPS, formát 16:10, antireflexní matný povrch, rozlišením 1920x1200 bodu, video vstupy DP 1.2, HDMI 1.4, VGA, 3x USB 3.0, odezva 5ms, dynamickým kontrastním poměrem 5mil:1, jasem 300cd/m2, náklon -5 až +20°, výškově nastavitelný stojan. | [14 empty] | P | 1
102 | K | AV.6_203 | Racková konstrukce | ks | 1 |  | 0 | CS VLASTNÍ |  | základní |  | 0 | 0 | 0 | 0 | 0 | 4 | K | 1 | ROZPOCET | 0 | 0 | 0 | 0 | 0 | 1 | 0 | 4 | 204
| P |  | Poznámka k položce: 19" hliníková racková konstrukce pro instalaci do katery, výška 12U. | [14 empty] | P | 1
103 | K | AV.6_205 | Ventilátor | ks | 1 |  | 0 | CS VLASTNÍ |  | základní |  | 0 | 0 | 0 | 0 | 0 | 4 | K | 1 | ROZPOCET | 0 | 0 | 0 | 0 | 0 | 1 | 0 | 4 | 206
| P |  | Poznámka k položce: Nábytkový vestavný ventilátor s minimálními parametry: průtok vzduchu 566 l/min, hlučnost 24dB @ 1m, automatická aktivace při 30,5°C. | [14 empty] | P | 1
104 | K | AV.6_207 | Příslušenství rack | ks | 1 |  | 0 | CS VLASTNÍ |  | základní |  | 0 | 0 | 0 | 0 | 0 | 4 | K | 1 | ROZPOCET | 0 | 0 | 0 | 0 | 0 | 1 | 0 | 4 | 208
| P |  | Poznámka k položce: Ostatní rackové drobné příslušensntí obsahující police, záslepky, šrouby a vyvazovací profily. | [14 empty] | P | 1
105 | K | AV.6_209 | Rozvodný panel | ks | 2 |  | 0 | CS VLASTNÍ |  | základní |  | 0 | 0 | 0 | 0 | 0 | 4 | K | 1 | ROZPOCET | 0 | 0 | 0 | 0 | 0 | 1 | 0 | 4 | 210
| P |  | Poznámka k položce: 19" rozvodný panel 1U 8x230V UTE, přívod černý - 2m, podsvícený vypínač | [14 empty] | P | 1
106 | K | AV.6_211 | Kabel HDMI | ks | 1 |  | 0 | CS VLASTNÍ |  | základní |  | 0 | 0 | 0 | 0 | 0 | 4 | K | 1 | ROZPOCET | 0 | 0 | 0 | 0 | 0 | 1 | 0 | 4 | 212
| P |  | Poznámka k položce: HDMI kabel 1-2 m s minimálními technickými parametry: Rozlišení 4K*2K @ 60Hz. 99.9% měděný vodič nebo postříbřené měděné jádro. Trojitě stíněný kabel a extra stínění v konektoru. Podpora audio return channel (ARC), 3D, HDCP, CEC. Vysoká flexibilita. | [14 empty] | P | 1
107 | K | AV.6_213 | kabel HDMI | ks | 2 |  | 0 | CS VLASTNÍ |  | základní |  | 0 | 0 | 0 | 0 | 0 | 4 | K | 1 | ROZPOCET | 0 | 0 | 0 | 0 | 0 | 1 | 0 | 4 | 214
| P |  | Poznámka k položce: HDMI kabel 5 m s minimálními technickými parametry: Rozlišení 4K*2K @ 60Hz. 99.9% měděný vodič nebo postříbřené měděné jádro. Trojitě stíněný kabel a extra stínění v konektoru. Podpora audio return channel (ARC), 3D, HDCP, CEC. Vysoká flexibilita. | [14 empty] | P | 1
108 | K | AV.6_215 | USB kabel | ks | 2 |  | 0 | CS VLASTNÍ |  | základní |  | 0 | 0 | 0 | 0 | 0 | 4 | K | 1 | ROZPOCET | 0 | 0 | 0 | 0 | 0 | 1 | 0 | 4 | 216
| P |  | Poznámka k položce: Prodlužovací kabel USB 2.0, A-A, délka 5 m | [14 empty] | P | 1
109 | K | AV.6_217 | USB repeater | ks | 2 |  | 0 | CS VLASTNÍ |  | základní |  | 0 | 0 | 0 | 0 | 0 | 4 | K | 1 | ROZPOCET | 0 | 0 | 0 | 0 | 0 | 1 | 0 | 4 | 218
| P |  | Poznámka k položce: USB repeater pro prodlužování USB kabelů | [14 empty] | P | 1
110 | K | AV.6_219 | Kabel audio | m | 5 |  | 0 | CS VLASTNÍ |  | základní |  | 0 | 0 | 0 | 0 | 0 | 4 | K | 1 | ROZPOCET | 0 | 0 | 0 | 0 | 0 | 1 | 0 | 4 | 220
| P |  | Poznámka k položce: Nesymetrický stíněný stero kabel. 2x 0,14 mm2 ( 2,9 x 5,8 mm ), instalační pro konektory jack 3.5 mm | [14 empty] | P | 1
111 | K | AV.6_221 | USB kabel | ks | 2 |  | 0 | CS VLASTNÍ |  | základní |  | 0 | 0 | 0 | 0 | 0 | 4 | K | 1 | ROZPOCET | 0 | 0 | 0 | 0 | 0 | 1 | 0 | 4 | 222
| P |  | Poznámka k položce: USB kabel 2.0 prodlužovací A-A 2 m | [14 empty] | P | 1
112 | K | AV.6_223 | Kabel RGBHV | m | 5 |  | 0 | CS VLASTNÍ |  | základní |  | 0 | 0 | 0 | 0 | 0 | 4 | K | 1 | ROZPOCET | 0 | 0 | 0 | 0 | 0 | 1 | 0 | 4 | 224
| P |  | Poznámka k položce: 5x mini-koaxial kabel + 2 x stíněný twisted pair pro RGBHV + control DDC signály. Impedance 75 ohm Útlum maximálně: db/100m: 28,5/100 MHz, 41,7/200MHz, 60,2/400MHz. | [14 empty] | P | 1
113 | K | AV.6_225 | Konektory | set | 1 |  | 0 | CS VLASTNÍ |  | základní |  | 0 | 0 | 0 | 0 | 0 | 4 | K | 1 | ROZPOCET | 0 | 0 | 0 | 0 | 0 | 1 | 0 | 4 | 226
| P |  | Poznámka k položce: Set konetorů k signálové kabeláži (audio, RJ45, atd.) | [14 empty] | P | 1
114 | K | AV.6_227 | Patch kabel | ks | 2 |  | 0 | CS VLASTNÍ |  | základní |  | 0 | 0 | 0 | 0 | 0 | 4 | K | 1 | ROZPOCET | 0 | 0 | 0 | 0 | 0 | 1 | 0 | 4 | 228
| P |  | Poznámka k položce: CAT6 patch kabel délka 2 m, dvojité stínění SFTP, AWG26 | [14 empty] | P | 1
115 | K | AV.6_229 | Montážní materiál | ks | 1 |  | 0 | CS VLASTNÍ |  | základní |  | 0 | 0 | 0 | 0 | 0 | 4 | K | 1 | ROZPOCET | 0 | 0 | 0 | 0 | 0 | 1 | 0 | 4 | 230
| P |  | Poznámka k položce: Ostatní drobný montážní materiál (pásky, svorky, atd.) | [14 empty] | P | 1
116 | K | AV.6_231 | Instalace AV techniky, AV kabeláže, nastavení, zaškolení, likvidace obalů, projektový management, včetně dopravy. | kpl | 1 |  | 0 | CS VLASTNÍ |  | základní |  | 0 | 0 | 0 | 0 | 0 | 4 | K | 1 | ROZPOCET | 0 | 0 | 0 | 0 | 0 | 1 | 0 | 4 | 232

## AV_7 - Simulační centra +...
{e4ebacd9-3be8-4d37-b484-104100b253a8}
2
| KRYCÍ LIST SOUPISU PRACÍ | [7 empty] | v --- níže se nacházejí doplnkové a pomocné údaje k sestavám --- v | [8 empty] | False
Stavba:
U21 – UJEP Výstavba výukových prostor Fakulty zdravotnických studií
Objekt:
SO 110 - Objekt výukových prostor Fakulty zdravotnických studií
Soupis:
110.72 - AV Technika
Úroveň 3:
AV_7 - Simulační centra + přilehlé učebny
| KSO: |  |  |  |  | CC-CZ:
| Místo: |  |  |  |  | Datum: | 22. 1. 2020
| Zadavatel: |  |  |  |  | IČ:
|  | Univerzita Jana Evangelisty Purkyně v Ústí n.Labem |  |  |  | DIČ:
| Uchazeč: |  |  |  |  | IČ: | Vyplň údaj
|  | Vyplň údaj |  |  |  | DIČ: | Vyplň údaj
| Projektant: |  |  |  |  | IČ:
|  | CHVÁLEK ATELIÉR s.r.o. |  |  |  | DIČ:
| Zpracovatel: |  |  |  |  | IČ:
DIČ:
Poznámka:
Soupis prací je sestaven za využití položek Cenové soustavy ÚRS. Cenové a technické podmínky položek CS ÚRS, které nejsou uvedeny v soupisu prací (tzv. úvodní části katalogů) jsou neomezeně dálkově k dispozici na www.cs-urs.cz. Položky soupisu prací, které nemají ve sloupci „Cenová soustava“ uveden žádný údaj, nepochází z Cenové soustavy ÚRS (takové položky soupisu prací mají Cenovou soustavu „VLASTNÍ“). Ocenění "vlastní" položky:na základě odborných znalostí a zkušeností projektanta při realizaci obdobných zakázek za období 5-ti let. nebo na základě CN) Nedílnou součástí soupisu prací je projektová dokumentace vč. textových příloh, na kterou se položky soupisu prací plně odkazují.
| Cena bez DPH | [5 empty] | 0
|  |  | Základ daně |  |  | Sazba daně | Výše daně
| DPH | základní | 0 |  |  | 21% | 0
|  | snížená | 0 |  |  | 15% | 0
|  | zákl. přenesená | 0 |  |  | 21% | 0
|  | sníž. přenesená | 0 |  |  | 15% | 0
|  | nulová | 0 |  |  | 0% | 0
| Cena s DPH |  |  | v | CZK |  | 0
| Projektant |  |  | Zpracovatel
| Datum a podpis: |  | Razítko | Datum a podpis: |  |  | Razítko
| Objednavatel |  |  | Uchazeč
| Datum a podpis: |  | Razítko | Datum a podpis: |  |  | Razítko
REKAPITULACE ČLENĚNÍ SOUPISU PRACÍ
Stavba:
U21 – UJEP Výstavba výukových prostor Fakulty zdravotnických studií
Objekt:
SO 110 - Objekt výukových prostor Fakulty zdravotnických studií
Soupis:
110.72 - AV Technika
Úroveň 3:
AV_7 - Simulační centra + přilehlé učebny
Místo: | [5 empty] | Datum: | 22. 1. 2020
Zadavatel: |  |  | Univerzita Jana Evangelisty Purkyně v Ústí n.Labem |  |  | Projektant: | CHVÁLEK ATELIÉR s.r.o.
Uchazeč: |  |  | Vyplň údaj |  |  | Zpracovatel:
Kód dílu - Popis | [6 empty] | Cena celkem [CZK]
Náklady ze soupisu prací | [6 empty] | 0 | [11 empty] | -1
| D1 - Učebna 2.05 | [5 empty] | 0
| D2 - Simulační centrum + předsálí + Velín 2.04 + 2.04a + 2.04b | [5 empty] | 0
| D3 - Učebna 3.01 | [5 empty] | 0
| D4 - Simulační centrum + předsálí + Velín 3.02 + 3.02a + 3.02b | [5 empty] | 0
| D5 - Simulační serverová část | [5 empty] | 0
SOUPIS PRACÍ
Stavba:
U21 – UJEP Výstavba výukových prostor Fakulty zdravotnických studií
Objekt:
SO 110 - Objekt výukových prostor Fakulty zdravotnických studií
Soupis:
110.72 - AV Technika
Úroveň 3:
AV_7 - Simulační centra + přilehlé učebny
Místo: | [5 empty] | Datum: | 22. 1. 2020
Zadavatel: |  |  | Univerzita Jana Evangelisty Purkyně v Ústí n.Labem |  |  | Projektant: | CHVÁLEK ATELIÉR s.r.o.
Uchazeč: |  |  | Vyplň údaj |  |  | Zpracovatel:
PČ | Typ | Kód | Popis | MJ | Množství | J.cena [CZK] | Cena celkem [CZK] | Cenová soustava |  | DPH | J. Nh [h] | Nh celkem [h] | J. hmotnost [t] | Hmotnost celkem [t] | J. suť [t] | Suť Celkem [t]
Náklady soupisu celkem | [6 empty] | 0 |  |  |  |  | 0 |  | 0 |  | 0 |  | D | -1 | [7 empty] | 0
| D | D1 | Učebna 2.05 |  |  |  | 0 |  |  |  |  | 0 |  | 0 |  | 0 | 1 | D | 0 | ROZPOCET | [6 empty] | 0
1 | K | AV.7_1 | Datový projektor | ks | 1 |  | 0 | CS VLASTNÍ |  | základní |  | 0 | 0 | 0 | 0 | 0 | 4 | K | 1 | ROZPOCET | 0 | 0 | 0 | 0 | 0 | 1 | 0 | 4 | 2
| P |  | Poznámka k položce: Datový projektor s minimálními technickými parametry: laser/LED světelný zdroj s životností min. 20 000 hodin, DLP, rozlišení min. 1920x1080, výkon min. 5200 ANSI, kontrast min. 20 000:1, dvojnásobný zoom, V a H lens shift, vstupy 2 x HDMI, DVI, 2 x VGA,HDBaseT, hmotnost max 20 kg, barva bílá. Včetně objektivu s projekčním poměrem min. 1,5-2,9:1. | [14 empty] | P | 1
2 | K | AV.7_3 | Stropní držák projektoru | ks | 1 |  | 0 | CS VLASTNÍ |  | základní |  | 0 | 0 | 0 | 0 | 0 | 4 | K | 1 | ROZPOCET | 0 | 0 | 0 | 0 | 0 | 1 | 0 | 4 | 4
| P |  | Poznámka k položce: Univerzální držák datového projektoru s možností doladění umístění projektoru po instalaci. Bílý komaxit.Nosnost min. 20 kg. Včetně tyče pro vnitřní vedení kabeláže. | [14 empty] | P | 1
3 | K | AV.7_5 | Roletové vestavné plátno | ks | 1 |  | 0 | CS VLASTNÍ |  | základní |  | 0 | 0 | 0 | 0 | 0 | 4 | K | 1 | ROZPOCET | 0 | 0 | 0 | 0 | 0 | 1 | 0 | 4 | 6
| P |  | Poznámka k položce: Elektrická roletová projekční plocha povrchu určená pro vestavbu do podhledového stropu. Projekční povrch Matte White se ziskem 1.0 a pozorovacím úhlem 120°. Formát 1:1, rozměr obrazu 270x270cm, černý rámeček 5cm. Hmotnost max 40kg. | [14 empty] | P | 1
4 | K | AV.7_7 | Releový modul | ks | 1 |  | 0 | CS VLASTNÍ |  | základní |  | 0 | 0 | 0 | 0 | 0 | 4 | K | 1 | ROZPOCET | 0 | 0 | 0 | 0 | 0 | 1 | 0 | 4 | 8
| P |  | Poznámka k položce: Releový modul pro ovládání plátna skrze releové kontakty. | [14 empty] | P | 1
5 | K | AV.7_9 | Wireless HDMI Adapter | ks | 1 |  | 0 | CS VLASTNÍ |  | základní |  | 0 | 0 | 0 | 0 | 0 | 4 | K | 1 | ROZPOCET | 0 | 0 | 0 | 0 | 0 | 1 | 0 | 4 | 10
| P |  | Poznámka k položce: Bezdrátový adaptér umožňující bezdrátově připojit chytrý telefon, tablet nebo počítač k televizoru, projektoru s HDMI vstupem. Přenos obrazu v rozlišení až 1920×1080@30Hz, podpora AirPlay Mirroring, Miracast a DLNA, bezdrátové připojení až na 6 metrů. | [14 empty] | P | 1
6 | K | AV.7_11 | Reproduktorová soustava | pár | 1 |  | 0 | CS VLASTNÍ |  | základní |  | 0 | 0 | 0 | 0 | 0 | 4 | K | 1 | ROZPOCET | 0 | 0 | 0 | 0 | 0 | 1 | 0 | 4 | 12
| P |  | Poznámka k položce: Sestava 2 ks dvoupásmových reprosoustav a RS-232 řízení signálu, minimální konfigurace: výkon 2x 30W (aktivní + pasivní repro), 80 Hz - 20 kHz, 2 linkové vstupy, vč. nástěnného držáku a propojovacího kabelu, bílá barva | [14 empty] | P | 1
7 | K | AV.7_13 | Přípojné místo do stolu AV | ks | 1 |  | 0 | CS VLASTNÍ |  | základní |  | 0 | 0 | 0 | 0 | 0 | 4 | K | 1 | ROZPOCET | 0 | 0 | 0 | 0 | 0 | 1 | 0 | 4 | 14
| P |  | Poznámka k položce: Hliníkové přípojné místo s víkem pro instalaci do desky stolu s 2x 230V zásuvkou, krycí nohou + navíjecí moduly pro 4 kabely. V sadě navíjecí HDMI, LAN CAT6, VGA a audio | [14 empty] | P | 1
8 | K | AV.7_15 | Desktop PC | ks | 1 |  | 0 | CS VLASTNÍ |  | základní |  | 0 | 0 | 0 | 0 | 0 | 4 | K | 1 | ROZPOCET | 0 | 0 | 0 | 0 | 0 | 1 | 0 | 4 | 16
| P |  | Poznámka k položce: PC s minimálními parametry: case s min. 180W zdrojem , výkon CPU min. 5500 bodu dle nezávislého testu cpubenchmark.net, operační paměť 8GB DDR4, SSD disk s kapacitou 256GB, DVD-RW optická mechanika, Gbit síťová karta, min. 1x video výstup VGA a 1x DisplayPort nebo HDMI, 4x USB 3.1, 4x USB 2.0, M.2 PCIe x1-2230, klávesnici a myš, operační systém s podporu AD (domény). | [14 empty] | P | 1
9 | K | AV.7_17 | Monitor | ks | 1 |  | 0 | CS VLASTNÍ |  | základní |  | 0 | 0 | 0 | 0 | 0 | 4 | K | 1 | ROZPOCET | 0 | 0 | 0 | 0 | 0 | 1 | 0 | 4 | 18
| P |  | Poznámka k položce: Dotykový monitor s minimálními parametry: viditelná uhlopříčka 21.5 palců, rozlišení 1920x1080, panel IPS, LED, jas 250 cd/m2, statický kontrast 1000:1, odezva 7 ms g/g, výškově nastavitelný, konektory VGA, HDMI, DP, USB. | [14 empty] | P | 1
10 | K | AV.7_19 | Interface box | ks | 1 |  | 0 | CS VLASTNÍ |  | základní |  | 0 | 0 | 0 | 0 | 0 | 4 | K | 1 | ROZPOCET | 0 | 0 | 0 | 0 | 0 | 1 | 0 | 4 | 20
| P |  | Poznámka k položce: Interface box s minimální konfigurací: 2x HDMI, 2xVGA, audio IN, RS232, LAN. Výstupní konektory jsou 1x deembedovaný audio signál a 2x HDB-T OUT a 1x digitální video OUT. Krom obrazového a zvukového přenosu box umožňuje ovládání projektoru skrze tlačítka na interface boxu, RS232 konektorem nebo dálkovým ovladačem. Čelní strana boxu je vybavena tlačítky pro manuální přepínání. Podpora 1080p rozlišení. | [14 empty] | P | 1
11 | K | AV.7_21 | Malý řídicí systém | ks | 1 |  | 0 | CS VLASTNÍ |  | základní |  | 0 | 0 | 0 | 0 | 0 | 4 | K | 1 | ROZPOCET | 0 | 0 | 0 | 0 | 0 | 1 | 0 | 4 | 22
| P |  | Poznámka k položce: Malý řídicí systém integrovaný do vestavného panelu s minimálními technickými parametry: 11 programovatelných podsvícených tlačítek a otočný ovladač s LED indikátorem nastavené úrovně. Systém lze vzdáleně spravovat prostřednictvím webu. 2x RS232, 3x IR, 6x relé, 1x I/O, 1x LAN. | [14 empty] | P | 1
12 | K | AV.7_23 | Racková konstrukce | ks | 1 |  | 0 | CS VLASTNÍ |  | základní |  | 0 | 0 | 0 | 0 | 0 | 4 | K | 1 | ROZPOCET | 0 | 0 | 0 | 0 | 0 | 1 | 0 | 4 | 24
| P |  | Poznámka k položce: 19" hliníková racková konstrukce pro instalaci do katery, výška 12U. | [14 empty] | P | 1
13 | K | AV.7_25 | Ventilátor | ks | 1 |  | 0 | CS VLASTNÍ |  | základní |  | 0 | 0 | 0 | 0 | 0 | 4 | K | 1 | ROZPOCET | 0 | 0 | 0 | 0 | 0 | 1 | 0 | 4 | 26
| P |  | Poznámka k položce: Nábytkový vestavný ventilátor s minimálními parametry: průtok vzduchu 566 l/min, hlučnost 24dB @ 1m, automatická aktivace při 30,5°C. | [14 empty] | P | 1
14 | K | AV.7_27 | Příslušenství rack | ks | 1 |  | 0 | CS VLASTNÍ |  | základní |  | 0 | 0 | 0 | 0 | 0 | 4 | K | 1 | ROZPOCET | 0 | 0 | 0 | 0 | 0 | 1 | 0 | 4 | 28
| P |  | Poznámka k položce: Ostatní rackové drobné příslušensntí obsahující police, záslepky, šrouby a vyvazovací profily. | [14 empty] | P | 1
15 | K | AV.7_29 | Rozvodný panel | ks | 2 |  | 0 | CS VLASTNÍ |  | základní |  | 0 | 0 | 0 | 0 | 0 | 4 | K | 1 | ROZPOCET | 0 | 0 | 0 | 0 | 0 | 1 | 0 | 4 | 30
| P |  | Poznámka k položce: 19" rozvodný panel 1U 8x230V UTE, přívod černý - 2m, podsvícený vypínač | [14 empty] | P | 1
16 | K | AV.7_31 | Debriefing SW | ks | 1 |  | 0 | CS VLASTNÍ |  | základní |  | 0 | 0 | 0 | 0 | 0 | 4 | K | 1 | ROZPOCET | 0 | 0 | 0 | 0 | 0 | 1 | 0 | 4 | 32
| P |  | Poznámka k položce: Debriefing Softwarová licence License pro PC | [14 empty] | P | 1
17 | K | AV.7_33 | Debriefing SW | ks | 1 |  | 0 | CS VLASTNÍ |  | základní |  | 0 | 0 | 0 | 0 | 0 | 4 | K | 1 | ROZPOCET | 0 | 0 | 0 | 0 | 0 | 1 | 0 | 4 | 34
| P |  | Poznámka k položce: Debriefing Softwarová licence License pro Debriefing Tablet | [14 empty] | P | 1
18 | K | AV.7_35 | Debriefing Tablet | ks | 1 |  | 0 | CS VLASTNÍ |  | základní |  | 0 | 0 | 0 | 0 | 0 | 4 | K | 1 | ROZPOCET | 0 | 0 | 0 | 0 | 0 | 1 | 0 | 4 | 36
| P |  | Poznámka k položce: Tablet s minimálně 9,5" displejem, kompatibilní s vyhodnocovacím softwarem simulačního centra. | [14 empty] | P | 1
19 | K | AV.7_37 | Acces point | ks | 1 |  | 0 | CS VLASTNÍ |  | základní |  | 0 | 0 | 0 | 0 | 0 | 4 | K | 1 | ROZPOCET | 0 | 0 | 0 | 0 | 0 | 1 | 0 | 4 | 38
| P |  | Poznámka k položce: Stropní / nástěnný bezdrátový přístupový bod (AP) s minimálními parametry: 802.11a/c, dvě rádia, 2.4GHz a 5GHz, 2x2 embedded antény, PoE, management, 1x RJ45, max 16 SSID, WEP, WAP, WAP2, podpora VLAN. | [14 empty] | P | 1
20 | K | AV.7_39 | Kabel HDMI | ks | 2 |  | 0 | CS VLASTNÍ |  | základní |  | 0 | 0 | 0 | 0 | 0 | 4 | K | 1 | ROZPOCET | 0 | 0 | 0 | 0 | 0 | 1 | 0 | 4 | 40
| P |  | Poznámka k položce: HDMI kabel 1-2 m s minimálními technickými parametry: Rozlišení 4K*2K @ 60Hz. 99.9% měděný vodič nebo postříbřené měděné jádro. Trojitě stíněný kabel a extra stínění v konektoru. Podpora audio return channel (ARC), 3D, HDCP, CEC. Vysoká flexibilita. | [14 empty] | P | 1
21 | K | AV.7_41 | Kabel audio | m | 15 |  | 0 | CS VLASTNÍ |  | základní |  | 0 | 0 | 0 | 0 | 0 | 4 | K | 1 | ROZPOCET | 0 | 0 | 0 | 0 | 0 | 1 | 0 | 4 | 42
| P |  | Poznámka k položce: Nesymetrický stíněný stero kabel. 2x 0,14 mm2 ( 2,9 x 5,8 mm ), instalační pro konektory jack 3.5 mm | [14 empty] | P | 1
22 | K | AV.7_43 | Kabel repro | m | 5 |  | 0 | CS VLASTNÍ |  | základní |  | 0 | 0 | 0 | 0 | 0 | 4 | K | 1 | ROZPOCET | 0 | 0 | 0 | 0 | 0 | 1 | 0 | 4 | 44
| P |  | Poznámka k položce: Kabel pro reproduktory 2x 1,5 mm | [14 empty] | P | 1
23 | K | AV.7_45 | Kabel FTP cat.6 | m | 15 |  | 0 | CS VLASTNÍ |  | základní |  | 0 | 0 | 0 | 0 | 0 | 4 | K | 1 | ROZPOCET | 0 | 0 | 0 | 0 | 0 | 1 | 0 | 4 | 46
| P |  | Poznámka k položce: Stíněný kabel CAT6 s LSOH pláštěm. Nejvyšší podporovaný protokol - 1000BaseT, 1000BaseTX. Stínění - fólie kolem všech 4 párů. Šířka pásma - 250 MHz. Jednotlivé páry odděleny plastovým křížem. | [14 empty] | P | 1
24 | K | AV.7_47 | Kabel UTP CAT.5 | m | 40 |  | 0 | CS VLASTNÍ |  | základní |  | 0 | 0 | 0 | 0 | 0 | 4 | K | 1 | ROZPOCET | 0 | 0 | 0 | 0 | 0 | 1 | 0 | 4 | 48
| P |  | Poznámka k položce: Datový UTP cat.5 kabel BEZHALOGENOVÝ | [14 empty] | P | 1
25 | K | AV.7_49 | USB kabel | ks | 1 |  | 0 | CS VLASTNÍ |  | základní |  | 0 | 0 | 0 | 0 | 0 | 4 | K | 1 | ROZPOCET | 0 | 0 | 0 | 0 | 0 | 1 | 0 | 4 | 50
| P |  | Poznámka k položce: USB kabel 2.0 prodlužovací A-A 2 m | [14 empty] | P | 1
26 | K | AV.7_51 | Konektory | set | 1 |  | 0 | CS VLASTNÍ |  | základní |  | 0 | 0 | 0 | 0 | 0 | 4 | K | 1 | ROZPOCET | 0 | 0 | 0 | 0 | 0 | 1 | 0 | 4 | 52
| P |  | Poznámka k položce: Set konetorů k signálové kabeláži (audio, RJ45, atd.) | [14 empty] | P | 1
27 | K | AV.7_53 | Patch kabel | ks | 3 |  | 0 | CS VLASTNÍ |  | základní |  | 0 | 0 | 0 | 0 | 0 | 4 | K | 1 | ROZPOCET | 0 | 0 | 0 | 0 | 0 | 1 | 0 | 4 | 54
| P |  | Poznámka k položce: CAT6 patch kabel délka 2 m, dvojité stínění SFTP, AWG26 | [14 empty] | P | 1
28 | K | AV.7_55 | Montážní materiál | ks | 1 |  | 0 | CS VLASTNÍ |  | základní |  | 0 | 0 | 0 | 0 | 0 | 4 | K | 1 | ROZPOCET | 0 | 0 | 0 | 0 | 0 | 1 | 0 | 4 | 56
| P |  | Poznámka k položce: Ostatní drobný montážní materiál (pásky, svorky, atd.) | [14 empty] | P | 1
29 | K | AV.7_57 | Instalace Debriefing software, nastavení, zaškolení | ks | 1 |  | 0 | CS VLASTNÍ |  | základní |  | 0 | 0 | 0 | 0 | 0 | 4 | K | 1 | ROZPOCET | 0 | 0 | 0 | 0 | 0 | 1 | 0 | 4 | 58
30 | K | AV.7_58 | Instalace AV techniky, AV kabeláže, nastavení, zaškolení, programování řídicího systému, likvidace obalů, projektový management, včetně dopravy. | kpl | 1 |  | 0 | CS VLASTNÍ |  | základní |  | 0 | 0 | 0 | 0 | 0 | 4 | K | 1 | ROZPOCET | 0 | 0 | 0 | 0 | 0 | 1 | 0 | 4 | 60
| D | D2 | Simulační centrum + předsálí + Velín 2.04 + 2.04a + 2.04b |  |  |  | 0 |  |  |  |  | 0 |  | 0 |  | 0 | 1 | D | 0 | ROZPOCET | [6 empty] | 0
31 | K | AV.7_60 | Profesionální LCD monitor | ks | 1 |  | 0 | CS VLASTNÍ |  | základní |  | 0 | 0 | 0 | 0 | 0 | 4 | K | 1 | ROZPOCET | 0 | 0 | 0 | 0 | 0 | 1 | 0 | 4 | 62
| P |  | Poznámka k položce: LCD profesionální displej s minimální konfigurací: úhlopříčka 48", rozlišení 1920x1080, Jas: 350 cd/m2, Konstantní poměr: 400:1, LED podsvícení, systém zavěšení VESA, zabudované reproduktory 2x10W. Konektivita VGA+audio IN, Audio OUT, 2x HDMI IN, RS232, LAN, Provoz 12/7. Pozorovací úhel 178°. Šířka rámečku méně než 15 mm. Váha do 30 kg. | [14 empty] | P | 1
32 | K | AV.7_62 | Nástěnný držák | ks | 1 |  | 0 | CS VLASTNÍ |  | základní |  | 0 | 0 | 0 | 0 | 0 | 4 | K | 1 | ROZPOCET | 0 | 0 | 0 | 0 | 0 | 1 | 0 | 4 | 64
| P |  | Poznámka k položce: Nástěnný fixní držák pro displeje 48". VESA 100x100 - 870x500 mm. Možnost horizontálního posunu po instalaci doleva a doprava. | [14 empty] | P | 1
33 | K | AV.7_64 | Mini PC | ks | 1 |  | 0 | CS VLASTNÍ |  | základní |  | 0 | 0 | 0 | 0 | 0 | 4 | K | 1 | ROZPOCET | 0 | 0 | 0 | 0 | 0 | 1 | 0 | 4 | 66
| P |  | Poznámka k položce: Desktop mini PC s minimálními parametry: 65W zdroje s účinnosti 89%, výkon CPU min. 10 000 bodu dle nezávislého testu cpubenchmark.net, operační paměť 8GB DDR3, SSD disk s kapacitou 256GB, Gbit síťová karta, Wifi standardu 802.11ac (2x2), Bluetooth 4.2, min. 1x video výstup HDMI a 2x DisplayPort, 1x USB Type-C, 6x USB 3.1, 2x M.2 PCIe x1-2230, klávesnici a myš, operační systém s podporu AD (domény). | [14 empty] | P | 1
34 | K | AV.7_66 | Software | ks | 1 |  | 0 | CS VLASTNÍ |  | základní |  | 0 | 0 | 0 | 0 | 0 | 4 | K | 1 | ROZPOCET | 0 | 0 | 0 | 0 | 0 | 1 | 0 | 4 | 68
| P |  | Poznámka k položce: Software pro přehrávání obsahu ze simulačního systému na jednom PC. | [14 empty] | P | 1
35 | K | AV.7_68 | Reproduktorová soustava | ks | 6 |  | 0 | CS VLASTNÍ |  | základní |  | 0 | 0 | 0 | 0 | 0 | 4 | K | 1 | ROZPOCET | 0 | 0 | 0 | 0 | 0 | 1 | 0 | 4 | 70
| P |  | Poznámka k položce: Dvoupásmová podhledová reprosoustava, vč. zadního krytu s minimálními parametry: 4", 30;15; 7,5W / 70_100V, 80Hz–20kHz, 86dB, 130° pokrytí, vhodné pro náročné prostředí. | [14 empty] | P | 1
36 | K | AV.7_70 | Zesilovač | ks | 1 |  | 0 | CS VLASTNÍ |  | základní |  | 0 | 0 | 0 | 0 | 0 | 4 | K | 1 | ROZPOCET | 0 | 0 | 0 | 0 | 0 | 1 | 0 | 4 | 72
| P |  | Poznámka k položce: Koncový zesilovač s minimálními parametry: výkon 2x 80W /4?_8?, 2x 80W /70_100V, vstup nesymetrický + symetrický, konvenční chlazení - bez hluku, individuální nastavení výšek a basů pro každý výstup, sleep mode, 19" rack uchycení, (šířka 1/2 rack). | [14 empty] | P | 1
37 | K | AV.7_72 | Mixážní systém | ks | 1 |  | 0 | CS VLASTNÍ |  | základní |  | 0 | 0 | 0 | 0 | 0 | 4 | K | 1 | ROZPOCET | 0 | 0 | 0 | 0 | 0 | 1 | 0 | 4 | 74
| P |  | Poznámka k položce: Mixážní matice s digitálním signálovým processingem, 12 symetrických vstupů / 8 symetrických výstupů, digitální sběrnice s min. 42 zvukovými kanály s latencí max 0,25ms, min. 6 kontrolních vstupů a 4 logické výstupy, indikační LED pro každý kanál, ethernet pro nastavení, kontrolu a monitoring, RS-232 pro řízení | [14 empty] | P | 1
38 | K | AV.7_74 | Mixážní systém | ks | 1 |  | 0 | CS VLASTNÍ |  | základní |  | 0 | 0 | 0 | 0 | 0 | 4 | K | 1 | ROZPOCET | 0 | 0 | 0 | 0 | 0 | 1 | 0 | 4 | 76
| P |  | Poznámka k položce: Rozšíření mix. matice pro převod interní sběrnice na protokol Dante, min. 4x RJ 45 konektor, RS-232, vč. rackových úchytů | [14 empty] | P | 1
39 | K | AV.7_76 | Anténa | ks | 3 |  | 0 | CS VLASTNÍ |  | základní |  | 0 | 0 | 0 | 0 | 0 | 4 | K | 1 | ROZPOCET | 0 | 0 | 0 | 0 | 0 | 1 | 0 | 4 | 78
| P |  | Poznámka k položce: Externí všesměrová anténa se ziskem min. 4 dB, s minimální konfigurací: 470 - 700 MHz, výstup BNC, 50 ohm, dodávka vč. klipsny pro připevnění na držák. | [14 empty] | P | 1
40 | K | AV.7_78 | Držák | ks | 3 |  | 0 | CS VLASTNÍ |  | základní |  | 0 | 0 | 0 | 0 | 0 | 4 | K | 1 | ROZPOCET | 0 | 0 | 0 | 0 | 0 | 1 | 0 | 4 | 80
| P |  | Poznámka k položce: Držák pro upevnění ext. antény. Barva černá. | [14 empty] | P | 1
41 | K | AV.7_80 | Přijímač bezdrátových mikrofonů | ks | 1 |  | 0 | CS VLASTNÍ |  | základní |  | 0 | 0 | 0 | 0 | 0 | 4 | K | 1 | ROZPOCET | 0 | 0 | 0 | 0 | 0 | 1 | 0 | 4 | 82
| P |  | Poznámka k položce: UHF digitální dvojitý přijímač bezdrátových mikrofonů s minimálními parametry: modulace SeDAC nebo FSK, přenosné přeladitelné pásmo min. 590 - 630 MHz, latence max. 3,8 ms, systémová spektrální analýza, frekvenční rozsah 30 Hz-19 kHz, diverzitní příjem, kódování přenosu min. 448 bit nebo AES 256, 2x XLR symetrický výstup, 1x Dante výstup (48kHz), celkové harmonické zkreslení ? 0.03%, min. 3500 přeladitelných freq. v jednom zařízení, filtr nízkých frekvencí, IR nastavení vysílač -> přijímač, 19" rack uchycení | [14 empty] | P | 1
42 | K | AV.7_82 | Mikrofon bezdrátový | ks | 2 |  | 0 | CS VLASTNÍ |  | základní |  | 0 | 0 | 0 | 0 | 0 | 4 | K | 1 | ROZPOCET | 0 | 0 | 0 | 0 | 0 | 1 | 0 | 4 | 84
| P |  | Poznámka k položce: UHF digitální kapesní vysílač s minimálními parametry: modulace SeDAC nebo FSK, přenosné pásmo min. 590 - 630 MHz, frekvenční rozsah min. 450 Hz-17 kHz, trvalý výkon min. 25 mW, kódování přenosu min. 448 bit nebo AES 256, celkové harmonické zkreslení ? 0.03%, min. 3500 přeladitelných freq. v jednom zařízení, provoz min. 6,5 hodin, možnost využití AA baterií, váha max. 150g bez baterií | [14 empty] | P | 1
43 | K | AV.7_84 | Mikrofon | ks | 2 |  | 0 | CS VLASTNÍ |  | základní |  | 0 | 0 | 0 | 0 | 0 | 4 | K | 1 | ROZPOCET | 0 | 0 | 0 | 0 | 0 | 1 | 0 | 4 | 86
| P |  | Poznámka k položce: Náhlavní mikrofon s kardioidní charakteristikou, 80Hz-20 kHz, mini XLR konektor, 35 mV/PA, impedance 200 Ohmů, SPL 126 dB | [14 empty] | P | 1
44 | K | AV.7_86 | Nabíječka mikrofonů | ks | 1 |  | 0 | CS VLASTNÍ |  | základní |  | 0 | 0 | 0 | 0 | 0 | 4 | K | 1 | ROZPOCET | 0 | 0 | 0 | 0 | 0 | 1 | 0 | 4 | 88
| P |  | Poznámka k položce: Dvojitá inteligentní rychlonabíječka pro vysílače bezdrátových mikrofonů, nabíjí bez vyjmutí baterií z vysílačů, set vč. síť. zdroje a NiMH akumulátorových baterií | [14 empty] | P | 1
45 | K | AV.7_88 | Systém odposlechu | ks | 1 |  | 0 | CS VLASTNÍ |  | základní |  | 0 | 0 | 0 | 0 | 0 | 4 | K | 1 | ROZPOCET | 0 | 0 | 0 | 0 | 0 | 1 | 0 | 4 | 90
| P |  | Poznámka k položce: Sada kapesního přijímač bezdrátového odposlechu, včetně sluchátek a vysílače na odpovídající frekvenci. Nastavitelná frekvence v rozsahu min. 20 Mhz, rozsah pásma audio - max. 40Hz - min 15kHz | [14 empty] | P | 1
46 | K | AV.7_90 | Mikrofon stropní | ks | 5 |  | 0 | CS VLASTNÍ |  | základní |  | 0 | 0 | 0 | 0 | 0 | 4 | K | 1 | ROZPOCET | 0 | 0 | 0 | 0 | 0 | 1 | 0 | 4 | 92
| P |  | Poznámka k položce: Kondenzátorový mikrofon se směrovatelným držákem pro stropní instalaci, superkardioidní charakteristika, 500 - 18 kHz, bílá barva | [14 empty] | P | 1
47 | K | AV.7_92 | Pevná kamera | ks | 2 |  | 0 | CS VLASTNÍ |  | základní |  | 0 | 0 | 0 | 0 | 0 | 4 | K | 1 | ROZPOCET | 0 | 0 | 0 | 0 | 0 | 1 | 0 | 4 | 94
| P |  | Poznámka k položce: IP kamera pevná s minimálními parametry: digitální video formáty MJPEG a H.264 streamované najednou. Minimální rozlišení digitálního videa 1920 x 1080 obrazových bodů při 30 snímcích za sekundu. IR přísvit. POE. Kompatibilní se simulačním systémem. | [14 empty] | P | 1
48 | K | AV.7_94 | PTZ kamera | ks | 2 |  | 0 | CS VLASTNÍ |  | základní |  | 0 | 0 | 0 | 0 | 0 | 4 | K | 1 | ROZPOCET | 0 | 0 | 0 | 0 | 0 | 1 | 0 | 4 | 96
| P |  | Poznámka k položce: IP kamera otočná (PTZ) s minimálními parametry: digitální video formáty MJPEG a H.264 streamované najednou. Minimální rozlišení digitálního videa 1920 x 1080 obrazových bodů při 30 snímcích za sekundu. Objektiv v min rozsahu 4,5 - 120 mm, 30x násobný zoom. POE+ napájení, WDR, Speed dome. Stabilazace obrazu. Kompatibilní se simulačním systémem. | [14 empty] | P | 1
49 | K | AV.7_96 | POE+ injektor | ks | 2 |  | 0 | CS VLASTNÍ |  | základní |  | 0 | 0 | 0 | 0 | 0 | 4 | K | 1 | ROZPOCET | 0 | 0 | 0 | 0 | 0 | 1 | 0 | 4 | 98
| P |  | Poznámka k položce: Gigabitový PoE injektor pro napájení kamer s podporou napájecího napětí 55V a maximální spotřebou 30 W dle standardu 802.3at (802.3af kompatibilní). | [14 empty] | P | 1
50 | K | AV.7_98 | Držák kamery | ks | 4 |  | 0 | CS VLASTNÍ |  | základní |  | 0 | 0 | 0 | 0 | 0 | 4 | K | 1 | ROZPOCET | 0 | 0 | 0 | 0 | 0 | 1 | 0 | 4 | 100
| P |  | Poznámka k položce: Držák kamery na kabelový žlab. | [14 empty] | P | 1
51 | K | AV.7_100 | Kontrolér řídicího systému | ks | 1 |  | 0 | CS VLASTNÍ |  | základní |  | 0 | 0 | 0 | 0 | 0 | 4 | K | 1 | ROZPOCET | 0 | 0 | 0 | 0 | 0 | 1 | 0 | 4 | 102
| P |  | Poznámka k položce: Kontrolér řídicího systému. Minimální technické parametry kontroléru: paměť min. 256MB RAM, porty min. 3x RS232, min. 3x IR/RS232 jednosměrné, 1x LAN (PoE) pro komunikaci a řízení po IP, vestavěný webový server. | [14 empty] | P | 1
52 | K | AV.7_102 | Dotykový panel | ks | 1 |  | 0 | CS VLASTNÍ |  | základní |  | 0 | 0 | 0 | 0 | 0 | 4 | K | 1 | ROZPOCET | 0 | 0 | 0 | 0 | 0 | 1 | 0 | 4 | 104
| P |  | Poznámka k položce: Dotykový panel řídicího systému, stolní drátový. Minimální technické parametry panelu: úhlopříčka 12" 16:9, rozlišení 1280x800, 32-bitové barvy, kapacitní dotykový IPS displej s 216ppi, vestavěné reproduktory a mikrofon, vestavěný světelný a pohybový senzor, IP komunikace, napájení přes PoE, pevný stolní stojan s náklonem. | [14 empty] | P | 1
53 | K | AV.7_104 | Switch | ks | 2 |  | 0 | CS VLASTNÍ |  | základní |  | 0 | 0 | 0 | 0 | 0 | 4 | K | 1 | ROZPOCET | 0 | 0 | 0 | 0 | 0 | 1 | 0 | 4 | 106
| P |  | Poznámka k položce: Switch s minimálními parametry: 16-port 10/100 Ethernet switch, 8 portů je PoE, PoE power budget 130W, 802.3af/az | [14 empty] | P | 1
54 | K | AV.7_106 | Video Encoder | ks | 1 |  | 0 | CS VLASTNÍ |  | základní |  | 0 | 0 | 0 | 0 | 0 | 4 | K | 1 | ROZPOCET | 0 | 0 | 0 | 0 | 0 | 1 | 0 | 4 | 108
| P |  | Poznámka k položce: HD Video Encoder s možností připojení VGAA/DVI/HDMI, rozlišení min. 1920x1080 obr. bodů. Kódování do MJPEG a H264. Průchozí video výstup. | [14 empty] | P | 1
55 | K | AV.7_108 | PC AllInOne | ks | 1 |  | 0 | CS VLASTNÍ |  | základní |  | 0 | 0 | 0 | 0 | 0 | 4 | K | 1 | ROZPOCET | 0 | 0 | 0 | 0 | 0 | 1 | 0 | 4 | 110
| P |  | Poznámka k položce: AllInOne PC s minimální konfigurací: 21.5" IPS multi-dotykový zobrazovač s rozlišením FullHD, webkamera, výškově nastavitelný podstavec, s min. 160W zdrojem s účinnosti 90%, výkon CPU min. 7000 bodu dle nezávislého testu cpubenchmark.net, operační paměť 8GB DDR4, SSD disk s kapacitou 256GB, DVD-RW optická mechanika, Gbit síťová karta, wifi standardu 802.11ac + BT4.2, min. 1x DisplayPort, 4x USB 3.1, 2x USB 2.0, 1x M.2 PCIe x4-2280, 1x M.2 PCIe x1-2230, četčka pam. karet, sklopný podstavec s úhlem naklonění -5 až +65°, bezdrátová klávesnici a myš stejného výrobce, operační systém s podporu AD (domény) | [14 empty] | P | 1
56 | K | AV.7_110 | Push to talk mikrofon | ks | 1 |  | 0 | CS VLASTNÍ |  | základní |  | 0 | 0 | 0 | 0 | 0 | 4 | K | 1 | ROZPOCET | 0 | 0 | 0 | 0 | 0 | 1 | 0 | 4 | 112
| P |  | Poznámka k položce: Push to talk mikrofon se základnou s minimálními parametry: 150 - 15.000 Hz, 133 dB, 530 Ohm, spolupracoující se simulačním SW. | [14 empty] | P | 1
57 | K | AV.7_112 | Reproduktorová soustava | ks | 1 |  | 0 | CS VLASTNÍ |  | základní |  | 0 | 0 | 0 | 0 | 0 | 4 | K | 1 | ROZPOCET | 0 | 0 | 0 | 0 | 0 | 1 | 0 | 4 | 114
| P |  | Poznámka k položce: 2.0 reproduktorový systém, ovládání hlasitosti na přední straně, možnost připojení CD/DVD a MP3 přehrávačů, sluchátkový konektor, 3.5mm jack pro připojení počítače nebo notebooku | [14 empty] | P | 1
58 | K | AV.7_114 | Mix pro sluchátka | ks | 1 |  | 0 | CS VLASTNÍ |  | základní |  | 0 | 0 | 0 | 0 | 0 | 4 | K | 1 | ROZPOCET | 0 | 0 | 0 | 0 | 0 | 1 | 0 | 4 | 116
| P |  | Poznámka k položce: Kompaktní sluchátkový čtyřkanálový mix, který umožňuje posílání vstupního signálu až do 4 dalších sluchátek se samostatným nastavením volume. | [14 empty] | P | 1
59 | K | AV.7_116 | Sluchátka | ks | 1 |  | 0 | CS VLASTNÍ |  | základní |  | 0 | 0 | 0 | 0 | 0 | 4 | K | 1 | ROZPOCET | 0 | 0 | 0 | 0 | 0 | 1 | 0 | 4 | 118
| P |  | Poznámka k položce: Profesionální uzavřená dynamická sluchátka, 64 ?, kabel 1m / kroucený | [14 empty] | P | 1
60 | K | AV.7_118 | Řízení a nahrávání Software | ks | 1 |  | 0 | CS VLASTNÍ |  | základní |  | 0 | 0 | 0 | 0 | 0 | 4 | K | 1 | ROZPOCET | 0 | 0 | 0 | 0 | 0 | 1 | 0 | 4 | 120
| P |  | Poznámka k položce: Software pro řízení a nahrávání simulací - licence na jedno řídicí PC obsahující licence pro 4 video streamy. Specifikace dle technické zprávy. | [14 empty] | P | 1
61 | K | AV.7_120 | Řízení a nahrávání Software | ks | 1 |  | 0 | CS VLASTNÍ |  | základní |  | 0 | 0 | 0 | 0 | 0 | 4 | K | 1 | ROZPOCET | 0 | 0 | 0 | 0 | 0 | 1 | 0 | 4 | 122
| P |  | Poznámka k položce: Software pro řízení a nahrávání simulací - rozšíření pro dalších video stream(kamera nebo encodér) | [14 empty] | P | 1
62 | K | AV.7_122 | Patch panel | ks | 1 |  | 0 | CS VLASTNÍ |  | základní |  | 0 | 0 | 0 | 0 | 0 | 4 | K | 1 | ROZPOCET | 0 | 0 | 0 | 0 | 0 | 1 | 0 | 4 | 124
| P |  | Poznámka k položce: Patch panel pro instalaci do racku - osazen 24 porty RJ45 a duální IDC svorstíněný panel CAT6 | [14 empty] | P | 1
63 | K | AV.7_124 | Racková konstrukce | ks | 1 |  | 0 | CS VLASTNÍ |  | základní |  | 0 | 0 | 0 | 0 | 0 | 4 | K | 1 | ROZPOCET | 0 | 0 | 0 | 0 | 0 | 1 | 0 | 4 | 126
| P |  | Poznámka k položce: 19" hliníková racková konstrukce pro instalaci do katery, výška 12U. | [14 empty] | P | 1
64 | K | AV.7_126 | Ventilátor | ks | 1 |  | 0 | CS VLASTNÍ |  | základní |  | 0 | 0 | 0 | 0 | 0 | 4 | K | 1 | ROZPOCET | 0 | 0 | 0 | 0 | 0 | 1 | 0 | 4 | 128
| P |  | Poznámka k položce: Nábytkový vestavný ventilátor s minimálními parametry: průtok vzduchu 566 l/min, hlučnost 24dB @ 1m, automatická aktivace při 30,5°C. | [14 empty] | P | 1
65 | K | AV.7_128 | Příslušenství rack | ks | 1 |  | 0 | CS VLASTNÍ |  | základní |  | 0 | 0 | 0 | 0 | 0 | 4 | K | 1 | ROZPOCET | 0 | 0 | 0 | 0 | 0 | 1 | 0 | 4 | 130
| P |  | Poznámka k položce: Ostatní rackové drobné příslušensntí obsahující police, záslepky, šrouby a vyvazovací profily. | [14 empty] | P | 1
66 | K | AV.7_130 | Rozvodný panel | ks | 2 |  | 0 | CS VLASTNÍ |  | základní |  | 0 | 0 | 0 | 0 | 0 | 4 | K | 1 | ROZPOCET | 0 | 0 | 0 | 0 | 0 | 1 | 0 | 4 | 132
| P |  | Poznámka k položce: 19" rozvodný panel 1U 8x230V UTE, přívod černý - 2m, podsvícený vypínač | [14 empty] | P | 1
67 | K | AV.7_132 | Kabelový žlab | m | 40 |  | 0 | CS VLASTNÍ |  | základní |  | 0 | 0 | 0 | 0 | 0 | 4 | K | 1 | ROZPOCET | 0 | 0 | 0 | 0 | 0 | 1 | 0 | 4 | 134
| P |  | Poznámka k položce: Kabelový žlab s integrovanou spojkou z plechu tloušťky 0,70 mm v povrchové úpravě pozink rozměry 50x125mm, děrovaný, opatřený embosy pro zvýšení pevnosti a tuhosti. Včetně závěsů pro uchycení do stropu skrze SDK podhled. | [14 empty] | P | 1
68 | K | AV.7_134 | Kabel HDMI | ks | 4 |  | 0 | CS VLASTNÍ |  | základní |  | 0 | 0 | 0 | 0 | 0 | 4 | K | 1 | ROZPOCET | 0 | 0 | 0 | 0 | 0 | 1 | 0 | 4 | 136
| P |  | Poznámka k položce: HDMI kabel 1-2 m s minimálními technickými parametry: Rozlišení 4K*2K @ 60Hz. 99.9% měděný vodič nebo postříbřené měděné jádro. Trojitě stíněný kabel a extra stínění v konektoru. Podpora audio return channel (ARC), 3D, HDCP, CEC. Vysoká flexibilita. | [14 empty] | P | 1
69 | K | AV.7_136 | Kabel audio | m | 20 |  | 0 | CS VLASTNÍ |  | základní |  | 0 | 0 | 0 | 0 | 0 | 4 | K | 1 | ROZPOCET | 0 | 0 | 0 | 0 | 0 | 1 | 0 | 4 | 138
| P |  | Poznámka k položce: Nesymetrický stíněný stero kabel. 2x 0,14 mm2 ( 2,9 x 5,8 mm ), instalační pro konektory jack 3.5 mm | [14 empty] | P | 1
70 | K | AV.7_138 | Kabel repro | m | 5 |  | 0 | CS VLASTNÍ |  | základní |  | 0 | 0 | 0 | 0 | 0 | 4 | K | 1 | ROZPOCET | 0 | 0 | 0 | 0 | 0 | 1 | 0 | 4 | 140
| P |  | Poznámka k položce: Kabel pro reproduktory 2x 1,5 mm | [14 empty] | P | 1
71 | K | AV.7_140 | 100V repro kabel | m | 50 |  | 0 | CS VLASTNÍ |  | základní |  | 0 | 0 | 0 | 0 | 0 | 4 | K | 1 | ROZPOCET | 0 | 0 | 0 | 0 | 0 | 1 | 0 | 4 | 142
| P |  | Poznámka k položce: Kabel 3x1,5 pro 100V reproduktory | [14 empty] | P | 1
72 | K | AV.7_142 | Kabel audio | m | 100 |  | 0 | CS VLASTNÍ |  | základní |  | 0 | 0 | 0 | 0 | 0 | 4 | K | 1 | ROZPOCET | 0 | 0 | 0 | 0 | 0 | 1 | 0 | 4 | 144
| P |  | Poznámka k položce: Symetrický stíněný audio mono kabel. | [14 empty] | P | 1
73 | K | AV.7_144 | Koaxiální kabel | m | 60 |  | 0 | CS VLASTNÍ |  | základní |  | 0 | 0 | 0 | 0 | 0 | 4 | K | 1 | ROZPOCET | 0 | 0 | 0 | 0 | 0 | 1 | 0 | 4 | 146
| P |  | Poznámka k položce: Koaxialní kabel pro RF signály. Impedance 50 ohm. Útlum 21dB/100m/800MHz | [14 empty] | P | 1
74 | K | AV.7_146 | Kabel FTP cat.6 | m | 100 |  | 0 | CS VLASTNÍ |  | základní |  | 0 | 0 | 0 | 0 | 0 | 4 | K | 1 | ROZPOCET | 0 | 0 | 0 | 0 | 0 | 1 | 0 | 4 | 148
| P |  | Poznámka k položce: Stíněný kabel CAT6 s LSOH pláštěm. Nejvyšší podporovaný protokol - 1000BaseT, 1000BaseTX. Stínění - fólie kolem všech 4 párů. Šířka pásma - 250 MHz. Jednotlivé páry odděleny plastovým křížem. | [14 empty] | P | 1
75 | K | AV.7_148 | Kabel UTP CAT.5 | m | 50 |  | 0 | CS VLASTNÍ |  | základní |  | 0 | 0 | 0 | 0 | 0 | 4 | K | 1 | ROZPOCET | 0 | 0 | 0 | 0 | 0 | 1 | 0 | 4 | 150
| P |  | Poznámka k položce: Datový UTP cat.5 kabel BEZHALOGENOVÝ | [14 empty] | P | 1
76 | K | AV.7_150 | Kabeláž | set | 1 |  | 0 | CS VLASTNÍ |  | základní |  | 0 | 0 | 0 | 0 | 0 | 4 | K | 1 | ROZPOCET | 0 | 0 | 0 | 0 | 0 | 1 | 0 | 4 | 152
| P |  | Poznámka k položce: Seřt drobné propojovací kabeláže (patch cordy, VGA kabeláž + potřebná kabeláž pro simulační technologii) | [14 empty] | P | 1
77 | K | AV.7_152 | Konektory | set | 1 |  | 0 | CS VLASTNÍ |  | základní |  | 0 | 0 | 0 | 0 | 0 | 4 | K | 1 | ROZPOCET | 0 | 0 | 0 | 0 | 0 | 1 | 0 | 4 | 154
| P |  | Poznámka k položce: Set konetorů k signálové kabeláži (audio, RJ45, atd.) | [14 empty] | P | 1
78 | K | AV.7_154 | Patch kabel | ks | 20 |  | 0 | CS VLASTNÍ |  | základní |  | 0 | 0 | 0 | 0 | 0 | 4 | K | 1 | ROZPOCET | 0 | 0 | 0 | 0 | 0 | 1 | 0 | 4 | 156
| P |  | Poznámka k položce: CAT6 patch kabel délka 2 m, dvojité stínění SFTP, AWG26 | [14 empty] | P | 1
79 | K | AV.7_156 | Montážní materiál | ks | 1 |  | 0 | CS VLASTNÍ |  | základní |  | 0 | 0 | 0 | 0 | 0 | 4 | K | 1 | ROZPOCET | 0 | 0 | 0 | 0 | 0 | 1 | 0 | 4 | 158
| P |  | Poznámka k položce: Ostatní drobný montážní materiál (pásky, svorky, atd.) | [14 empty] | P | 1
80 | K | AV.7_158 | Instalace řídícího a nahrávacího vybavení (hardware), konfigurace software, nastavení a zaškolení. | ks | 1 |  | 0 | CS VLASTNÍ |  | základní |  | 0 | 0 | 0 | 0 | 0 | 4 | K | 1 | ROZPOCET | 0 | 0 | 0 | 0 | 0 | 1 | 0 | 4 | 160
81 | K | AV.7_159 | Instalace AV techniky, AV kabeláže, nastavení, zaškolení, likvidace obalů, projektový management, programování řídicího systému, včetně dopravy. | kpl | 1 |  | 0 | CS VLASTNÍ |  | základní |  | 0 | 0 | 0 | 0 | 0 | 4 | K | 1 | ROZPOCET | 0 | 0 | 0 | 0 | 0 | 1 | 0 | 4 | 162
| D | D3 | Učebna 3.01 |  |  |  | 0 |  |  |  |  | 0 |  | 0 |  | 0 | 1 | D | 0 | ROZPOCET | [6 empty] | 0
82 | K | AV.7_161 | Datový projektor | ks | 1 |  | 0 | CS VLASTNÍ |  | základní |  | 0 | 0 | 0 | 0 | 0 | 4 | K | 1 | ROZPOCET | 0 | 0 | 0 | 0 | 0 | 1 | 0 | 4 | 164
| P |  | Poznámka k položce: Datový projektor s minimálními technickými parametry: laser/LED světelný zdroj s životností min. 20 000 hodin, DLP, rozlišení min. 1920x1080, výkon min. 5200 ANSI, kontrast min. 20 000:1, dvojnásobný zoom, V a H lens shift, vstupy 2 x HDMI, DVI, 2 x VGA,HDBaseT, hmotnost max 20 kg, barva bílá. Včetně objektivu s projekčním poměrem min. 1,5-2,9:1. | [14 empty] | P | 1
83 | K | AV.7_163 | Stropní držák projektoru | ks | 1 |  | 0 | CS VLASTNÍ |  | základní |  | 0 | 0 | 0 | 0 | 0 | 4 | K | 1 | ROZPOCET | 0 | 0 | 0 | 0 | 0 | 1 | 0 | 4 | 166
| P |  | Poznámka k položce: Univerzální držák datového projektoru s možností doladění umístění projektoru po instalaci. Bílý komaxit.Nosnost min. 20 kg. Včetně tyče pro vnitřní vedení kabeláže. | [14 empty] | P | 1
84 | K | AV.7_165 | Roletové vestavné plátno | ks | 1 |  | 0 | CS VLASTNÍ |  | základní |  | 0 | 0 | 0 | 0 | 0 | 4 | K | 1 | ROZPOCET | 0 | 0 | 0 | 0 | 0 | 1 | 0 | 4 | 168
| P |  | Poznámka k položce: Elektrická roletová projekční plocha povrchu určená pro vestavbu do podhledového stropu. Projekční povrch Matte White se ziskem 1.0 a pozorovacím úhlem 120°. Formát 1:1, rozměr obrazu 270x270cm, černý rámeček 5cm. Hmotnost max 40kg. | [14 empty] | P | 1
85 | K | AV.7_167 | Releový modul | ks | 1 |  | 0 | CS VLASTNÍ |  | základní |  | 0 | 0 | 0 | 0 | 0 | 4 | K | 1 | ROZPOCET | 0 | 0 | 0 | 0 | 0 | 1 | 0 | 4 | 170
| P |  | Poznámka k položce: Releový modul pro ovládání plátna skrze releové kontakty. | [14 empty] | P | 1
86 | K | AV.7_169 | Wireless HDMI Adapter | ks | 1 |  | 0 | CS VLASTNÍ |  | základní |  | 0 | 0 | 0 | 0 | 0 | 4 | K | 1 | ROZPOCET | 0 | 0 | 0 | 0 | 0 | 1 | 0 | 4 | 172
| P |  | Poznámka k položce: Bezdrátový adaptér umožňující bezdrátově připojit chytrý telefon, tablet nebo počítač k televizoru, projektoru s HDMI vstupem. Přenos obrazu v rozlišení až 1920×1080@30Hz, podpora AirPlay Mirroring, Miracast a DLNA, bezdrátové připojení až na 6 metrů. | [14 empty] | P | 1
87 | K | AV.7_171 | Reproduktorová soustava | pár | 1 |  | 0 | CS VLASTNÍ |  | základní |  | 0 | 0 | 0 | 0 | 0 | 4 | K | 1 | ROZPOCET | 0 | 0 | 0 | 0 | 0 | 1 | 0 | 4 | 174
| P |  | Poznámka k položce: Sestava 2 ks dvoupásmových reprosoustav a RS-232 řízení signálu, minimální konfigurace: výkon 2x 30W (aktivní + pasivní repro), 80 Hz - 20 kHz, 2 linkové vstupy, vč. nástěnného držáku a propojovacího kabelu, bílá barva | [14 empty] | P | 1
88 | K | AV.7_173 | Přípojné místo do stolu AV | ks | 1 |  | 0 | CS VLASTNÍ |  | základní |  | 0 | 0 | 0 | 0 | 0 | 4 | K | 1 | ROZPOCET | 0 | 0 | 0 | 0 | 0 | 1 | 0 | 4 | 176
| P |  | Poznámka k položce: Hliníkové přípojné místo s víkem pro instalaci do desky stolu s 2x 230V zásuvkou, krycí nohou + navíjecí moduly pro 4 kabely. V sadě navíjecí HDMI, LAN CAT6, VGA a audio | [14 empty] | P | 1
89 | K | AV.7_175 | Desktop PC | ks | 1 |  | 0 | CS VLASTNÍ |  | základní |  | 0 | 0 | 0 | 0 | 0 | 4 | K | 1 | ROZPOCET | 0 | 0 | 0 | 0 | 0 | 1 | 0 | 4 | 178
| P |  | Poznámka k položce: PC s minimálními parametry: case s min. 180W zdrojem , výkon CPU min. 5500 bodu dle nezávislého testu cpubenchmark.net, operační paměť 8GB DDR4, SSD disk s kapacitou 256GB, DVD-RW optická mechanika, Gbit síťová karta, min. 1x video výstup VGA a 1x DisplayPort nebo HDMI, 4x USB 3.1, 4x USB 2.0, M.2 PCIe x1-2230, klávesnici a myš, operační systém s podporu AD (domény). | [14 empty] | P | 1
90 | K | AV.7_177 | Monitor | ks | 1 |  | 0 | CS VLASTNÍ |  | základní |  | 0 | 0 | 0 | 0 | 0 | 4 | K | 1 | ROZPOCET | 0 | 0 | 0 | 0 | 0 | 1 | 0 | 4 | 180
| P |  | Poznámka k položce: Dotykový monitor s minimálními parametry: viditelná uhlopříčka 21.5 palců, rozlišení 1920x1080, panel IPS, LED, jas 250 cd/m2, statický kontrast 1000:1, odezva 7 ms g/g, výškově nastavitelný, konektory VGA, HDMI, DP, USB. | [14 empty] | P | 1
91 | K | AV.7_179 | Interface box | ks | 1 |  | 0 | CS VLASTNÍ |  | základní |  | 0 | 0 | 0 | 0 | 0 | 4 | K | 1 | ROZPOCET | 0 | 0 | 0 | 0 | 0 | 1 | 0 | 4 | 182
| P |  | Poznámka k položce: Interface box s minimální konfigurací: 2x HDMI, 2xVGA, audio IN, RS232, LAN. Výstupní konektory jsou 1x deembedovaný audio signál a 2x HDB-T OUT a 1x digitální video OUT. Krom obrazového a zvukového přenosu box umožňuje ovládání projektoru skrze tlačítka na interface boxu, RS232 konektorem nebo dálkovým ovladačem. Čelní strana boxu je vybavena tlačítky pro manuální přepínání. Podpora 1080p rozlišení. | [14 empty] | P | 1
92 | K | AV.7_181 | Malý řídicí systém | ks | 1 |  | 0 | CS VLASTNÍ |  | základní |  | 0 | 0 | 0 | 0 | 0 | 4 | K | 1 | ROZPOCET | 0 | 0 | 0 | 0 | 0 | 1 | 0 | 4 | 184
| P |  | Poznámka k položce: Malý řídicí systém integrovaný do vestavného panelu s minimálními technickými parametry: 11 programovatelných podsvícených tlačítek a otočný ovladač s LED indikátorem nastavené úrovně. Systém lze vzdáleně spravovat prostřednictvím webu. 2x RS232, 3x IR, 6x relé, 1x I/O, 1x LAN. | [14 empty] | P | 1
93 | K | AV.7_183 | Racková konstrukce | ks | 1 |  | 0 | CS VLASTNÍ |  | základní |  | 0 | 0 | 0 | 0 | 0 | 4 | K | 1 | ROZPOCET | 0 | 0 | 0 | 0 | 0 | 1 | 0 | 4 | 186
| P |  | Poznámka k položce: 19" hliníková racková konstrukce pro instalaci do katery, výška 12U. | [14 empty] | P | 1
94 | K | AV.7_185 | Ventilátor | ks | 1 |  | 0 | CS VLASTNÍ |  | základní |  | 0 | 0 | 0 | 0 | 0 | 4 | K | 1 | ROZPOCET | 0 | 0 | 0 | 0 | 0 | 1 | 0 | 4 | 188
| P |  | Poznámka k položce: Nábytkový vestavný ventilátor s minimálními parametry: průtok vzduchu 566 l/min, hlučnost 24dB @ 1m, automatická aktivace při 30,5°C. | [14 empty] | P | 1
95 | K | AV.7_187 | Příslušenství rack | ks | 1 |  | 0 | CS VLASTNÍ |  | základní |  | 0 | 0 | 0 | 0 | 0 | 4 | K | 1 | ROZPOCET | 0 | 0 | 0 | 0 | 0 | 1 | 0 | 4 | 190
| P |  | Poznámka k položce: Ostatní rackové drobné příslušensntí obsahující police, záslepky, šrouby a vyvazovací profily. | [14 empty] | P | 1
96 | K | AV.7_189 | Rozvodný panel | ks | 2 |  | 0 | CS VLASTNÍ |  | základní |  | 0 | 0 | 0 | 0 | 0 | 4 | K | 1 | ROZPOCET | 0 | 0 | 0 | 0 | 0 | 1 | 0 | 4 | 192
| P |  | Poznámka k položce: 19" rozvodný panel 1U 8x230V UTE, přívod černý - 2m, podsvícený vypínač | [14 empty] | P | 1
97 | K | AV.7_191 | Debriefing SW | ks | 1 |  | 0 | CS VLASTNÍ |  | základní |  | 0 | 0 | 0 | 0 | 0 | 4 | K | 1 | ROZPOCET | 0 | 0 | 0 | 0 | 0 | 1 | 0 | 4 | 194
| P |  | Poznámka k položce: Debriefing Softwarová licence License pro PC | [14 empty] | P | 1
98 | K | AV.7_193 | Debriefing SW | ks | 1 |  | 0 | CS VLASTNÍ |  | základní |  | 0 | 0 | 0 | 0 | 0 | 4 | K | 1 | ROZPOCET | 0 | 0 | 0 | 0 | 0 | 1 | 0 | 4 | 196
| P |  | Poznámka k položce: Debriefing Softwarová licence License pro Debriefing Tablet | [14 empty] | P | 1
99 | K | AV.7_195 | Debriefing Tablet | ks | 1 |  | 0 | CS VLASTNÍ |  | základní |  | 0 | 0 | 0 | 0 | 0 | 4 | K | 1 | ROZPOCET | 0 | 0 | 0 | 0 | 0 | 1 | 0 | 4 | 198
| P |  | Poznámka k položce: Tablet s minimálně 9,5" displejem, kompatibilní s vyhodnocovacím softwarem simulačního centra. | [14 empty] | P | 1
100 | K | AV.7_197 | Acces point | ks | 1 |  | 0 | CS VLASTNÍ |  | základní |  | 0 | 0 | 0 | 0 | 0 | 4 | K | 1 | ROZPOCET | 0 | 0 | 0 | 0 | 0 | 1 | 0 | 4 | 200
| P |  | Poznámka k položce: Stropní / nástěnný bezdrátový přístupový bod (AP) s minimálními parametry: 802.11a/c, dvě rádia, 2.4GHz a 5GHz, 2x2 embedded antény, PoE, management, 1x RJ45, max 16 SSID, WEP, WAP, WAP2, podpora VLAN. | [14 empty] | P | 1
101 | K | AV.7_199 | Kabel HDMI | ks | 2 |  | 0 | CS VLASTNÍ |  | základní |  | 0 | 0 | 0 | 0 | 0 | 4 | K | 1 | ROZPOCET | 0 | 0 | 0 | 0 | 0 | 1 | 0 | 4 | 202
| P |  | Poznámka k položce: HDMI kabel 1-2 m s minimálními technickými parametry: Rozlišení 4K*2K @ 60Hz. 99.9% měděný vodič nebo postříbřené měděné jádro. Trojitě stíněný kabel a extra stínění v konektoru. Podpora audio return channel (ARC), 3D, HDCP, CEC. Vysoká flexibilita. | [14 empty] | P | 1
102 | K | AV.7_201 | Kabel audio | m | 15 |  | 0 | CS VLASTNÍ |  | základní |  | 0 | 0 | 0 | 0 | 0 | 4 | K | 1 | ROZPOCET | 0 | 0 | 0 | 0 | 0 | 1 | 0 | 4 | 204
| P |  | Poznámka k položce: Nesymetrický stíněný stero kabel. 2x 0,14 mm2 ( 2,9 x 5,8 mm ), instalační pro konektory jack 3.5 mm | [14 empty] | P | 1
103 | K | AV.7_203 | Kabel repro | m | 5 |  | 0 | CS VLASTNÍ |  | základní |  | 0 | 0 | 0 | 0 | 0 | 4 | K | 1 | ROZPOCET | 0 | 0 | 0 | 0 | 0 | 1 | 0 | 4 | 206
| P |  | Poznámka k položce: Kabel pro reproduktory 2x 1,5 mm | [14 empty] | P | 1
104 | K | AV.7_205 | Kabel FTP cat.6 | m | 15 |  | 0 | CS VLASTNÍ |  | základní |  | 0 | 0 | 0 | 0 | 0 | 4 | K | 1 | ROZPOCET | 0 | 0 | 0 | 0 | 0 | 1 | 0 | 4 | 208
| P |  | Poznámka k položce: Stíněný kabel CAT6 s LSOH pláštěm. Nejvyšší podporovaný protokol - 1000BaseT, 1000BaseTX. Stínění - fólie kolem všech 4 párů. Šířka pásma - 250 MHz. Jednotlivé páry odděleny plastovým křížem. | [14 empty] | P | 1
105 | K | AV.7_207 | Kabel UTP CAT.5 | m | 40 |  | 0 | CS VLASTNÍ |  | základní |  | 0 | 0 | 0 | 0 | 0 | 4 | K | 1 | ROZPOCET | 0 | 0 | 0 | 0 | 0 | 1 | 0 | 4 | 210
| P |  | Poznámka k položce: Datový UTP cat.5 kabel BEZHALOGENOVÝ | [14 empty] | P | 1
106 | K | AV.7_209 | USB kabel | ks | 1 |  | 0 | CS VLASTNÍ |  | základní |  | 0 | 0 | 0 | 0 | 0 | 4 | K | 1 | ROZPOCET | 0 | 0 | 0 | 0 | 0 | 1 | 0 | 4 | 212
| P |  | Poznámka k položce: USB kabel 2.0 prodlužovací A-A 2 m | [14 empty] | P | 1
107 | K | AV.7_211 | Konektory | set | 1 |  | 0 | CS VLASTNÍ |  | základní |  | 0 | 0 | 0 | 0 | 0 | 4 | K | 1 | ROZPOCET | 0 | 0 | 0 | 0 | 0 | 1 | 0 | 4 | 214
| P |  | Poznámka k položce: Set konetorů k signálové kabeláži (audio, RJ45, atd.) | [14 empty] | P | 1
108 | K | AV.7_213 | Patch kabel | ks | 3 |  | 0 | CS VLASTNÍ |  | základní |  | 0 | 0 | 0 | 0 | 0 | 4 | K | 1 | ROZPOCET | 0 | 0 | 0 | 0 | 0 | 1 | 0 | 4 | 216
| P |  | Poznámka k položce: CAT6 patch kabel délka 2 m, dvojité stínění SFTP, AWG26 | [14 empty] | P | 1
109 | K | AV.7_215 | Montážní materiál | ks | 1 |  | 0 | CS VLASTNÍ |  | základní |  | 0 | 0 | 0 | 0 | 0 | 4 | K | 1 | ROZPOCET | 0 | 0 | 0 | 0 | 0 | 1 | 0 | 4 | 218
| P |  | Poznámka k položce: Ostatní drobný montážní materiál (pásky, svorky, atd.) | [14 empty] | P | 1
110 | K | AV.7_217 | Instalace Debriefing software, nastavení, zaškolení | ks | 1 |  | 0 | CS VLASTNÍ |  | základní |  | 0 | 0 | 0 | 0 | 0 | 4 | K | 1 | ROZPOCET | 0 | 0 | 0 | 0 | 0 | 1 | 0 | 4 | 220
111 | K | AV.7_218 | Instalace AV techniky, AV kabeláže, nastavení, zaškolení, programování řídicího systému, likvidace obalů, projektový management, včetně dopravy. | kpl | 1 |  | 0 | CS VLASTNÍ |  | základní |  | 0 | 0 | 0 | 0 | 0 | 4 | K | 1 | ROZPOCET | 0 | 0 | 0 | 0 | 0 | 1 | 0 | 4 | 222
| D | D4 | Simulační centrum + předsálí + Velín 3.02 + 3.02a + 3.02b |  |  |  | 0 |  |  |  |  | 0 |  | 0 |  | 0 | 1 | D | 0 | ROZPOCET | [6 empty] | 0
112 | K | AV.7_220 | Profesionální LCD monitor | ks | 1 |  | 0 | CS VLASTNÍ |  | základní |  | 0 | 0 | 0 | 0 | 0 | 4 | K | 1 | ROZPOCET | 0 | 0 | 0 | 0 | 0 | 1 | 0 | 4 | 224
| P |  | Poznámka k položce: LCD profesionální displej s minimální konfigurací: úhlopříčka 48", rozlišení 1920x1080, Jas: 350 cd/m2, Konstantní poměr: 400:1, LED podsvícení, systém zavěšení VESA, zabudované reproduktory 2x10W. Konektivita VGA+audio IN, Audio OUT, 2x HDMI IN, RS232, LAN, Provoz 12/7. Pozorovací úhel 178°. Šířka rámečku méně než 15 mm. Váha do 30 kg. | [14 empty] | P | 1
113 | K | AV.7_222 | Nástěnný držák | ks | 1 |  | 0 | CS VLASTNÍ |  | základní |  | 0 | 0 | 0 | 0 | 0 | 4 | K | 1 | ROZPOCET | 0 | 0 | 0 | 0 | 0 | 1 | 0 | 4 | 226
| P |  | Poznámka k položce: Nástěnný fixní držák pro displeje 48". VESA 100x100 - 870x500 mm. Možnost horizontálního posunu po instalaci doleva a doprava. | [14 empty] | P | 1
114 | K | AV.7_224 | Mini PC | ks | 1 |  | 0 | CS VLASTNÍ |  | základní |  | 0 | 0 | 0 | 0 | 0 | 4 | K | 1 | ROZPOCET | 0 | 0 | 0 | 0 | 0 | 1 | 0 | 4 | 228
| P |  | Poznámka k položce: Desktop mini PC s minimálními parametry: 65W zdroje s účinnosti 89%, výkon CPU min. 10 000 bodu dle nezávislého testu cpubenchmark.net, operační paměť 8GB DDR3, SSD disk s kapacitou 256GB, Gbit síťová karta, Wifi standardu 802.11ac (2x2), Bluetooth 4.2, min. 1x video výstup HDMI a 2x DisplayPort, 1x USB Type-C, 6x USB 3.1, 2x M.2 PCIe x1-2230, klávesnici a myš, operační systém s podporu AD (domény). | [14 empty] | P | 1
115 | K | AV.7_226 | Software | ks | 1 |  | 0 | CS VLASTNÍ |  | základní |  | 0 | 0 | 0 | 0 | 0 | 4 | K | 1 | ROZPOCET | 0 | 0 | 0 | 0 | 0 | 1 | 0 | 4 | 230
| P |  | Poznámka k položce: Software pro přehrávání obsahu ze simulačního systému na jednom PC. | [14 empty] | P | 1
116 | K | AV.7_228 | Reproduktorová soustava | ks | 6 |  | 0 | CS VLASTNÍ |  | základní |  | 0 | 0 | 0 | 0 | 0 | 4 | K | 1 | ROZPOCET | 0 | 0 | 0 | 0 | 0 | 1 | 0 | 4 | 232
| P |  | Poznámka k položce: Dvoupásmová podhledová reprosoustava, vč. zadního krytu s minimálními parametry: 4", 30;15; 7,5W / 70_100V, 80Hz–20kHz, 86dB, 130° pokrytí, vhodné pro náročné prostředí. | [14 empty] | P | 1
117 | K | AV.7_230 | Zesilovač | ks | 1 |  | 0 | CS VLASTNÍ |  | základní |  | 0 | 0 | 0 | 0 | 0 | 4 | K | 1 | ROZPOCET | 0 | 0 | 0 | 0 | 0 | 1 | 0 | 4 | 234
| P |  | Poznámka k položce: Koncový zesilovač s minimálními parametry: výkon 2x 80W /4?_8?, 2x 80W /70_100V, vstup nesymetrický + symetrický, konvenční chlazení - bez hluku, individuální nastavení výšek a basů pro každý výstup, sleep mode, 19" rack uchycení, (šířka 1/2 rack). | [14 empty] | P | 1
118 | K | AV.7_232 | Mixážní systém | ks | 1 |  | 0 | CS VLASTNÍ |  | základní |  | 0 | 0 | 0 | 0 | 0 | 4 | K | 1 | ROZPOCET | 0 | 0 | 0 | 0 | 0 | 1 | 0 | 4 | 236
| P |  | Poznámka k položce: Mixážní matice s digitálním signálovým processingem, 12 symetrických vstupů / 8 symetrických výstupů, digitální sběrnice s min. 42 zvukovými kanály s latencí max 0,25ms, min. 6 kontrolních vstupů a 4 logické výstupy, indikační LED pro každý kanál, ethernet pro nastavení, kontrolu a monitoring, RS-232 pro řízení | [14 empty] | P | 1
119 | K | AV.7_234 | Mixážní systém | ks | 1 |  | 0 | CS VLASTNÍ |  | základní |  | 0 | 0 | 0 | 0 | 0 | 4 | K | 1 | ROZPOCET | 0 | 0 | 0 | 0 | 0 | 1 | 0 | 4 | 238
| P |  | Poznámka k položce: Rozšíření mix. matice pro převod interní sběrnice na protokol Dante, min. 4x RJ 45 konektor, RS-232, vč. rackových úchytů | [14 empty] | P | 1
120 | K | AV.7_236 | Anténa | ks | 3 |  | 0 | CS VLASTNÍ |  | základní |  | 0 | 0 | 0 | 0 | 0 | 4 | K | 1 | ROZPOCET | 0 | 0 | 0 | 0 | 0 | 1 | 0 | 4 | 240
| P |  | Poznámka k položce: Externí všesměrová anténa se ziskem min. 4 dB, s minimální konfigurací: 470 - 700 MHz, výstup BNC, 50 ohm, dodávka vč. klipsny pro připevnění na držák. | [14 empty] | P | 1
121 | K | AV.7_238 | Držák | ks | 3 |  | 0 | CS VLASTNÍ |  | základní |  | 0 | 0 | 0 | 0 | 0 | 4 | K | 1 | ROZPOCET | 0 | 0 | 0 | 0 | 0 | 1 | 0 | 4 | 242
| P |  | Poznámka k položce: Držák pro upevnění ext. antény. Barva černá. | [14 empty] | P | 1
122 | K | AV.7_240 | Přijímač bezdrátových mikrofonů | ks | 1 |  | 0 | CS VLASTNÍ |  | základní |  | 0 | 0 | 0 | 0 | 0 | 4 | K | 1 | ROZPOCET | 0 | 0 | 0 | 0 | 0 | 1 | 0 | 4 | 244
| P |  | Poznámka k položce: UHF digitální dvojitý přijímač bezdrátových mikrofonů s minimálními parametry: modulace SeDAC nebo FSK, přenosné přeladitelné pásmo min. 590 - 630 MHz, latence max. 3,8 ms, systémová spektrální analýza, frekvenční rozsah 30 Hz-19 kHz, diverzitní příjem, kódování přenosu min. 448 bit nebo AES 256, 2x XLR symetrický výstup, 1x Dante výstup (48kHz), celkové harmonické zkreslení ? 0.03%, min. 3500 přeladitelných freq. v jednom zařízení, filtr nízkých frekvencí, IR nastavení vysílač -> přijímač, 19" rack uchycení | [14 empty] | P | 1
123 | K | AV.7_242 | Mikrofon bezdrátový | ks | 2 |  | 0 | CS VLASTNÍ |  | základní |  | 0 | 0 | 0 | 0 | 0 | 4 | K | 1 | ROZPOCET | 0 | 0 | 0 | 0 | 0 | 1 | 0 | 4 | 246
| P |  | Poznámka k položce: UHF digitální kapesní vysílač s minimálními parametry: modulace SeDAC nebo FSK, přenosné pásmo min. 590 - 630 MHz, frekvenční rozsah min. 450 Hz-17 kHz, trvalý výkon min. 25 mW, kódování přenosu min. 448 bit nebo AES 256, celkové harmonické zkreslení ? 0.03%, min. 3500 přeladitelných freq. v jednom zařízení, provoz min. 6,5 hodin, možnost využití AA baterií, váha max. 150g bez baterií | [14 empty] | P | 1
124 | K | AV.7_244 | Mikrofon | ks | 2 |  | 0 | CS VLASTNÍ |  | základní |  | 0 | 0 | 0 | 0 | 0 | 4 | K | 1 | ROZPOCET | 0 | 0 | 0 | 0 | 0 | 1 | 0 | 4 | 248
| P |  | Poznámka k položce: Náhlavní mikrofon s kardioidní charakteristikou, 80Hz-20 kHz, mini XLR konektor, 35 mV/PA, impedance 200 Ohmů, SPL 126 dB | [14 empty] | P | 1
125 | K | AV.7_246 | Nabíječka mikrofonů | ks | 1 |  | 0 | CS VLASTNÍ |  | základní |  | 0 | 0 | 0 | 0 | 0 | 4 | K | 1 | ROZPOCET | 0 | 0 | 0 | 0 | 0 | 1 | 0 | 4 | 250
| P |  | Poznámka k položce: Dvojitá inteligentní rychlonabíječka pro vysílače bezdrátových mikrofonů, nabíjí bez vyjmutí baterií z vysílačů, set vč. síť. zdroje a NiMH akumulátorových baterií | [14 empty] | P | 1
126 | K | AV.7_248 | Systém odposlechu | ks | 1 |  | 0 | CS VLASTNÍ |  | základní |  | 0 | 0 | 0 | 0 | 0 | 4 | K | 1 | ROZPOCET | 0 | 0 | 0 | 0 | 0 | 1 | 0 | 4 | 252
| P |  | Poznámka k položce: Sada kapesního přijímač bezdrátového odposlechu, včetně sluchátek a vysílače na odpovídající frekvenci. Nastavitelná frekvence v rozsahu min. 20 Mhz, rozsah pásma audio - max. 40Hz - min 15kHz | [14 empty] | P | 1
127 | K | AV.7_250 | Mikrofon stropní | ks | 5 |  | 0 | CS VLASTNÍ |  | základní |  | 0 | 0 | 0 | 0 | 0 | 4 | K | 1 | ROZPOCET | 0 | 0 | 0 | 0 | 0 | 1 | 0 | 4 | 254
| P |  | Poznámka k položce: Kondenzátorový mikrofon se směrovatelným držákem pro stropní instalaci, superkardioidní charakteristika, 500 - 18 kHz, bílá barva | [14 empty] | P | 1
128 | K | AV.7_252 | Pevná kamera | ks | 2 |  | 0 | CS VLASTNÍ |  | základní |  | 0 | 0 | 0 | 0 | 0 | 4 | K | 1 | ROZPOCET | 0 | 0 | 0 | 0 | 0 | 1 | 0 | 4 | 256
| P |  | Poznámka k položce: IP kamera pevná s minimálními parametry: digitální video formáty MJPEG a H.264 streamované najednou. Minimální rozlišení digitálního videa 1920 x 1080 obrazových bodů při 30 snímcích za sekundu. IR přísvit. POE. Kompatibilní se simulačním systémem. | [14 empty] | P | 1
129 | K | AV.7_254 | PTZ kamera | ks | 2 |  | 0 | CS VLASTNÍ |  | základní |  | 0 | 0 | 0 | 0 | 0 | 4 | K | 1 | ROZPOCET | 0 | 0 | 0 | 0 | 0 | 1 | 0 | 4 | 258
| P |  | Poznámka k položce: IP kamera otočná (PTZ) s minimálními parametry: digitální video formáty MJPEG a H.264 streamované najednou. Minimální rozlišení digitálního videa 1920 x 1080 obrazových bodů při 30 snímcích za sekundu. Objektiv v min rozsahu 4,5 - 120 mm, 30x násobný zoom. POE+ napájení, WDR, Speed dome. Stabilazace obrazu. Kompatibilní se simulačním systémem. | [14 empty] | P | 1
130 | K | AV.7_256 | POE+ injektor | ks | 2 |  | 0 | CS VLASTNÍ |  | základní |  | 0 | 0 | 0 | 0 | 0 | 4 | K | 1 | ROZPOCET | 0 | 0 | 0 | 0 | 0 | 1 | 0 | 4 | 260
| P |  | Poznámka k položce: Gigabitový PoE injektor pro napájení kamer s podporou napájecího napětí 55V a maximální spotřebou 30 W dle standardu 802.3at (802.3af kompatibilní). | [14 empty] | P | 1
131 | K | AV.7_258 | Držák kamery | ks | 4 |  | 0 | CS VLASTNÍ |  | základní |  | 0 | 0 | 0 | 0 | 0 | 4 | K | 1 | ROZPOCET | 0 | 0 | 0 | 0 | 0 | 1 | 0 | 4 | 262
| P |  | Poznámka k položce: Držák kamery na kabelový žlab. | [14 empty] | P | 1
132 | K | AV.7_260 | Kontrolér řídicího systému | ks | 1 |  | 0 | CS VLASTNÍ |  | základní |  | 0 | 0 | 0 | 0 | 0 | 4 | K | 1 | ROZPOCET | 0 | 0 | 0 | 0 | 0 | 1 | 0 | 4 | 264
| P |  | Poznámka k položce: Kontrolér řídicího systému. Minimální technické parametry kontroléru: paměť min. 256MB RAM, porty min. 3x RS232, min. 3x IR/RS232 jednosměrné, 1x LAN (PoE) pro komunikaci a řízení po IP, vestavěný webový server. | [14 empty] | P | 1
133 | K | AV.7_262 | Dotykový panel | ks | 1 |  | 0 | CS VLASTNÍ |  | základní |  | 0 | 0 | 0 | 0 | 0 | 4 | K | 1 | ROZPOCET | 0 | 0 | 0 | 0 | 0 | 1 | 0 | 4 | 266
| P |  | Poznámka k položce: Dotykový panel řídicího systému, stolní drátový. Minimální technické parametry panelu: úhlopříčka 12" 16:9, rozlišení 1280x800, 32-bitové barvy, kapacitní dotykový IPS displej s 216ppi, vestavěné reproduktory a mikrofon, vestavěný světelný a pohybový senzor, IP komunikace, napájení přes PoE, pevný stolní stojan s náklonem. | [14 empty] | P | 1
134 | K | AV.7_264 | Switch | ks | 2 |  | 0 | CS VLASTNÍ |  | základní |  | 0 | 0 | 0 | 0 | 0 | 4 | K | 1 | ROZPOCET | 0 | 0 | 0 | 0 | 0 | 1 | 0 | 4 | 268
| P |  | Poznámka k položce: Switch s minimálními parametry: 16-port 10/100 Ethernet switch, 8 portů je PoE, PoE power budget 130W, 802.3af/az | [14 empty] | P | 1
135 | K | AV.7_266 | Video Encoder | ks | 1 |  | 0 | CS VLASTNÍ |  | základní |  | 0 | 0 | 0 | 0 | 0 | 4 | K | 1 | ROZPOCET | 0 | 0 | 0 | 0 | 0 | 1 | 0 | 4 | 270
| P |  | Poznámka k položce: HD Video Encoder s možností připojení VGAA/DVI/HDMI, rozlišení min. 1920x1080 obr. bodů. Kódování do MJPEG a H264. Průchozí video výstup. | [14 empty] | P | 1
136 | K | AV.7_268 | PC AllInOne | ks | 1 |  | 0 | CS VLASTNÍ |  | základní |  | 0 | 0 | 0 | 0 | 0 | 4 | K | 1 | ROZPOCET | 0 | 0 | 0 | 0 | 0 | 1 | 0 | 4 | 272
| P |  | Poznámka k položce: AllInOne PC s minimální konfigurací: 21.5" IPS multi-dotykový zobrazovač s rozlišením FullHD, webkamera, výškově nastavitelný podstavec, s min. 160W zdrojem s účinnosti 90%, výkon CPU min. 7000 bodu dle nezávislého testu cpubenchmark.net, operační paměť 8GB DDR4, SSD disk s kapacitou 256GB, DVD-RW optická mechanika, Gbit síťová karta, wifi standardu 802.11ac + BT4.2, min. 1x DisplayPort, 4x USB 3.1, 2x USB 2.0, 1x M.2 PCIe x4-2280, 1x M.2 PCIe x1-2230, četčka pam. karet, sklopný podstavec s úhlem naklonění -5 až +65°, bezdrátová klávesnici a myš stejného výrobce, operační systém s podporu AD (domény) | [14 empty] | P | 1
137 | K | AV.7_270 | Push to talk mikrofon | ks | 1 |  | 0 | CS VLASTNÍ |  | základní |  | 0 | 0 | 0 | 0 | 0 | 4 | K | 1 | ROZPOCET | 0 | 0 | 0 | 0 | 0 | 1 | 0 | 4 | 274
| P |  | Poznámka k položce: Push to talk mikrofon se základnou s minimálními parametry: 150 - 15.000 Hz, 133 dB, 530 Ohm, spolupracoující se simulačním SW. | [14 empty] | P | 1
138 | K | AV.7_272 | Reproduktorová soustava | ks | 1 |  | 0 | CS VLASTNÍ |  | základní |  | 0 | 0 | 0 | 0 | 0 | 4 | K | 1 | ROZPOCET | 0 | 0 | 0 | 0 | 0 | 1 | 0 | 4 | 276
| P |  | Poznámka k položce: 2.0 reproduktorový systém, ovládání hlasitosti na přední straně, možnost připojení CD/DVD a MP3 přehrávačů, sluchátkový konektor, 3.5mm jack pro připojení počítače nebo notebooku | [14 empty] | P | 1
139 | K | AV.7_274 | Mix pro sluchátka | ks | 1 |  | 0 | CS VLASTNÍ |  | základní |  | 0 | 0 | 0 | 0 | 0 | 4 | K | 1 | ROZPOCET | 0 | 0 | 0 | 0 | 0 | 1 | 0 | 4 | 278
| P |  | Poznámka k položce: Kompaktní sluchátkový čtyřkanálový mix, který umožňuje posílání vstupního signálu až do 4 dalších sluchátek se samostatným nastavením volume. | [14 empty] | P | 1
140 | K | AV.7_276 | Sluchátka | ks | 1 |  | 0 | CS VLASTNÍ |  | základní |  | 0 | 0 | 0 | 0 | 0 | 4 | K | 1 | ROZPOCET | 0 | 0 | 0 | 0 | 0 | 1 | 0 | 4 | 280
| P |  | Poznámka k položce: Profesionální uzavřená dynamická sluchátka, 64 ?, kabel 1m / kroucený | [14 empty] | P | 1
141 | K | AV.7_278 | Řízení a nahrávání Software | ks | 1 |  | 0 | CS VLASTNÍ |  | základní |  | 0 | 0 | 0 | 0 | 0 | 4 | K | 1 | ROZPOCET | 0 | 0 | 0 | 0 | 0 | 1 | 0 | 4 | 282
| P |  | Poznámka k položce: Software pro řízení a nahrávání simulací - licence na jedno řídicí PC obsahující licence pro 4 video streamy. Specifikace dle technické zprávy. | [14 empty] | P | 1
142 | K | AV.7_280 | Řízení a nahrávání Software | ks | 1 |  | 0 | CS VLASTNÍ |  | základní |  | 0 | 0 | 0 | 0 | 0 | 4 | K | 1 | ROZPOCET | 0 | 0 | 0 | 0 | 0 | 1 | 0 | 4 | 284
| P |  | Poznámka k položce: Software pro řízení a nahrávání simulací - rozšíření pro dalších video stream(kamera nebo encodér) | [14 empty] | P | 1
143 | K | AV.7_282 | Patch panel | ks | 1 |  | 0 | CS VLASTNÍ |  | základní |  | 0 | 0 | 0 | 0 | 0 | 4 | K | 1 | ROZPOCET | 0 | 0 | 0 | 0 | 0 | 1 | 0 | 4 | 286
| P |  | Poznámka k položce: Patch panel pro instalaci do racku - osazen 24 porty RJ45 a duální IDC svorstíněný panel CAT6 | [14 empty] | P | 1
144 | K | AV.7_284 | Racková konstrukce | ks | 1 |  | 0 | CS VLASTNÍ |  | základní |  | 0 | 0 | 0 | 0 | 0 | 4 | K | 1 | ROZPOCET | 0 | 0 | 0 | 0 | 0 | 1 | 0 | 4 | 288
| P |  | Poznámka k položce: 19" hliníková racková konstrukce pro instalaci do katery, výška 12U. | [14 empty] | P | 1
145 | K | AV.7_286 | Ventilátor | ks | 1 |  | 0 | CS VLASTNÍ |  | základní |  | 0 | 0 | 0 | 0 | 0 | 4 | K | 1 | ROZPOCET | 0 | 0 | 0 | 0 | 0 | 1 | 0 | 4 | 290
| P |  | Poznámka k položce: Nábytkový vestavný ventilátor s minimálními parametry: průtok vzduchu 566 l/min, hlučnost 24dB @ 1m, automatická aktivace při 30,5°C. | [14 empty] | P | 1
146 | K | AV.7_288 | Příslušenství rack | ks | 1 |  | 0 | CS VLASTNÍ |  | základní |  | 0 | 0 | 0 | 0 | 0 | 4 | K | 1 | ROZPOCET | 0 | 0 | 0 | 0 | 0 | 1 | 0 | 4 | 292
| P |  | Poznámka k položce: Ostatní rackové drobné příslušensntí obsahující police, záslepky, šrouby a vyvazovací profily. | [14 empty] | P | 1
147 | K | AV.7_290 | Rozvodný panel | ks | 2 |  | 0 | CS VLASTNÍ |  | základní |  | 0 | 0 | 0 | 0 | 0 | 4 | K | 1 | ROZPOCET | 0 | 0 | 0 | 0 | 0 | 1 | 0 | 4 | 294
| P |  | Poznámka k položce: 19" rozvodný panel 1U 8x230V UTE, přívod černý - 2m, podsvícený vypínač | [14 empty] | P | 1
148 | K | AV.7_292 | Kabelový žlab | m | 40 |  | 0 | CS VLASTNÍ |  | základní |  | 0 | 0 | 0 | 0 | 0 | 4 | K | 1 | ROZPOCET | 0 | 0 | 0 | 0 | 0 | 1 | 0 | 4 | 296
| P |  | Poznámka k položce: Kabelový žlab s integrovanou spojkou z plechu tloušťky 0,70 mm v povrchové úpravě pozink rozměry 50x125mm, děrovaný, opatřený embosy pro zvýšení pevnosti a tuhosti. Včetně závěsů pro uchycení do stropu skrze SDK podhled. | [14 empty] | P | 1
149 | K | AV.7_294 | Kabel HDMI | ks | 4 |  | 0 | CS VLASTNÍ |  | základní |  | 0 | 0 | 0 | 0 | 0 | 4 | K | 1 | ROZPOCET | 0 | 0 | 0 | 0 | 0 | 1 | 0 | 4 | 298
| P |  | Poznámka k položce: HDMI kabel 1-2 m s minimálními technickými parametry: Rozlišení 4K*2K @ 60Hz. 99.9% měděný vodič nebo postříbřené měděné jádro. Trojitě stíněný kabel a extra stínění v konektoru. Podpora audio return channel (ARC), 3D, HDCP, CEC. Vysoká flexibilita. | [14 empty] | P | 1
150 | K | AV.7_296 | Kabel audio | m | 20 |  | 0 | CS VLASTNÍ |  | základní |  | 0 | 0 | 0 | 0 | 0 | 4 | K | 1 | ROZPOCET | 0 | 0 | 0 | 0 | 0 | 1 | 0 | 4 | 300
| P |  | Poznámka k položce: Nesymetrický stíněný stero kabel. 2x 0,14 mm2 ( 2,9 x 5,8 mm ), instalační pro konektory jack 3.5 mm | [14 empty] | P | 1
151 | K | AV.7_298 | Kabel repro | m | 5 |  | 0 | CS VLASTNÍ |  | základní |  | 0 | 0 | 0 | 0 | 0 | 4 | K | 1 | ROZPOCET | 0 | 0 | 0 | 0 | 0 | 1 | 0 | 4 | 302
| P |  | Poznámka k položce: Kabel pro reproduktory 2x 1,5 mm | [14 empty] | P | 1
152 | K | AV.7_300 | 100V repro kabel | m | 50 |  | 0 | CS VLASTNÍ |  | základní |  | 0 | 0 | 0 | 0 | 0 | 4 | K | 1 | ROZPOCET | 0 | 0 | 0 | 0 | 0 | 1 | 0 | 4 | 304
| P |  | Poznámka k položce: Kabel 3x1,5 pro 100V reproduktory | [14 empty] | P | 1
153 | K | AV.7_302 | Kabel audio | m | 100 |  | 0 | CS VLASTNÍ |  | základní |  | 0 | 0 | 0 | 0 | 0 | 4 | K | 1 | ROZPOCET | 0 | 0 | 0 | 0 | 0 | 1 | 0 | 4 | 306
| P |  | Poznámka k položce: Symetrický stíněný audio mono kabel. | [14 empty] | P | 1
154 | K | AV.7_304 | Koaxiální kabel | m | 60 |  | 0 | CS VLASTNÍ |  | základní |  | 0 | 0 | 0 | 0 | 0 | 4 | K | 1 | ROZPOCET | 0 | 0 | 0 | 0 | 0 | 1 | 0 | 4 | 308
| P |  | Poznámka k položce: Koaxialní kabel pro RF signály. Impedance 50 ohm. Útlum 21dB/100m/800MHz | [14 empty] | P | 1
155 | K | AV.7_306 | Kabel FTP cat.6 | m | 100 |  | 0 | CS VLASTNÍ |  | základní |  | 0 | 0 | 0 | 0 | 0 | 4 | K | 1 | ROZPOCET | 0 | 0 | 0 | 0 | 0 | 1 | 0 | 4 | 310
| P |  | Poznámka k položce: Stíněný kabel CAT6 s LSOH pláštěm. Nejvyšší podporovaný protokol - 1000BaseT, 1000BaseTX. Stínění - fólie kolem všech 4 párů. Šířka pásma - 250 MHz. Jednotlivé páry odděleny plastovým křížem. | [14 empty] | P | 1
156 | K | AV.7_308 | Kabel UTP CAT.5 | m | 50 |  | 0 | CS VLASTNÍ |  | základní |  | 0 | 0 | 0 | 0 | 0 | 4 | K | 1 | ROZPOCET | 0 | 0 | 0 | 0 | 0 | 1 | 0 | 4 | 312
| P |  | Poznámka k položce: Datový UTP cat.5 kabel BEZHALOGENOVÝ | [14 empty] | P | 1
157 | K | AV.7_310 | Kabeláž | set | 1 |  | 0 | CS VLASTNÍ |  | základní |  | 0 | 0 | 0 | 0 | 0 | 4 | K | 1 | ROZPOCET | 0 | 0 | 0 | 0 | 0 | 1 | 0 | 4 | 314
| P |  | Poznámka k položce: Seřt drobné propojovací kabeláže (patch cordy, VGA kabeláž + potřebná kabeláž pro simulační technologii) | [14 empty] | P | 1
158 | K | AV.7_312 | Konektory | set | 1 |  | 0 | CS VLASTNÍ |  | základní |  | 0 | 0 | 0 | 0 | 0 | 4 | K | 1 | ROZPOCET | 0 | 0 | 0 | 0 | 0 | 1 | 0 | 4 | 316
| P |  | Poznámka k položce: Set konetorů k signálové kabeláži (audio, RJ45, atd.) | [14 empty] | P | 1
159 | K | AV.7_314 | Patch kabel | ks | 20 |  | 0 | CS VLASTNÍ |  | základní |  | 0 | 0 | 0 | 0 | 0 | 4 | K | 1 | ROZPOCET | 0 | 0 | 0 | 0 | 0 | 1 | 0 | 4 | 318
| P |  | Poznámka k položce: CAT6 patch kabel délka 2 m, dvojité stínění SFTP, AWG26 | [14 empty] | P | 1
160 | K | AV.7_316 | Montážní materiál | ks | 1 |  | 0 | CS VLASTNÍ |  | základní |  | 0 | 0 | 0 | 0 | 0 | 4 | K | 1 | ROZPOCET | 0 | 0 | 0 | 0 | 0 | 1 | 0 | 4 | 320
| P |  | Poznámka k položce: Ostatní drobný montážní materiál (pásky, svorky, atd.) | [14 empty] | P | 1
161 | K | AV.7_318 | Instalace řídícího a nahrávacího vybavení (hardware), konfigurace software, nastavení a zaškolení. | ks | 1 |  | 0 | CS VLASTNÍ |  | základní |  | 0 | 0 | 0 | 0 | 0 | 4 | K | 1 | ROZPOCET | 0 | 0 | 0 | 0 | 0 | 1 | 0 | 4 | 322
162 | K | AV.7_319 | Instalace AV techniky, AV kabeláže, nastavení, zaškolení, likvidace obalů, projektový management, programování řídicího systému, včetně dopravy. | kpl | 1 |  | 0 | CS VLASTNÍ |  | základní |  | 0 | 0 | 0 | 0 | 0 | 4 | K | 1 | ROZPOCET | 0 | 0 | 0 | 0 | 0 | 1 | 0 | 4 | 324
| D | D5 | Simulační serverová část |  |  |  | 0 |  |  |  |  | 0 |  | 0 |  | 0 | 1 | D | 0 | ROZPOCET | [6 empty] | 0
163 | K | AV.7_321 | Simulační systém Server Software | ks | 1 |  | 0 | CS VLASTNÍ |  | základní |  | 0 | 0 | 0 | 0 | 0 | 4 | K | 1 | ROZPOCET | 0 | 0 | 0 | 0 | 0 | 1 | 0 | 4 | 326
| P |  | Poznámka k položce: Server Software s centrální databází, komunikační platformou, dekódovací platformou, Web serverem pro simulační systém. Dle specifikace v technické zprávě. | [14 empty] | P | 1
164 | K | AV.7_323 | Central Server | ks | 1 |  | 0 | CS VLASTNÍ |  | základní |  | 0 | 0 | 0 | 0 | 0 | 4 | K | 1 | ROZPOCET | 0 | 0 | 0 | 0 | 0 | 1 | 0 | 4 | 328
| P |  | Poznámka k položce: Server s umístěním do racku s minimálními parametry: výkon CPU min. 11000 bodu dle nezávislého testu cpubenchmark.net, operační paměť 16GB DDR4, 2 x 480GB SATA zapojené v RAID1, HW RAID řadič s min 2GB zálohovanou cache, čtyřportová 1Gb LAN, na OS nezávislá HW vzdálená správa včetně grafické konzole a virtuálních medií, 2 x 500W zdroj v redundantním zapojení, záruka na 3 roky s odezvou druhý den (24x7) od nahlášení závady, operační systém zajišťující programovou nástavbu na server hardwarové úrovní, s podporu až 2 virtuálních stanic, dvou CPU a paměti až 4TB, bez uživatelských a přístupových limitů | [14 empty] | P | 1
165 | K | AV.7_325 | Server+Storage | ks | 1 |  | 0 | CS VLASTNÍ |  | základní |  | 0 | 0 | 0 | 0 | 0 | 4 | K | 1 | ROZPOCET | 0 | 0 | 0 | 0 | 0 | 1 | 0 | 4 | 330
| P |  | Poznámka k položce: Server s umístěním do racku s minimálními parametry: výkon CPU min. 11000 bodu dle nezávislého testu cpubenchmark.net, operační paměť 16GB DDR4, 2 x 480GB SATA zapojené v RAID1, 3 x 7,2tis otáčkový SATA pevný disk s kapacitou 8TB v RAID 5, HW RAID řadič s min 2GB zálohovanou cache, čtyřportová 1Gb LAN, na OS nezávislá HW vzdálená správa včetně grafické konzole a virtuálních medií, 2 x 500W zdroj v redundantním zapojení, záruka na 3 roky s odezvou druhý den (24x7) od nahlášení závady, operační systém zajišťující programovou nástavbu na server hardwarové úrovní, s podporu až 2 virtuálních stanic, dvou CPU a paměti až 4TB, bez uživatelských a přístupových limitů | [14 empty] | P | 1
166 | K | AV.7_327 | Instalace simulační techniky, zprovoznění, konfigurace a testování pro zařízení simulační techniky, včetně zaškolení a dopravy | ks | 1 |  | 0 | CS VLASTNÍ |  | základní |  | 0 | 0 | 0 | 0 | 0 | 4 | K | 1 | ROZPOCET | 0 | 0 | 0 | 0 | 0 | 1 | 0 | 4 | 332

## AV_8 - specializované pro...
{4fcd08b1-7651-42b1-a696-7a5d00f1dbf7}
2
| KRYCÍ LIST SOUPISU PRACÍ | [7 empty] | v --- níže se nacházejí doplnkové a pomocné údaje k sestavám --- v | [8 empty] | False
Stavba:
U21 – UJEP Výstavba výukových prostor Fakulty zdravotnických studií
Objekt:
SO 110 - Objekt výukových prostor Fakulty zdravotnických studií
Soupis:
110.72 - AV Technika
Úroveň 3:
AV_8 - specializované prostory 1.PP
| KSO: |  |  |  |  | CC-CZ:
| Místo: |  |  |  |  | Datum: | 22. 1. 2020
| Zadavatel: |  |  |  |  | IČ:
|  | Univerzita Jana Evangelisty Purkyně v Ústí n.Labem |  |  |  | DIČ:
| Uchazeč: |  |  |  |  | IČ: | Vyplň údaj
|  | Vyplň údaj |  |  |  | DIČ: | Vyplň údaj
| Projektant: |  |  |  |  | IČ:
|  | CHVÁLEK ATELIÉR s.r.o. |  |  |  | DIČ:
| Zpracovatel: |  |  |  |  | IČ:
DIČ:
Poznámka:
Soupis prací je sestaven za využití položek Cenové soustavy ÚRS. Cenové a technické podmínky položek CS ÚRS, které nejsou uvedeny v soupisu prací (tzv. úvodní části katalogů) jsou neomezeně dálkově k dispozici na www.cs-urs.cz. Položky soupisu prací, které nemají ve sloupci „Cenová soustava“ uveden žádný údaj, nepochází z Cenové soustavy ÚRS (takové položky soupisu prací mají Cenovou soustavu „VLASTNÍ“). Ocenění "vlastní" položky:na základě odborných znalostí a zkušeností projektanta při realizaci obdobných zakázek za období 5-ti let. nebo na základě CN) Nedílnou součástí soupisu prací je projektová dokumentace vč. textových příloh, na kterou se položky soupisu prací plně odkazují.
| Cena bez DPH | [5 empty] | 0
|  |  | Základ daně |  |  | Sazba daně | Výše daně
| DPH | základní | 0 |  |  | 21% | 0
|  | snížená | 0 |  |  | 15% | 0
|  | zákl. přenesená | 0 |  |  | 21% | 0
|  | sníž. přenesená | 0 |  |  | 15% | 0
|  | nulová | 0 |  |  | 0% | 0
| Cena s DPH |  |  | v | CZK |  | 0
| Projektant |  |  | Zpracovatel
| Datum a podpis: |  | Razítko | Datum a podpis: |  |  | Razítko
| Objednavatel |  |  | Uchazeč
| Datum a podpis: |  | Razítko | Datum a podpis: |  |  | Razítko
REKAPITULACE ČLENĚNÍ SOUPISU PRACÍ
Stavba:
U21 – UJEP Výstavba výukových prostor Fakulty zdravotnických studií
Objekt:
SO 110 - Objekt výukových prostor Fakulty zdravotnických studií
Soupis:
110.72 - AV Technika
Úroveň 3:
AV_8 - specializované prostory 1.PP
Místo: | [5 empty] | Datum: | 22. 1. 2020
Zadavatel: |  |  | Univerzita Jana Evangelisty Purkyně v Ústí n.Labem |  |  | Projektant: | CHVÁLEK ATELIÉR s.r.o.
Uchazeč: |  |  | Vyplň údaj |  |  | Zpracovatel:
Kód dílu - Popis | [6 empty] | Cena celkem [CZK]
Náklady ze soupisu prací | [6 empty] | 0 | [11 empty] | -1
| D1 - Laboratoř 0.15 | [5 empty] | 0
| D2 - Laboratoř 0.07b | [5 empty] | 0
| D3 - Učebna 0.06 | [5 empty] | 0
SOUPIS PRACÍ
Stavba:
U21 – UJEP Výstavba výukových prostor Fakulty zdravotnických studií
Objekt:
SO 110 - Objekt výukových prostor Fakulty zdravotnických studií
Soupis:
110.72 - AV Technika
Úroveň 3:
AV_8 - specializované prostory 1.PP
Místo: | [5 empty] | Datum: | 22. 1. 2020
Zadavatel: |  |  | Univerzita Jana Evangelisty Purkyně v Ústí n.Labem |  |  | Projektant: | CHVÁLEK ATELIÉR s.r.o.
Uchazeč: |  |  | Vyplň údaj |  |  | Zpracovatel:
PČ | Typ | Kód | Popis | MJ | Množství | J.cena [CZK] | Cena celkem [CZK] | Cenová soustava |  | DPH | J. Nh [h] | Nh celkem [h] | J. hmotnost [t] | Hmotnost celkem [t] | J. suť [t] | Suť Celkem [t]
Náklady soupisu celkem | [6 empty] | 0 |  |  |  |  | 0 |  | 0 |  | 0 |  | D | -1 | [7 empty] | 0
| D | D1 | Laboratoř 0.15 |  |  |  | 0 |  |  |  |  | 0 |  | 0 |  | 0 | 1 | D | 0 | ROZPOCET | [6 empty] | 0
1 | K | AV.8_1 | Datový projektor | ks | 1 |  | 0 | CS VLASTNÍ |  | základní |  | 0 | 0 | 0 | 0 | 0 | 4 | K | 1 | ROZPOCET | 0 | 0 | 0 | 0 | 0 | 1 | 0 | 4 | 2
| P |  | Poznámka k položce: Datový projektor s minimálními technickými parametry: laser/LED světelný zdroj s životností min. 20 000 hodin, DLP, rozlišení min. 1920 x 1080, výkon min. 3500 ANSI, kontrast min. 10 000:1, min. dvojnásobný zoom, V a H lens shift, vstupy HDMI, DVI, VGA, HDBaseT, hmotnost max. 15 kg, barva bílá. Včetně objektivu s projekčním poměrem min. 1,5-2,9:1. | [14 empty] | P | 1
2 | K | AV.8.3 | Stropní držák projektoru | ks | 1 |  | 0 | CS VLASTNÍ |  | základní |  | 0 | 0 | 0 | 0 | 0 | 4 | K | 1 | ROZPOCET | 0 | 0 | 0 | 0 | 0 | 1 | 0 | 4 | 4
| P |  | Poznámka k položce: Univerzální držák datového projektoru s možností doladění umístění projektoru po instalaci. Bílý komaxit.Nosnost min. 20 kg. Včetně tyče pro vnitřní vedení kabeláže. | [14 empty] | P | 1
3 | K | AV.8.5 | Roletové plátno | ks | 1 |  | 0 | CS VLASTNÍ |  | základní |  | 0 | 0 | 0 | 0 | 0 | 4 | K | 1 | ROZPOCET | 0 | 0 | 0 | 0 | 0 | 1 | 0 | 4 | 6
| P |  | Poznámka k položce: Elektrická roletová projekční plocha. Projekční povrch Matte White se ziskem 1.0 a pozorovacím úhlem 120°. Formát 1:1, rozměr obrazu 230x230cm, černý rámeček 5cm. Hmotnost max 30kg. | [14 empty] | P | 1
4 | K | AV.8.7 | Releový modul | ks | 1 |  | 0 | CS VLASTNÍ |  | základní |  | 0 | 0 | 0 | 0 | 0 | 4 | K | 1 | ROZPOCET | 0 | 0 | 0 | 0 | 0 | 1 | 0 | 4 | 8
| P |  | Poznámka k položce: Releový modul pro ovládání plátna skrze releové kontakty. | [14 empty] | P | 1
5 | K | AV.8.9 | Nástěnná tabule | ks | 1 |  | 0 | CS VLASTNÍ |  | základní |  | 0 | 0 | 0 | 0 | 0 | 4 | K | 1 | ROZPOCET | 0 | 0 | 0 | 0 | 0 | 1 | 0 | 4 | 10
| P |  | Poznámka k položce: Nástěnná tabule bílá pro popis fixem s rozměry 350x120cm, spodní hrana s odkládací lištou, magnetická. | [14 empty] | P | 1
6 | K | AV.8.11 | Wireless HDMI Adapter | ks | 1 |  | 0 | CS VLASTNÍ |  | základní |  | 0 | 0 | 0 | 0 | 0 | 4 | K | 1 | ROZPOCET | 0 | 0 | 0 | 0 | 0 | 1 | 0 | 4 | 12
| P |  | Poznámka k položce: Bezdrátový adaptér umožňující bezdrátově připojit chytrý telefon, tablet nebo počítač k televizoru, projektoru s HDMI vstupem. Přenos obrazu v rozlišení až 1920×1080@30Hz, podpora AirPlay Mirroring, Miracast a DLNA, bezdrátové připojení až na 6 metrů. | [14 empty] | P | 1
7 | K | AV.8.13 | Reproduktorová soustava | pár | 1 |  | 0 | CS VLASTNÍ |  | základní |  | 0 | 0 | 0 | 0 | 0 | 4 | K | 1 | ROZPOCET | 0 | 0 | 0 | 0 | 0 | 1 | 0 | 4 | 14
| P |  | Poznámka k položce: Sestava 2 ks dvoupásmových reprosoustav a RS-232 řízení signálu, minimální konfigurace: výkon 2x 30W (aktivní + pasivní repro), 80 Hz - 20 kHz, 2 linkové vstupy, vč. nástěnného držáku a propojovacího kabelu, bílá barva | [14 empty] | P | 1
8 | K | AV.8.15 | Přípojné místo do stolu AV | ks | 1 |  | 0 | CS VLASTNÍ |  | základní |  | 0 | 0 | 0 | 0 | 0 | 4 | K | 1 | ROZPOCET | 0 | 0 | 0 | 0 | 0 | 1 | 0 | 4 | 16
| P |  | Poznámka k položce: Hliníkové přípojné místo s víkem pro instalaci do desky stolu s 2x 230V zásuvkou, krycí nohou + navíjecí moduly pro 4 kabely. V sadě navíjecí HDMI, LAN CAT6, VGA a audio | [14 empty] | P | 1
9 | K | AV.8.17 | Desktop PC | ks | 1 |  | 0 | CS VLASTNÍ |  | základní |  | 0 | 0 | 0 | 0 | 0 | 4 | K | 1 | ROZPOCET | 0 | 0 | 0 | 0 | 0 | 1 | 0 | 4 | 18
| P |  | Poznámka k položce: PC s minimálními parametry: case s min. 180W zdrojem , výkon CPU min. 5500 bodu dle nezávislého testu cpubenchmark.net, operační paměť 8GB DDR4, SSD disk s kapacitou 256GB, DVD-RW optická mechanika, Gbit síťová karta, min. 1x video výstup VGA a 1x DisplayPort nebo HDMI, 4x USB 3.1, 4x USB 2.0, M.2 PCIe x1-2230, klávesnici a myš, operační systém s podporu AD (domény). | [14 empty] | P | 1
10 | K | AV.8.19 | Monitor | ks | 1 |  | 0 | CS VLASTNÍ |  | základní |  | 0 | 0 | 0 | 0 | 0 | 4 | K | 1 | ROZPOCET | 0 | 0 | 0 | 0 | 0 | 1 | 0 | 4 | 20
| P |  | Poznámka k položce: Dotykový monitor s minimálními parametry: viditelná uhlopříčka 21.5 palců, rozlišení 1920x1080, panel IPS, LED, jas 250 cd/m2, statický kontrast 1000:1, odezva 7 ms g/g, výškově nastavitelný, konektory VGA, HDMI, DP, USB. | [14 empty] | P | 1
11 | K | AV.8.21 | Interface box | ks | 1 |  | 0 | CS VLASTNÍ |  | základní |  | 0 | 0 | 0 | 0 | 0 | 4 | K | 1 | ROZPOCET | 0 | 0 | 0 | 0 | 0 | 1 | 0 | 4 | 22
| P |  | Poznámka k položce: Interface box s minimální konfigurací: 2x HDMI, 2xVGA, audio IN, RS232, LAN. Výstupní konektory jsou 1x deembedovaný audio signál a 2x HDB-T OUT a 1x digitální video OUT. Krom obrazového a zvukového přenosu box umožňuje ovládání projektoru skrze tlačítka na interface boxu, RS232 konektorem nebo dálkovým ovladačem. Čelní strana boxu je vybavena tlačítky pro manuální přepínání. Podpora 1080p rozlišení. | [14 empty] | P | 1
12 | K | AV.8.23 | Malý řídicí systém | ks | 1 |  | 0 | CS VLASTNÍ |  | základní |  | 0 | 0 | 0 | 0 | 0 | 4 | K | 1 | ROZPOCET | 0 | 0 | 0 | 0 | 0 | 1 | 0 | 4 | 24
| P |  | Poznámka k položce: Malý řídicí systém integrovaný do vestavného panelu s minimálními technickými parametry: 11 programovatelných podsvícených tlačítek a otočný ovladač s LED indikátorem nastavené úrovně. Systém lze vzdáleně spravovat prostřednictvím webu. 2x RS232, 3x IR, 6x relé, 1x I/O, 1x LAN. | [14 empty] | P | 1
13 | K | AV.8.25 | Racková konstrukce | ks | 1 |  | 0 | CS VLASTNÍ |  | základní |  | 0 | 0 | 0 | 0 | 0 | 4 | K | 1 | ROZPOCET | 0 | 0 | 0 | 0 | 0 | 1 | 0 | 4 | 26
| P |  | Poznámka k položce: 19" hliníková racková konstrukce pro instalaci do skříňky, výška 12U. | [14 empty] | P | 1
14 | K | AV.8.27 | Ventilátor | ks | 1 |  | 0 | CS VLASTNÍ |  | základní |  | 0 | 0 | 0 | 0 | 0 | 4 | K | 1 | ROZPOCET | 0 | 0 | 0 | 0 | 0 | 1 | 0 | 4 | 28
| P |  | Poznámka k položce: Nábytkový vestavný ventilátor s minimálními parametry: průtok vzduchu 566 l/min, hlučnost 24dB @ 1m, automatická aktivace při 30,5°C. | [14 empty] | P | 1
15 | K | AV.8.29 | Příslušenství rack | ks | 1 |  | 0 | CS VLASTNÍ |  | základní |  | 0 | 0 | 0 | 0 | 0 | 4 | K | 1 | ROZPOCET | 0 | 0 | 0 | 0 | 0 | 1 | 0 | 4 | 30
| P |  | Poznámka k položce: Ostatní rackové drobné příslušensntí obsahující police, záslepky, šrouby a vyvazovací profily. | [14 empty] | P | 1
16 | K | AV.8.31 | Rozvodný panel | ks | 2 |  | 0 | CS VLASTNÍ |  | základní |  | 0 | 0 | 0 | 0 | 0 | 4 | K | 1 | ROZPOCET | 0 | 0 | 0 | 0 | 0 | 1 | 0 | 4 | 32
| P |  | Poznámka k položce: 19" rozvodný panel 1U 8x230V UTE, přívod černý - 2m, podsvícený vypínač | [14 empty] | P | 1
17 | K | AV.8.33 | Kabel HDMI | ks | 2 |  | 0 | CS VLASTNÍ |  | základní |  | 0 | 0 | 0 | 0 | 0 | 4 | K | 1 | ROZPOCET | 0 | 0 | 0 | 0 | 0 | 1 | 0 | 4 | 34
| P |  | Poznámka k položce: HDMI kabel 1-2 m s minimálními technickými parametry: Rozlišení 4K*2K @ 60Hz. 99.9% měděný vodič nebo postříbřené měděné jádro. Trojitě stíněný kabel a extra stínění v konektoru. Podpora audio return channel (ARC), 3D, HDCP, CEC. Vysoká flexibilita. | [14 empty] | P | 1
18 | K | AV.8.35 | Kabel audio | m | 15 |  | 0 | CS VLASTNÍ |  | základní |  | 0 | 0 | 0 | 0 | 0 | 4 | K | 1 | ROZPOCET | 0 | 0 | 0 | 0 | 0 | 1 | 0 | 4 | 36
| P |  | Poznámka k položce: Nesymetrický stíněný stero kabel. 2x 0,14 mm2 ( 2,9 x 5,8 mm ), instalační pro konektory jack 3.5 mm | [14 empty] | P | 1
19 | K | AV.8.37 | Kabel repro | m | 5 |  | 0 | CS VLASTNÍ |  | základní |  | 0 | 0 | 0 | 0 | 0 | 4 | K | 1 | ROZPOCET | 0 | 0 | 0 | 0 | 0 | 1 | 0 | 4 | 38
| P |  | Poznámka k položce: Kabel pro reproduktory 2x 1,5 mm | [14 empty] | P | 1
20 | K | AV.8.39 | Kabel FTP cat.6 | m | 15 |  | 0 | CS VLASTNÍ |  | základní |  | 0 | 0 | 0 | 0 | 0 | 4 | K | 1 | ROZPOCET | 0 | 0 | 0 | 0 | 0 | 1 | 0 | 4 | 40
| P |  | Poznámka k položce: Stíněný kabel CAT6 s LSOH pláštěm. Nejvyšší podporovaný protokol - 1000BaseT, 1000BaseTX. Stínění - fólie kolem všech 4 párů. Šířka pásma - 250 MHz. Jednotlivé páry odděleny plastovým křížem. | [14 empty] | P | 1
21 | K | AV.8.41 | Kabel UTP CAT.5 | m | 40 |  | 0 | CS VLASTNÍ |  | základní |  | 0 | 0 | 0 | 0 | 0 | 4 | K | 1 | ROZPOCET | 0 | 0 | 0 | 0 | 0 | 1 | 0 | 4 | 42
| P |  | Poznámka k položce: Datový UTP cat.5 kabel BEZHALOGENOVÝ | [14 empty] | P | 1
22 | K | AV.8.43 | USB kabel | ks | 1 |  | 0 | CS VLASTNÍ |  | základní |  | 0 | 0 | 0 | 0 | 0 | 4 | K | 1 | ROZPOCET | 0 | 0 | 0 | 0 | 0 | 1 | 0 | 4 | 44
| P |  | Poznámka k položce: USB kabel 2.0 prodlužovací A-A 2 m | [14 empty] | P | 1
23 | K | AV.8.45 | Patch kabel | ks | 3 |  | 0 | CS VLASTNÍ |  | základní |  | 0 | 0 | 0 | 0 | 0 | 4 | K | 1 | ROZPOCET | 0 | 0 | 0 | 0 | 0 | 1 | 0 | 4 | 46
| P |  | Poznámka k položce: CAT6 patch kabel délka 2 m, dvojité stínění SFTP, AWG26 | [14 empty] | P | 1
24 | K | AV.8.47 | Konektory | set | 1 |  | 0 | CS VLASTNÍ |  | základní |  | 0 | 0 | 0 | 0 | 0 | 4 | K | 1 | ROZPOCET | 0 | 0 | 0 | 0 | 0 | 1 | 0 | 4 | 48
| P |  | Poznámka k položce: Set konetorů k signálové kabeláži (audio, RJ45, atd.) | [14 empty] | P | 1
25 | K | AV.8.49 | Montážní materiál | ks | 1 |  | 0 | CS VLASTNÍ |  | základní |  | 0 | 0 | 0 | 0 | 0 | 4 | K | 1 | ROZPOCET | 0 | 0 | 0 | 0 | 0 | 1 | 0 | 4 | 50
| P |  | Poznámka k položce: Ostatní drobný montážní materiál (pásky, svorky, atd.) | [14 empty] | P | 1
26 | K | AV.8.51 | Instalace AV techniky, AV kabeláže, nastavení, zaškolení, likvidace obalů, projektový management, včetně dopravy. | kpl | 1 |  | 0 | CS VLASTNÍ |  | základní |  | 0 | 0 | 0 | 0 | 0 | 4 | K | 1 | ROZPOCET | 0 | 0 | 0 | 0 | 0 | 1 | 0 | 4 | 52
| D | D2 | Laboratoř 0.07b |  |  |  | 0 |  |  |  |  | 0 |  | 0 |  | 0 | 1 | D | 0 | ROZPOCET | [6 empty] | 0
27 | K | AV.8.53 | Datový projektor | ks | 1 |  | 0 | CS VLASTNÍ |  | základní |  | 0 | 0 | 0 | 0 | 0 | 4 | K | 1 | ROZPOCET | 0 | 0 | 0 | 0 | 0 | 1 | 0 | 4 | 54
| P |  | Poznámka k položce: Datový projektor s minimálními technickými parametry: laser/LED světelný zdroj s životností min. 20 000 hodin, DLP, rozlišení min. 1920 x 1080, výkon min. 3500 ANSI, kontrast min. 10 000:1, min. dvojnásobný zoom, V a H lens shift, vstupy HDMI, DVI, VGA, HDBaseT, hmotnost max. 15 kg, barva bílá. Včetně objektivu s projekčním poměrem min. 1,5-2,9:1. | [14 empty] | P | 1
28 | K | AV.8.55 | Stropní držák projektoru | ks | 1 |  | 0 | CS VLASTNÍ |  | základní |  | 0 | 0 | 0 | 0 | 0 | 4 | K | 1 | ROZPOCET | 0 | 0 | 0 | 0 | 0 | 1 | 0 | 4 | 56
| P |  | Poznámka k položce: Univerzální držák datového projektoru s možností doladění umístění projektoru po instalaci. Bílý komaxit.Nosnost min. 20 kg. Včetně tyče pro vnitřní vedení kabeláže. | [14 empty] | P | 1
29 | K | AV.8.57 | Roletové plátno | ks | 1 |  | 0 | CS VLASTNÍ |  | základní |  | 0 | 0 | 0 | 0 | 0 | 4 | K | 1 | ROZPOCET | 0 | 0 | 0 | 0 | 0 | 1 | 0 | 4 | 58
| P |  | Poznámka k položce: Elektrická roletová projekční plocha. Projekční povrch Matte White se ziskem 1.0 a pozorovacím úhlem 120°. Formát 1:1, rozměr obrazu 230x230cm, černý rámeček 5cm. Hmotnost max 30kg. | [14 empty] | P | 1
30 | K | AV.8.59 | Releový modul | ks | 1 |  | 0 | CS VLASTNÍ |  | základní |  | 0 | 0 | 0 | 0 | 0 | 4 | K | 1 | ROZPOCET | 0 | 0 | 0 | 0 | 0 | 1 | 0 | 4 | 60
| P |  | Poznámka k položce: Releový modul pro ovládání plátna skrze releové kontakty. | [14 empty] | P | 1
31 | K | AV.8.61 | Nástěnná tabule | ks | 1 |  | 0 | CS VLASTNÍ |  | základní |  | 0 | 0 | 0 | 0 | 0 | 4 | K | 1 | ROZPOCET | 0 | 0 | 0 | 0 | 0 | 1 | 0 | 4 | 62
| P |  | Poznámka k položce: Nástěnná tabule bílá pro popis fixem s rozměry 350x120cm, spodní hrana s odkládací lištou, magnetická. | [14 empty] | P | 1
32 | K | AV.8.63 | Wireless HDMI Adapter | ks | 1 |  | 0 | CS VLASTNÍ |  | základní |  | 0 | 0 | 0 | 0 | 0 | 4 | K | 1 | ROZPOCET | 0 | 0 | 0 | 0 | 0 | 1 | 0 | 4 | 64
| P |  | Poznámka k položce: Bezdrátový adaptér umožňující bezdrátově připojit chytrý telefon, tablet nebo počítač k televizoru, projektoru s HDMI vstupem. Přenos obrazu v rozlišení až 1920×1080@30Hz, podpora AirPlay Mirroring, Miracast a DLNA, bezdrátové připojení až na 6 metrů. | [14 empty] | P | 1
33 | K | AV.8.65 | Reproduktorová soustava | pár | 1 |  | 0 | CS VLASTNÍ |  | základní |  | 0 | 0 | 0 | 0 | 0 | 4 | K | 1 | ROZPOCET | 0 | 0 | 0 | 0 | 0 | 1 | 0 | 4 | 66
| P |  | Poznámka k položce: Sestava 2 ks dvoupásmových reprosoustav a RS-232 řízení signálu, minimální konfigurace: výkon 2x 30W (aktivní + pasivní repro), 80 Hz - 20 kHz, 2 linkové vstupy, vč. nástěnného držáku a propojovacího kabelu, bílá barva | [14 empty] | P | 1
34 | K | AV.8.67 | Přípojné místo do stolu AV | ks | 1 |  | 0 | CS VLASTNÍ |  | základní |  | 0 | 0 | 0 | 0 | 0 | 4 | K | 1 | ROZPOCET | 0 | 0 | 0 | 0 | 0 | 1 | 0 | 4 | 68
| P |  | Poznámka k položce: Hliníkové přípojné místo s víkem pro instalaci do desky stolu s 2x 230V zásuvkou, krycí nohou + navíjecí moduly pro 4 kabely. V sadě navíjecí HDMI, LAN CAT6, VGA a audio | [14 empty] | P | 1
35 | K | AV.8.69 | Desktop PC | ks | 1 |  | 0 | CS VLASTNÍ |  | základní |  | 0 | 0 | 0 | 0 | 0 | 4 | K | 1 | ROZPOCET | 0 | 0 | 0 | 0 | 0 | 1 | 0 | 4 | 70
| P |  | Poznámka k položce: PC s minimálními parametry: case s min. 180W zdrojem , výkon CPU min. 5500 bodu dle nezávislého testu cpubenchmark.net, operační paměť 8GB DDR4, SSD disk s kapacitou 256GB, DVD-RW optická mechanika, Gbit síťová karta, min. 1x video výstup VGA a 1x DisplayPort nebo HDMI, 4x USB 3.1, 4x USB 2.0, M.2 PCIe x1-2230, klávesnici a myš, operační systém s podporu AD (domény). | [14 empty] | P | 1
36 | K | AV.8.71 | Monitor | ks | 1 |  | 0 | CS VLASTNÍ |  | základní |  | 0 | 0 | 0 | 0 | 0 | 4 | K | 1 | ROZPOCET | 0 | 0 | 0 | 0 | 0 | 1 | 0 | 4 | 72
| P |  | Poznámka k položce: Dotykový monitor s minimálními parametry: viditelná uhlopříčka 21.5 palců, rozlišení 1920x1080, panel IPS, LED, jas 250 cd/m2, statický kontrast 1000:1, odezva 7 ms g/g, výškově nastavitelný, konektory VGA, HDMI, DP, USB. | [14 empty] | P | 1
37 | K | AV.8.73 | Interface box | ks | 1 |  | 0 | CS VLASTNÍ |  | základní |  | 0 | 0 | 0 | 0 | 0 | 4 | K | 1 | ROZPOCET | 0 | 0 | 0 | 0 | 0 | 1 | 0 | 4 | 74
| P |  | Poznámka k položce: Interface box s minimální konfigurací: 2x HDMI, 2xVGA, audio IN, RS232, LAN. Výstupní konektory jsou 1x deembedovaný audio signál a 2x HDB-T OUT a 1x digitální video OUT. Krom obrazového a zvukového přenosu box umožňuje ovládání projektoru skrze tlačítka na interface boxu, RS232 konektorem nebo dálkovým ovladačem. Čelní strana boxu je vybavena tlačítky pro manuální přepínání. Podpora 1080p rozlišení. | [14 empty] | P | 1
38 | K | AV.8.75 | Malý řídicí systém | ks | 1 |  | 0 | CS VLASTNÍ |  | základní |  | 0 | 0 | 0 | 0 | 0 | 4 | K | 1 | ROZPOCET | 0 | 0 | 0 | 0 | 0 | 1 | 0 | 4 | 76
| P |  | Poznámka k položce: Malý řídicí systém integrovaný do vestavného panelu s minimálními technickými parametry: 11 programovatelných podsvícených tlačítek a otočný ovladač s LED indikátorem nastavené úrovně. Systém lze vzdáleně spravovat prostřednictvím webu. 2x RS232, 3x IR, 6x relé, 1x I/O, 1x LAN. | [14 empty] | P | 1
39 | K | AV.8.77 | Racková konstrukce | ks | 1 |  | 0 | CS VLASTNÍ |  | základní |  | 0 | 0 | 0 | 0 | 0 | 4 | K | 1 | ROZPOCET | 0 | 0 | 0 | 0 | 0 | 1 | 0 | 4 | 78
| P |  | Poznámka k položce: 19" hliníková racková konstrukce pro instalaci do skříňky, výška 12U. | [14 empty] | P | 1
40 | K | AV.8.79 | Ventilátor | ks | 1 |  | 0 | CS VLASTNÍ |  | základní |  | 0 | 0 | 0 | 0 | 0 | 4 | K | 1 | ROZPOCET | 0 | 0 | 0 | 0 | 0 | 1 | 0 | 4 | 80
| P |  | Poznámka k položce: Nábytkový vestavný ventilátor s minimálními parametry: průtok vzduchu 566 l/min, hlučnost 24dB @ 1m, automatická aktivace při 30,5°C. | [14 empty] | P | 1
41 | K | AV.8.81 | Příslušenství rack | ks | 1 |  | 0 | CS VLASTNÍ |  | základní |  | 0 | 0 | 0 | 0 | 0 | 4 | K | 1 | ROZPOCET | 0 | 0 | 0 | 0 | 0 | 1 | 0 | 4 | 82
| P |  | Poznámka k položce: Ostatní rackové drobné příslušensntí obsahující police, záslepky, šrouby a vyvazovací profily. | [14 empty] | P | 1
42 | K | AV.8.83 | Rozvodný panel | ks | 2 |  | 0 | CS VLASTNÍ |  | základní |  | 0 | 0 | 0 | 0 | 0 | 4 | K | 1 | ROZPOCET | 0 | 0 | 0 | 0 | 0 | 1 | 0 | 4 | 84
| P |  | Poznámka k položce: 19" rozvodný panel 1U 8x230V UTE, přívod černý - 2m, podsvícený vypínač | [14 empty] | P | 1
43 | K | AV.8.85 | Kabel HDMI | ks | 2 |  | 0 | CS VLASTNÍ |  | základní |  | 0 | 0 | 0 | 0 | 0 | 4 | K | 1 | ROZPOCET | 0 | 0 | 0 | 0 | 0 | 1 | 0 | 4 | 86
| P |  | Poznámka k položce: HDMI kabel 1-2 m s minimálními technickými parametry: Rozlišení 4K*2K @ 60Hz. 99.9% měděný vodič nebo postříbřené měděné jádro. Trojitě stíněný kabel a extra stínění v konektoru. Podpora audio return channel (ARC), 3D, HDCP, CEC. Vysoká flexibilita. | [14 empty] | P | 1
44 | K | AV.8.87 | Kabel audio | m | 15 |  | 0 | CS VLASTNÍ |  | základní |  | 0 | 0 | 0 | 0 | 0 | 4 | K | 1 | ROZPOCET | 0 | 0 | 0 | 0 | 0 | 1 | 0 | 4 | 88
| P |  | Poznámka k položce: Nesymetrický stíněný stero kabel. 2x 0,14 mm2 ( 2,9 x 5,8 mm ), instalační pro konektory jack 3.5 mm | [14 empty] | P | 1
45 | K | AV.8.89 | Kabel repro | m | 5 |  | 0 | CS VLASTNÍ |  | základní |  | 0 | 0 | 0 | 0 | 0 | 4 | K | 1 | ROZPOCET | 0 | 0 | 0 | 0 | 0 | 1 | 0 | 4 | 90
| P |  | Poznámka k položce: Kabel pro reproduktory 2x 1,5 mm | [14 empty] | P | 1
46 | K | AV.8.91 | Kabel FTP cat.6 | m | 15 |  | 0 | CS VLASTNÍ |  | základní |  | 0 | 0 | 0 | 0 | 0 | 4 | K | 1 | ROZPOCET | 0 | 0 | 0 | 0 | 0 | 1 | 0 | 4 | 92
| P |  | Poznámka k položce: Stíněný kabel CAT6 s LSOH pláštěm. Nejvyšší podporovaný protokol - 1000BaseT, 1000BaseTX. Stínění - fólie kolem všech 4 párů. Šířka pásma - 250 MHz. Jednotlivé páry odděleny plastovým křížem. | [14 empty] | P | 1
47 | K | AV.8.93 | Kabel UTP CAT.5 | m | 40 |  | 0 | CS VLASTNÍ |  | základní |  | 0 | 0 | 0 | 0 | 0 | 4 | K | 1 | ROZPOCET | 0 | 0 | 0 | 0 | 0 | 1 | 0 | 4 | 94
| P |  | Poznámka k položce: Datový UTP cat.5 kabel BEZHALOGENOVÝ | [14 empty] | P | 1
48 | K | AV.8.95 | USB kabel | ks | 1 |  | 0 | CS VLASTNÍ |  | základní |  | 0 | 0 | 0 | 0 | 0 | 4 | K | 1 | ROZPOCET | 0 | 0 | 0 | 0 | 0 | 1 | 0 | 4 | 96
| P |  | Poznámka k položce: USB kabel 2.0 prodlužovací A-A 2 m | [14 empty] | P | 1
49 | K | AV.8.97 | Patch kabel | ks | 3 |  | 0 | CS VLASTNÍ |  | základní |  | 0 | 0 | 0 | 0 | 0 | 4 | K | 1 | ROZPOCET | 0 | 0 | 0 | 0 | 0 | 1 | 0 | 4 | 98
| P |  | Poznámka k položce: CAT6 patch kabel délka 2 m, dvojité stínění SFTP, AWG26 | [14 empty] | P | 1
50 | K | AV.8.99 | Konektory | set | 1 |  | 0 | CS VLASTNÍ |  | základní |  | 0 | 0 | 0 | 0 | 0 | 4 | K | 1 | ROZPOCET | 0 | 0 | 0 | 0 | 0 | 1 | 0 | 4 | 100
| P |  | Poznámka k položce: Set konetorů k signálové kabeláži (audio, RJ45, atd.) | [14 empty] | P | 1
51 | K | AV.8.101 | Montážní materiál | ks | 1 |  | 0 | CS VLASTNÍ |  | základní |  | 0 | 0 | 0 | 0 | 0 | 4 | K | 1 | ROZPOCET | 0 | 0 | 0 | 0 | 0 | 1 | 0 | 4 | 102
| P |  | Poznámka k položce: Ostatní drobný montážní materiál (pásky, svorky, atd.) | [14 empty] | P | 1
52 | K | AV.8.103 | Instalace AV techniky, AV kabeláže, nastavení, zaškolení, likvidace obalů, projektový management, včetně dopravy. | kpl | 1 |  | 0 | CS VLASTNÍ |  | základní |  | 0 | 0 | 0 | 0 | 0 | 4 | K | 1 | ROZPOCET | 0 | 0 | 0 | 0 | 0 | 1 | 0 | 4 | 104
| D | D3 | Učebna 0.06 |  |  |  | 0 |  |  |  |  | 0 |  | 0 |  | 0 | 1 | D | 0 | ROZPOCET | [6 empty] | 0
53 | K | AV.8.105 | Interaktivní displej | ks | 1 |  | 0 | CS VLASTNÍ |  | základní |  | 0 | 0 | 0 | 0 | 0 | 4 | K | 1 | ROZPOCET | 0 | 0 | 0 | 0 | 0 | 1 | 0 | 4 | 106
| P |  | Poznámka k položce: Interaktivní displej musí mít úhlopříčku zobrazovací plochy min. 86“ a rozlišení 4K UHD – 3840x2160 bodů. Dotyková technologie musí rozeznat minimálně 20 současných dotyků. Ovládání displeje musí být možné dotykem prstu, pasivního popisovače 2 popisovače musí být součástí dodávky. Obrazovka musí být chráněna 4mm sklem s úpravou proti odleskům. Displej musí obsahovat slot pro vestavění PC modulu. Součástí displeje je integrované ozvučení. Displej musí obsahovat minimálně 3x HDMI 2.0, audio výstup 3,5mm, digitální audio výstup, 2xUSB 2.0, 1x USB 3.0. Rozměry displeje 2001 x 1221 x 116 mm ± 20mm a hmotnost maximálně 100 kg. | [14 empty] | P | 1
54 | K | AV.8.107 | Příslušenství displeje | ks | 1 |  | 0 | CS VLASTNÍ |  | základní |  | 0 | 0 | 0 | 0 | 0 | 4 | K | 1 | ROZPOCET | 0 | 0 | 0 | 0 | 0 | 1 | 0 | 4 | 108
| P |  | Poznámka k položce: PC modul pro interaktivní displej s minimálními parametry: Procesor - CPU passmark minimálně 4600 bodů, RAM 8GB DDR4, pevný disk 128GB SSD, vestavěná wifi 2,4GHz i 5GHz, standard a/b/c/g/n/ac, 2x USB 3.0, 2x USB 2.0, 1x USB-C, vstup pro mikrofon, výstup pro sluchátka, výstup HDMI. | [14 empty] | P | 1
55 | K | AV.8.109 | Příslušenství displeje | ks | 1 |  | 0 | CS VLASTNÍ |  | základní |  | 0 | 0 | 0 | 0 | 0 | 4 | K | 1 | ROZPOCET | 0 | 0 | 0 | 0 | 0 | 1 | 0 | 4 | 110
| P |  | Poznámka k položce: Elektricky výškově nastavitelný mobilní stojan na kolečkách s brzdou. Rozsah pohybu 950 mm. Ovládání výšky přes menu dotykového displeje nebo velkými tlačítky nohou. Nosnost min. 110 kg. Pojistka proti přiskřípnutí. | [14 empty] | P | 1
56 | K | AV.8.111 | Profesionální LCD monitor | ks | 1 |  | 0 | CS VLASTNÍ |  | základní |  | 0 | 0 | 0 | 0 | 0 | 4 | K | 1 | ROZPOCET | 0 | 0 | 0 | 0 | 0 | 1 | 0 | 4 | 112
| P |  | Poznámka k položce: LCD profesionální displej s minimální konfigurací: úhlopříčka 55", rozlišení 1920x1080, Jas: 350 cd/m2, Konstantní poměr: 1200:1, LED podsvícení, systém zavěšení VESA, zabudované reproduktory 2x10W. Konektivita VGA+audio IN, Audio OUT, 2x HDMI IN, RS232, LAN, Provoz 12/7. Pozorovací úhel 178°. Šířka rámečku méně než 15 mm. Váha do 30 kg. | [14 empty] | P | 1
57 | K | AV.8.113 | Nástěnný polohovatelný držák | ks | 1 |  | 0 | CS VLASTNÍ |  | základní |  | 0 | 0 | 0 | 0 | 0 | 4 | K | 1 | ROZPOCET | 0 | 0 | 0 | 0 | 0 | 1 | 0 | 4 | 114
| P |  | Poznámka k položce: Nástěnný polohovatelný držák pro 55" displej. Možná vzdálenost od stěny min 450 mm. 2 klouby - Natočení 120°. Náklon ±15°. Univerzální uchycení až 800x400. | [14 empty] | P | 1
58 | K | AV.8.115 | Signálový extender | ks | 2 |  | 0 | CS VLASTNÍ |  | základní |  | 0 | 0 | 0 | 0 | 0 | 4 | K | 1 | ROZPOCET | 0 | 0 | 0 | 0 | 0 | 1 | 0 | 4 | 116
| P |  | Poznámka k položce: Extender pro přenos HDMI signalu po HDMI. Podpora HDMI 2.0 a HDCP 2.2. Podpora rozlišení max. 4K/UHD @ 60Hz, 4:4:4. HDCP kompatibilní. | [14 empty] | P | 1
59 | K | AV.8.117 | Zdroj | ks | 2 |  | 0 | CS VLASTNÍ |  | základní |  | 0 | 0 | 0 | 0 | 0 | 4 | K | 1 | ROZPOCET | 0 | 0 | 0 | 0 | 0 | 1 | 0 | 4 | 118
| P |  | Poznámka k položce: Externí zdroj pro aktivní napájení HDMI zesilovače. | [14 empty] | P | 1
60 | K | AV.8.119 | Maticový přepínač | ks | 1 |  | 0 | CS VLASTNÍ |  | základní |  | 0 | 0 | 0 | 0 | 0 | 4 | K | 1 | ROZPOCET | 0 | 0 | 0 | 0 | 0 | 1 | 0 | 4 | 120
| P |  | Poznámka k položce: Maticový přepínač 4x4 HDMI s minimálními parametry: Podpora standardů HDMI 1.4, HDCP 1.4. Podpora rozlišení 4K/UHD @ 60 Hz 4:2:0 Přenos min. 8,9 Gbps. Ovládání tlačítky na čelním panelu, RS232, IR, nebo LAN (TCP/IP). | [14 empty] | P | 1
61 | K | AV.8.121 | Přípojné místo | ks | 3 |  | 0 | CS VLASTNÍ |  | základní |  | 0 | 0 | 0 | 0 | 0 | 4 | K | 1 | ROZPOCET | 0 | 0 | 0 | 0 | 0 | 1 | 0 | 4 | 122
| P |  | Poznámka k položce: Nástěnné přípojné místo v kombinaci HDMI IN a HDMI OUT | [14 empty] | P | 1
62 | K | AV.8.123 | Malý řídicí systém | ks | 1 |  | 0 | CS VLASTNÍ |  | základní |  | 0 | 0 | 0 | 0 | 0 | 4 | K | 1 | ROZPOCET | 0 | 0 | 0 | 0 | 0 | 1 | 0 | 4 | 124
| P |  | Poznámka k položce: Malý řídicí systém integrovaný do vestavného panelu s minimálními technickými parametry: 11 programovatelných podsvícených tlačítek a otočný ovladač s LED indikátorem nastavené úrovně. Systém lze vzdáleně spravovat prostřednictvím webu. 2x RS232, 3x IR, 6x relé, 1x I/O, 1x LAN. | [14 empty] | P | 1
63 | K | AV.8.125 | Racková konstrukce | ks | 1 |  | 0 | CS VLASTNÍ |  | základní |  | 0 | 0 | 0 | 0 | 0 | 4 | K | 1 | ROZPOCET | 0 | 0 | 0 | 0 | 0 | 1 | 0 | 4 | 126
| P |  | Poznámka k položce: 19" hliníková racková konstrukce pro instalaci do skříňky, výška 12U. | [14 empty] | P | 1
64 | K | AV.8.127 | Ventilátor | ks | 1 |  | 0 | CS VLASTNÍ |  | základní |  | 0 | 0 | 0 | 0 | 0 | 4 | K | 1 | ROZPOCET | 0 | 0 | 0 | 0 | 0 | 1 | 0 | 4 | 128
| P |  | Poznámka k položce: Nábytkový vestavný ventilátor s minimálními parametry: průtok vzduchu 566 l/min, hlučnost 24dB @ 1m, automatická aktivace při 30,5°C. | [14 empty] | P | 1
65 | K | AV.8.129 | Příslušenství rack | ks | 1 |  | 0 | CS VLASTNÍ |  | základní |  | 0 | 0 | 0 | 0 | 0 | 4 | K | 1 | ROZPOCET | 0 | 0 | 0 | 0 | 0 | 1 | 0 | 4 | 130
| P |  | Poznámka k položce: Ostatní rackové drobné příslušensntí obsahující police, záslepky, šrouby a vyvazovací profily. | [14 empty] | P | 1
66 | K | AV.8.131 | Rozvodný panel | ks | 1 |  | 0 | CS VLASTNÍ |  | základní |  | 0 | 0 | 0 | 0 | 0 | 4 | K | 1 | ROZPOCET | 0 | 0 | 0 | 0 | 0 | 1 | 0 | 4 | 132
| P |  | Poznámka k položce: 19" rozvodný panel 1U 8x230V UTE, přívod černý - 2m, podsvícený vypínač | [14 empty] | P | 1
67 | K | AV.8.133 | Kabel HDMI | ks | 4 |  | 0 | CS VLASTNÍ |  | základní |  | 0 | 0 | 0 | 0 | 0 | 4 | K | 1 | ROZPOCET | 0 | 0 | 0 | 0 | 0 | 1 | 0 | 4 | 134
| P |  | Poznámka k položce: HDMI kabel 1-2 m s minimálními technickými parametry: Rozlišení 4K*2K @ 60Hz. 99.9% měděný vodič nebo postříbřené měděné jádro. Trojitě stíněný kabel a extra stínění v konektoru. Podpora audio return channel (ARC), 3D, HDCP, CEC. Vysoká flexibilita. | [14 empty] | P | 1
68 | K | AV.8.135 | kabel HDMI | ks | 4 |  | 0 | CS VLASTNÍ |  | základní |  | 0 | 0 | 0 | 0 | 0 | 4 | K | 1 | ROZPOCET | 0 | 0 | 0 | 0 | 0 | 1 | 0 | 4 | 136
| P |  | Poznámka k položce: HDMI kabel 7,5 m s minimálními technickými parametry: Rozlišení 4K*2K @ 60Hz. 99.9% měděný vodič nebo postříbřené měděné jádro. Trojitě stíněný kabel a extra stínění v konektoru. Podpora audio return channel (ARC), 3D, HDCP, CEC. Vysoká flexibilita. | [14 empty] | P | 1
69 | K | AV.8.137 | kabel HDMI | ks | 3 |  | 0 | CS VLASTNÍ |  | základní |  | 0 | 0 | 0 | 0 | 0 | 4 | K | 1 | ROZPOCET | 0 | 0 | 0 | 0 | 0 | 1 | 0 | 4 | 138
| P |  | Poznámka k položce: HDMI kabel 12,5 m s minimálními technickými parametry: Rozlišení 4K*2K @ 60Hz. 99.9% měděný vodič nebo postříbřené měděné jádro. Trojitě stíněný kabel a extra stínění v konektoru. Podpora audio return channel (ARC), 3D, HDCP, CEC. Vysoká flexibilita. | [14 empty] | P | 1
70 | K | AV.8.139 | Kabel UTP CAT.5 | m | 20 |  | 0 | CS VLASTNÍ |  | základní |  | 0 | 0 | 0 | 0 | 0 | 4 | K | 1 | ROZPOCET | 0 | 0 | 0 | 0 | 0 | 1 | 0 | 4 | 140
| P |  | Poznámka k položce: Datový UTP cat.5 kabel BEZHALOGENOVÝ | [14 empty] | P | 1
71 | K | AV.8.141 | Patch kabel | ks | 2 |  | 0 | CS VLASTNÍ |  | základní |  | 0 | 0 | 0 | 0 | 0 | 4 | K | 1 | ROZPOCET | 0 | 0 | 0 | 0 | 0 | 1 | 0 | 4 | 142
| P |  | Poznámka k položce: CAT6 patch kabel délka 2 m, dvojité stínění SFTP, AWG26 | [14 empty] | P | 1
72 | K | AV.8.143 | Montážní materiál | ks | 1 |  | 0 | CS VLASTNÍ |  | základní |  | 0 | 0 | 0 | 0 | 0 | 4 | K | 1 | ROZPOCET | 0 | 0 | 0 | 0 | 0 | 1 | 0 | 4 | 144
| P |  | Poznámka k položce: Ostatní drobný montážní materiál (pásky, svorky, atd.) | [14 empty] | P | 1
73 | K | AV.8.145 | Konektory | set | 1 |  | 0 | CS VLASTNÍ |  | základní |  | 0 | 0 | 0 | 0 | 0 | 4 | K | 1 | ROZPOCET | 0 | 0 | 0 | 0 | 0 | 1 | 0 | 4 | 146
| P |  | Poznámka k položce: Set konetorů k signálové kabeláži (audio, RJ45, atd.) | [14 empty] | P | 1
74 | K | AV.8.147 | Instalace AV techniky, AV kabeláže, nastavení, zaškolení, likvidace obalů, projektový management, včetně dopravy. | kpl | 1 |  | 0 | CS VLASTNÍ |  | základní |  | 0 | 0 | 0 | 0 | 0 | 4 | K | 1 | ROZPOCET | 0 | 0 | 0 | 0 | 0 | 1 | 0 | 4 | 148

## AV_9 - Digital signage
{b9a50412-a565-4fad-a322-939938a7b3df}
2
| KRYCÍ LIST SOUPISU PRACÍ | [7 empty] | v --- níže se nacházejí doplnkové a pomocné údaje k sestavám --- v | [8 empty] | False
Stavba:
U21 – UJEP Výstavba výukových prostor Fakulty zdravotnických studií
Objekt:
SO 110 - Objekt výukových prostor Fakulty zdravotnických studií
Soupis:
110.72 - AV Technika
Úroveň 3:
AV_9 - Digital signage
| KSO: |  |  |  |  | CC-CZ:
| Místo: |  |  |  |  | Datum: | 22. 1. 2020
| Zadavatel: |  |  |  |  | IČ:
|  | Univerzita Jana Evangelisty Purkyně v Ústí n.Labem |  |  |  | DIČ:
| Uchazeč: |  |  |  |  | IČ: | Vyplň údaj
|  | Vyplň údaj |  |  |  | DIČ: | Vyplň údaj
| Projektant: |  |  |  |  | IČ:
|  | CHVÁLEK ATELIÉR s.r.o. |  |  |  | DIČ:
| Zpracovatel: |  |  |  |  | IČ:
DIČ:
Poznámka:
Soupis prací je sestaven za využití položek Cenové soustavy ÚRS. Cenové a technické podmínky položek CS ÚRS, které nejsou uvedeny v soupisu prací (tzv. úvodní části katalogů) jsou neomezeně dálkově k dispozici na www.cs-urs.cz. Položky soupisu prací, které nemají ve sloupci „Cenová soustava“ uveden žádný údaj, nepochází z Cenové soustavy ÚRS (takové položky soupisu prací mají Cenovou soustavu „VLASTNÍ“). Ocenění "vlastní" položky:na základě odborných znalostí a zkušeností projektanta při realizaci obdobných zakázek za období 5-ti let. nebo na základě CN) Nedílnou součástí soupisu prací je projektová dokumentace vč. textových příloh, na kterou se položky soupisu prací plně odkazují.
| Cena bez DPH | [5 empty] | 0
|  |  | Základ daně |  |  | Sazba daně | Výše daně
| DPH | základní | 0 |  |  | 21% | 0
|  | snížená | 0 |  |  | 15% | 0
|  | zákl. přenesená | 0 |  |  | 21% | 0
|  | sníž. přenesená | 0 |  |  | 15% | 0
|  | nulová | 0 |  |  | 0% | 0
| Cena s DPH |  |  | v | CZK |  | 0
| Projektant |  |  | Zpracovatel
| Datum a podpis: |  | Razítko | Datum a podpis: |  |  | Razítko
| Objednavatel |  |  | Uchazeč
| Datum a podpis: |  | Razítko | Datum a podpis: |  |  | Razítko
REKAPITULACE ČLENĚNÍ SOUPISU PRACÍ
Stavba:
U21 – UJEP Výstavba výukových prostor Fakulty zdravotnických studií
Objekt:
SO 110 - Objekt výukových prostor Fakulty zdravotnických studií
Soupis:
110.72 - AV Technika
Úroveň 3:
AV_9 - Digital signage
Místo: | [5 empty] | Datum: | 22. 1. 2020
Zadavatel: |  |  | Univerzita Jana Evangelisty Purkyně v Ústí n.Labem |  |  | Projektant: | CHVÁLEK ATELIÉR s.r.o.
Uchazeč: |  |  | Vyplň údaj |  |  | Zpracovatel:
Kód dílu - Popis | [6 empty] | Cena celkem [CZK]
Náklady ze soupisu prací | [6 empty] | 0 | [11 empty] | -1
| D1 - Digital signage | [5 empty] | 0
SOUPIS PRACÍ
Stavba:
U21 – UJEP Výstavba výukových prostor Fakulty zdravotnických studií
Objekt:
SO 110 - Objekt výukových prostor Fakulty zdravotnických studií
Soupis:
110.72 - AV Technika
Úroveň 3:
AV_9 - Digital signage
Místo: | [5 empty] | Datum: | 22. 1. 2020
Zadavatel: |  |  | Univerzita Jana Evangelisty Purkyně v Ústí n.Labem |  |  | Projektant: | CHVÁLEK ATELIÉR s.r.o.
Uchazeč: |  |  | Vyplň údaj |  |  | Zpracovatel:
PČ | Typ | Kód | Popis | MJ | Množství | J.cena [CZK] | Cena celkem [CZK] | Cenová soustava |  | DPH | J. Nh [h] | Nh celkem [h] | J. hmotnost [t] | Hmotnost celkem [t] | J. suť [t] | Suť Celkem [t]
Náklady soupisu celkem | [6 empty] | 0 |  |  |  |  | 0 |  | 0 |  | 0 |  | D | -1 | [7 empty] | 0
| D | D1 | Digital signage |  |  |  | 0 |  |  |  |  | 0 |  | 0 |  | 0 | 1 | D | 0 | ROZPOCET | [6 empty] | 0
1 | K | AV.9_1 | Profesionální LCD monitor | ks | 8 |  | 0 | CS VLASTNÍ |  | základní |  | 0 | 0 | 0 | 0 | 0 | 4 | K | 1 | ROZPOCET | 0 | 0 | 0 | 0 | 0 | 1 | 0 | 4 | 2
| P |  | Poznámka k položce: LCD profesionální displej s minimální konfigurací: úhlopříčka 48", rozlišení 1920x1080, Jas: 350 cd/m2, Konstantní poměr: 400:1, LED podsvícení, systém zavěšení VESA, zabudované reproduktory 2x10W. Konektivita VGA+audio IN, Audio OUT, 2x HDMI IN, RS232, LAN, Provoz 12/7. Pozorovací úhel 178°. Šířka rámečku méně než 15 mm. Váha do 30 kg. | [14 empty] | P | 1
2 | K | AV.9_3 | Stropní držák displeje | ks | 8 |  | 0 | CS VLASTNÍ |  | základní |  | 0 | 0 | 0 | 0 | 0 | 4 | K | 1 | ROZPOCET | 0 | 0 | 0 | 0 | 0 | 1 | 0 | 4 | 4
| P |  | Poznámka k položce: Stropní držák pro 48" displej. Náklon +5 až -20 stupňů. Včetně prodlužovací tyče délky 150cm s možností zkrácení, kotevní patky, krycího prstence a koncovky na tyč. | [14 empty] | P | 1
3 | K | AV.9_5 | Digital signage - přehrávače | ks | 8 |  | 0 | CS VLASTNÍ |  | základní |  | 0 | 0 | 0 | 0 | 0 | 4 | K | 1 | ROZPOCET | 0 | 0 | 0 | 0 | 0 | 1 | 0 | 4 | 6
| P |  | Poznámka k položce: Digital signage přehrávač s minimální konfigurací: možnost vytvoření více zónového obsahu s videem, obrázky, RSSFeed či HTML, obsahuje širokou škálu rozhraní např. RS-232 pro řízení zobrazovačů, podpora 4K@60Hz, formáty zobrazení H.265, H.264, podpora HTML5, součástí dodávky SW pro správu obsahu včetně vzdálené zprávy v lokální sítí, RS-232, 3.5mm audio výstup, HDMI 2.0 výstup, GigabitEthernet. | [14 empty] | P | 1
4 | K | AV.9_7 | Digital signage - příslušenství | ks | 8 |  | 0 | CS VLASTNÍ |  | základní |  | 0 | 0 | 0 | 0 | 0 | 4 | K | 1 | ROZPOCET | 0 | 0 | 0 | 0 | 0 | 1 | 0 | 4 | 8
| P |  | Poznámka k položce: Micro SD karta, UHS-I Class Speed U1, 32GB, vhodná do provozních prostor, odolná vůdčí prostředí od -40°C do 85°C, včetně adaptéru na SD formát | [14 empty] | P | 1
5 | K | AV.9_9 | kabel HDMI | ks | 8 |  | 0 | CS VLASTNÍ |  | základní |  | 0 | 0 | 0 | 0 | 0 | 4 | K | 1 | ROZPOCET | 0 | 0 | 0 | 0 | 0 | 1 | 0 | 4 | 10
| P |  | Poznámka k položce: HDMI kabel 1-2 m s minimálními technickými parametry: Rozlišení 4K*2K @ 60Hz. 99.9% měděný vodič nebo postříbřené měděné jádro. Trojitě stíněný kabel a extra stínění v konektoru. Podpora audio return channel (ARC), 3D, HDCP, CEC. Vysoká flexibilita. | [14 empty] | P | 1
6 | K | AV.9_11 | Patch kabel | ks | 8 |  | 0 | CS VLASTNÍ |  | základní |  | 0 | 0 | 0 | 0 | 0 | 4 | K | 1 | ROZPOCET | 0 | 0 | 0 | 0 | 0 | 1 | 0 | 4 | 12
| P |  | Poznámka k položce: CAT6 patch kabel délka 2 m, dvojité stínění SFTP, AWG26 | [14 empty] | P | 1
7 | K | AV.9_13 | Montážní materiál | set | 1 |  | 0 | CS VLASTNÍ |  | základní |  | 0 | 0 | 0 | 0 | 0 | 4 | K | 1 | ROZPOCET | 0 | 0 | 0 | 0 | 0 | 1 | 0 | 4 | 14
| P |  | Poznámka k položce: Ostatní drobný montážní materiál (pásky, svorky, atd.) | [14 empty] | P | 1
8 | K | AV.9_15 | Instalace AV techniky, AV kabeláže, nastavení a zaškolení gigital signange, likvidace obalů, projektový management, včetně dopravy. | kpl | 1 |  | 0 | CS VLASTNÍ |  | základní |  | 0 | 0 | 0 | 0 | 0 | 4 | K | 1 | ROZPOCET | 0 | 0 | 0 | 0 | 0 | 1 | 0 | 4 | 16

## EPS - EPS
{e3d63658-3dea-4c8e-8687-9471a0a522b0}
2
| KRYCÍ LIST SOUPISU PRACÍ | [7 empty] | v --- níže se nacházejí doplnkové a pomocné údaje k sestavám --- v | [8 empty] | False
Stavba:
U21 – UJEP Výstavba výukových prostor Fakulty zdravotnických studií
Objekt:
SO 110 - Objekt výukových prostor Fakulty zdravotnických studií
Soupis:
110.73 - EPS a ERo
Úroveň 3:
EPS - EPS
| KSO: |  |  |  |  | CC-CZ:
| Místo: |  |  |  |  | Datum: | 22. 1. 2020
| Zadavatel: |  |  |  |  | IČ:
|  | Univerzita Jana Evangelisty Purkyně v Ústí n.Labem |  |  |  | DIČ:
| Uchazeč: |  |  |  |  | IČ: | Vyplň údaj
|  | Vyplň údaj |  |  |  | DIČ: | Vyplň údaj
| Projektant: |  |  |  |  | IČ:
|  | CHVÁLEK ATELIÉR s.r.o. |  |  |  | DIČ:
| Zpracovatel: |  |  |  |  | IČ:
DIČ:
Poznámka:
Soupis prací je sestaven za využití položek Cenové soustavy ÚRS. Cenové a technické podmínky položek CS ÚRS, které nejsou uvedeny v soupisu prací (tzv. úvodní části katalogů) jsou neomezeně dálkově k dispozici na www.cs-urs.cz. Položky soupisu prací, které nemají ve sloupci „Cenová soustava“ uveden žádný údaj, nepochází z Cenové soustavy ÚRS (takové položky soupisu prací mají Cenovou soustavu „VLASTNÍ“). Ocenění "vlastní" položky:na základě odborných znalostí a zkušeností projektanta při realizaci obdobných zakázek za období 5-ti let. nebo na základě CN) Nedílnou součástí soupisu prací je projektová dokumentace vč. textových příloh, na kterou se položky soupisu prací plně odkazují.
| Cena bez DPH | [5 empty] | 0
|  |  | Základ daně |  |  | Sazba daně | Výše daně
| DPH | základní | 0 |  |  | 21% | 0
|  | snížená | 0 |  |  | 15% | 0
|  | zákl. přenesená | 0 |  |  | 21% | 0
|  | sníž. přenesená | 0 |  |  | 15% | 0
|  | nulová | 0 |  |  | 0% | 0
| Cena s DPH |  |  | v | CZK |  | 0
| Projektant |  |  | Zpracovatel
| Datum a podpis: |  | Razítko | Datum a podpis: |  |  | Razítko
| Objednavatel |  |  | Uchazeč
| Datum a podpis: |  | Razítko | Datum a podpis: |  |  | Razítko
REKAPITULACE ČLENĚNÍ SOUPISU PRACÍ
Stavba:
U21 – UJEP Výstavba výukových prostor Fakulty zdravotnických studií
Objekt:
SO 110 - Objekt výukových prostor Fakulty zdravotnických studií
Soupis:
110.73 - EPS a ERo
Úroveň 3:
EPS - EPS
Místo: | [5 empty] | Datum: | 22. 1. 2020
Zadavatel: |  |  | Univerzita Jana Evangelisty Purkyně v Ústí n.Labem |  |  | Projektant: | CHVÁLEK ATELIÉR s.r.o.
Uchazeč: |  |  | Vyplň údaj |  |  | Zpracovatel:
Kód dílu - Popis | [6 empty] | Cena celkem [CZK]
Náklady ze soupisu prací | [6 empty] | 0 | [11 empty] | -1
| A - EPS - Elektrická požární signalizace | [5 empty] | 0
SOUPIS PRACÍ
Stavba:
U21 – UJEP Výstavba výukových prostor Fakulty zdravotnických studií
Objekt:
SO 110 - Objekt výukových prostor Fakulty zdravotnických studií
Soupis:
110.73 - EPS a ERo
Úroveň 3:
EPS - EPS
Místo: | [5 empty] | Datum: | 22. 1. 2020
Zadavatel: |  |  | Univerzita Jana Evangelisty Purkyně v Ústí n.Labem |  |  | Projektant: | CHVÁLEK ATELIÉR s.r.o.
Uchazeč: |  |  | Vyplň údaj |  |  | Zpracovatel:
PČ | Typ | Kód | Popis | MJ | Množství | J.cena [CZK] | Cena celkem [CZK] | Cenová soustava |  | DPH | J. Nh [h] | Nh celkem [h] | J. hmotnost [t] | Hmotnost celkem [t] | J. suť [t] | Suť Celkem [t]
Náklady soupisu celkem | [6 empty] | 0 |  |  |  |  | 0 |  | 0 |  | 0 |  | D | -1 | [7 empty] | 0
| D | A | EPS - Elektrická požární signalizace |  |  |  | 0 |  |  |  |  | 0 |  | 0 |  | 0 | 1 | D | 0 | ROZPOCET | [6 empty] | 0
1 | K | A.001 | Ústředna analogová 1 kruhová linka 128 adres | ks | 1 |  | 0 | CS VLASTNÍ |  | základní |  | 0 | 0 | 0 | 0 | 0 | 4 | K | 1 | ROZPOCET | 0 | 0 | 0 | 0 | 0 | 1 | 0 | 4 | 2
| P |  | Poznámka k položce: Ústředna analogová 1 kruhová linka 128 adres, možnost rozšíření na 256 adres. Max 3072 adres Obsahuje linkovou desku, desku systémovou, desku ovládání, zdroj, grafický displej | [14 empty] | P | 1
2 | K | A.002 | AKU 12V/40Ah max. dob. proud 4A rozměry: 151x99x101mm | ks | 2 |  | 0 | CS VLASTNÍ |  | základní |  | 0 | 0 | 0 | 0 | 0 | 4 | K | 1 | ROZPOCET | 0 | 0 | 0 | 0 | 0 | 1 | 0 | 4 | 4
3 | K | A.003 | Deska linková, 2 izolované kruhové linky, max. 256 adres | ks | 3 |  | 0 | CS VLASTNÍ |  | základní |  | 0 | 0 | 0 | 0 | 0 | 4 | K | 1 | ROZPOCET | 0 | 0 | 0 | 0 | 0 | 1 | 0 | 4 | 6
4 | K | A.004 | Deska master, pro síťování ústředen a tabel, až 16 zařízení typu | ks | 1 |  | 0 | CS VLASTNÍ |  | základní |  | 0 | 0 | 0 | 0 | 0 | 4 | K | 1 | ROZPOCET | 0 | 0 | 0 | 0 | 0 | 1 | 0 | 4 | 8
5 | K | A.005 | Deska periferií, pro připojení nadstavby, ZDP, OPPO | ks | 1 |  | 0 | CS VLASTNÍ |  | základní |  | 0 | 0 | 0 | 0 | 0 | 4 | K | 1 | ROZPOCET | 0 | 0 | 0 | 0 | 0 | 1 | 0 | 4 | 10
6 | K | A.006 | Deska periferií GSM(LTE)/LAN | ks | 1 |  | 0 | CS VLASTNÍ |  | základní |  | 0 | 0 | 0 | 0 | 0 | 4 | K | 1 | ROZPOCET | 0 | 0 | 0 | 0 | 0 | 1 | 0 | 4 | 12
7 | K | A.007 | Tablo obsluhy | ks | 2 |  | 0 | CS VLASTNÍ |  | základní |  | 0 | 0 | 0 | 0 | 0 | 4 | K | 1 | ROZPOCET | 0 | 0 | 0 | 0 | 0 | 1 | 0 | 4 | 14
8 | K | A.008 | Obslužné pole požární ochrany - OPPO - k ústřednám jako slave na RS 485 | ks | 1 |  | 0 | CS VLASTNÍ |  | základní |  | 0 | 0 | 0 | 0 | 0 | 4 | K | 1 | ROZPOCET | 0 | 0 | 0 | 0 | 0 | 1 | 0 | 4 | 16
9 | K | A.009 | KTPO MOT+Motýlkový zámek, včetně 1 ks klíče dle regionu, Ústecký | ks | 1 |  | 0 | CS VLASTNÍ |  | základní |  | 0 | 0 | 0 | 0 | 0 | 4 | K | 1 | ROZPOCET | 0 | 0 | 0 | 0 | 0 | 1 | 0 | 4 | 18
10 | K | A.010 | Hlásič kouře optický interaktivní | ks | 207 |  | 0 | CS VLASTNÍ |  | základní |  | 0 | 0 | 0 | 0 | 0 | 4 | K | 1 | ROZPOCET | 0 | 0 | 0 | 0 | 0 | 1 | 0 | 4 | 20
11 | K | A.011 | Hlásič multisenzorový interaktivní | ks | 23 |  | 0 | CS VLASTNÍ |  | základní |  | 0 | 0 | 0 | 0 | 0 | 4 | K | 1 | ROZPOCET | 0 | 0 | 0 | 0 | 0 | 1 | 0 | 4 | 22
12 | K | A.012 | Hlásič teplot interaktivní,(45÷90)°C | ks | 3 |  | 0 | CS VLASTNÍ |  | základní |  | 0 | 0 | 0 | 0 | 0 | 4 | K | 1 | ROZPOCET | 0 | 0 | 0 | 0 | 0 | 1 | 0 | 4 | 24
13 | K | A.013 | Zásuvka pro adresovatelné a interaktivní hlásiče | ks | 233 |  | 0 | CS VLASTNÍ |  | základní |  | 0 | 0 | 0 | 0 | 0 | 4 | K | 1 | ROZPOCET | 0 | 0 | 0 | 0 | 0 | 1 | 0 | 4 | 26
14 | K | A.014 | Svítidlo sig., IP 40 | ks | 5 |  | 0 | CS VLASTNÍ |  | základní |  | 0 | 0 | 0 | 0 | 0 | 4 | K | 1 | ROZPOCET | 0 | 0 | 0 | 0 | 0 | 1 | 0 | 4 | 28
15 | K | A.015 | Hlásič tlačítkový adresný a konvenční (s náhradním sklem) | ks | 51 |  | 0 | CS VLASTNÍ |  | základní |  | 0 | 0 | 0 | 0 | 0 | 4 | K | 1 | ROZPOCET | 0 | 0 | 0 | 0 | 0 | 1 | 0 | 4 | 30
16 | K | A.016 | Jednotka vstupně/výstupní (4xIN/4xOUT) v krabici | ks | 25 |  | 0 | CS VLASTNÍ |  | základní |  | 0 | 0 | 0 | 0 | 0 | 4 | K | 1 | ROZPOCET | 0 | 0 | 0 | 0 | 0 | 1 | 0 | 4 | 32
17 | K | A.017 | Spínaný zdroj, 27,6V/5A trvale / 0,8 vyhrazeno pro AKU max. 2x | ks | 8 |  | 0 | CS VLASTNÍ |  | základní |  | 0 | 0 | 0 | 0 | 0 | 4 | K | 1 | ROZPOCET | 0 | 0 | 0 | 0 | 0 | 1 | 0 | 4 | 34
18 | K | A.018 | AKU 12V/17Ah max. dob. proud 10A rozměry: 197x165x170mm | ks | 16 |  | 0 | CS VLASTNÍ |  | základní |  | 0 | 0 | 0 | 0 | 0 | 4 | K | 1 | ROZPOCET | 0 | 0 | 0 | 0 | 0 | 1 | 0 | 4 | 36
19 | K | A.019 | Siréna 9-28Vss, 102 dB, odběr 16mA/24V, IP 65, vysoká patice, rudá, neadresná. | ks | 10 |  | 0 | CS VLASTNÍ |  | základní |  | 0 | 0 | 0 | 0 | 0 | 4 | K | 1 | ROZPOCET | 0 | 0 | 0 | 0 | 0 | 1 | 0 | 4 | 38
20 | K | A.020 | Vyhodnocovací jednotka tepelného kabelu - 1 vstup | ks | 6 |  | 0 | CS VLASTNÍ |  | základní |  | 0 | 0 | 0 | 0 | 0 | 4 | K | 1 | ROZPOCET | 0 | 0 | 0 | 0 | 0 | 1 | 0 | 4 | 40
21 | K | A.021 | Vyhodnocovací jednotka tepelného kabelu - 8 vstupů | ks | 1 |  | 0 | CS VLASTNÍ |  | základní |  | 0 | 0 | 0 | 0 | 0 | 4 | K | 1 | ROZPOCET | 0 | 0 | 0 | 0 | 0 | 1 | 0 | 4 | 42
22 | K | A.022 | Reléová skříň, 12DIN | ks | 13 |  | 0 | CS VLASTNÍ |  | základní |  | 0 | 0 | 0 | 0 | 0 | 4 | K | 1 | ROZPOCET | 0 | 0 | 0 | 0 | 0 | 1 | 0 | 4 | 44
23 | K | A.023 | Relé 24V=, 3xPŘEP 10A/250VAC, 35x35x54.4mm, do objímky | ks | 156 |  | 0 | CS VLASTNÍ |  | základní |  | 0 | 0 | 0 | 0 | 0 | 4 | K | 1 | ROZPOCET | 0 | 0 | 0 | 0 | 0 | 1 | 0 | 4 | 46
24 | K | A.024 | Objímka pro relé R15 3C/O, na DIN lištu | ks | 156 |  | 0 | CS VLASTNÍ |  | základní |  | 0 | 0 | 0 | 0 | 0 | 4 | K | 1 | ROZPOCET | 0 | 0 | 0 | 0 | 0 | 1 | 0 | 4 | 48
25 | K | A.025 | Maják 9 - 60V DC, červený | ks | 1 |  | 0 | CS VLASTNÍ |  | základní |  | 0 | 0 | 0 | 0 | 0 | 4 | K | 1 | ROZPOCET | 0 | 0 | 0 | 0 | 0 | 1 | 0 | 4 | 50
26 | K | A.026 | Požární ucpávky, včetně nátěru a instalace | m2 | 7 |  | 0 | CS VLASTNÍ |  | základní |  | 0 | 0 | 0 | 0 | 0 | 4 | K | 1 | ROZPOCET | 0 | 0 | 0 | 0 | 0 | 1 | 0 | 4 | 52
27 | K | A.027 | Přípojková skříň MIS1, včetně svorkovnice a přepěťových ochran | ks | 2 |  | 0 | CS VLASTNÍ |  | základní |  | 0 | 0 | 0 | 0 | 0 | 4 | K | 1 | ROZPOCET | 0 | 0 | 0 | 0 | 0 | 1 | 0 | 4 | 54
28 | K | A.029 | SSKFH–V180, B2ca, s1, d0 2x2x0,8 | m | 3260 |  | 0 | CS VLASTNÍ |  | základní |  | 0 | 0 | 0 | 0 | 0 | 4 | K | 1 | ROZPOCET | 0 | 0 | 0 | 0 | 0 | 1 | 0 | 4 | 56
29 | K | A.030 | SSKFH–V180, B2ca, s1, d0 4x2x0,8 | m | 50 |  | 0 | CS VLASTNÍ |  | základní |  | 0 | 0 | 0 | 0 | 0 | 4 | K | 1 | ROZPOCET | 0 | 0 | 0 | 0 | 0 | 1 | 0 | 4 | 58
30 | K | A.031 | PRAFlaDur 3x1.5 P90-R B2caS1D0 | m | 880 |  | 0 | CS VLASTNÍ |  | základní |  | 0 | 0 | 0 | 0 | 0 | 4 | K | 1 | ROZPOCET | 0 | 0 | 0 | 0 | 0 | 1 | 0 | 4 | 60
31 | K | A.032 | PraFlacom 2x2x0,8 kabel pro linky EPS B2CaS1D0 | m | 3970 |  | 0 | CS VLASTNÍ |  | základní |  | 0 | 0 | 0 | 0 | 0 | 4 | K | 1 | ROZPOCET | 0 | 0 | 0 | 0 | 0 | 1 | 0 | 4 | 62
32 | K | A.033 | PW-PHSC-190-EPC, lin.tepl.det lin.tepl.det.(68,38°C) | m | 930 |  | 0 | CS VLASTNÍ |  | základní |  | 0 | 0 | 0 | 0 | 0 | 4 | K | 1 | ROZPOCET | 0 | 0 | 0 | 0 | 0 | 1 | 0 | 4 | 64
33 | K | A.034 | Rozbočovací krabice s požární odolností, včetně svorkovnice | ks | 16 |  | 0 | CS VLASTNÍ |  | základní |  | 0 | 0 | 0 | 0 | 0 | 4 | K | 1 | ROZPOCET | 0 | 0 | 0 | 0 | 0 | 1 | 0 | 4 | 66
34 | K | A.035 | Jednostranná příchytka E30-E90 pro kabel o d 10mm dle vyhl.23 (ZP 27/2008) | ks | 13967 |  | 0 | CS VLASTNÍ |  | základní |  | 0 | 0 | 0 | 0 | 0 | 4 | K | 1 | ROZPOCET | 0 | 0 | 0 | 0 | 0 | 1 | 0 | 4 | 68
35 | K | A.036 | bezhalogenová tuhá hrdlovaná trubka, 16 mm | m | 3970 |  | 0 | CS VLASTNÍ |  | základní |  | 0 | 0 | 0 | 0 | 0 | 4 | K | 1 | ROZPOCET | 0 | 0 | 0 | 0 | 0 | 1 | 0 | 4 | 70
36 | K | A.037 | monoflex, 16 mm | m | 397 |  | 0 | CS VLASTNÍ |  | základní |  | 0 | 0 | 0 | 0 | 0 | 4 | K | 1 | ROZPOCET | 0 | 0 | 0 | 0 | 0 | 1 | 0 | 4 | 72
37 | K | A.038 | Zkušební plyn na testování OPT hlásičů | ks | 5 |  | 0 | CS VLASTNÍ |  | základní |  | 0 | 0 | 0 | 0 | 0 | 4 | K | 1 | ROZPOCET | 0 | 0 | 0 | 0 | 0 | 1 | 0 | 4 | 74
38 | K | A.039 | Provozní kniha EPS | ks | 1 |  | 0 | CS VLASTNÍ |  | základní |  | 0 | 0 | 0 | 0 | 0 | 4 | K | 1 | ROZPOCET | 0 | 0 | 0 | 0 | 0 | 1 | 0 | 4 | 76
39 | K | A.041 | Montáž ústředny, včetně přezkoušení a uvedení do provozu | ks | 1 |  | 0 | CS VLASTNÍ |  | základní |  | 0 | 0 | 0 | 0 | 0 | 4 | K | 1 | ROZPOCET | 0 | 0 | 0 | 0 | 0 | 1 | 0 | 4 | 78
40 | K | A.042 | Montáž hlásiče, včetně přezkoušení a uvedení do provozu | ks | 284 |  | 0 | CS VLASTNÍ |  | základní |  | 0 | 0 | 0 | 0 | 0 | 4 | K | 1 | ROZPOCET | 0 | 0 | 0 | 0 | 0 | 1 | 0 | 4 | 80
41 | K | A.043 | Montáž příchytky | ks | 13967 |  | 0 | CS VLASTNÍ |  | základní |  | 0 | 0 | 0 | 0 | 0 | 4 | K | 1 | ROZPOCET | 0 | 0 | 0 | 0 | 0 | 1 | 0 | 4 | 82
42 | K | A.044 | Montáž sirény, majáku | ks | 11 |  | 0 | CS VLASTNÍ |  | základní |  | 0 | 0 | 0 | 0 | 0 | 4 | K | 1 | ROZPOCET | 0 | 0 | 0 | 0 | 0 | 1 | 0 | 4 | 84
43 | K | A.045 | Montáž IO jednotky | ks | 25 |  | 0 | CS VLASTNÍ |  | základní |  | 0 | 0 | 0 | 0 | 0 | 4 | K | 1 | ROZPOCET | 0 | 0 | 0 | 0 | 0 | 1 | 0 | 4 | 86
44 | K | A.046 | Montáž zdroje, včetně AKU | ks | 8 |  | 0 | CS VLASTNÍ |  | základní |  | 0 | 0 | 0 | 0 | 0 | 4 | K | 1 | ROZPOCET | 0 | 0 | 0 | 0 | 0 | 1 | 0 | 4 | 88
45 | K | A.047 | Montáž OPPO | ks | 1 |  | 0 | CS VLASTNÍ |  | základní |  | 0 | 0 | 0 | 0 | 0 | 4 | K | 1 | ROZPOCET | 0 | 0 | 0 | 0 | 0 | 1 | 0 | 4 | 90
46 | K | A.048 | Montáž KTPO | ks | 1 |  | 0 | CS VLASTNÍ |  | základní |  | 0 | 0 | 0 | 0 | 0 | 4 | K | 1 | ROZPOCET | 0 | 0 | 0 | 0 | 0 | 1 | 0 | 4 | 92
47 | K | A.049 | Kabelové trasy-instalace kabelů do trubek, žlabů apod | m | 3970 |  | 0 | CS VLASTNÍ |  | základní |  | 0 | 0 | 0 | 0 | 0 | 4 | K | 1 | ROZPOCET | 0 | 0 | 0 | 0 | 0 | 1 | 0 | 4 | 94
48 | K | A.050 | Kabelové trasy-instalace chrániček, kabelů do zdi, na příchytky apod. | m | 9487 |  | 0 | CS VLASTNÍ |  | základní |  | 0 | 0 | 0 | 0 | 0 | 4 | K | 1 | ROZPOCET | 0 | 0 | 0 | 0 | 0 | 1 | 0 | 4 | 96
49 | K | A.051 | Programování ústředny EPS | h | 40 |  | 0 | CS VLASTNÍ |  | základní |  | 0 | 0 | 0 | 0 | 0 | 4 | K | 1 | ROZPOCET | 0 | 0 | 0 | 0 | 0 | 1 | 0 | 4 | 98
50 | K | A.052 | Školení obsluhy | h | 8 |  | 0 | CS VLASTNÍ |  | základní |  | 0 | 0 | 0 | 0 | 0 | 4 | K | 1 | ROZPOCET | 0 | 0 | 0 | 0 | 0 | 1 | 0 | 4 | 100
51 | K | A.053 | Uvedení instalace EPS do provozu, funkční zkoušky | kplt | 1 |  | 0 | CS VLASTNÍ |  | základní |  | 0 | 0 | 0 | 0 | 0 | 4 | K | 1 | ROZPOCET | 0 | 0 | 0 | 0 | 0 | 1 | 0 | 4 | 102
52 | K | A.054 | Vypracování skutečné dokumentace stavby | kplt | 1 |  | 0 | CS VLASTNÍ |  | základní |  | 0 | 0 | 0 | 0 | 0 | 4 | K | 1 | ROZPOCET | 0 | 0 | 0 | 0 | 0 | 1 | 0 | 4 | 104
53 | K | A.055 | Pomocné stavební práce | ks | 1 |  | 0 | CS VLASTNÍ |  | základní |  | 0 | 0 | 0 | 0 | 0 | 4 | K | 1 | ROZPOCET | 0 | 0 | 0 | 0 | 0 | 1 | 0 | 4 | 106
54 | K | A.056 | Autorský dozor | kplt | 1 |  | 0 | CS VLASTNÍ |  | základní |  | 0 | 0 | 0 | 0 | 0 | 4 | K | 1 | ROZPOCET | 0 | 0 | 0 | 0 | 0 | 1 | 0 | 4 | 108
55 | K | A.057 | Revize | ks | 1 |  | 0 | CS VLASTNÍ |  | základní |  | 0 | 0 | 0 | 0 | 0 | 4 | K | 1 | ROZPOCET | 0 | 0 | 0 | 0 | 0 | 1 | 0 | 4 | 110
56 | K | A.058 | PPV 6% (podružné pracovní výkony) | kplt | 1 |  | 0 | CS VLASTNÍ |  | základní |  | 0 | 0 | 0 | 0 | 0 | 4 | K | 1 | ROZPOCET | 0 | 0 | 0 | 0 | 0 | 1 | 0 | 4 | 112
57 | K | A.059 | Mimostav. doprava 3,6% z dodávky | kplt | 1 |  | 0 | CS VLASTNÍ |  | základní |  | 0 | 0 | 0 | 0 | 0 | 4 | K | 1 | ROZPOCET | 0 | 0 | 0 | 0 | 0 | 1 | 0 | 4 | 114

## ERo - ERo
{5d09ca4a-230d-4ce1-93a6-ea2e1ac2de0c}
2
| KRYCÍ LIST SOUPISU PRACÍ | [7 empty] | v --- níže se nacházejí doplnkové a pomocné údaje k sestavám --- v | [8 empty] | False
Stavba:
U21 – UJEP Výstavba výukových prostor Fakulty zdravotnických studií
Objekt:
SO 110 - Objekt výukových prostor Fakulty zdravotnických studií
Soupis:
110.73 - EPS a ERo
Úroveň 3:
ERo - ERo
| KSO: |  |  |  |  | CC-CZ:
| Místo: |  |  |  |  | Datum: | 22. 1. 2020
| Zadavatel: |  |  |  |  | IČ:
|  | Univerzita Jana Evangelisty Purkyně v Ústí n.Labem |  |  |  | DIČ:
| Uchazeč: |  |  |  |  | IČ: | Vyplň údaj
|  | Vyplň údaj |  |  |  | DIČ: | Vyplň údaj
| Projektant: |  |  |  |  | IČ:
|  | CHVÁLEK ATELIÉR s.r.o. |  |  |  | DIČ:
| Zpracovatel: |  |  |  |  | IČ:
DIČ:
Poznámka:
Soupis prací je sestaven za využití položek Cenové soustavy ÚRS. Cenové a technické podmínky položek CS ÚRS, které nejsou uvedeny v soupisu prací (tzv. úvodní části katalogů) jsou neomezeně dálkově k dispozici na www.cs-urs.cz. Položky soupisu prací, které nemají ve sloupci „Cenová soustava“ uveden žádný údaj, nepochází z Cenové soustavy ÚRS (takové položky soupisu prací mají Cenovou soustavu „VLASTNÍ“). Ocenění "vlastní" položky:na základě odborných znalostí a zkušeností projektanta při realizaci obdobných zakázek za období 5-ti let. nebo na základě CN) Nedílnou součástí soupisu prací je projektová dokumentace vč. textových příloh, na kterou se položky soupisu prací plně odkazují.
| Cena bez DPH | [5 empty] | 0
|  |  | Základ daně |  |  | Sazba daně | Výše daně
| DPH | základní | 0 |  |  | 21% | 0
|  | snížená | 0 |  |  | 15% | 0
|  | zákl. přenesená | 0 |  |  | 21% | 0
|  | sníž. přenesená | 0 |  |  | 15% | 0
|  | nulová | 0 |  |  | 0% | 0
| Cena s DPH |  |  | v | CZK |  | 0
| Projektant |  |  | Zpracovatel
| Datum a podpis: |  | Razítko | Datum a podpis: |  |  | Razítko
| Objednavatel |  |  | Uchazeč
| Datum a podpis: |  | Razítko | Datum a podpis: |  |  | Razítko
REKAPITULACE ČLENĚNÍ SOUPISU PRACÍ
Stavba:
U21 – UJEP Výstavba výukových prostor Fakulty zdravotnických studií
Objekt:
SO 110 - Objekt výukových prostor Fakulty zdravotnických studií
Soupis:
110.73 - EPS a ERo
Úroveň 3:
ERo - ERo
Místo: | [5 empty] | Datum: | 22. 1. 2020
Zadavatel: |  |  | Univerzita Jana Evangelisty Purkyně v Ústí n.Labem |  |  | Projektant: | CHVÁLEK ATELIÉR s.r.o.
Uchazeč: |  |  | Vyplň údaj |  |  | Zpracovatel:
Kód dílu - Popis | [6 empty] | Cena celkem [CZK]
Náklady ze soupisu prací | [6 empty] | 0 | [11 empty] | -1
| B - ERo - Evakuační rozhlas | [5 empty] | 0
SOUPIS PRACÍ
Stavba:
U21 – UJEP Výstavba výukových prostor Fakulty zdravotnických studií
Objekt:
SO 110 - Objekt výukových prostor Fakulty zdravotnických studií
Soupis:
110.73 - EPS a ERo
Úroveň 3:
ERo - ERo
Místo: | [5 empty] | Datum: | 22. 1. 2020
Zadavatel: |  |  | Univerzita Jana Evangelisty Purkyně v Ústí n.Labem |  |  | Projektant: | CHVÁLEK ATELIÉR s.r.o.
Uchazeč: |  |  | Vyplň údaj |  |  | Zpracovatel:
PČ | Typ | Kód | Popis | MJ | Množství | J.cena [CZK] | Cena celkem [CZK] | Cenová soustava |  | DPH | J. Nh [h] | Nh celkem [h] | J. hmotnost [t] | Hmotnost celkem [t] | J. suť [t] | Suť Celkem [t]
Náklady soupisu celkem | [6 empty] | 0 |  |  |  |  | 0 |  | 0 |  | 0 |  | D | -1 | [7 empty] | 0
| D | B | ERo - Evakuační rozhlas |  |  |  | 0 |  |  |  |  | 0 |  | 0 |  | 0 | 1 | D | 0 | ROZPOCET | [6 empty] | 0
1 | K | B.001 | Výkonový zesilovač systému ER 4xD 500W, 100V/T provedení dle ČSN EN 54-16 | ks | 1 |  | 0 | CS VLASTNÍ |  | základní |  | 0 | 0 | 0 | 0 | 0 | 4 | K | 1 | ROZPOCET | 0 | 0 | 0 | 0 | 0 | 1 | 0 | 4 | 2
2 | K | B.002 | Výkonový zesilovač systému ER 4xD 300W, 100V/T provedení dle ČSN EN 54-16 | ks | 1 |  | 0 | CS VLASTNÍ |  | základní |  | 0 | 0 | 0 | 0 | 0 | 4 | K | 1 | ROZPOCET | 0 | 0 | 0 | 0 | 0 | 1 | 0 | 4 | 4
3 | K | B.003 | Digitální výstupní modul - řídící a monitorovací jednotka systému ER , provedení dle ČSN EN 54-16,vč. 6min pro nahraná evakuační hlášení, alarmové signály, signály ukončení poplachu. Obsahuje 4 nezávislé audio kanály každý pro 6linek repoduktorů (celkem 2 | ks | 2 |  | 0 | CS VLASTNÍ |  | základní |  | 0 | 0 | 0 | 0 | 0 | 4 | K | 1 | ROZPOCET | 0 | 0 | 0 | 0 | 0 | 1 | 0 | 4 | 6
4 | K | B.004 | Ventilační panel 1U, montáž do rozváděče rack | ks | 1 |  | 0 | CS VLASTNÍ |  | základní |  | 0 | 0 | 0 | 0 | 0 | 4 | K | 1 | ROZPOCET | 0 | 0 | 0 | 0 | 0 | 1 | 0 | 4 | 8
5 | K | B.005 | Rack 19" stojanový, 800x600/42U,včetně montáže komponentů a drobného montážního materiálu. | ks | 1 |  | 0 | CS VLASTNÍ |  | základní |  | 0 | 0 | 0 | 0 | 0 | 4 | K | 1 | ROZPOCET | 0 | 0 | 0 | 0 | 0 | 1 | 0 | 4 | 10
6 | K | B.006 | Stanice hlasatele hlasatele,provedení dle ČSN EN 54-16, redundantní, kapacita 12x tlačítko a mikrofon, vč. reproduktoru, 1x externí audio vstup a 1x audio výsstup | ks | 1 |  | 0 | CS VLASTNÍ |  | základní |  | 0 | 0 | 0 | 0 | 0 | 4 | K | 1 | ROZPOCET | 0 | 0 | 0 | 0 | 0 | 1 | 0 | 4 | 12
7 | K | B.007 | Digitální stanice hlasatele, ruční mikrofon s vestavěným reproduktorem a akustickou kontrolou mikrofonu, 12 volně programovatelných tlačítek, v provedení pro HZS MsK | ks | 0 |  | 0 | CS VLASTNÍ |  | základní |  | 0 | 0 | 0 | 0 | 0 | 4 | K | 1 | ROZPOCET | 0 | 0 | 0 | 0 | 0 | 1 | 0 | 4 | 14
8 | K | B.008 | Kryt ocelový pro mikrofonní stanici HZS, červená barva, pro nástěnnou montáž | ks | 0 |  | 0 | CS VLASTNÍ |  | základní |  | 0 | 0 | 0 | 0 | 0 | 4 | K | 1 | ROZPOCET | 0 | 0 | 0 | 0 | 0 | 1 | 0 | 4 | 16
9 | K | B.009 | Univerzální modul rozhraní pro připojení externích komponentů do systému,dva analogové vstupy, výstupy a 48 řidících kontaktů | ks | 1 |  | 0 | CS VLASTNÍ |  | základní |  | 0 | 0 | 0 | 0 | 0 | 4 | K | 1 | ROZPOCET | 0 | 0 | 0 | 0 | 0 | 1 | 0 | 4 | 18
10 | K | B.010 | Havarijní (záložní) kabel | ks | 2 |  | 0 | CS VLASTNÍ |  | základní |  | 0 | 0 | 0 | 0 | 0 | 4 | K | 1 | ROZPOCET | 0 | 0 | 0 | 0 | 0 | 1 | 0 | 4 | 20
11 | K | B.011 | Výstupni kabel 2 zesilovače-řídící jednotka, kabel pro připojení 4 kanálů zesilovače | ks | 2 |  | 0 | CS VLASTNÍ |  | základní |  | 0 | 0 | 0 | 0 | 0 | 4 | K | 1 | ROZPOCET | 0 | 0 | 0 | 0 | 0 | 1 | 0 | 4 | 22
12 | K | B.012 | Vstupní kabel řídící jednotka-zesilovač, délka 0,5m zelený | ks | 4 |  | 0 | CS VLASTNÍ |  | základní |  | 0 | 0 | 0 | 0 | 0 | 4 | K | 1 | ROZPOCET | 0 | 0 | 0 | 0 | 0 | 1 | 0 | 4 | 24
13 | K | B.013 | Seriový interface obousměrný,v provedení pro propojní ústředny rozhlasu - ústředny EPS, síťování, certifikace dle EN54-16 vč. montážní skříně | ks | 1 |  | 0 | CS VLASTNÍ |  | základní |  | 0 | 0 | 0 | 0 | 0 | 4 | K | 1 | ROZPOCET | 0 | 0 | 0 | 0 | 0 | 1 | 0 | 4 | 26
14 | K | B.014 | Záložní napájecí zdroj pro sestavu ústředny ER PSU, dle ČSN EN54-4, 24V/12A-150A montáž do racku | ks | 1 |  | 0 | CS VLASTNÍ |  | základní |  | 0 | 0 | 0 | 0 | 0 | 4 | K | 1 | ROZPOCET | 0 | 0 | 0 | 0 | 0 | 1 | 0 | 4 | 28
15 | K | B.015 | Akumulátor 12V/150Ah pro PSU | ks | 2 |  | 0 | CS VLASTNÍ |  | základní |  | 0 | 0 | 0 | 0 | 0 | 4 | K | 1 | ROZPOCET | 0 | 0 | 0 | 0 | 0 | 1 | 0 | 4 | 30
16 | K | B.016 | Podhledový reproduktor 6W EN 54-24, vč, keram. svorkovnice, tepelné pojistky a krytu 5", nízká výška reproduktoru, rozměry pr. 181,5mm, hl. 59mm | ks | 152 |  | 0 | CS VLASTNÍ |  | základní |  | 0 | 0 | 0 | 0 | 0 | 4 | K | 1 | ROZPOCET | 0 | 0 | 0 | 0 | 0 | 1 | 0 | 4 | 32
17 | K | B.017 | Podhledový reproduktor 6W EN 54-24, vč.keram. svorkovnice, tepelné pojistky. IP 32, rozměry pr. 216 mm, hl.70mm | KS | 31 |  | 0 | CS VLASTNÍ |  | základní |  | 0 | 0 | 0 | 0 | 0 | 4 | K | 1 | ROZPOCET | 0 | 0 | 0 | 0 | 0 | 1 | 0 | 4 | 34
18 | K | B.018 | Protipožární kryt reproduktoru se zvýšeným krytím, montáž do podhledů | ks | 31 |  | 0 | CS VLASTNÍ |  | základní |  | 0 | 0 | 0 | 0 | 0 | 4 | K | 1 | ROZPOCET | 0 | 0 | 0 | 0 | 0 | 1 | 0 | 4 | 36
19 | K | B.019 | Zápustný nástěnný reproduktor 6W EN 54-24 bez regulátoru hlasitosti, montáž zápustná pod omítk, vč. montážní podomítkové krabice | ks | 35 |  | 0 | CS VLASTNÍ |  | základní |  | 0 | 0 | 0 | 0 | 0 | 4 | K | 1 | ROZPOCET | 0 | 0 | 0 | 0 | 0 | 1 | 0 | 4 | 38
20 | K | B.020 | Nástěnný reproduktor 6W EN 54-24, pro montáž na stěnu, skříňkový, kovový, vhodný pro reprodukci řeči a hudby, IP32 | ks | 46 |  | 0 | CS VLASTNÍ |  | základní |  | 0 | 0 | 0 | 0 | 0 | 4 | K | 1 | ROZPOCET | 0 | 0 | 0 | 0 | 0 | 1 | 0 | 4 | 40
21 | K | B.021 | Koncový člen reproduktorové linky EOL pro použitou technologii | ks | 18 |  | 0 | CS VLASTNÍ |  | základní |  | 0 | 0 | 0 | 0 | 0 | 4 | K | 1 | ROZPOCET | 0 | 0 | 0 | 0 | 0 | 1 | 0 | 4 | 42
22 | K | B.022 | Požární ucpávky, včetně nátěru a instalace | m2 | 5 |  | 0 | CS VLASTNÍ |  | základní |  | 0 | 0 | 0 | 0 | 0 | 4 | K | 1 | ROZPOCET | 0 | 0 | 0 | 0 | 0 | 1 | 0 | 4 | 44
23 | K | B.024 | Kabel dle Vyhlášky č.268/2011 Sb.PH120-R dle ČSN 73 0895, B2caS1D1 dle PrEN 50399:07, ohniodolné, dle ČSN IEC60331, bezhalogenové dle ČSN 50266 CSKH-V 3x1,5 PH120-R B2ca s1d1 | m | 3560 |  | 0 | CS VLASTNÍ |  | základní |  | 0 | 0 | 0 | 0 | 0 | 4 | K | 1 | ROZPOCET | 0 | 0 | 0 | 0 | 0 | 1 | 0 | 4 | 46
24 | K | B.025 | Kabel dle Vyhlášky č.268/2011 Sb.PH120-R, dle ČSN 73 0895, B2ca s1d1 dle PrEN 50399:07,Ohniodolný dle ČSN IEC60331, bezhalogenový dle ČSN 50266 SSKFH–V180, B2ca s1d1 4x2x0,8 | m | 80 |  | 0 | CS VLASTNÍ |  | základní |  | 0 | 0 | 0 | 0 | 0 | 4 | K | 1 | ROZPOCET | 0 | 0 | 0 | 0 | 0 | 1 | 0 | 4 | 48
25 | K | B.026 | Kabel dle Vyhlášky č.268/2011 Sb.PH120-R dle ČSN 73 0895, B2caS1D1 dle PrEN 50399:07, ohniodolné, dle ČSN IEC60331, bezhalogenové dle ČSN 50266 CSKH-V 3x2,5 PH120-R B2ca s1d1 | m | 480 |  | 0 | CS VLASTNÍ |  | základní |  | 0 | 0 | 0 | 0 | 0 | 4 | K | 1 | ROZPOCET | 0 | 0 | 0 | 0 | 0 | 1 | 0 | 4 | 50
26 | K | B.027 | Rozbočovací krabice se zachováním funkčnosti při požáru, určena pro kabely s prokázanou funkčností při požáru vč. svorkovnice je určena pro 5 vodičů s průřezem od 1,5 do 16 mm2 | ks | 18 |  | 0 | CS VLASTNÍ |  | základní |  | 0 | 0 | 0 | 0 | 0 | 4 | K | 1 | ROZPOCET | 0 | 0 | 0 | 0 | 0 | 1 | 0 | 4 | 52
27 | K | B.028 | Jednostranná příchytka E30-E90 pro kabel o d 10mm dle ČSN 73 0895 vč. příslušenství pro uchycení do stropu | ks | 13733 |  | 0 | CS VLASTNÍ |  | základní |  | 0 | 0 | 0 | 0 | 0 | 4 | K | 1 | ROZPOCET | 0 | 0 | 0 | 0 | 0 | 1 | 0 | 4 | 54
28 | K | B.029 | Trubka bezhalogenová ohebná 1520 (20mm), montáž pod omítkou/na povrch | m | 80 |  | 0 | CS VLASTNÍ |  | základní |  | 0 | 0 | 0 | 0 | 0 | 4 | K | 1 | ROZPOCET | 0 | 0 | 0 | 0 | 0 | 1 | 0 | 4 | 56
29 | K | B.030 | PVC elektroinstalační trubka, 16mm, ohebná pod omítku | m | 0 |  | 0 | CS VLASTNÍ |  | základní |  | 0 | 0 | 0 | 0 | 0 | 4 | K | 1 | ROZPOCET | 0 | 0 | 0 | 0 | 0 | 1 | 0 | 4 | 58
30 | K | B.031 | PVC elektroinstalační trubka, 36mm, ohebná pod omítku | m | 0 |  | 0 | CS VLASTNÍ |  | základní |  | 0 | 0 | 0 | 0 | 0 | 4 | K | 1 | ROZPOCET | 0 | 0 | 0 | 0 | 0 | 1 | 0 | 4 | 60
31 | K | B.032 | PVC trubka pevná hladká bezhalogenové provedení 23mm, montáž po povrchu | m | 0 |  | 0 | CS VLASTNÍ |  | základní |  | 0 | 0 | 0 | 0 | 0 | 4 | K | 1 | ROZPOCET | 0 | 0 | 0 | 0 | 0 | 1 | 0 | 4 | 62
32 | K | B.033 | PVC trubka ohebná bezhalogenové provedení 36mm, montáž po povrchu | m | 90 |  | 0 | CS VLASTNÍ |  | základní |  | 0 | 0 | 0 | 0 | 0 | 4 | K | 1 | ROZPOCET | 0 | 0 | 0 | 0 | 0 | 1 | 0 | 4 | 64
33 | K | B.034 | Trubka ohebná 2340, montáž do betonové podlahy | m | 0 |  | 0 | CS VLASTNÍ |  | základní |  | 0 | 0 | 0 | 0 | 0 | 4 | K | 1 | ROZPOCET | 0 | 0 | 0 | 0 | 0 | 1 | 0 | 4 | 66
34 | K | B.035 | Elektroinstalační žlab 100/50 galvaniz. zinek,určený pro trasy s požární odolností/integritou dle ČSN 73 0895 , 2m/1 ks | ks | 41 |  | 0 | CS VLASTNÍ |  | základní |  | 0 | 0 | 0 | 0 | 0 | 4 | K | 1 | ROZPOCET | 0 | 0 | 0 | 0 | 0 | 1 | 0 | 4 | 68
35 | K | B.036 | Elektroinstalační žlab 50/50 galvaniz. zinek,určený pro trasy s požární odolností/integritou dle ČSN 73 0895 , 2m/1 ks | ks | 81 |  | 0 | CS VLASTNÍ |  | základní |  | 0 | 0 | 0 | 0 | 0 | 4 | K | 1 | ROZPOCET | 0 | 0 | 0 | 0 | 0 | 1 | 0 | 4 | 70
36 | K | B.037 | Elektroinstalační žlab 50-100/50 galvaniz. Zinek,určený pro trasy s požární odolností/integritou dle ČSN 73 0895 , spojka žlabu | ks | 244 |  | 0 | CS VLASTNÍ |  | základní |  | 0 | 0 | 0 | 0 | 0 | 4 | K | 1 | ROZPOCET | 0 | 0 | 0 | 0 | 0 | 1 | 0 | 4 | 72
37 | K | B.038 | Závitová tyč pro uchycení žlabu do stropu 8mm/2m | ks | 122 |  | 0 | CS VLASTNÍ |  | základní |  | 0 | 0 | 0 | 0 | 0 | 4 | K | 1 | ROZPOCET | 0 | 0 | 0 | 0 | 0 | 1 | 0 | 4 | 74
38 | K | B.039 | Elektroinstalační žlab 50-100/50 galvaniz. zinek,určený pro trasy s požární odolností/integritou dle ČSN 73 0895 , držák žlabu 50/50 stropní | ks | 244 |  | 0 | CS VLASTNÍ |  | základní |  | 0 | 0 | 0 | 0 | 0 | 4 | K | 1 | ROZPOCET | 0 | 0 | 0 | 0 | 0 | 1 | 0 | 4 | 76
39 | K | B.040 | Elektroinstalační žlab 50-100/50 galvaniz. zinek,určený pro trasy s požární odolností/integritou dle ČSN 73 0895, příslušenství k žlabům na 1 m délky žlabu | ks | 244 |  | 0 | CS VLASTNÍ |  | základní |  | 0 | 0 | 0 | 0 | 0 | 4 | K | 1 | ROZPOCET | 0 | 0 | 0 | 0 | 0 | 1 | 0 | 4 | 78
40 | K | B.042 | Instalační materiál | ks | 258 |  | 0 | CS VLASTNÍ |  | základní |  | 0 | 0 | 0 | 0 | 0 | 4 | K | 1 | ROZPOCET | 0 | 0 | 0 | 0 | 0 | 1 | 0 | 4 | 80
41 | K | B.043 | Montáž síťové řídicí jednotky vč. zapojení a uvedení do provozu, montáž do skříně rack | ks | 2 |  | 0 | CS VLASTNÍ |  | základní |  | 0 | 0 | 0 | 0 | 0 | 4 | K | 1 | ROZPOCET | 0 | 0 | 0 | 0 | 0 | 1 | 0 | 4 | 82
42 | K | B.044 | Montáž výkonového zesilovače do skříně rack vč. montážního příslušenství, zapojení do skříně rack vč. uvedení do provozu | ks | 2 |  | 0 | CS VLASTNÍ |  | základní |  | 0 | 0 | 0 | 0 | 0 | 4 | K | 1 | ROZPOCET | 0 | 0 | 0 | 0 | 0 | 1 | 0 | 4 | 84
43 | K | B.045 | Montáž příchytky | ks | 13733 |  | 0 | CS VLASTNÍ |  | základní |  | 0 | 0 | 0 | 0 | 0 | 4 | K | 1 | ROZPOCET | 0 | 0 | 0 | 0 | 0 | 1 | 0 | 4 | 86
44 | K | B.046 | Montáž záložního napájecího zdroje, do skříně rack, vč. jeho uvedení do provozu | ks | 1 |  | 0 | CS VLASTNÍ |  | základní |  | 0 | 0 | 0 | 0 | 0 | 4 | K | 1 | ROZPOCET | 0 | 0 | 0 | 0 | 0 | 1 | 0 | 4 | 88
45 | K | B.047 | Montáž akumulátoru | ks | 2 |  | 0 | CS VLASTNÍ |  | základní |  | 0 | 0 | 0 | 0 | 0 | 4 | K | 1 | ROZPOCET | 0 | 0 | 0 | 0 | 0 | 1 | 0 | 4 | 90
46 | K | B.048 | Montáž stojanové skříně rack, pro sestavu ústředny | ks | 1 |  | 0 | CS VLASTNÍ |  | základní |  | 0 | 0 | 0 | 0 | 0 | 4 | K | 1 | ROZPOCET | 0 | 0 | 0 | 0 | 0 | 1 | 0 | 4 | 92
47 | K | B.049 | Montáž stanice hlasatele, vč. uvedení do provozu | ks | 1 |  | 0 | CS VLASTNÍ |  | základní |  | 0 | 0 | 0 | 0 | 0 | 4 | K | 1 | ROZPOCET | 0 | 0 | 0 | 0 | 0 | 1 | 0 | 4 | 94
48 | K | B.050 | Montáž stanice hlasatele pro HZS, vč. ochranné skříňky | ks | 0 |  | 0 | CS VLASTNÍ |  | základní |  | 0 | 0 | 0 | 0 | 0 | 4 | K | 1 | ROZPOCET | 0 | 0 | 0 | 0 | 0 | 1 | 0 | 4 | 96
49 | K | B.051 | Montáž modulu rozhraní | ks | 1 |  | 0 | CS VLASTNÍ |  | základní |  | 0 | 0 | 0 | 0 | 0 | 4 | K | 1 | ROZPOCET | 0 | 0 | 0 | 0 | 0 | 1 | 0 | 4 | 98
50 | K | B.052 | Montáž převodníku mezi ústřednami EPS/ERo a nainstalovaným systémem vč. uvedení do provozu dle ČSN EN 54-16 | ks | 1 |  | 0 | CS VLASTNÍ |  | základní |  | 0 | 0 | 0 | 0 | 0 | 4 | K | 1 | ROZPOCET | 0 | 0 | 0 | 0 | 0 | 1 | 0 | 4 | 100
51 | K | B.053 | Koncový člen, montáž do skříňky posledního reproduktoru na reproduktorové lince vč. příslušenství, vč. jeho uvedení do provozu | ks | 18 |  | 0 | CS VLASTNÍ |  | základní |  | 0 | 0 | 0 | 0 | 0 | 4 | K | 1 | ROZPOCET | 0 | 0 | 0 | 0 | 0 | 1 | 0 | 4 | 102
52 | K | B.054 | Montáž reproduktoru do podhledu/na strop vč. příslušenství a uvedení do provozu | ks | 183 |  | 0 | CS VLASTNÍ |  | základní |  | 0 | 0 | 0 | 0 | 0 | 4 | K | 1 | ROZPOCET | 0 | 0 | 0 | 0 | 0 | 1 | 0 | 4 | 104
53 | K | B.055 | Montáž ohniodolného protipožárního krytu reproduktoru do podhledu | ks | 31 |  | 0 | CS VLASTNÍ |  | základní |  | 0 | 0 | 0 | 0 | 0 | 4 | K | 1 | ROZPOCET | 0 | 0 | 0 | 0 | 0 | 1 | 0 | 4 | 106
54 | K | B.056 | Montáž reproduktoru nástěnného vč. příslušenství a uvedení do provozu | ks | 46 |  | 0 | CS VLASTNÍ |  | základní |  | 0 | 0 | 0 | 0 | 0 | 4 | K | 1 | ROZPOCET | 0 | 0 | 0 | 0 | 0 | 1 | 0 | 4 | 108
55 | K | B.057 | Montáž reproduktoru panelového vč. montážní rabice, uložení pod povrch/pod omítku vč. příslušenství a uvedení do provozu | ks | 35 |  | 0 | CS VLASTNÍ |  | základní |  | 0 | 0 | 0 | 0 | 0 | 4 | K | 1 | ROZPOCET | 0 | 0 | 0 | 0 | 0 | 1 | 0 | 4 | 110
56 | K | B.058 | Zkoušení reproduktoru jednoprogramová ústředna | ks | 264 |  | 0 | CS VLASTNÍ |  | základní |  | 0 | 0 | 0 | 0 | 0 | 4 | K | 1 | ROZPOCET | 0 | 0 | 0 | 0 | 0 | 1 | 0 | 4 | 112
57 | K | B.059 | Kabelové trasy-instalace kabelů do trubek, žlabů apod | m | 80 |  | 0 | CS VLASTNÍ |  | základní |  | 0 | 0 | 0 | 0 | 0 | 4 | K | 1 | ROZPOCET | 0 | 0 | 0 | 0 | 0 | 1 | 0 | 4 | 114
58 | K | B.060 | Kabelové trasy-instalace chrániček, kabelů do zdi, na příchytky apod. | m | 4290 |  | 0 | CS VLASTNÍ |  | základní |  | 0 | 0 | 0 | 0 | 0 | 4 | K | 1 | ROZPOCET | 0 | 0 | 0 | 0 | 0 | 1 | 0 | 4 | 116
59 | K | B.061 | Kabelové trasy-instalace kabelového žlabu, stoupacího žebříku vč. montážního příslušenství apod. | m | 244 |  | 0 | CS VLASTNÍ |  | základní |  | 0 | 0 | 0 | 0 | 0 | 4 | K | 1 | ROZPOCET | 0 | 0 | 0 | 0 | 0 | 1 | 0 | 4 | 118
60 | K | B.062 | Průraz ve zdivu cihlovém/betonovém tl. 30cm, plochy do 0,025m2, vč. začištění | ks | 196 |  | 0 | CS VLASTNÍ |  | základní |  | 0 | 0 | 0 | 0 | 0 | 4 | K | 1 | ROZPOCET | 0 | 0 | 0 | 0 | 0 | 1 | 0 | 4 | 120
61 | K | B.063 | Průraz ve zdivu cihlovém/betonovém tl. 30cm, plochy do 0,25m2, vč. začištění | ks | 10 |  | 0 | CS VLASTNÍ |  | základní |  | 0 | 0 | 0 | 0 | 0 | 4 | K | 1 | ROZPOCET | 0 | 0 | 0 | 0 | 0 | 1 | 0 | 4 | 122
62 | K | B.064 | Průraz přes strop, vč. začištění | ks | 3 |  | 0 | CS VLASTNÍ |  | základní |  | 0 | 0 | 0 | 0 | 0 | 4 | K | 1 | ROZPOCET | 0 | 0 | 0 | 0 | 0 | 1 | 0 | 4 | 124
63 | K | B.065 | Plošina, montážní práce ve výškách | den | 7 |  | 0 | CS VLASTNÍ |  | základní |  | 0 | 0 | 0 | 0 | 0 | 4 | K | 1 | ROZPOCET | 0 | 0 | 0 | 0 | 0 | 1 | 0 | 4 | 126
64 | K | B.066 | Oživení instalace ER jako celku, zkušební testy instalovaného systému | h | 64 |  | 0 | CS VLASTNÍ |  | základní |  | 0 | 0 | 0 | 0 | 0 | 4 | K | 1 | ROZPOCET | 0 | 0 | 0 | 0 | 0 | 1 | 0 | 4 | 128
65 | K | B.067 | Školení obsluhy | h | 8 |  | 0 | CS VLASTNÍ |  | základní |  | 0 | 0 | 0 | 0 | 0 | 4 | K | 1 | ROZPOCET | 0 | 0 | 0 | 0 | 0 | 1 | 0 | 4 | 130
66 | K | B.068 | Autorský dozor | kplt | 1 |  | 0 | CS VLASTNÍ |  | základní |  | 0 | 0 | 0 | 0 | 0 | 4 | K | 1 | ROZPOCET | 0 | 0 | 0 | 0 | 0 | 1 | 0 | 4 | 132
67 | K | B.069 | Revize | kplt | 1 |  | 0 | CS VLASTNÍ |  | základní |  | 0 | 0 | 0 | 0 | 0 | 4 | K | 1 | ROZPOCET | 0 | 0 | 0 | 0 | 0 | 1 | 0 | 4 | 134
68 | K | B.070 | Vypracování skutečné dokumentace stavby | kplt | 1 |  | 0 | CS VLASTNÍ |  | základní |  | 0 | 0 | 0 | 0 | 0 | 4 | K | 1 | ROZPOCET | 0 | 0 | 0 | 0 | 0 | 1 | 0 | 4 | 136
69 | K | B.071 | Pomocné stavební práce | kplt | 7 |  | 0 | CS VLASTNÍ |  | základní |  | 0 | 0 | 0 | 0 | 0 | 4 | K | 1 | ROZPOCET | 0 | 0 | 0 | 0 | 0 | 1 | 0 | 4 | 138
70 | K | B.072 | PPV 6% (podružné pracovní výkony) | kplt | 1 |  | 0 | CS VLASTNÍ |  | základní |  | 0 | 0 | 0 | 0 | 0 | 4 | K | 1 | ROZPOCET | 0 | 0 | 0 | 0 | 0 | 1 | 0 | 4 | 140
71 | K | B.073 | Mimostav. doprava 3,6% z dodávky | kplt | 1 |  | 0 | CS VLASTNÍ |  | základní |  | 0 | 0 | 0 | 0 | 0 | 4 | K | 1 | ROZPOCET | 0 | 0 | 0 | 0 | 0 | 1 | 0 | 4 | 142

## 1 - stoly
{fcd58ad1-afc7-485d-8b91-d8f04f919f03}
2
| KRYCÍ LIST SOUPISU PRACÍ | [7 empty] | v --- níže se nacházejí doplnkové a pomocné údaje k sestavám --- v | [8 empty] | False
Stavba:
U21 – UJEP Výstavba výukových prostor Fakulty zdravotnických studií
Objekt:
SO 110 - Objekt výukových prostor Fakulty zdravotnických studií
Soupis:
110.80 - Interiéry
Úroveň 3:
1 - stoly
| KSO: |  |  |  |  | CC-CZ:
| Místo: |  |  |  |  | Datum: | 22. 1. 2020
| Zadavatel: |  |  |  |  | IČ:
|  | Univerzita Jana Evangelisty Purkyně v Ústí n.Labem |  |  |  | DIČ:
| Uchazeč: |  |  |  |  | IČ: | Vyplň údaj
|  | Vyplň údaj |  |  |  | DIČ: | Vyplň údaj
| Projektant: |  |  |  |  | IČ:
|  | CHVÁLEK ATELIÉR s.r.o. |  |  |  | DIČ:
| Zpracovatel: |  |  |  |  | IČ:
DIČ:
Poznámka:
| Cena bez DPH | [5 empty] | 0
|  |  | Základ daně |  |  | Sazba daně | Výše daně
| DPH | základní | 0 |  |  | 21% | 0
|  | snížená | 0 |  |  | 15% | 0
|  | zákl. přenesená | 0 |  |  | 21% | 0
|  | sníž. přenesená | 0 |  |  | 15% | 0
|  | nulová | 0 |  |  | 0% | 0
| Cena s DPH |  |  | v | CZK |  | 0
| Projektant |  |  | Zpracovatel
| Datum a podpis: |  | Razítko | Datum a podpis: |  |  | Razítko
| Objednavatel |  |  | Uchazeč
| Datum a podpis: |  | Razítko | Datum a podpis: |  |  | Razítko
REKAPITULACE ČLENĚNÍ SOUPISU PRACÍ
Stavba:
U21 – UJEP Výstavba výukových prostor Fakulty zdravotnických studií
Objekt:
SO 110 - Objekt výukových prostor Fakulty zdravotnických studií
Soupis:
110.80 - Interiéry
Úroveň 3:
1 - stoly
Místo: | [5 empty] | Datum: | 22. 1. 2020
Zadavatel: |  |  | Univerzita Jana Evangelisty Purkyně v Ústí n.Labem |  |  | Projektant: | CHVÁLEK ATELIÉR s.r.o.
Uchazeč: |  |  | Vyplň údaj |  |  | Zpracovatel:
Kód dílu - Popis | [6 empty] | Cena celkem [CZK]
Náklady ze soupisu prací | [6 empty] | 0 | [11 empty] | -1
SOUPIS PRACÍ
Stavba:
U21 – UJEP Výstavba výukových prostor Fakulty zdravotnických studií
Objekt:
SO 110 - Objekt výukových prostor Fakulty zdravotnických studií
Soupis:
110.80 - Interiéry
Úroveň 3:
1 - stoly
Místo: | [5 empty] | Datum: | 22. 1. 2020
Zadavatel: |  |  | Univerzita Jana Evangelisty Purkyně v Ústí n.Labem |  |  | Projektant: | CHVÁLEK ATELIÉR s.r.o.
Uchazeč: |  |  | Vyplň údaj |  |  | Zpracovatel:
PČ | Typ | Kód | Popis | MJ | Množství | J.cena [CZK] | Cena celkem [CZK] | Cenová soustava |  | DPH | J. Nh [h] | Nh celkem [h] | J. hmotnost [t] | Hmotnost celkem [t] | J. suť [t] | Suť Celkem [t]
Náklady soupisu celkem | [6 empty] | 0 |  |  |  |  | 0 |  | 0 |  | 0 |  | D | -1 | [7 empty] | 0
1 | K | Pol60 | sestava 328 sedadel se sklopným sedákem s čalouněním určené do poslucháren | kpl. | 1 |  | 0 | CS VLASTNÍ |  | základní |  | 0 | 0 | 0 | 0 | 0 | 4 | K | 0 | ROZPOCET | 0 | 0 | 0 | 0 | 0 | 1 | 0 | 4 | 2
| P |  | Poznámka k položce: sestava 328 sedadel se sklopným sedákem s čalouněním určené do poslucháren v řadách uchycené na rovné ploše do betonu, osová vzdálenost sedadel 700 mm, šířka sedáku a opěráku min. 650 mm, výška sedáku po sklopení 450 mm, hloubka sedadla v uzavřeném stavu 315 mm, výška sedadla: 950 mm, první řada bez sedadel se sklopnými stolky, zepředu zakapotována , poslední řada jen sedadla vzadu bez stolků, nosná konstrukce jeklová, konce zaslepeny plastovými záslepkami, kovová konstrukce komaxit v RAL 7016, mechanismus sklápění sedáku pomocí pružin v uzavřené kovové misce s dorazy, nehrozí skřípnutí prstů sedák a opěrák masivní lakovaná anatomicky tvarovaná buková překližka, sklopný stolek buková překližka o síle 18 mm lakovaná, ukotven vzadu za opěradlem, konzole pro sklopení stolku dlouhé 30 cm, sklápění stolku mechanickým pozvednutím nahoru a spuštěním dolů, textilie 100% polyester, 250000 cyklů otěru, gramáž 350 g/lm, světlostálost 6, 4 různé pastelové odstíny, výběr ze vzorníku, PUR studená pěna sedáku tuhost KF55 a opěráku tuhost KF45 , ukotvení do betonové podlahy | [14 empty] | P | 0
2 | K | Pol61 | sestava 72 sedadel se sklopným sedákem s čalouněním určené do poslucháren | kpl. | 1 |  | 0 | CS VLASTNÍ |  | základní |  | 0 | 0 | 0 | 0 | 0 | 4 | K | 0 | ROZPOCET | 0 | 0 | 0 | 0 | 0 | 1 | 0 | 4 | 4
| P |  | Poznámka k položce: sestava 72 sedadel se sklopným sedákem s čalouněním určené do poslucháren v řadách uchycené na rovné ploše do betonu, osová vzdálenost sedadel 650 mm, šířka sedáku a opěráku min. 600 mm, výška sedáku po sklopení 450 mm, hloubka sedadla v uzavřeném stavu 315 mm, výška sedadla: 950 mm, první řada bez sedadel se sklopnými stolky, zepředu zakapotována , poslední řada jen sedadla vzadu bez stolků, nosná konstrukce jeklová, konce zaslepeny plastovými záslepkami, kovová konstrukce komaxit v RAL 7016, mechanismus sklápění sedáku pomocí pružin v uzavřené kovové misce s dorazy, nehrozí skřípnutí prstů, sedák a opěrák masivní lakovaná anatomicky tvarovaná buková překližka, sklopný stolek buková překližka o síle 18 mm lakovaná, ukotven vzadu za opěradlem, konzole pro sklopení stolku dlouhé 30 cm, sklápění stolku mechanickým pozvednutím nahoru a spuštěním dolů, textilie 100% polyester, 250000 cyklů otěru, gramáž 350 g/lm, světlostálost 6, 4 různé pastelové odstíny, výběr ze vzorníku, PUR studená pěna sedáku tuhost KF55 a opěráku tuhost KF45 , ukotvení do betonové podlahy | [14 empty] | P | 0
3 | K | Pol62 | sestava 150 sedadel se sklopným sedákem s čalouněním určené do poslucháren | kpl. | 1 |  | 0 | CS VLASTNÍ |  | základní |  | 0 | 0 | 0 | 0 | 0 | 4 | K | 0 | ROZPOCET | 0 | 0 | 0 | 0 | 0 | 1 | 0 | 4 | 6
| P |  | Poznámka k položce: sestava 150 sedadel se sklopným sedákem s čalouněním určené do poslucháren v řadách uchycené na rovné ploše do betonu, osová vzdálenost sedadel 650 mm, šířka sedáku a opěráku min. 600 mm, výška sedáku po sklopení 450 mm, hloubka sedadla v uzavřeném stavu 315 mm, výška sedadla: 950 mm, první řada bez sedadel se sklopnými stolky, zepředu zakapotována , poslední řada jen sedadla vzadu bez stolků, nosná konstrukce jeklová, konce zaslepeny plastovými záslepkami, kovová konstrukce komaxit v RAL 7016, mechanismus sklápění sedáku pomocí pružin v uzavřené kovové misce s dorazy, nehrozí skřípnutí prstů, sedák a opěrák masivní lakovaná anatomicky tvarovaná buková překližka, sklopný stolek buková překližka o síle 18 mm lakovaná, ukotven vzadu za opěradlem, konzole pro sklopení stolku dlouhé 30 cm, sklápění stolku mechanickým pozvednutím nahoru a spuštěním dolů, textilie 100% polyester, 250000 cyklů otěru, gramáž 350 g/lm, světlostálost 6, 4 různé pastelové odstíny, výběr ze vzorníku, PUR studená pěna sedáku tuhost KF55 a opěráku tuhost KF45 , ukotvení do betonové podlahy | [14 empty] | P | 0
4 | K | Pol63 | sestava 30 sedadel se sklopným sedákem bez čalounění určené do poslucháren | kpl. | 4 |  | 0 | CS VLASTNÍ |  | základní |  | 0 | 0 | 0 | 0 | 0 | 4 | K | 0 | ROZPOCET | 0 | 0 | 0 | 0 | 0 | 1 | 0 | 4 | 8
| P |  | Poznámka k položce: sestava 30 sedadel se sklopným sedákem bez čalounění určené do poslucháren v řadách uchycené na rovné ploše do betonu, osová vzdálenost sedadel 700 mm, šířka sedáku a opěráku min. 650 mm, výška sedáku po sklopení 450 mm, hloubka sedadla v uzavřeném stavu 315 mm, výška sedadla: 950 mm, první řada bez sedadel se sklopnými stolky, zepředu zakapotována , poslední řada jen sedadla vzadu bez stolků, nosná konstrukce jeklová, konce zaslepeny plastovými záslepkami, kovová konstrukce komaxit v RAL 7016, mechanismus sklápění sedáku pomocí pružin v uzavřené kovové misce s dorazy, nehrozí skřípnutí prstů, sedák a opěrák masivní lakovaná anatomicky tvarovaná buková překližka, sklopný stolek buková překližka o síle 18 mm lakovaná, ukotven vzadu za opěradlem, konzole pro sklopení stolku dlouhé 30 cm, sklápění stolku mechanickým pozvednutím nahoru a spuštěním dolů, ukotvení do betonové podlahy | [14 empty] | P | 0
5 | K | Pol64 | sestava 40 sedadel se sklopným sedákem bez čalounění určené do poslucháren | kpl. | 1 |  | 0 | CS VLASTNÍ |  | základní |  | 0 | 0 | 0 | 0 | 0 | 4 | K | 0 | ROZPOCET | 0 | 0 | 0 | 0 | 0 | 1 | 0 | 4 | 10
| P |  | Poznámka k položce: sestava 40 sedadel se sklopným sedákem bez čalounění určené do poslucháren v řadách uchycené na rovné ploše do betonu, osová vzdálenost sedadel 700 mm, šířka sedáku a opěráku min. 650 mm, výška sedáku po sklopení 450 mm, hloubka sedadla v uzavřeném stavu 315 mm, výška sedadla: 950 mm, první řada bez sedadel se sklopnými stolky, zepředu zakapotována , poslední řada jen sedadla vzadu bez stolků, nosná konstrukce jeklová, konce zaslepeny plastovými záslepkami, kovová konstrukce komaxit v RAL 7016, mechanismus sklápění sedáku pomocí pružin v uzavřené kovové misce s dorazy, nehrozí skřípnutí prstů, sedák a opěrák masivní lakovaná anatomicky tvarovaná buková překližka, sklopný stolek buková překližka o síle 18 mm lakovaná, ukotven vzadu za opěradlem, konzole pro sklopení stolku dlouhé 30 cm, sklápění stolku mechanickým pozvednutím nahoru a spuštěním dolů, ukotvení do betonové podlahy | [14 empty] | P | 0
6 | K | Pol65 | Počítačový stůl 800*1600mm,v. 760 mm. | kus | 15 |  | 0 | CS VLASTNÍ |  | základní |  | 0 | 0 | 0 | 0 | 0 | 4 | K | 0 | ROZPOCET | 0 | 0 | 0 | 0 | 0 | 1 | 0 | 4 | 12
| P |  | Poznámka k položce: Počítačový stůl 800*1600mm,v. 760 mm. Pracovní deska z DTDL o tloušťce 25 mm - dekor Buk, ABS hrana, podnože j z ocelových profilů, prášková vypalovaná barva RAL 7016, možnost rektifikace, ukotvení stolu k podlaze přes skryté otvory - v rámci dodávky je kotvení, stůl umožňuje vedení kabeláže od země až pod pracovní desku skrytě, v noze stolu. Kabeláž lze snadno přidávat, popř. odnímat, a to bez použití jakéhokoliv nářadí, 2x průchodka sv. šedá | [14 empty] | P | 0
7 | K | Pol66 | pultový stůl s odkádacími policemi, podrobnějí viz. výkres č. 110.80.12 | kus | 1 |  | 0 | CS VLASTNÍ |  | základní |  | 0 | 0 | 0 | 0 | 0 | 4 | K | 0 | ROZPOCET | 0 | 0 | 0 | 0 | 0 | 1 | 0 | 4 | 14
8 | K | Pol67 | Šatní pult, 620mm, délka 10400mm, podrobnějí viz. výkres č. 110.80.10 | kus | 1 |  | 0 | CS VLASTNÍ |  | základní |  | 0 | 0 | 0 | 0 | 0 | 4 | K | 0 | ROZPOCET | 0 | 0 | 0 | 0 | 0 | 1 | 0 | 4 | 16
9 | K | Pol68 | Recepce, délka 4170mm, šířka 2600mm, podrobnějí viz. výkres č. 110.80.10 | kus | 1 |  | 0 | CS VLASTNÍ |  | základní |  | 0 | 0 | 0 | 0 | 0 | 4 | K | 0 | ROZPOCET | 0 | 0 | 0 | 0 | 0 | 1 | 0 | 4 | 18

## 2 - skříňové sestavy
{cd4c03b8-f9a6-40bf-b74d-c948235b24c3}
2
| KRYCÍ LIST SOUPISU PRACÍ | [7 empty] | v --- níže se nacházejí doplnkové a pomocné údaje k sestavám --- v | [8 empty] | False
Stavba:
U21 – UJEP Výstavba výukových prostor Fakulty zdravotnických studií
Objekt:
SO 110 - Objekt výukových prostor Fakulty zdravotnických studií
Soupis:
110.80 - Interiéry
Úroveň 3:
2 - skříňové sestavy
| KSO: |  |  |  |  | CC-CZ:
| Místo: |  |  |  |  | Datum: | 22. 1. 2020
| Zadavatel: |  |  |  |  | IČ:
|  | Univerzita Jana Evangelisty Purkyně v Ústí n.Labem |  |  |  | DIČ:
| Uchazeč: |  |  |  |  | IČ: | Vyplň údaj
|  | Vyplň údaj |  |  |  | DIČ: | Vyplň údaj
| Projektant: |  |  |  |  | IČ:
|  | CHVÁLEK ATELIÉR s.r.o. |  |  |  | DIČ:
| Zpracovatel: |  |  |  |  | IČ:
DIČ:
Poznámka:
| Cena bez DPH | [5 empty] | 0
|  |  | Základ daně |  |  | Sazba daně | Výše daně
| DPH | základní | 0 |  |  | 21% | 0
|  | snížená | 0 |  |  | 15% | 0
|  | zákl. přenesená | 0 |  |  | 21% | 0
|  | sníž. přenesená | 0 |  |  | 15% | 0
|  | nulová | 0 |  |  | 0% | 0
| Cena s DPH |  |  | v | CZK |  | 0
| Projektant |  |  | Zpracovatel
| Datum a podpis: |  | Razítko | Datum a podpis: |  |  | Razítko
| Objednavatel |  |  | Uchazeč
| Datum a podpis: |  | Razítko | Datum a podpis: |  |  | Razítko
REKAPITULACE ČLENĚNÍ SOUPISU PRACÍ
Stavba:
U21 – UJEP Výstavba výukových prostor Fakulty zdravotnických studií
Objekt:
SO 110 - Objekt výukových prostor Fakulty zdravotnických studií
Soupis:
110.80 - Interiéry
Úroveň 3:
2 - skříňové sestavy
Místo: | [5 empty] | Datum: | 22. 1. 2020
Zadavatel: |  |  | Univerzita Jana Evangelisty Purkyně v Ústí n.Labem |  |  | Projektant: | CHVÁLEK ATELIÉR s.r.o.
Uchazeč: |  |  | Vyplň údaj |  |  | Zpracovatel:
Kód dílu - Popis | [6 empty] | Cena celkem [CZK]
Náklady ze soupisu prací | [6 empty] | 0 | [11 empty] | -1
SOUPIS PRACÍ
Stavba:
U21 – UJEP Výstavba výukových prostor Fakulty zdravotnických studií
Objekt:
SO 110 - Objekt výukových prostor Fakulty zdravotnických studií
Soupis:
110.80 - Interiéry
Úroveň 3:
2 - skříňové sestavy
Místo: | [5 empty] | Datum: | 22. 1. 2020
Zadavatel: |  |  | Univerzita Jana Evangelisty Purkyně v Ústí n.Labem |  |  | Projektant: | CHVÁLEK ATELIÉR s.r.o.
Uchazeč: |  |  | Vyplň údaj |  |  | Zpracovatel:
PČ | Typ | Kód | Popis | MJ | Množství | J.cena [CZK] | Cena celkem [CZK] | Cenová soustava |  | DPH | J. Nh [h] | Nh celkem [h] | J. hmotnost [t] | Hmotnost celkem [t] | J. suť [t] | Suť Celkem [t]
Náklady soupisu celkem | [6 empty] | 0 |  |  |  |  | 0 |  | 0 |  | 0 |  | D | -1 | [7 empty] | 0
1 | K | P1 | Vestavěná skříň kotvená do stěny, podrobnějí viz. výkres č.110.80.06 | kus | 1 |  | 0 | CS VLASTNÍ |  | základní |  | 0 | 0 | 0 | 0 | 0 | 4 | K | 0 | ROZPOCET | 0 | 0 | 0 | 0 | 0 | 1 | 0 | 4 | 2
2 | K | P2 | Vestavěná skříň kotvená do stěny, podrobnějí viz. výkres č.110.80.06 | kus | 2 |  | 0 | CS VLASTNÍ |  | základní |  | 0 | 0 | 0 | 0 | 0 | 4 | K | 0 | ROZPOCET | 0 | 0 | 0 | 0 | 0 | 1 | 0 | 4 | 4
3 | K | P3 | Vestavěná skříň kotvená do stěny, podrobnějí viz. výkres č.110.80.06 | kus | 1 |  | 0 | CS VLASTNÍ |  | základní |  | 0 | 0 | 0 | 0 | 0 | 4 | K | 0 | ROZPOCET | 0 | 0 | 0 | 0 | 0 | 1 | 0 | 4 | 6
4 | K | P3B | Vestavěná skříň kotvená do stěny, podrobnějí viz. výkres č.110.80.06 | kus | 1 |  | 0 | CS VLASTNÍ |  | základní |  | 0 | 0 | 0 | 0 | 0 | 4 | K | 0 | ROZPOCET | 0 | 0 | 0 | 0 | 0 | 1 | 0 | 4 | 8
5 | K | P4 | Vestavěná skříň kotvená do stěny, podrobnějí viz. výkres č.110.80.06 | kus | 1 |  | 0 | CS VLASTNÍ |  | základní |  | 0 | 0 | 0 | 0 | 0 | 4 | K | 0 | ROZPOCET | 0 | 0 | 0 | 0 | 0 | 1 | 0 | 4 | 10
6 | K | P5 | Vestavěná skříň kotvená do stěny, podrobnějí viz. výkres č.110.80.06 | kus | 1 |  | 0 | CS VLASTNÍ |  | základní |  | 0 | 0 | 0 | 0 | 0 | 4 | K | 0 | ROZPOCET | 0 | 0 | 0 | 0 | 0 | 1 | 0 | 4 | 12
7 | K | P6 | Vestavěná skříň kotvená do stěny, podrobnějí viz. výkres č.110.80.06 | kus | 3 |  | 0 | CS VLASTNÍ |  | základní |  | 0 | 0 | 0 | 0 | 0 | 4 | K | 0 | ROZPOCET | 0 | 0 | 0 | 0 | 0 | 1 | 0 | 4 | 14
8 | K | P7 | Vestavěná skříň kotvená do stěny, podrobnějí viz. výkres č.110.80.06 | kus | 19 |  | 0 | CS VLASTNÍ |  | základní |  | 0 | 0 | 0 | 0 | 0 | 4 | K | 0 | ROZPOCET | 0 | 0 | 0 | 0 | 0 | 1 | 0 | 4 | 16
9 | K | P7b | Vestavěná skříň kotvená do stěny, podrobnějí viz. výkres č.110.80.06 | kus | 5 |  | 0 | CS VLASTNÍ |  | základní |  | 0 | 0 | 0 | 0 | 0 | 4 | K | 0 | ROZPOCET | 0 | 0 | 0 | 0 | 0 | 1 | 0 | 4 | 18
10 | K | P8 | Vestavěná skříň kotvená do stěny, podrobnějí viz. výkres č.110.80.06 | kus | 6 |  | 0 | CS VLASTNÍ |  | základní |  | 0 | 0 | 0 | 0 | 0 | 4 | K | 0 | ROZPOCET | 0 | 0 | 0 | 0 | 0 | 1 | 0 | 4 | 20
11 | K | P9 | Vestavěná skříň kotvená do stěny, podrobnějí viz. výkres č.110.80.06 | kus | 5 |  | 0 | CS VLASTNÍ |  | základní |  | 0 | 0 | 0 | 0 | 0 | 4 | K | 0 | ROZPOCET | 0 | 0 | 0 | 0 | 0 | 1 | 0 | 4 | 22
12 | K | P10 | Vestavěná skříň kotvená do stěny, podrobnějí viz. výkres č.110.80.06 | kus | 1 |  | 0 | CS VLASTNÍ |  | základní |  | 0 | 0 | 0 | 0 | 0 | 4 | K | 0 | ROZPOCET | 0 | 0 | 0 | 0 | 0 | 1 | 0 | 4 | 24
13 | K | P11 | Vestavěná skříň kotvená do stěny, podrobnějí viz. výkres č.110.80.06 | kus | 1 |  | 0 | CS VLASTNÍ |  | základní |  | 0 | 0 | 0 | 0 | 0 | 4 | K | 0 | ROZPOCET | 0 | 0 | 0 | 0 | 0 | 1 | 0 | 4 | 26
14 | K | P12 | Vestavěná skříň kotvená do stěny, podrobnějí viz. výkres č.110.80.07 | kus | 2 |  | 0 | CS VLASTNÍ |  | základní |  | 0 | 0 | 0 | 0 | 0 | 4 | K | 0 | ROZPOCET | 0 | 0 | 0 | 0 | 0 | 1 | 0 | 4 | 28
15 | K | P13 | Vestavěná skříň kotvená do stěny, podrobnějí viz. výkres č.110.80.07 | kus | 1 |  | 0 | CS VLASTNÍ |  | základní |  | 0 | 0 | 0 | 0 | 0 | 4 | K | 0 | ROZPOCET | 0 | 0 | 0 | 0 | 0 | 1 | 0 | 4 | 30
16 | K | P14 | Vestavěná skříň kotvená do stěny, podrobnějí viz. výkres č.110.80.07 | kus | 1 |  | 0 | CS VLASTNÍ |  | základní |  | 0 | 0 | 0 | 0 | 0 | 4 | K | 0 | ROZPOCET | 0 | 0 | 0 | 0 | 0 | 1 | 0 | 4 | 32
17 | K | P15 | Vestavěná skříň kotvená do stěny, podrobnějí viz. výkres č.110.80.07 | kus | 1 |  | 0 | CS VLASTNÍ |  | základní |  | 0 | 0 | 0 | 0 | 0 | 4 | K | 0 | ROZPOCET | 0 | 0 | 0 | 0 | 0 | 1 | 0 | 4 | 34
18 | K | P16 | Vestavěná skříň kotvená do stěny, podrobnějí viz. výkres č.110.80.07 | kus | 2 |  | 0 | CS VLASTNÍ |  | základní |  | 0 | 0 | 0 | 0 | 0 | 4 | K | 0 | ROZPOCET | 0 | 0 | 0 | 0 | 0 | 1 | 0 | 4 | 36
19 | K | P18 | Vestavěná skříň kotvená do stěny, podrobnějí viz. výkres č.110.80.07 | kus | 1 |  | 0 | CS VLASTNÍ |  | základní |  | 0 | 0 | 0 | 0 | 0 | 4 | K | 0 | ROZPOCET | 0 | 0 | 0 | 0 | 0 | 1 | 0 | 4 | 38
20 | K | P19 | Vestavěná skříň kotvená do stěny, podrobnějí viz. výkres č.110.80.07 | kus | 1 |  | 0 | CS VLASTNÍ |  | základní |  | 0 | 0 | 0 | 0 | 0 | 4 | K | 0 | ROZPOCET | 0 | 0 | 0 | 0 | 0 | 1 | 0 | 4 | 40
21 | K | R1 | ATYPICKÁ RECEPCE - podrobnějI viz. výkres č.110.80.10 | kus | 1 |  | 0 | CS VLASTNÍ |  | základní |  | 0 | 0 | 0 | 0 | 0 | 4 | K | 0 | ROZPOCET | 0 | 0 | 0 | 0 | 0 | 1 | 0 | 4 | 42
22 | K | K1 | ATYPICKÁ KUCHYŇSKÁ LINKA - podrobněji viz. výkres č.110.80.08 | kus | 1 |  | 0 | CS VLASTNÍ |  | základní |  | 0 | 0 | 0 | 0 | 0 | 4 | K | 0 | ROZPOCET | 0 | 0 | 0 | 0 | 0 | 1 | 0 | 4 | 44
23 | K | K2 | ATYPICKÁ KUCHYŇSKÁ LINKA - podrobněji viz. výkres č.110.80.08 | kus | 1 |  | 0 | CS VLASTNÍ |  | základní |  | 0 | 0 | 0 | 0 | 0 | 4 | K | 0 | ROZPOCET | 0 | 0 | 0 | 0 | 0 | 1 | 0 | 4 | 46
24 | K | K3 | ATYPICKÁ KUCHYŇSKÁ LINKA - podrobněji viz. výkres č.110.80.08 | kus | 4 |  | 0 | CS VLASTNÍ |  | základní |  | 0 | 0 | 0 | 0 | 0 | 4 | K | 0 | ROZPOCET | 0 | 0 | 0 | 0 | 0 | 1 | 0 | 4 | 48
25 | K | K4 | ATYPICKÁ KUCHYŇSKÁ LINKA - podrobněji viz. výkres č.110.80.08 | kus | 2 |  | 0 | CS VLASTNÍ |  | základní |  | 0 | 0 | 0 | 0 | 0 | 4 | K | 0 | ROZPOCET | 0 | 0 | 0 | 0 | 0 | 1 | 0 | 4 | 50
26 | K | K5 | ATYPICKÁ KUCHYŇSKÁ LINKA - podrobněji viz. výkres č.110.80.09 | kus | 4 |  | 0 | CS VLASTNÍ |  | základní |  | 0 | 0 | 0 | 0 | 0 | 4 | K | 0 | ROZPOCET | 0 | 0 | 0 | 0 | 0 | 1 | 0 | 4 | 52
27 | K | K6 | ATYPICKÁ KUCHYŇSKÁ LINKA - podrobněji viz. výkres č.110.80.09 | kus | 1 |  | 0 | CS VLASTNÍ |  | základní |  | 0 | 0 | 0 | 0 | 0 | 4 | K | 0 | ROZPOCET | 0 | 0 | 0 | 0 | 0 | 1 | 0 | 4 | 54
28 | K | K7 | ATYPICKÁ KUCHYŇSKÁ LINKA - podrobněji viz. výkres č.110.80.09 | kus | 2 |  | 0 | CS VLASTNÍ |  | základní |  | 0 | 0 | 0 | 0 | 0 | 4 | K | 0 | ROZPOCET | 0 | 0 | 0 | 0 | 0 | 1 | 0 | 4 | 56
29 | K | K8 | ATYPICKÁ KUCHYŇSKÁ LINKA - podrobněji viz. výkres č.110.80.09 | kus | 1 |  | 0 | CS VLASTNÍ |  | základní |  | 0 | 0 | 0 | 0 | 0 | 4 | K | 0 | ROZPOCET | 0 | 0 | 0 | 0 | 0 | 1 | 0 | 4 | 58

## 3 - sedací nábytek
{f58abb54-ac65-4487-a7a9-d766031805c8}
2
| KRYCÍ LIST SOUPISU PRACÍ | [7 empty] | v --- níže se nacházejí doplnkové a pomocné údaje k sestavám --- v | [8 empty] | False
Stavba:
U21 – UJEP Výstavba výukových prostor Fakulty zdravotnických studií
Objekt:
SO 110 - Objekt výukových prostor Fakulty zdravotnických studií
Soupis:
110.80 - Interiéry
Úroveň 3:
3 - sedací nábytek
| KSO: |  |  |  |  | CC-CZ:
| Místo: |  |  |  |  | Datum: | 22. 1. 2020
| Zadavatel: |  |  |  |  | IČ:
|  | Univerzita Jana Evangelisty Purkyně v Ústí n.Labem |  |  |  | DIČ:
| Uchazeč: |  |  |  |  | IČ: | Vyplň údaj
|  | Vyplň údaj |  |  |  | DIČ: | Vyplň údaj
| Projektant: |  |  |  |  | IČ:
|  | CHVÁLEK ATELIÉR s.r.o. |  |  |  | DIČ:
| Zpracovatel: |  |  |  |  | IČ:
DIČ:
Poznámka:
| Cena bez DPH | [5 empty] | 0
|  |  | Základ daně |  |  | Sazba daně | Výše daně
| DPH | základní | 0 |  |  | 21% | 0
|  | snížená | 0 |  |  | 15% | 0
|  | zákl. přenesená | 0 |  |  | 21% | 0
|  | sníž. přenesená | 0 |  |  | 15% | 0
|  | nulová | 0 |  |  | 0% | 0
| Cena s DPH |  |  | v | CZK |  | 0
| Projektant |  |  | Zpracovatel
| Datum a podpis: |  | Razítko | Datum a podpis: |  |  | Razítko
| Objednavatel |  |  | Uchazeč
| Datum a podpis: |  | Razítko | Datum a podpis: |  |  | Razítko
REKAPITULACE ČLENĚNÍ SOUPISU PRACÍ
Stavba:
U21 – UJEP Výstavba výukových prostor Fakulty zdravotnických studií
Objekt:
SO 110 - Objekt výukových prostor Fakulty zdravotnických studií
Soupis:
110.80 - Interiéry
Úroveň 3:
3 - sedací nábytek
Místo: | [5 empty] | Datum: | 22. 1. 2020
Zadavatel: |  |  | Univerzita Jana Evangelisty Purkyně v Ústí n.Labem |  |  | Projektant: | CHVÁLEK ATELIÉR s.r.o.
Uchazeč: |  |  | Vyplň údaj |  |  | Zpracovatel:
Kód dílu - Popis | [6 empty] | Cena celkem [CZK]
Náklady ze soupisu prací | [6 empty] | 0 | [11 empty] | -1
SOUPIS PRACÍ
Stavba:
U21 – UJEP Výstavba výukových prostor Fakulty zdravotnických studií
Objekt:
SO 110 - Objekt výukových prostor Fakulty zdravotnických studií
Soupis:
110.80 - Interiéry
Úroveň 3:
3 - sedací nábytek
Místo: | [5 empty] | Datum: | 22. 1. 2020
Zadavatel: |  |  | Univerzita Jana Evangelisty Purkyně v Ústí n.Labem |  |  | Projektant: | CHVÁLEK ATELIÉR s.r.o.
Uchazeč: |  |  | Vyplň údaj |  |  | Zpracovatel:
PČ | Typ | Kód | Popis | MJ | Množství | J.cena [CZK] | Cena celkem [CZK] | Cenová soustava |  | DPH | J. Nh [h] | Nh celkem [h] | J. hmotnost [t] | Hmotnost celkem [t] | J. suť [t] | Suť Celkem [t]
Náklady soupisu celkem | [6 empty] | 0 |  |  |  |  | 0 |  | 0 |  | 0 |  | D | -1 | [7 empty] | 0
1 | K | Z1 | Moderní sezení určené pro montáž na zeď. | kus | 63 |  | 0 | CS VLASTNÍ |  | základní |  | 0 | 0 | 0 | 0 | 0 | 4 | K | 0 | ROZPOCET | 0 | 0 | 0 | 0 | 0 | 1 | 0 | 4 | 2
| P |  | Poznámka k položce: Moderní sezení určené pro montáž na zeď. Kovový nehořlavý mobiliář, sklopný sedák. Dvojsedák šířka cca 100cm, včetně veškerého kotvícího materiálu, nutno zkoordinovat se stavbou - vyztužené kotvící body. Výška sedáku 450mm nad podlahou. | [14 empty] | P | 0
2 | K | Z15 | 0celokovová lavička vhodná do exteriéru, dvojsedák, kotvící konzola vhodná ke kotvení do zdi | kus | 15 |  | 0 | CS VLASTNÍ |  | základní |  | 0 | 0 | 0 | 0 | 0 | 4 | K | 0 | ROZPOCET | 0 | 0 | 0 | 0 | 0 | 1 | 0 | 4 | 4
| P |  | Poznámka k položce: 0celokovová lavička vhodná do exteriéru, dvojsedák, kotvící konzola vhodná ke kotvení do zdi (dostatečná délka), vzdálenost kotvících bodu 500mm, povrch komaxit - výběr barvy v rámci AD, výška sezení 450mm nad podlahou,sedák i opěrák anatomicky tvarovaný z děrovaného plechu, děrování obdélníkovými dírami, přední ohyb sedáku pro komfortní sezení, osová vzdálenost mezi sedadly od 500 mm, pevné uchycení sedáku bez možnosti sklápění, , | [14 empty] | P | 0

## 4 - ostatní
{f568d3ff-80bf-451b-aefd-b9320ca51925}
2
| KRYCÍ LIST SOUPISU PRACÍ | [7 empty] | v --- níže se nacházejí doplnkové a pomocné údaje k sestavám --- v | [8 empty] | False
Stavba:
U21 – UJEP Výstavba výukových prostor Fakulty zdravotnických studií
Objekt:
SO 110 - Objekt výukových prostor Fakulty zdravotnických studií
Soupis:
110.80 - Interiéry
Úroveň 3:
4 - ostatní
| KSO: |  |  |  |  | CC-CZ:
| Místo: |  |  |  |  | Datum: | 22. 1. 2020
| Zadavatel: |  |  |  |  | IČ:
|  | Univerzita Jana Evangelisty Purkyně v Ústí n.Labem |  |  |  | DIČ:
| Uchazeč: |  |  |  |  | IČ: | Vyplň údaj
|  | Vyplň údaj |  |  |  | DIČ: | Vyplň údaj
| Projektant: |  |  |  |  | IČ:
|  | CHVÁLEK ATELIÉR s.r.o. |  |  |  | DIČ:
| Zpracovatel: |  |  |  |  | IČ:
DIČ:
Poznámka:
| Cena bez DPH | [5 empty] | 0
|  |  | Základ daně |  |  | Sazba daně | Výše daně
| DPH | základní | 0 |  |  | 21% | 0
|  | snížená | 0 |  |  | 15% | 0
|  | zákl. přenesená | 0 |  |  | 21% | 0
|  | sníž. přenesená | 0 |  |  | 15% | 0
|  | nulová | 0 |  |  | 0% | 0
| Cena s DPH |  |  | v | CZK |  | 0
| Projektant |  |  | Zpracovatel
| Datum a podpis: |  | Razítko | Datum a podpis: |  |  | Razítko
| Objednavatel |  |  | Uchazeč
| Datum a podpis: |  | Razítko | Datum a podpis: |  |  | Razítko
REKAPITULACE ČLENĚNÍ SOUPISU PRACÍ
Stavba:
U21 – UJEP Výstavba výukových prostor Fakulty zdravotnických studií
Objekt:
SO 110 - Objekt výukových prostor Fakulty zdravotnických studií
Soupis:
110.80 - Interiéry
Úroveň 3:
4 - ostatní
Místo: | [5 empty] | Datum: | 22. 1. 2020
Zadavatel: |  |  | Univerzita Jana Evangelisty Purkyně v Ústí n.Labem |  |  | Projektant: | CHVÁLEK ATELIÉR s.r.o.
Uchazeč: |  |  | Vyplň údaj |  |  | Zpracovatel:
Kód dílu - Popis | [6 empty] | Cena celkem [CZK]
Náklady ze soupisu prací | [6 empty] | 0 | [11 empty] | -1
SOUPIS PRACÍ
Stavba:
U21 – UJEP Výstavba výukových prostor Fakulty zdravotnických studií
Objekt:
SO 110 - Objekt výukových prostor Fakulty zdravotnických studií
Soupis:
110.80 - Interiéry
Úroveň 3:
4 - ostatní
Místo: | [5 empty] | Datum: | 22. 1. 2020
Zadavatel: |  |  | Univerzita Jana Evangelisty Purkyně v Ústí n.Labem |  |  | Projektant: | CHVÁLEK ATELIÉR s.r.o.
Uchazeč: |  |  | Vyplň údaj |  |  | Zpracovatel:
PČ | Typ | Kód | Popis | MJ | Množství | J.cena [CZK] | Cena celkem [CZK] | Cenová soustava |  | DPH | J. Nh [h] | Nh celkem [h] | J. hmotnost [t] | Hmotnost celkem [t] | J. suť [t] | Suť Celkem [t]
Náklady soupisu celkem | [6 empty] | 0 |  |  |  |  | 0 |  | 0 |  | 0 |  | D | -1 | [7 empty] | 0
1 | K | O2 | TRYSKOVÝ OSOUŠEČ RUKOU, š. 320mm, hl. cca 180mm, v. cca 540mm | kus | 16 |  | 0 | CS VLASTNÍ |  | základní |  | 0 | 0 | 0 | 0 | 0 | 4 | K | 0 | ROZPOCET | 0 | 0 | 0 | 0 | 0 | 1 | 0 | 4 | 2
| P |  | Poznámka k položce: TRYSKOVÝ OSOUŠEČ RUKOU, š. 320mm, hl. cca 180mm, v. cca 540mm, tělo - černý ABS plast, rychloust proudění min. 500km/h, min. průtok 200 m3/h, hlučnost do 70dB, Hepa filtr, automatické odpařování, bezpečnostní časovač s automatickým vypínáním, světelný display, antibakteriální povrch | [14 empty] | P | 0
2 | K | O9 | NÁSTĚNNÁ MEDICIÁLNÍ RAMPA - podrobněji viz. výkresová část - výkres č.110.80.10 | kus | 12 |  | 0 | CS VLASTNÍ |  | základní |  | 0 | 0 | 0 | 0 | 0 | 4 | K | 0 | ROZPOCET | 0 | 0 | 0 | 0 | 0 | 1 | 0 | 4 | 4
3 | K | O16 | ORIENTAČNÍ A INFORMAČNÍ SYSTÉM | kus | 1 |  | 0 | CS VLASTNÍ |  | základní |  | 0 | 0 | 0 | 0 | 0 | 4 | K | 0 | ROZPOCET | 0 | 0 | 0 | 0 | 0 | 1 | 0 | 4 | 6
| P |  | Poznámka k položce: ORIENTAČNÍ A INFORMAČNÍ SYSTÉM - tabulky z hliníkových eloxovaných profilů, krycí antireflexní fólie, zásuvný systém, včetně tisknutých cedulek - popis specifikuje investor, hlavní a patrové tabule budou opatřeny hladkými profily s polepem - schéma dle investora, 1 x hlavní tabule (min. v2000 x š1000 mm) 10 x patrová hlavní tabule se schématem podaží (min. v750 x š1000mm), 70 x tabulka k učebnám a kancelářím min. š. 150 x v 120mm, ( 2 části - číslo místnosti, název místnosti (+ jméno)), umístění na zeď, finální pozice a přesná podoba se určí v rámci AD ve spolupráci s provozovatelem | [14 empty] | P | 0
4 | K | O16b | hliníkové piktogramy, umístění na střed dveřního křídla v horní části | kus | 1 |  | 0 | CS VLASTNÍ |  | základní |  | 0 | 0 | 0 | 0 | 0 | 4 | K | 0 | ROZPOCET | 0 | 0 | 0 | 0 | 0 | 1 | 0 | 4 | 8
| P |  | Poznámka k položce: hliníkové piktogramy, umístění na střed dveřního křídla v horní části, 3 x M - zaměstnanci, 3 x Ž zaměstnanci, 7 x WC ZTP, 4 x kuchyňa, 5 x úklid, 10 x sklad, 1 x spisovna, 1 x šatna M, 1 x šatna Ž, 6 x umývárna, 3 x zasedací místnost, celkem 44 ks, rozmístění (nalepení) dle typu místnosti | [14 empty] | P | 0
5 | K | O16c | designový polep na dveře - WC M nebo WC Ž (dle fce místnosti) , velikost 40x190cm, tm. šedá barva - antracit (definitivní výběr barvy v rámci AD), umístění vždy na opačnou stranu od kliky | kus | 10 |  | 0 | CS VLASTNÍ |  | základní |  | 0 | 0 | 0 | 0 | 0 | 4 | K | 0 | ROZPOCET | 0 | 0 | 0 | 0 | 0 | 1 | 0 | 4 | 10
6 | K | O17 | umyvadlová deska 3800x530 mm | kus | 2 |  | 0 | CS VLASTNÍ |  | základní |  | 0 | 0 | 0 | 0 | 0 | 4 | K | 0 | ROZPOCET | 0 | 0 | 0 | 0 | 0 | 1 | 0 | 4 | 12
| P |  | Poznámka k položce: umyvadlová deska 3800x530 mm, lehčená laminovaná kosntrukční deska tl. 50mm, dekor Diamantově šedá, struktura ST9, ohraněno ABS hranou 2mm (také spoj v ploše), složeno ze 2ks - spoj uprostřed, včetně skrytých konzol délky min 40cm (na 1 umyvadlo 2 konzoly), včetně vyřezání 4 otvorů pro umyvadla, řez natřít ochranným hydrofobním nátěrem, včetně zádové desky řešené v LTD tl. 8mm lepené přímo na SDK (do úrovně obkladu) ohraněno ABS hnranou 0,8mm (také spoj v ploše), výška zástěny 150mm, rohový spoj zasilikonovat v barvě desek | [14 empty] | P | 0
7 | K | O17b | umyvadlová deska 2700x530 mm | kus | 2 |  | 0 | CS VLASTNÍ |  | základní |  | 0 | 0 | 0 | 0 | 0 | 4 | K | 0 | ROZPOCET | 0 | 0 | 0 | 0 | 0 | 1 | 0 | 4 | 14
| P |  | Poznámka k položce: umyvadlová deska 2700x530 mm, lehčená laminovaná kosntrukční deska tl. 50mm, dekor Diamantově šedá, struktura ST9, ohraněno ABS hranou 2mm, včetně skrytých konzol délky min 40cm (na 1 umyvadlo 2 konzoly), včetně vyřezání 3 otvorů pro umyvadla, řez natřít ochranným hydrofobním nátěrem, včetně zádové desky řešené v LTD tl. 8mm lepené přímo na SDK (do úrovně obkladu) ohraněno ABS hnranou 0,8mm (také spoj v ploše), výška zástěny 150mm, rohový spoj zasilikonovat v barvě desek | [14 empty] | P | 0
8 | K | O17c | umyvadlová deska 2900x530 mm | kus | 1 |  | 0 | CS VLASTNÍ |  | základní |  | 0 | 0 | 0 | 0 | 0 | 4 | K | 0 | ROZPOCET | 0 | 0 | 0 | 0 | 0 | 1 | 0 | 4 | 16
| P |  | Poznámka k položce: umyvadlová deska 2900x530 mm, lehčená laminovaná kosntrukční deska tl. 50mm, dekor Diamantově šedá, struktura ST9, ohraněno ABS hranou 2mm (také spoj v ploše), složeno ze 3ks - pod umyvadly 1ks, na krajích krátké dořezy, včetně skrytých konzol délky min 40cm (na 1 umyvadlo 2 konzoly), včetně vyřezání 3 otvorů pro umyvadla, řez natřít ochranným hydrofobním nátěrem, včetně zádové desky řešené v LTD tl. 8mm lepené přímo na SDK (do úrovně obkladu) ohraněno ABS hnranou 0,8mm (také spoj v ploše), výška zástěny 150mm, rohový spoj zasilikonovat v barvě desek | [14 empty] | P | 0
9 | K | O17b.1 | umyvadlová deska 2760x530 mm | kus | 1 |  | 0 | CS VLASTNÍ |  | základní |  | 0 | 0 | 0 | 0 | 0 | 4 | K | 0 | ROZPOCET | 0 | 0 | 0 | 0 | 0 | 1 | 0 | 4 | 18
| P |  | Poznámka k položce: umyvadlová deska 2760x530 mm, lehčená laminovaná kosntrukční deska tl. 50mm, dekor Diamantově šedá, struktura ST9, ohraněno ABS hranou 2mm, včetně skrytých konzol délky min 40cm (na 1 umyvadlo 2 konzoly), včetně vyřezání 3 otvorů pro umyvadla, řez natřít ochranným hydrofobním nátěrem, včetně zádové desky řešené v LTD tl. 8mm lepené přímo na SDK (do úrovně obkladu) ohraněno ABS hnranou 0,8mm (také spoj v ploše), výška zástěny 150mm, rohový spoj zasilikonovat v barvě desek | [14 empty] | P | 0
10 | K | O17e | umyvadlová deska 1450x530 mm | kus | 2 |  | 0 | CS VLASTNÍ |  | základní |  | 0 | 0 | 0 | 0 | 0 | 4 | K | 0 | ROZPOCET | 0 | 0 | 0 | 0 | 0 | 1 | 0 | 4 | 20
| P |  | Poznámka k položce: umyvadlová deska 1450x530 mm, lehčená laminovaná kosntrukční deska tl. 50mm, dekor Diamantově šedá, struktura ST9, ohraněno ABS hranou 2mm, včetně skrytých konzol délky min 40cm (na 1 umyvadlo 2 konzoly + 2 ke stěně), včetně vyřezání 1 otvoru pro umyvadla, řez natřít ochranným hydrofobním nátěrem, včetně zádové desky řešené v LTD tl. 8mm lepené přímo na SDK (do úrovně obkladu) ohraněno ABS hnranou 0,8mm (také spoj v ploše), výška zástěny 150mm, rohový spoj zasilikonovat v barvě desek | [14 empty] | P | 0
11 | K | O17f | umyvadlová deska 1660x530 mm | kus | 1 |  | 0 | CS VLASTNÍ |  | základní |  | 0 | 0 | 0 | 0 | 0 | 4 | K | 0 | ROZPOCET | 0 | 0 | 0 | 0 | 0 | 1 | 0 | 4 | 22
| P |  | Poznámka k položce: umyvadlová deska 1660x530 mm, lehčená laminovaná kosntrukční deska tl. 50mm, dekor Diamantově šedá, struktura ST9, ohraněno ABS hranou 2mm, včetně skrytých konzol délky min 40cm (na 1 umyvadlo 2 konzoly), včetně vyřezání 2 otvorů pro umyvadla, řez natřít ochranným hydrofobním nátěrem, včetně zádové desky řešené v LTD tl. 8mm lepené přímo na SDK (do úrovně obkladu) ohraněno ABS hnranou 0,8mm (také spoj v ploše), výška zástěny 150mm, rohový spoj zasilikonovat v barvě desek | [14 empty] | P | 0
12 | K | O17g | umyvadlová deska 1800x530 mm | kus | 1 |  | 0 | CS VLASTNÍ |  | základní |  | 0 | 0 | 0 | 0 | 0 | 4 | K | 0 | ROZPOCET | 0 | 0 | 0 | 0 | 0 | 1 | 0 | 4 | 24
| P |  | Poznámka k položce: umyvadlová deska 1800x530 mm, lehčená laminovaná kosntrukční deska tl. 50mm, dekor Diamantově šedá, struktura ST9, ohraněno ABS hranou 2mm, včetně skrytých konzol délky min 40cm (na 1 umyvadlo 2 konzoly), včetně vyřezání 2 otvorů pro umyvadla, řez natřít ochranným hydrofobním nátěrem, včetně zádové desky řešené v LTD tl. 8mm lepené přímo na SDK (do úrovně obkladu) ohraněno ABS hnranou 0,8mm (také spoj v ploše), výška zástěny 150mm, rohový spoj zasilikonovat v barvě desek | [14 empty] | P | 0
13 | K | O17h | umyvadlová deska 2215x530 mm | kus | 1 |  | 0 | CS VLASTNÍ |  | základní |  | 0 | 0 | 0 | 0 | 0 | 4 | K | 0 | ROZPOCET | 0 | 0 | 0 | 0 | 0 | 1 | 0 | 4 | 26
| P |  | Poznámka k položce: umyvadlová deska 2215x530 mm, lehčená laminovaná kosntrukční deska tl. 50mm, dekor Diamantově šedá, struktura ST9, ohraněno ABS hranou 2mm, včetně skrytých konzol délky min 40cm (na 1 umyvadlo 2 konzoly), včetně vyřezání 2 otvorů pro umyvadla, řez natřít ochranným hydrofobním nátěrem, včetně zádové desky řešené v LTD tl. 8mm lepené přímo na SDK (do úrovně obkladu) ohraněno ABS hnranou 0,8mm (také spoj v ploše), výška zástěny 150mm, rohový spoj zasilikonovat v barvě desek | [14 empty] | P | 0
14 | K | O17i | umyvadlová deska 2350x530 mm | kus | 1 |  | 0 | CS VLASTNÍ |  | základní |  | 0 | 0 | 0 | 0 | 0 | 4 | K | 0 | ROZPOCET | 0 | 0 | 0 | 0 | 0 | 1 | 0 | 4 | 28
| P |  | Poznámka k položce: umyvadlová deska 2350x530 mm, lehčená laminovaná kosntrukční deska tl. 50mm, dekor Diamantově šedá, struktura ST9, ohraněno ABS hranou 2mm, včetně skrytých konzol délky min 40cm (na 1 umyvadlo 2 konzoly), včetně vyřezání 2 otvorů pro umyvadla, řez natřít ochranným hydrofobním nátěrem, včetně zádové desky řešené v LTD tl. 8mm lepené přímo na SDK (do úrovně obkladu) ohraněno ABS hnranou 0,8mm (také spoj v ploše), výška zástěny 150mm, rohový spoj zasilikonovat v barvě desek | [14 empty] | P | 0
15 | K | O18 | ODPADKOVÝ KOŠ, koš lze vyklopit a vyjmout, stříška proti dešti materiál - UV odolný polyethylén, zinkovaný sloupek + systémové pásky, kotveno do podlahy. Objem 50l, hmonstost 8kg, | kus | 4 |  | 0 | CS VLASTNÍ |  | základní |  | 0 | 0 | 0 | 0 | 0 | 4 | K | 0 | ROZPOCET | 0 | 0 | 0 | 0 | 0 | 1 | 0 | 4 | 30

## SO 120.10 - Architektonic...
{e2000012-a1f5-4137-86b8-ecaba71dd73a}
2
| KRYCÍ LIST SOUPISU PRACÍ | [7 empty] | v --- níže se nacházejí doplnkové a pomocné údaje k sestavám --- v | [8 empty] | False
Stavba:
U21 – UJEP Výstavba výukových prostor Fakulty zdravotnických studií
Objekt:
SO 120 - Spojovací krček
Soupis:
SO 120.10 - Architektonicko-stavební řešení
| KSO: |  | 801 39 |  |  | CC-CZ:
| Místo: |  | Ústí nad Labem |  |  | Datum: | 22. 1. 2020
| Zadavatel: |  |  |  |  | IČ:
|  | Univerzita Jana Evangelisty Purkyně v Ústí n.Labem |  |  |  | DIČ:
| Uchazeč: |  |  |  |  | IČ: | Vyplň údaj
|  | Vyplň údaj |  |  |  | DIČ: | Vyplň údaj
| Projektant: |  |  |  |  | IČ:
|  | CHVÁLEK ATELIÉR s.r.o. |  |  |  | DIČ:
| Zpracovatel: |  |  |  |  | IČ:
DIČ:
Poznámka:
Soupis prací je sestaven za využití položek Cenové soustavy ÚRS. Cenové a technické podmínky položek CS ÚRS, které nejsou uvedeny v soupisu prací (tzv. úvodní části katalogů) jsou neomezeně dálkově k dispozici na www.cs-urs.cz. Položky soupisu prací, které nemají ve sloupci „Cenová soustava“ uveden žádný údaj, nepochází z Cenové soustavy ÚRS (takové položky soupisu prací mají Cenovou soustavu „VLASTNÍ“). Ocenění "vlastní" položky:na základě odborných znalostí a zkušeností projektanta při realizaci obdobných zakázek za období 5-ti let. nebo na základě CN) Nedílnou součástí soupisu prací je projektová dokumentace vč. textových příloh, na kterou se položky soupisu prací plně odkazují.
| Cena bez DPH | [5 empty] | 0
|  |  | Základ daně |  |  | Sazba daně | Výše daně
| DPH | základní | 0 |  |  | 21% | 0
|  | snížená | 0 |  |  | 15% | 0
|  | zákl. přenesená | 0 |  |  | 21% | 0
|  | sníž. přenesená | 0 |  |  | 15% | 0
|  | nulová | 0 |  |  | 0% | 0
| Cena s DPH |  |  | v | CZK |  | 0
| Projektant |  |  | Zpracovatel
| Datum a podpis: |  | Razítko | Datum a podpis: |  |  | Razítko
| Objednavatel |  |  | Uchazeč
| Datum a podpis: |  | Razítko | Datum a podpis: |  |  | Razítko
REKAPITULACE ČLENĚNÍ SOUPISU PRACÍ
Stavba:
U21 – UJEP Výstavba výukových prostor Fakulty zdravotnických studií
Objekt:
SO 120 - Spojovací krček
Soupis:
SO 120.10 - Architektonicko-stavební řešení
Místo: |  |  | Ústí nad Labem |  |  | Datum: | 22. 1. 2020
Zadavatel: |  |  | Univerzita Jana Evangelisty Purkyně v Ústí n.Labem |  |  | Projektant: | CHVÁLEK ATELIÉR s.r.o.
Uchazeč: |  |  | Vyplň údaj |  |  | Zpracovatel:
Kód dílu - Popis | [6 empty] | Cena celkem [CZK]
Náklady ze soupisu prací | [6 empty] | 0 | [11 empty] | -1
| HSV - Práce a dodávky HSV | [5 empty] | 0
| 1 - Zemní práce | [5 empty] | 0
| 3 - Svislé a kompletní konstrukce | [5 empty] | 0
| 4 - Vodorovné konstrukce | [5 empty] | 0
| 6 - Úpravy povrchů, podlahy a osazování výplní | [5 empty] | 0
| 9 - Ostatní konstrukce a práce, bourání | [5 empty] | 0
| 998 - Přesun hmot | [5 empty] | 0
| PSV - Práce a dodávky PSV | [5 empty] | 0
| 712 - Povlakové krytiny | [5 empty] | 0
| 713 - Izolace tepelné | [5 empty] | 0
| 763 - Konstrukce suché výstavby | [5 empty] | 0
| 764 - Konstrukce klempířské | [5 empty] | 0
| 766 - Konstrukce truhlářské | [5 empty] | 0
| 767 - Konstrukce zámečnické | [5 empty] | 0
| 777 - Podlahy lité | [5 empty] | 0
| 784 - Dokončovací práce - malby a tapety | [5 empty] | 0
| N00 - Nepojmenované, ostatní práce a dodávky | [5 empty] | 0
| Ostatní - Ostatní | [5 empty] | 0
| OST4 - Ostatní prvky a výrobky | [5 empty] | 0
SOUPIS PRACÍ
Stavba:
U21 – UJEP Výstavba výukových prostor Fakulty zdravotnických studií
Objekt:
SO 120 - Spojovací krček
Soupis:
SO 120.10 - Architektonicko-stavební řešení
Místo: |  |  | Ústí nad Labem |  |  | Datum: | 22. 1. 2020
Zadavatel: |  |  | Univerzita Jana Evangelisty Purkyně v Ústí n.Labem |  |  | Projektant: | CHVÁLEK ATELIÉR s.r.o.
Uchazeč: |  |  | Vyplň údaj |  |  | Zpracovatel:
PČ | Typ | Kód | Popis | MJ | Množství | J.cena [CZK] | Cena celkem [CZK] | Cenová soustava |  | DPH | J. Nh [h] | Nh celkem [h] | J. hmotnost [t] | Hmotnost celkem [t] | J. suť [t] | Suť Celkem [t]
Náklady soupisu celkem | [6 empty] | 0 |  |  |  |  | 0 |  | 69.1713 |  | 0 |  | D | -1 | [10 empty] | 0
| D | HSV | Práce a dodávky HSV |  |  |  | 0 |  |  |  |  | 0 |  | 60.8701 |  | 0 | 1 | D | 0 |  |  |  | ROZPOCET | [6 empty] | 0
| D | 1 | Zemní práce |  |  |  | 0 |  |  |  |  | 0 |  | 0 |  | 0 | 1 | D | 1 |  |  |  | ROZPOCET | [6 empty] | 0
1 | K | 115101202 | Čerpání vody na dopravní výšku do 10 m průměrný přítok do 1000 l/min | hod | 250 |  | 0 | CS ÚRS 2019 01 |  | základní |  | 0 | 0 | 0 | 0 | 0 | 4 | K | 2 |  |  |  | ROZPOCET | 0 | 0 | 0 | 0 | 0 | 1 | 0 | 4 | 2019473106
| VV |  | "bude upřesněno a odsouhlaseno při realizaci stavby" 250,0 |  | 250 | [12 empty] | VV | 2 | 2 | True | 0 | ROZPOCET
| VV |  | Součet |  | 250 | [12 empty] | VV | 2 | 4 | True | 1 | ROZPOCET
| D | 3 | Svislé a kompletní konstrukce |  |  |  | 0 |  |  |  |  | 0 |  | 20.1891 |  | 0 | 1 | D | 1 |  |  |  | ROZPOCET | [6 empty] | 0
2 | K | 342244121 | Příčka z cihel děrovaných do P10 na maltu MC tloušťky 140 mm | m2 | 176.494 |  | 0 | CS ÚRS 2019 01 |  | základní |  | 0 | 0.11439 | 20.1891 | 0 | 0 | 4 | K | 2 |  |  |  | ROZPOCET | 0 | 0 | 0 | 0 | 0 | 1 | 0 | 4 | -1333466551
| VV |  | "komplet. rozsah a spec._SO 120.10_v.č. 202-501,TZ" | [14 empty] | VV | 2 | 1 | True | 0 | ROZPOCET
| VV |  | "přizdívky" 3,58*(23,35+25,95) |  | 176.494 | [12 empty] | VV | 2 | 2 | True | 0 | ROZPOCET
| VV |  | Součet |  | 176.494 | [12 empty] | VV | 2 | 4 | True | 1 | ROZPOCET
| D | 4 | Vodorovné konstrukce |  |  |  | 0 |  |  |  |  | 0 |  | 1.3311 |  | 0 | 1 | D | 1 |  |  |  | ROZPOCET | [6 empty] | 0
3 | K | 411354247.1 | Bednění stropů ztracené z hraněných trapézových plechů _ TR 85/280/88 mm (plech pozinkovaný) | m2 | 136.808 |  | 0 | CS ÚRS 2019 01 |  | základní |  | 0 | 0.00973 | 1.3311 | 0 | 0 | 4 | K | 2 |  |  |  | ROZPOCET | 0 | 0 | 0 | 0 | 0 | 1 | 0 | 4 | 1364206590
| P |  | Poznámka k položce: Kompletní dodávka a provedení dle specifikace PD a TZ včetně všech přímo souvisejících prací a dodávek. --------------------------------------------------------------------------------------------------------------------------------- | [14 empty] | P | 2
| VV |  | "komplet. rozsah a spec._SO 120.10_v.č. 202-501,TZ" | [14 empty] | VV | 2 | 1 | True | 0 | ROZPOCET
| VV |  | "skladba střechy_S.05" (5,55*24,65) |  | 136.808 | [12 empty] | VV | 2 | 2 | True | 0 | ROZPOCET
| VV |  | Součet |  | 136.808 | [12 empty] | VV | 2 | 4 | True | 1 | ROZPOCET
| D | 6 | Úpravy povrchů, podlahy a osazování výplní |  |  |  | 0 |  |  |  |  | 0 |  | 39.3282 |  | 0 | 1 | D | 1 |  |  |  | ROZPOCET | [6 empty] | 0
4 | K | 612131101 | Cementový postřik vnitřních stěn nanášený celoplošně ručně | m2 | 176.494 |  | 0 | CS ÚRS 2019 01 |  | základní |  | 0 | 0.00735 | 1.2972 | 0 | 0 | 4 | K | 2 |  |  |  | ROZPOCET | 0 | 0 | 0 | 0 | 0 | 1 | 0 | 4 | -822168320
| VV |  | "komplet. rozsah a spec._SO 120.10_v.č. 202-501,TZ" | [14 empty] | VV | 2 | 1 | True | 0 | ROZPOCET
| VV |  | "přizdívky" 3,58*(23,35+25,95) |  | 176.494 | [12 empty] | VV | 2 | 2 | True | 0 | ROZPOCET
| VV |  | Součet |  | 176.494 | [12 empty] | VV | 2 | 4 | True | 1 | ROZPOCET
5 | K | 612131121 | Penetrační disperzní nátěr vnitřních stěn nanášený ručně | m2 | 176.494 |  | 0 | CS ÚRS 2019 01 |  | základní |  | 0 | 0.00026 | 0.045888 | 0 | 0 | 4 | K | 2 |  |  |  | ROZPOCET | 0 | 0 | 0 | 0 | 0 | 1 | 0 | 4 | 383589473
| VV |  | "komplet. rozsah a spec._SO 120.10_v.č. 202-501,TZ" | [14 empty] | VV | 2 | 1 | True | 0 | ROZPOCET
| VV |  | "přizdívky" 3,58*(23,35+25,95) |  | 176.494 | [12 empty] | VV | 2 | 2 | True | 0 | ROZPOCET
| VV |  | Součet |  | 176.494 | [12 empty] | VV | 2 | 4 | True | 1 | ROZPOCET
6 | K | 612135101 | Hrubá výplň rýh ve stěnách maltou jakékoli šířky rýhy | m2 | 17.649 |  | 0 | CS ÚRS 2019 01 |  | základní |  | 0 | 0.04 | 0.70596 | 0 | 0 | 4 | K | 2 |  |  |  | ROZPOCET | 0 | 0 | 0 | 0 | 0 | 1 | 0 | 4 | 628408746
| VV |  | "komplet. rozsah a spec._SO 120.10_v.č. 202-501,TZ" | [14 empty] | VV | 2 | 1 | True | 0 | ROZPOCET
| VV |  | "přizdívky" 3,58*(23,35+25,95)*0,1 |  | 17.649 | [12 empty] | VV | 2 | 2 | True | 0 | ROZPOCET
| VV |  | Součet |  | 17.649 | [12 empty] | VV | 2 | 4 | True | 1 | ROZPOCET
7 | K | 612142001 | Potažení vnitřních stěn sklovláknitým pletivem vtlačeným do tenkovrstvé hmoty | m2 | 20.296 |  | 0 | CS ÚRS 2019 01 |  | základní |  | 0 | 0.00438 | 0.088896 | 0 | 0 | 4 | K | 2 |  |  |  | ROZPOCET | 0 | 0 | 0 | 0 | 0 | 1 | 0 | 4 | -1988507704
| VV |  | 17,649*1,15 'Přepočtené koeficientem množství |  | 20.296 | [12 empty] | VV | 2 | 2 | False | 1 | ROZPOCET
8 | K | 6121430R0 | Příplatek za dodávku a osazení veškerých omítkových lišt, rohovníků a profilů vnitřních omítek stěn - viz specifikace systému a TP výrobce, TZ | m2 | 176.494 |  | 0 | CS VLASTNÍ |  | základní |  | 0 | 0 | 0 | 0 | 0 | 4 | K | 2 |  |  |  | ROZPOCET | 0 | 0 | 0 | 0 | 0 | 1 | 0 | 4 | 1089181707
| VV |  | "kompletní provedení dle specifikace PD a TZ vč. přímo souvisejících prací a dodávek" | [14 empty] | VV | 2 | 1 | True | 0 | ROZPOCET
| VV |  | "množství/rozsah vztažen na celkové štukové plochy" 176,494 |  | 176.494 | [12 empty] | VV | 2 | 2 | True | 0 | ROZPOCET
| VV |  | Součet |  | 176.494 | [12 empty] | VV | 2 | 4 | True | 1 | ROZPOCET
9 | K | 612311131 | Potažení vnitřních stěn vápenným štukem tloušťky do 3 mm | m2 | 176.494 |  | 0 | CS ÚRS 2019 01 |  | základní |  | 0 | 0.003 | 0.52948 | 0 | 0 | 4 | K | 2 |  |  |  | ROZPOCET | 0 | 0 | 0 | 0 | 0 | 1 | 0 | 4 | 1038811198
10 | K | 612321111 | Vápenná/Vápenocementová omítka hrubá jednovrstvá zatřená vnitřních stěn nanášená ručně | m2 | 176.494 |  | 0 | CS ÚRS 2019 01 |  | základní |  | 0 | 0.01575 | 2.7798 | 0 | 0 | 4 | K | 2 |  |  |  | ROZPOCET | 0 | 0 | 0 | 0 | 0 | 1 | 0 | 4 | -1600142327
| VV |  | "komplet. rozsah a spec._SO 120.10_v.č. 202-501,TZ" | [14 empty] | VV | 2 | 1 | True | 0 | ROZPOCET
| VV |  | "přizdívky" 3,58*(23,35+25,95) |  | 176.494 | [12 empty] | VV | 2 | 2 | True | 0 | ROZPOCET
| VV |  | Součet |  | 176.494 | [12 empty] | VV | 2 | 4 | True | 1 | ROZPOCET
11 | K | 612321191 | Příplatek k vápenné/vápenocementové omítce vnitřních stěn za každých dalších 5 mm tloušťky ručně | m2 | 352.988 |  | 0 | CS ÚRS 2019 01 |  | základní |  | 0 | 0.0079 | 2.7886 | 0 | 0 | 4 | K | 2 |  |  |  | ROZPOCET | 0 | 0 | 0 | 0 | 0 | 1 | 0 | 4 | -1688660443
| VV |  | 176,494*2 'Přepočtené koeficientem množství |  | 352.988 | [12 empty] | VV | 2 | 2 | False | 1 | ROZPOCET
12 | K | 631341112 | Mazanina tl do 80 mm z betonu lehkého keramického (34 kg/m2/50 mm) | m3 | 6.302 |  | 0 | CS ÚRS 2019 01 |  | základní |  | 0 | 1.414 | 8.911 | 0 | 0 | 4 | K | 2 |  |  |  | ROZPOCET | 0 | 0 | 0 | 0 | 0 | 1 | 0 | 4 | -373391638
| VV |  | "komplet. rozsah a spec._SO 120.10_v.č. 202-501,TZ" | [14 empty] | VV | 2 | 1 | True | 0 | ROZPOCET
| VV |  | "skladba podlahy_P24" 126,03*0,05 |  | 6.302 | [12 empty] | VV | 2 | 2 | True | 0 | ROZPOCET
| VV |  | Součet |  | 6.302 | [12 empty] | VV | 2 | 4 | True | 1 | ROZPOCET
13 | K | 632451254 | Potěr cementový samonivelační litý CF25 tl do 50 mm | m2 | 126.03 |  | 0 | CS ÚRS 2019 01 |  | základní |  | 0 | 0.11 | 13.8633 | 0 | 0 | 4 | K | 2 |  |  |  | ROZPOCET | 0 | 0 | 0 | 0 | 0 | 1 | 0 | 4 | 1767496139
| VV |  | "komplet. rozsah a spec._SO 120.10_v.č. 202-501,TZ" | [14 empty] | VV | 2 | 1 | True | 0 | ROZPOCET
| VV |  | "skladba podlahy_P24" 126,03 |  | 126.03 | [12 empty] | VV | 2 | 2 | True | 0 | ROZPOCET
| VV |  | Součet |  | 126.03 | [12 empty] | VV | 2 | 4 | True | 1 | ROZPOCET
14 | K | 632451293 | Příplatek k cementovému samonivelačnímu litému potěru CF25 ZKD 5 mm tloušťky přes 50 mm | m2 | 756.18 |  | 0 | CS ÚRS 2019 01 |  | základní |  | 0 | 0.011 | 8.318 | 0 | 0 | 4 | K | 2 |  |  |  | ROZPOCET | 0 | 0 | 0 | 0 | 0 | 1 | 0 | 4 | 1773400643
| VV |  | 126,03*6 'Přepočtené koeficientem množství |  | 756.18 | [12 empty] | VV | 2 | 2 | False | 1 | ROZPOCET
| D | 9 | Ostatní konstrukce a práce, bourání |  |  |  | 0 |  |  |  |  | 0 |  | 0.021707 |  | 0 | 1 | D | 1 |  |  |  | ROZPOCET | [6 empty] | 0
15 | K | 949101111 | Lešení pomocné pro objekty pozemních staveb s lešeňovou podlahou v do 1,9 m zatížení do 150 kg/m2 | m2 | 123.9 |  | 0 | CS ÚRS 2019 01 |  | základní |  | 0 | 0.00013 | 0.016107 | 0 | 0 | 4 | K | 2 |  |  |  | ROZPOCET | 0 | 0 | 0 | 0 | 0 | 1 | 0 | 4 | 1820621656
16 | K | 952901111 | Vyčištění budov bytové a občanské výstavby při výšce podlaží do 4 m | m2 | 140 |  | 0 | CS ÚRS 2019 01 |  | základní |  | 0 | 4e-05 | 0.0056 | 0 | 0 | 4 | K | 2 |  |  |  | ROZPOCET | 0 | 0 | 0 | 0 | 0 | 1 | 0 | 4 | -687129139
| D | 998 | Přesun hmot |  |  |  | 0 |  |  |  |  | 0 |  | 0 |  | 0 | 1 | D | 1 |  |  |  | ROZPOCET | [6 empty] | 0
17 | K | 998012021 | Přesun hmot pro objekty v do 6 m | t | 60.87 |  | 0 | CS ÚRS 2019 01 |  | základní |  | 0 | 0 | 0 | 0 | 0 | 4 | K | 2 |  |  |  | ROZPOCET | 0 | 0 | 0 | 0 | 0 | 1 | 0 | 4 | 768228445
| D | PSV | Práce a dodávky PSV |  |  |  | 0 |  |  |  |  | 0 |  | 8.3012 |  | 0 | 2 | D | 0 |  |  |  | ROZPOCET | [6 empty] | 0
| D | 712 | Povlakové krytiny |  |  |  | 0 |  |  |  |  | 0 |  | 1.5811 |  | 0 | 2 | D | 1 |  |  |  | ROZPOCET | [6 empty] | 0
18 | K | 712311101 | Provedení povlakové krytiny střech do 10° za studena lakem penetračním nebo asfaltovým | m2 | 136.808 |  | 0 | CS ÚRS 2019 01 |  | základní |  | 0 | 0 | 0 | 0 | 0 | 16 | K | 2 |  |  |  | ROZPOCET | 0 | 0 | 0 | 0 | 0 | 1 | 0 | 16 | -1824231846
| VV |  | "komplet. rozsah a spec._SO 120.10_v.č. 202-501,TZ" | [14 empty] | VV | 2 | 1 | True | 0 | ROZPOCET
| VV |  | "skladba střechy_S.05" (5,55*24,65) |  | 136.808 | [12 empty] | VV | 2 | 2 | True | 0 | ROZPOCET
| VV |  | Součet |  | 136.808 | [12 empty] | VV | 2 | 4 | True | 1 | ROZPOCET
19 | M | 11163150 | lak penetrační asfaltový | t | 0.041 |  | 0 | CS ÚRS 2019 01 |  | základní |  | 0 | 1 | 0.041 | 0 | 0 | 32 | M | 2 |  |  |  | ROZPOCET | 0 | 0 | 0 | 0 | 0 | 1 | 0 | 16 | -1884568390
| VV |  | 136,808*0,0003 'Přepočtené koeficientem množství |  | 0.041 | [12 empty] | VV | 2 | 2 | False | 1 | ROZPOCET
20 | K | 712331111 | Provedení povlakové krytiny střech do 10° podkladní vrstvy pásy na sucho samolepící | m2 | 173.048 |  | 0 | CS ÚRS 2019 01 |  | základní |  | 0 | 0 | 0 | 0 | 0 | 16 | K | 2 |  |  |  | ROZPOCET | 0 | 0 | 0 | 0 | 0 | 1 | 0 | 16 | 217154809
| VV |  | "komplet. rozsah a spec._SO 120.10_v.č. 202-501,TZ" | [14 empty] | VV | 2 | 1 | True | 0 | ROZPOCET
| VV |  | "skladba střechy_S.05" (5,55*24,65) |  | 136.808 | [12 empty] | VV | 2 | 2 | True | 0 | ROZPOCET
| VV |  | (5,55+24,65)*2*0,6 |  | 36.24 | [12 empty] | VV | 2 | 2 | True | 0 | ROZPOCET
| VV |  | Součet |  | 173.048 | [12 empty] | VV | 2 | 4 | True | 1 | ROZPOCET
21 | M | 62866281 | pás asfaltový samolepicí modifikovaný SBS tl 3mm s nosnou vložkou se spalitelnou fólií nebo jemnozrnným minerálním posypem nebo textilií na horním povrchu | m2 | 199.005 |  | 0 | CS ÚRS 2019 01 |  | základní |  | 0 | 0.004 | 0.79602 | 0 | 0 | 32 | M | 2 |  |  |  | ROZPOCET | 0 | 0 | 0 | 0 | 0 | 1 | 0 | 16 | 2029726906
| VV |  | 173,048*1,15 'Přepočtené koeficientem množství |  | 199.005 | [12 empty] | VV | 2 | 2 | False | 1 | ROZPOCET
22 | K | 712341559 | Provedení povlakové krytiny střech do 10° pásy NAIP přitavením v plné ploše | m2 | 136.808 |  | 0 | CS ÚRS 2019 01 |  | základní |  | 0 | 0.00088 | 0.12039 | 0 | 0 | 16 | K | 2 |  |  |  | ROZPOCET | 0 | 0 | 0 | 0 | 0 | 1 | 0 | 16 | 1050629896
| VV |  | "komplet. rozsah a spec._SO 120.10_v.č. 202-501,TZ" | [14 empty] | VV | 2 | 1 | True | 0 | ROZPOCET
| VV |  | "skladba střechy_S.05" (5,55*24,65) |  | 136.808 | [12 empty] | VV | 2 | 2 | True | 0 | ROZPOCET
| VV |  | Součet |  | 136.808 | [12 empty] | VV | 2 | 4 | True | 1 | ROZPOCET
23 | M | 62856011 | pás asfaltový natavitelný modifikovaný SBS tl 4,0mm s vložkou z hliníkové fólie, hliníkové fólie kašírovaná skleněnými vlákny a spalitelnou PE fólií nebo jemnozrnný minerálním posypem na horním povrchu | m2 | 157.329 |  | 0 | CS ÚRS 2019 01 |  | základní |  | 0 | 0.001 | 0.15733 | 0 | 0 | 32 | M | 2 |  |  |  | ROZPOCET | 0 | 0 | 0 | 0 | 0 | 1 | 0 | 16 | -1989803456
| VV |  | 136,808*1,15 'Přepočtené koeficientem množství |  | 157.329 | [12 empty] | VV | 2 | 2 | False | 1 | ROZPOCET
24 | K | 712341559 | Provedení povlakové krytiny střech do 10° pásy NAIP přitavením v plné ploše | m2 | 136.808 |  | 0 | CS ÚRS 2019 01 |  | základní |  | 0 | 0.00088 | 0.12039 | 0 | 0 | 16 | K | 2 |  |  |  | ROZPOCET | 0 | 0 | 0 | 0 | 0 | 1 | 0 | 16 | 183085253
| VV |  | "komplet. rozsah a spec._SO 120.10_v.č. 202-501,TZ" | [14 empty] | VV | 2 | 1 | True | 0 | ROZPOCET
| VV |  | "skladba střechy_S.05" (5,55*24,65) |  | 136.808 | [12 empty] | VV | 2 | 2 | True | 0 | ROZPOCET
| VV |  | Součet |  | 136.808 | [12 empty] | VV | 2 | 4 | True | 1 | ROZPOCET
25 | M | 62855011 | pás asfaltový natavitelný modifikovaný SBS tl 5,3mm s vložkou z polyesterové rohože a hrubozrnným břidličným posypem na horním povrchu | m2 | 157.329 |  | 0 | CS ÚRS 2019 01 |  | základní |  | 0 | 0.001 | 0.15733 | 0 | 0 | 32 | M | 2 |  |  |  | ROZPOCET | 0 | 0 | 0 | 0 | 0 | 1 | 0 | 16 | 1859956216
| VV |  | 136,808*1,15 'Přepočtené koeficientem množství |  | 157.329 | [12 empty] | VV | 2 | 2 | False | 1 | ROZPOCET
26 | K | 712363412 | Provedení povlak krytiny mechanicky kotvenou do trapézu TI tl do 100 mm , budova v do 18m | m2 | 136.808 |  | 0 | CS ÚRS 2019 01 |  | základní |  | 0 | 0.00015 | 0.020521 | 0 | 0 | 16 | K | 2 |  |  |  | ROZPOCET | 0 | 0 | 0 | 0 | 0 | 1 | 0 | 16 | -1881446007
| VV |  | "komplet. rozsah a spec._SO 120.10_v.č. 202-501,TZ" | [14 empty] | VV | 2 | 1 | True | 0 | ROZPOCET
| VV |  | "skladba střechy_S.05" (5,55*24,65) |  | 136.808 | [12 empty] | VV | 2 | 2 | True | 0 | ROZPOCET
| VV |  | Součet |  | 136.808 | [12 empty] | VV | 2 | 4 | True | 1 | ROZPOCET
27 | K | 712811101 | Provedení povlakové krytiny vytažením na konstrukce za studena nátěrem penetračním | m2 | 36.24 |  | 0 | CS ÚRS 2019 01 |  | základní |  | 0 | 0 | 0 | 0 | 0 | 16 | K | 2 |  |  |  | ROZPOCET | 0 | 0 | 0 | 0 | 0 | 1 | 0 | 16 | 186433695
| VV |  | "komplet. rozsah a spec._SO 120.10_v.č. 202-501,TZ" | [14 empty] | VV | 2 | 1 | True | 0 | ROZPOCET
| VV |  | "skladba střechy_S.05" (5,55+24,65)*2*0,6 |  | 36.24 | [12 empty] | VV | 2 | 2 | True | 0 | ROZPOCET
| VV |  | Součet |  | 36.24 | [12 empty] | VV | 2 | 4 | True | 1 | ROZPOCET
28 | M | 11163150 | lak penetrační asfaltový | t | 0.013 |  | 0 | CS ÚRS 2019 01 |  | základní |  | 0 | 1 | 0.013 | 0 | 0 | 32 | M | 2 |  |  |  | ROZPOCET | 0 | 0 | 0 | 0 | 0 | 1 | 0 | 16 | 182322960
| VV |  | 36,24*0,00035 'Přepočtené koeficientem množství |  | 0.013 | [12 empty] | VV | 2 | 2 | False | 1 | ROZPOCET
29 | K | 712841559 | Provedení povlakové krytiny vytažením na konstrukce pásy přitavením NAIP | m2 | 36.24 |  | 0 | CS ÚRS 2019 01 |  | základní |  | 0 | 0.00094 | 0.034066 | 0 | 0 | 16 | K | 2 |  |  |  | ROZPOCET | 0 | 0 | 0 | 0 | 0 | 1 | 0 | 16 | -2070454605
| VV |  | "komplet. rozsah a spec._SO 120.10_v.č. 202-501,TZ" | [14 empty] | VV | 2 | 1 | True | 0 | ROZPOCET
| VV |  | "skladba střechy_S.05" (5,55+24,65)*2*0,6 |  | 36.24 | [12 empty] | VV | 2 | 2 | True | 0 | ROZPOCET
| VV |  | Součet |  | 36.24 | [12 empty] | VV | 2 | 4 | True | 1 | ROZPOCET
30 | M | 62856011 | pás asfaltový natavitelný modifikovaný SBS tl 4,0mm s vložkou z hliníkové fólie, hliníkové fólie kašírovaná skleněnými vlákny a spalitelnou PE fólií nebo jemnozrnný minerálním posypem na horním povrchu | m2 | 43.488 |  | 0 | CS ÚRS 2019 01 |  | základní |  | 0 | 0.001 | 0.043488 | 0 | 0 | 32 | M | 2 |  |  |  | ROZPOCET | 0 | 0 | 0 | 0 | 0 | 1 | 0 | 16 | -1077711187
| VV |  | 36,24*1,2 'Přepočtené koeficientem množství |  | 43.488 | [12 empty] | VV | 2 | 2 | False | 1 | ROZPOCET
31 | K | 712841559 | Provedení povlakové krytiny vytažením na konstrukce pásy přitavením NAIP | m2 | 36.24 |  | 0 | CS ÚRS 2019 01 |  | základní |  | 0 | 0.00094 | 0.034066 | 0 | 0 | 16 | K | 2 |  |  |  | ROZPOCET | 0 | 0 | 0 | 0 | 0 | 1 | 0 | 16 | 765386572
| VV |  | "komplet. rozsah a spec._SO 120.10_v.č. 202-501,TZ" | [14 empty] | VV | 2 | 1 | True | 0 | ROZPOCET
| VV |  | "skladba střechy_S.05" (5,55+24,65)*2*0,6 |  | 36.24 | [12 empty] | VV | 2 | 2 | True | 0 | ROZPOCET
| VV |  | Součet |  | 36.24 | [12 empty] | VV | 2 | 4 | True | 1 | ROZPOCET
32 | M | 62855011 | pás asfaltový natavitelný modifikovaný SBS tl 5,3mm s vložkou z polyesterové rohože a hrubozrnným břidličným posypem na horním povrchu | m2 | 43.488 |  | 0 | CS ÚRS 2019 01 |  | základní |  | 0 | 0.001 | 0.043488 | 0 | 0 | 32 | M | 2 |  |  |  | ROZPOCET | 0 | 0 | 0 | 0 | 0 | 1 | 0 | 16 | 951844822
| VV |  | 36,24*1,2 'Přepočtené koeficientem množství |  | 43.488 | [12 empty] | VV | 2 | 2 | False | 1 | ROZPOCET
33 | K | 998712201 | Přesun hmot procentní pro krytiny povlakové | % |  |  | 0 | CS ÚRS 2019 01 |  | základní |  | 0 | 0 | 0 | 0 | 0 | 16 | K | 2 |  |  |  | ROZPOCET | 0 | 0 | 0 | 0 | 0 | 1 | 0 | 16 | -1958256475
| D | 713 | Izolace tepelné |  |  |  | 0 |  |  |  |  | 0 |  | 5.3829 |  | 0 | 2 | D | 1 |  |  |  | ROZPOCET | [6 empty] | 0
34 | K | 713121111 | Montáž izolace tepelné podlah volně kladenými rohožemi, pásy, dílci, deskami 1 vrstva | m2 | 252.06 |  | 0 | CS ÚRS 2019 01 |  | základní |  | 0 | 0 | 0 | 0 | 0 | 16 | K | 2 |  |  |  | ROZPOCET | 0 | 0 | 0 | 0 | 0 | 1 | 0 | 16 | -725512673
| VV |  | "komplet. rozsah a spec._SO 120.10_v.č. 202-501,TZ" | [14 empty] | VV | 2 | 1 | True | 0 | ROZPOCET
| VV |  | "skladba podlahy_P24" 126,03*2 |  | 252.06 | [12 empty] | VV | 2 | 2 | True | 0 | ROZPOCET
| VV |  | Součet |  | 252.06 | [12 empty] | VV | 2 | 4 | True | 1 | ROZPOCET
35 | M | 28376379 | deska z polystyrénu XPS, hrana polodrážková a hladký povrch s vyšší odolností tl 50mm | m2 | 264.663 |  | 0 | CS ÚRS 2019 01 |  | základní |  | 0 | 0.002 | 0.52933 | 0 | 0 | 32 | M | 2 |  |  |  | ROZPOCET | 0 | 0 | 0 | 0 | 0 | 1 | 0 | 16 | 663866940
| VV |  | 252,06*1,05 'Přepočtené koeficientem množství |  | 264.663 | [12 empty] | VV | 2 | 2 | False | 1 | ROZPOCET
36 | K | 713121111 | Montáž izolace tepelné podlah volně kladenými rohožemi, pásy, dílci, deskami 1 vrstva | m2 | 126.03 |  | 0 | CS ÚRS 2019 01 |  | základní |  | 0 | 0 | 0 | 0 | 0 | 16 | K | 2 |  |  |  | ROZPOCET | 0 | 0 | 0 | 0 | 0 | 1 | 0 | 16 | -1993789155
| VV |  | "komplet. rozsah a spec._SO 120.10_v.č. 202-501,TZ" | [14 empty] | VV | 2 | 1 | True | 0 | ROZPOCET
| VV |  | "skladba podlahy_P24" 126,03 |  | 126.03 | [12 empty] | VV | 2 | 2 | True | 0 | ROZPOCET
| VV |  | Součet |  | 126.03 | [12 empty] | VV | 2 | 4 | True | 1 | ROZPOCET
37 | M | 28375675 | deska pro kročejový útlum tl 40mm | m2 | 132.332 |  | 0 | CS ÚRS 2019 01 |  | základní |  | 0 | 0.00061 | 0.080723 | 0 | 0 | 32 | M | 2 |  |  |  | ROZPOCET | 0 | 0 | 0 | 0 | 0 | 1 | 0 | 16 | -1670837947
| VV |  | 126,03*1,05 'Přepočtené koeficientem množství |  | 132.332 | [12 empty] | VV | 2 | 2 | False | 1 | ROZPOCET
38 | K | 713141135 | Montáž izolace tepelné střech plochých lepené za studena bodově 1 vrstva rohoží, pásů, dílců, desek | m2 | 136.808 |  | 0 | CS ÚRS 2019 01 |  | základní |  | 0 | 0.00058 | 0.079349 | 0 | 0 | 16 | K | 2 |  |  |  | ROZPOCET | 0 | 0 | 0 | 0 | 0 | 1 | 0 | 16 | -1503618913
| VV |  | "komplet. rozsah a spec._SO 120.10_v.č. 202-501,TZ" | [14 empty] | VV | 2 | 1 | True | 0 | ROZPOCET
| VV |  | "skladba střechy_S.05" (5,55*24,65) |  | 136.808 | [12 empty] | VV | 2 | 2 | True | 0 | ROZPOCET
| VV |  | Součet |  | 136.808 | [12 empty] | VV | 2 | 4 | True | 1 | ROZPOCET
39 | M | KNI.0014122.URS | deska izolační střešní minerální tl.120 mm | m2 | 143.648 |  | 0 | CS ÚRS 2019 01 |  | základní |  | 0 | 0.019 | 2.7293 | 0 | 0 | 32 | M | 2 |  |  |  | ROZPOCET | 0 | 0 | 0 | 0 | 0 | 1 | 0 | 16 | -1648573914
| VV |  | 136,808*1,05 'Přepočtené koeficientem množství |  | 143.648 | [12 empty] | VV | 2 | 2 | False | 1 | ROZPOCET
40 | K | 713141135 | Montáž izolace tepelné střech plochých lepené za studena bodově 1 vrstva rohoží, pásů, dílců, desek | m2 | 136.808 |  | 0 | CS ÚRS 2019 01 |  | základní |  | 0 | 0.00058 | 0.079349 | 0 | 0 | 16 | K | 2 |  |  |  | ROZPOCET | 0 | 0 | 0 | 0 | 0 | 1 | 0 | 16 | -750254724
| VV |  | "komplet. rozsah a spec._SO 120.10_v.č. 202-501,TZ" | [14 empty] | VV | 2 | 1 | True | 0 | ROZPOCET
| VV |  | "skladba střechy_S.05" (5,55*24,65) |  | 136.808 | [12 empty] | VV | 2 | 2 | True | 0 | ROZPOCET
| VV |  | Součet |  | 136.808 | [12 empty] | VV | 2 | 4 | True | 1 | ROZPOCET
41 | M | KNI.0014120.URS | deska izolační střešní minerální tl.80 mm | m2 | 143.648 |  | 0 | CS ÚRS 2019 01 |  | základní |  | 0 | 0.013 | 1.8674 | 0 | 0 | 32 | M | 2 |  |  |  | ROZPOCET | 0 | 0 | 0 | 0 | 0 | 1 | 0 | 16 | 625369067
| VV |  | 136,808*1,05 'Přepočtené koeficientem množství |  | 143.648 | [12 empty] | VV | 2 | 2 | False | 1 | ROZPOCET
42 | K | 713191R32 | Překrytí izolace tepelné separační a parotěsnou fólií tl 0,2 mm u podlah a stropů vč. vytažení na svislé konstrukce v = do cca 150 mm | m2 | 144.935 |  | 0 | CS VLASTNÍ |  | základní |  | 0 | 0.00012 | 0.017392 | 0 | 0 | 16 | K | 2 |  |  |  | ROZPOCET | 0 | 0 | 0 | 0 | 0 | 1 | 0 | 16 | -1211055907
| VV |  | "kompletní provedení dle specifikace PD a TZ vč. všech souvisejících prací a dodávek" | [14 empty] | VV | 2 | 1 | True | 0 | ROZPOCET
| VV |  | v jednotkové ceně započítány náklady na obvodové dilatační pásky tl. min 15 mm v = min 150 mm | [14 empty] | VV | 2 | 1 | True | 0 | ROZPOCET
| VV |  | "skladba podlahy_P24" 126,03*1,15 |  | 144.935 | [12 empty] | VV | 2 | 2 | True | 0 | ROZPOCET
| VV |  | Součet |  | 144.935 | [12 empty] | VV | 2 | 4 | True | 1 | ROZPOCET
43 | K | 998713201 | Přesun hmot procentní pro izolace tepelné | % |  |  | 0 | CS ÚRS 2019 01 |  | základní |  | 0 | 0 | 0 | 0 | 0 | 16 | K | 2 |  |  |  | ROZPOCET | 0 | 0 | 0 | 0 | 0 | 1 | 0 | 16 | -1148038517
| D | 763 | Konstrukce suché výstavby |  |  |  | 0 |  |  |  |  | 0 |  | 0.79858 |  | 0 | 2 | D | 1 |  |  |  | ROZPOCET | [6 empty] | 0
44 | K | 763131531 | SDK podhled deska 1xDF 12,5 bez TI jednovrstvá spodní kce profil CD+UD | m2 | 48.26 |  | 0 | CS ÚRS 2019 01 |  | základní |  | 0 | 0.01417 | 0.68384 | 0 | 0 | 16 | K | 2 |  |  |  | ROZPOCET | 0 | 0 | 0 | 0 | 0 | 1 | 0 | 16 | -1910048956
| VV |  | "komplet. rozsah a spec._SO 120.10_v.č. 202-501,TZ" | [14 empty] | VV | 2 | 1 | True | 0 | ROZPOCET
| VV |  | "skladba SP1" 48,26 |  | 48.26 | [12 empty] | VV | 2 | 2 | True | 0 | ROZPOCET
| VV |  | Součet |  | 48.26 | [12 empty] | VV | 2 | 4 | True | 1 | ROZPOCET
45 | K | 763131714 | SDK podhled základní penetrační nátěr | m2 | 48.26 |  | 0 | CS ÚRS 2019 01 |  | základní |  | 0 | 0.0001 | 0.004826 | 0 | 0 | 16 | K | 2 |  |  |  | ROZPOCET | 0 | 0 | 0 | 0 | 0 | 1 | 0 | 16 | -1405868665
46 | K | 763131771 | Příplatek k SDK podhledu za rovinnost kvality Q3 | m2 | 48.26 |  | 0 | CS ÚRS 2019 01 |  | základní |  | 0 | 0.0001 | 0.004826 | 0 | 0 | 16 | K | 2 |  |  |  | ROZPOCET | 0 | 0 | 0 | 0 | 0 | 1 | 0 | 16 | -295079619
47 | K | 763135R01 | SP3 _ Dodávka a montáž kazetového podhledu na zavěšenou nosnou konstrukci _ 600/600-600/1200/20 mm | m2 | 75.6 |  | 0 | CS VLASTNÍ |  | základní |  | 0 | 0.00139 | 0.10508 | 0 | 0 | 16 | K | 2 |  |  |  | ROZPOCET | 0 | 0 | 0 | 0 | 0 | 1 | 0 | 16 | -229164567
| P |  | Poznámka k položce: Kompletní systémová dodávka a provedení dle specifikace PD a TZ včetně všech přímo souvisejících prací/dodávek/komponentů/doplňků/příslušenství ------------------------------------------------------------------------------------------------------------------------------------------------------------------------------------ (kompletní rozsah a specifikace dodávky/provedení _ viz příslušná skladba podhledové konstrukce) | [14 empty] | P | 2
| VV |  | "rozsah a spec. SO 110.10_v.č.703, TZ_podhledové skladby_SP3" | [14 empty] | VV | 2 | 1 | True | 0 | ROZPOCET
| VV |  | (viz tabulky místností_množství odměřeno elektronicky) | [14 empty] | VV | 2 | 1 | True | 0 | ROZPOCET
| VV |  | 75,6 |  | 75.6 | [12 empty] | VV | 2 | 2 | True | 0 | ROZPOCET
| VV |  | Součet |  | 75.6 | [12 empty] | VV | 2 | 4 | True | 1 | ROZPOCET
48 | K | 763755R01 | Dodávka a osazení veškerých doplňkových prvků SDK konstrukcí (lišt, profilů, výztužných profilů, ukončovacích prvků, dilatačních a přechodových prvků atd) | m2 | 48.26 |  | 0 | CS VLASTNÍ |  | základní |  | 0 | 0 | 0 | 0 | 0 | 16 | K | 2 |  |  |  | ROZPOCET | 0 | 0 | 0 | 0 | 0 | 1 | 0 | 16 | -993163435
| P |  | Poznámka k položce: SYSTÉMOVÉ PROVEDENÍ (DLE KONKRÉTNÍHO DODAVATELE SYSTÉMU) | [14 empty] | P | 2
| VV |  | "kompletní provedení dle specifikace PD a TZ vč. všech souvisejících prací a dodávek" | [14 empty] | VV | 2 | 1 | True | 0 | ROZPOCET
| VV |  | "rozsah a množství vztaženo na celkovou plochu SDK konstrukcí" 48,26 |  | 48.26 | [12 empty] | VV | 2 | 2 | True | 0 | ROZPOCET
| VV |  | Součet |  | 48.26 | [12 empty] | VV | 2 | 4 | True | 1 | ROZPOCET
49 | K | 998763200 | Přesun hmot procentní pro dřevostavby | % |  |  | 0 | CS ÚRS 2019 01 |  | základní |  | 0 | 0 | 0 | 0 | 0 | 16 | K | 2 |  |  |  | ROZPOCET | 0 | 0 | 0 | 0 | 0 | 1 | 0 | 16 | 817176625
| D | 764 | Konstrukce klempířské |  |  |  | 0 |  |  |  |  | 0 |  | 0 |  | 0 | 2 | D | 1 |  |  |  | ROZPOCET | [6 empty] | 0
50 | K | 764866N01 | KL-17 - D+M Oplechování atiky š. 265mm z AL lakovaného plechu tl. 0,7mm, r.š. 560+325+180mm | bm | 44.8 |  | 0 | CS VLASTNÍ |  | základní |  | 0 | 0 | 0 | 0 | 0 | 16 | K | 2 |  |  |  | ROZPOCET | 0 | 0 | 0 | 0 | 0 | 1 | 0 | 16 | 1230221000
| P |  | Poznámka k položce: Kompletní provedení dle specifikace PD a TZ vč. všech souvisejících prací dodávek, příslušenství a komponentů dle výpisu. V jednotkové ceně započítáno: dodávka, výroba, montáž/osazení/kotvení (vč.kotvících prvků), povrchová úprava. Kompletní specifikace viz tabulka klempířských výrobků. | [14 empty] | P | 2
51 | K | 764866N02 | KL-18 - D+M Dilatační oplechování atiky š. 225mm, z AL lakovaného plechu tl. 0,7mm, r.š. 500+150+150mm | bm | 5.27 |  | 0 | CS VLASTNÍ |  | základní |  | 0 | 0 | 0 | 0 | 0 | 16 | K | 2 |  |  |  | ROZPOCET | 0 | 0 | 0 | 0 | 0 | 1 | 0 | 16 | 744696677
| P |  | Poznámka k položce: Kompletní provedení dle specifikace PD a TZ vč. všech souvisejících prací dodávek, příslušenství a komponentů dle výpisu. V jednotkové ceně započítáno: dodávka, výroba, montáž/osazení/kotvení (vč.kotvících prvků), povrchová úprava. Kompletní specifikace viz tabulka klempířských výrobků. | [14 empty] | P | 2
52 | K | 764866N03 | KL-19 - D+M Připojovací krycí lišta z pozinkovaného lakovaného plechu tl. 0,7mm, r.š. 120mm | bm | 5.75 |  | 0 | CS VLASTNÍ |  | základní |  | 0 | 0 | 0 | 0 | 0 | 16 | K | 2 |  |  |  | ROZPOCET | 0 | 0 | 0 | 0 | 0 | 1 | 0 | 16 | 244274140
| P |  | Poznámka k položce: Kompletní provedení dle specifikace PD a TZ vč. všech souvisejících prací dodávek, příslušenství a komponentů dle výpisu. V jednotkové ceně započítáno: dodávka, výroba, montáž/osazení/kotvení (vč.kotvících prvků), povrchová úprava. Kompletní specifikace viz tabulka klempířských výrobků. | [14 empty] | P | 2
53 | K | 764866N04 | KL-20 - D+M Připojovací krycí lišta z AL lakovaného plechu tl. 0,7mm, r.š. 225+120mm | bm | 5.05 |  | 0 | CS VLASTNÍ |  | základní |  | 0 | 0 | 0 | 0 | 0 | 16 | K | 2 |  |  |  | ROZPOCET | 0 | 0 | 0 | 0 | 0 | 1 | 0 | 16 | 1464712296
| P |  | Poznámka k položce: Kompletní provedení dle specifikace PD a TZ vč. všech souvisejících prací dodávek, příslušenství a komponentů dle výpisu. V jednotkové ceně započítáno: dodávka, výroba, montáž/osazení/kotvení (vč.kotvících prvků), povrchová úprava. Kompletní specifikace viz tabulka klempířských výrobků. | [14 empty] | P | 2
54 | K | 764866N05 | KL-21 - D+M Oplechování parapetu š. 80mm z AL lakovaného plechu tl. 0,7mm, r.š. 250mm | bm | 37.1 |  | 0 | CS VLASTNÍ |  | základní |  | 0 | 0 | 0 | 0 | 0 | 16 | K | 2 |  |  |  | ROZPOCET | 0 | 0 | 0 | 0 | 0 | 1 | 0 | 16 | 1360778238
| P |  | Poznámka k položce: Kompletní provedení dle specifikace PD a TZ vč. všech souvisejících prací dodávek, příslušenství a komponentů dle výpisu. V jednotkové ceně započítáno: dodávka, výroba, montáž/osazení/kotvení (vč.kotvících prvků), povrchová úprava. Kompletní specifikace viz tabulka klempířských výrobků. | [14 empty] | P | 2
55 | K | 764866N06 | KL-22 - D+M Dilatační krycí lišta vodorovná rohová pro krytí spáry š. 25mm, z pozinkovaného plechu tl. 0,7mm, r.š. 160+120mm | bm | 5.1 |  | 0 | CS VLASTNÍ |  | základní |  | 0 | 0 | 0 | 0 | 0 | 16 | K | 2 |  |  |  | ROZPOCET | 0 | 0 | 0 | 0 | 0 | 1 | 0 | 16 | 912600819
| P |  | Poznámka k položce: Kompletní provedení dle specifikace PD a TZ vč. všech souvisejících prací dodávek, příslušenství a komponentů dle výpisu. V jednotkové ceně započítáno: dodávka, výroba, montáž/osazení/kotvení (vč.kotvících prvků), povrchová úprava. Kompletní specifikace viz tabulka klempířských výrobků. | [14 empty] | P | 2
56 | K | 764866N07 | KL-23 - D+M Dilatační krycí lišta vnitřní přímá, pro krytí spáry š. 25mm, z pozinkovaného plechu tl. 0,7mm, r.š. 350mm | bm | 5.8 |  | 0 | CS VLASTNÍ |  | základní |  | 0 | 0 | 0 | 0 | 0 | 16 | K | 2 |  |  |  | ROZPOCET | 0 | 0 | 0 | 0 | 0 | 1 | 0 | 16 | -1885644746
| P |  | Poznámka k položce: Kompletní provedení dle specifikace PD a TZ vč. všech souvisejících prací dodávek, příslušenství a komponentů dle výpisu. V jednotkové ceně započítáno: dodávka, výroba, montáž/osazení/kotvení (vč.kotvících prvků), povrchová úprava. Kompletní specifikace viz tabulka klempířských výrobků. | [14 empty] | P | 2
57 | K | 998764201 | Přesun hmot procentní pro konstrukce klempířské | % |  |  | 0 | CS ÚRS 2019 01 |  | základní |  | 0 | 0 | 0 | 0 | 0 | 16 | K | 2 |  |  |  | ROZPOCET | 0 | 0 | 0 | 0 | 0 | 1 | 0 | 16 | 665193506
| D | 766 | Konstrukce truhlářské |  |  |  | 0 |  |  |  |  | 0 |  | 0 |  | 0 | 2 | D | 1 |  |  |  | ROZPOCET | [6 empty] | 0
58 | K | 766864N01 | O-25 - D+M Plastové okno vnější jednodílné, včetně parapetů, 800x1300mm, součástí pásové okenní sestavy | ks | 1 |  | 0 | CS VLASTNÍ |  | základní |  | 0 | 0 | 0 | 0 | 0 | 16 | K | 2 |  |  |  | ROZPOCET | 0 | 0 | 0 | 0 | 0 | 1 | 0 | 16 | 863604627
| P |  | Poznámka k položce: Kompletní provedení dle specifikace PD a TZ vč. všech souvisejících prací dodávek, příslušenství a komponentů dle výpisu. V jednotkové ceně započítáno: dodávka, výroba, montáž/osazení/kotvení (vč.kotvících prvků), povrchová úprava. Kompletní specifikace viz tabulka oken. | [14 empty] | P | 2
59 | K | 766864N02 | O-26 - D+M Plastové okno vnější jednodílné, včetně parapetů, 800x1400mm, součástí pásové okenní sestavy | ks | 11 |  | 0 | CS VLASTNÍ |  | základní |  | 0 | 0 | 0 | 0 | 0 | 16 | K | 2 |  |  |  | ROZPOCET | 0 | 0 | 0 | 0 | 0 | 1 | 0 | 16 | -2041024919
| P |  | Poznámka k položce: Kompletní provedení dle specifikace PD a TZ vč. všech souvisejících prací dodávek, příslušenství a komponentů dle výpisu. V jednotkové ceně započítáno: dodávka, výroba, montáž/osazení/kotvení (vč.kotvících prvků), povrchová úprava. Kompletní specifikace viz tabulka oken. | [14 empty] | P | 2
60 | K | 766864N03 | O-27 - D+M Plastové okno vnější jednodílné, včetně parapetů, 800x600mm, součástí pásové okenní sestavy | ks | 14 |  | 0 | CS VLASTNÍ |  | základní |  | 0 | 0 | 0 | 0 | 0 | 16 | K | 2 |  |  |  | ROZPOCET | 0 | 0 | 0 | 0 | 0 | 1 | 0 | 16 | -850686099
| P |  | Poznámka k položce: Kompletní provedení dle specifikace PD a TZ vč. všech souvisejících prací dodávek, příslušenství a komponentů dle výpisu. V jednotkové ceně započítáno: dodávka, výroba, montáž/osazení/kotvení (vč.kotvících prvků), povrchová úprava. Kompletní specifikace viz tabulka oken. | [14 empty] | P | 2
61 | K | 766864N04 | O-28 - D+M Plastové okno vnější jednodílné, včetně parapetů, 800x1400mm, součástí pásové okenní sestavy | ks | 4 |  | 0 | CS VLASTNÍ |  | základní |  | 0 | 0 | 0 | 0 | 0 | 16 | K | 2 |  |  |  | ROZPOCET | 0 | 0 | 0 | 0 | 0 | 1 | 0 | 16 | 1237321885
| P |  | Poznámka k položce: Kompletní provedení dle specifikace PD a TZ vč. všech souvisejících prací dodávek, příslušenství a komponentů dle výpisu. V jednotkové ceně započítáno: dodávka, výroba, montáž/osazení/kotvení (vč.kotvících prvků), povrchová úprava. Kompletní specifikace viz tabulka oken. | [14 empty] | P | 2
62 | K | 766864N05 | T-10 - D+M Vnitřní parapetní deska, v šíři cca 240mm (přesah 30mm), materiál MDF deska tl. 18mm | bm | 37.1 |  | 0 | CS VLASTNÍ |  | základní |  | 0 | 0 | 0 | 0 | 0 | 16 | K | 2 |  |  |  | ROZPOCET | 0 | 0 | 0 | 0 | 0 | 1 | 0 | 16 | -1129306429
| P |  | Poznámka k položce: Kompletní provedení dle specifikace PD a TZ vč. všech souvisejících prací dodávek, příslušenství a komponentů dle výpisu. V jednotkové ceně započítáno: dodávka, výroba, montáž/osazení/kotvení (vč.kotvících prvků), povrchová úprava. Kompletní specifikace viz tabulka truhlářských a ostatních prvků. | [14 empty] | P | 2
63 | K | 766864N06 | T-11 - D+M Vnitřní krycí dřevěná deska, v šíři cca 180mm (přesah 30mm), materiál MDF deska tl. 25mm | bm | 49 |  | 0 | CS VLASTNÍ |  | základní |  | 0 | 0 | 0 | 0 | 0 | 16 | K | 2 |  |  |  | ROZPOCET | 0 | 0 | 0 | 0 | 0 | 1 | 0 | 16 | -1243834200
| P |  | Poznámka k položce: Kompletní provedení dle specifikace PD a TZ vč. všech souvisejících prací dodávek, příslušenství a komponentů dle výpisu. V jednotkové ceně započítáno: dodávka, výroba, montáž/osazení/kotvení (vč.kotvících prvků), povrchová úprava. Kompletní specifikace viz tabulka truhlářských a ostatních prvků. | [14 empty] | P | 2
64 | K | 998766201 | Přesun hmot procentní pro konstrukce truhlářské | % |  |  | 0 | CS ÚRS 2019 01 |  | základní |  | 0 | 0 | 0 | 0 | 0 | 16 | K | 2 |  |  |  | ROZPOCET | 0 | 0 | 0 | 0 | 0 | 1 | 0 | 16 | -875272664
| D | 767 | Konstrukce zámečnické |  |  |  | 0 |  |  |  |  | 0 |  | 0 |  | 0 | 2 | D | 1 |  |  |  | ROZPOCET | [6 empty] | 0
65 | K | 767865N01 | AL - D+M Vnitřní prosklená AL stěna, včetně zárubně, stěna 4780x3250mm s PO - EI30DP1, dveře 2000x2100mm s PO - EW30DP3+C | ks | 1 |  | 0 | CS VLASTNÍ |  | základní |  | 0 | 0 | 0 | 0 | 0 | 16 | K | 2 |  |  |  | ROZPOCET | 0 | 0 | 0 | 0 | 0 | 1 | 0 | 16 | 1431691138
| P |  | Poznámka k položce: Kompletní provedení dle specifikace PD a TZ vč. všech souvisejících prací dodávek, příslušenství a komponentů dle výpisu. V jednotkové ceně započítáno: dodávka, výroba, montáž/osazení/kotvení (vč.kotvících prvků), povrchová úprava. Kompletní specifikace viz tabulka dveří a prosklených stěn. | [14 empty] | P | 2
66 | K | 767865N02 | Z-45 - D+M Soklová podlahová lišta z kartáčovaného nerezu tvaru "L", včetně adheziva, L50/20/3 délky 49,15 bm | kg | 29 |  | 0 | CS VLASTNÍ |  | základní |  | 0 | 0 | 0 | 0 | 0 | 16 | K | 2 |  |  |  | ROZPOCET | 0 | 0 | 0 | 0 | 0 | 1 | 0 | 16 | 1635953878
| P |  | Poznámka k položce: Kompletní provedení dle specifikace PD a TZ vč. všech souvisejících prací dodávek, příslušenství a komponentů dle výpisu. V jednotkové ceně započítáno: dodávka, výroba, montáž/osazení/kotvení (vč.kotvících prvků), povrchová úprava. Kompletní specifikace viz tabulka zámečnických prvků. | [14 empty] | P | 2
67 | K | 767865N03 | Z-46 - D+M Ukončující prvek tvaru "L", pozink ocel "L" 500/200 tl. 1,5mm, lemující střešní hranu v místě napojení na LOP | bm | 5.05 |  | 0 | CS VLASTNÍ |  | základní |  | 0 | 0 | 0 | 0 | 0 | 16 | K | 2 |  |  |  | ROZPOCET | 0 | 0 | 0 | 0 | 0 | 1 | 0 | 16 | -1184550018
| P |  | Poznámka k položce: Kompletní provedení dle specifikace PD a TZ vč. všech souvisejících prací dodávek, příslušenství a komponentů dle výpisu. V jednotkové ceně započítáno: dodávka, výroba, montáž/osazení/kotvení (vč.kotvících prvků), povrchová úprava. Kompletní specifikace viz tabulka zámečnických prvků. | [14 empty] | P | 2
68 | K | 767015R01 | Dodávka a montáž _ systémová skladba lehkého obvodového pláště s provětrávaným plechem _ F.05 | m2 | 229.245 |  | 0 | CS VLASTNÍ |  | základní |  | 0 | 0 | 0 | 0 | 0 | 16 | K | 2 |  |  |  | ROZPOCET | 0 | 0 | 0 | 0 | 0 | 1 | 0 | 16 | -1557861598
| P |  | Poznámka k položce: Kompletní systémová dodávka skladby a montáž dle specifikace PD a TZ včetně všech přímo souvisejících prací, dodávek/doplňků a příslušenství. -------------------------------------------------------------------------------------------------------------------------------------------------------------------------------- (JC obsahuje kompletní přesuny hmot a zdvihací techniku) | [14 empty] | P | 2
| VV |  | "komplet. rozsah a spec._SO 120.10_v.č. 202-501,TZ" | [14 empty] | VV | 2 | 1 | True | 0 | ROZPOCET
| VV |  | "skladba střechy_F.05" (4,65*23,35)+(4,65*25,95) |  | 229.245 | [12 empty] | VV | 2 | 2 | True | 0 | ROZPOCET
| VV |  | Součet |  | 229.245 | [12 empty] | VV | 2 | 4 | True | 1 | ROZPOCET
69 | K | 767015R02 | Dodávka a montáž _ systémová podhledová skladba _ F.05a | m2 | 136.808 |  | 0 | CS VLASTNÍ |  | základní |  | 0 | 0 | 0 | 0 | 0 | 16 | K | 2 |  |  |  | ROZPOCET | 0 | 0 | 0 | 0 | 0 | 1 | 0 | 16 | -1095697375
| P |  | Poznámka k položce: Kompletní systémová dodávka skladby a montáž dle specifikace PD a TZ včetně všech přímo souvisejících prací, dodávek/doplňků a příslušenství. -------------------------------------------------------------------------------------------------------------------------------------------------------------------------------- (JC obsahuje kompletní přesuny hmot a zdvihací techniku) | [14 empty] | P | 2
| VV |  | "komplet. rozsah a spec._SO 120.10_v.č. 202-501,TZ" | [14 empty] | VV | 2 | 1 | True | 0 | ROZPOCET
| VV |  | "skladba střechy_F.05a" (5,55*24,65) |  | 136.808 | [12 empty] | VV | 2 | 2 | True | 0 | ROZPOCET
| VV |  | Součet |  | 136.808 | [12 empty] | VV | 2 | 4 | True | 1 | ROZPOCET
70 | K | 998767201 | Přesun hmot procentní pro zámečnické konstrukce | % |  |  | 0 | CS ÚRS 2019 01 |  | základní |  | 0 | 0 | 0 | 0 | 0 | 16 | K | 2 |  |  |  | ROZPOCET | 0 | 0 | 0 | 0 | 0 | 1 | 0 | 16 | 1125376203
| D | 777 | Podlahy lité |  |  |  | 0 |  |  |  |  | 0 |  | 0.4285 |  | 0 | 2 | D | 1 |  |  |  | ROZPOCET | [6 empty] | 0
71 | K | 777511R00 | Polyuretanový stěrkový samonivelační systém tloušťky 2 mm _ lité podlahy | m2 | 126.03 |  | 0 | CS VLASTNÍ |  | základní |  | 0 | 0.0034 | 0.4285 | 0 | 0 | 16 | K | 2 |  |  |  | ROZPOCET | 0 | 0 | 0 | 0 | 0 | 1 | 0 | 16 | 94248443
| P |  | Poznámka k položce: Kompletní systémová dodávka a provedení dle specifikace PD a TZ včetně všech přímo souvisejících prací a dodávek + příprava podkladu --------------------------------------------------------------------------------------------------------------------------------------------------------------------- Polyuretanový samonivelační systém nekluzný, probarvený s mechnicky odolným, snadno čistitelným bezprašným povrchem, odolným proti vodě, kyselinám a olejům, s odolnosti proti obrusu tř.AR1 dle ČSN EN 13 813 včetně přípravy podkladu otrýskáním tlakovou vodu nebo brokováním, frézováním, vyspravení a vyčištění těsně před realizací a včetně obvodové laminované lišty barevné provedení a kombinace bude určena během realizace na základě předloženého vzorku (JEDNOTKOVÁ CENA OBSAHUJE VYTAŽENÍ SYSTÉMU NA SVISLÉ OBVODOVÉ KONSTRUKCE) | [14 empty] | P | 2
| VV |  | "rozsah a spec. SO 110.10_v.č.703, TZ_podhledové skladby_SP3" | [14 empty] | VV | 2 | 1 | True | 0 | ROZPOCET
| VV |  | "skladba podlahy_P24" 126,03 |  | 126.03 | [12 empty] | VV | 2 | 2 | True | 0 | ROZPOCET
| VV |  | Součet |  | 126.03 | [12 empty] | VV | 2 | 4 | True | 1 | ROZPOCET
72 | K | 998777201 | Přesun hmot procentní pro podlahy lité | % |  |  | 0 | CS ÚRS 2019 01 |  | základní |  | 0 | 0 | 0 | 0 | 0 | 16 | K | 2 |  |  |  | ROZPOCET | 0 | 0 | 0 | 0 | 0 | 1 | 0 | 16 | -1557879699
| D | 784 | Dokončovací práce - malby a tapety |  |  |  | 0 |  |  |  |  | 0 |  | 0.11013 |  | 0 | 2 | D | 1 |  |  |  | ROZPOCET | [6 empty] | 0
73 | K | 784181101 | Základní akrylátová jednonásobná penetrace podkladu v místnostech výšky do 3,80m | m2 | 224.754 |  | 0 | CS ÚRS 2019 01 |  | základní |  | 0 | 0.0002 | 0.044951 | 0 | 0 | 16 | K | 2 |  |  |  | ROZPOCET | 0 | 0 | 0 | 0 | 0 | 1 | 0 | 16 | -1879000167
74 | K | 784221101 | Dvojnásobné bílé malby ze směsí za sucha dobře otěruvzdorných v místnostech do 3,80 m | m2 | 224.754 |  | 0 | CS ÚRS 2019 01 |  | základní |  | 0 | 0.00029 | 0.065179 | 0 | 0 | 16 | K | 2 |  |  |  | ROZPOCET | 0 | 0 | 0 | 0 | 0 | 1 | 0 | 16 | -174158709
| D | N00 | Nepojmenované, ostatní práce a dodávky |  |  |  | 0 |  |  |  |  | 0 |  | 0 |  | 0 | 4 | D | 0 |  |  |  | ROZPOCET | [6 empty] | 0
75 | K | N00_015R01 | Doplňkové a pomocné, jinde nespecifikované, dodávky a doplňky včetně montážních prací příslušné k projekčním detailům _ viz specifikace | kpl. | 1 |  | 0 | CS VLASTNÍ |  | základní |  | 0 | 0 | 0 | 0 | 0 | 512 | K | 1 |  |  |  | ROZPOCET | 0 | 0 | 0 | 0 | 0 | 1 | 0 | 512 | 1639529526
| P |  | Poznámka k položce: Kompletní dodávka a provedení dle specifikace PD (SOUPIS DETAILŮ) a TZ -------------------------------------------------------------------------------------------- -dodávka, jinde nespecifikovaných, doplňkových / pomocných a ostatních systémových materiálů -kompletní přesuny a montážní práce vztažené k "dodávkám" ------------------------------------------------------------------------ | [14 empty] | P | 1
| VV |  | "rozsah a specifikace viz DET , TZ" 1,0 |  | 1 | [12 empty] | VV | 1 | 2 | True | 0 | ROZPOCET
| VV |  | Součet |  | 1 | [12 empty] | VV | 1 | 4 | True | 1 | ROZPOCET
| D | Ostatní | Ostatní |  |  |  | 0 |  |  |  |  | 0 |  | 0 |  | 0 | 4 | D | 0 |  |  |  | ROZPOCET | [6 empty] | 0
| D | OST4 | Ostatní prvky a výrobky |  |  |  | 0 |  |  |  |  | 0 |  | 0 |  | 0 | 4 | D | 1 |  |  |  | ROZPOCET | [6 empty] | 0
76 | K | 795867N01 | OV-20 - D+M Nárazové madlo / svodidlo šíře 140mm z vysoce odolného probarveného plastu s výztužným AL profilem, PO - B-s1-d0 | bm | 100 |  | 0 | CS VLASTNÍ |  | základní |  | 0 | 0 | 0 | 0 | 0 | 4 | K | 2 |  |  |  | ROZPOCET | 0 | 0 | 0 | 0 | 0 | 1 | 0 | 4 | -293736450
| P |  | Poznámka k položce: Kompletní provedení dle specifikace PD a TZ vč. všech souvisejících prací dodávek, příslušenství a komponentů dle výpisu. V jednotkové ceně započítáno: dodávka, výroba, montáž/osazení/kotvení (vč.kotvících prvků), povrchová úprava. Kompletní specifikace viz tabulka truhlářských a ostatních výrobků. | [14 empty] | P | 2
77 | K | 795867N02 | OV-21 - D+M Stěnový dilatační profil v interiéru z jednoho kusu EPDM, pro šířku dilatace 25mm | bm | 1.3 |  | 0 | CS VLASTNÍ |  | základní |  | 0 | 0 | 0 | 0 | 0 | 4 | K | 2 |  |  |  | ROZPOCET | 0 | 0 | 0 | 0 | 0 | 1 | 0 | 4 | -1116714080
| P |  | Poznámka k položce: Kompletní provedení dle specifikace PD a TZ vč. všech souvisejících prací dodávek, příslušenství a komponentů dle výpisu. V jednotkové ceně započítáno: dodávka, výroba, montáž/osazení/kotvení (vč.kotvících prvků), povrchová úprava. Kompletní specifikace viz tabulka truhlářských a ostatních výrobků. | [14 empty] | P | 2
78 | K | 795867N03 | OV-22 - D+M Pevný kryt dilatační spáry pro spáry v podlaze, šířka dilatace (stavební) 25mm, materiál eloxovaný AL | bm | 5.3 |  | 0 | CS VLASTNÍ |  | základní |  | 0 | 0 | 0 | 0 | 0 | 4 | K | 2 |  |  |  | ROZPOCET | 0 | 0 | 0 | 0 | 0 | 1 | 0 | 4 | -1497785157
| P |  | Poznámka k položce: Kompletní provedení dle specifikace PD a TZ vč. všech souvisejících prací dodávek, příslušenství a komponentů dle výpisu. V jednotkové ceně započítáno: dodávka, výroba, montáž/osazení/kotvení (vč.kotvících prvků), povrchová úprava. Kompletní specifikace viz tabulka truhlářských a ostatních výrobků. | [14 empty] | P | 2
79 | K | 795867N04 | OV-23 - D+M Svisý doplňkový fasádní prvek - systémový sendvičový stěnový PIR panel tl. 80mm, PO - EW30DP1, rozměr 150x4000mm | ks | 2 |  | 0 | CS VLASTNÍ |  | základní |  | 0 | 0 | 0 | 0 | 0 | 4 | K | 2 |  |  |  | ROZPOCET | 0 | 0 | 0 | 0 | 0 | 1 | 0 | 4 | -1965313948
| P |  | Poznámka k položce: Kompletní provedení dle specifikace PD a TZ vč. všech souvisejících prací dodávek, příslušenství a komponentů dle výpisu. V jednotkové ceně započítáno: dodávka, výroba, montáž/osazení/kotvení (vč.kotvících prvků), povrchová úprava. Kompletní specifikace viz tabulka truhlářských a ostatních výrobků. | [14 empty] | P | 2

## SO 120.20 - Stavebně kons...
{4b139483-0a4c-4763-9ecb-3f017b96231f}
2
| KRYCÍ LIST SOUPISU PRACÍ | [7 empty] | v --- níže se nacházejí doplnkové a pomocné údaje k sestavám --- v | [8 empty] | False
Stavba:
U21 – UJEP Výstavba výukových prostor Fakulty zdravotnických studií
Objekt:
SO 120 - Spojovací krček
Soupis:
SO 120.20 - Stavebně konstrukční řešení - ŽB
| KSO: |  | 801 39 |  |  | CC-CZ:
| Místo: |  | Ústí nad Labem |  |  | Datum: | 22. 1. 2020
| Zadavatel: |  |  |  |  | IČ:
|  | Univerzita Jana Evangelisty Purkyně v Ústí n.Labem |  |  |  | DIČ:
| Uchazeč: |  |  |  |  | IČ: | Vyplň údaj
|  | Vyplň údaj |  |  |  | DIČ: | Vyplň údaj
| Projektant: |  |  |  |  | IČ:
|  | CHVÁLEK ATELIÉR s.r.o. |  |  |  | DIČ:
| Zpracovatel: |  |  |  |  | IČ:
DIČ:
Poznámka:
Soupis prací je sestaven za využití položek Cenové soustavy ÚRS. Cenové a technické podmínky položek CS ÚRS, které nejsou uvedeny v soupisu prací (tzv. úvodní části katalogů) jsou neomezeně dálkově k dispozici na www.cs-urs.cz. Položky soupisu prací, které nemají ve sloupci „Cenová soustava“ uveden žádný údaj, nepochází z Cenové soustavy ÚRS (takové položky soupisu prací mají Cenovou soustavu „VLASTNÍ“). Ocenění "vlastní" položky:na základě odborných znalostí a zkušeností projektanta při realizaci obdobných zakázek za období 5-ti let. nebo na základě CN) Nedílnou součástí soupisu prací je projektová dokumentace vč. textových příloh, na kterou se položky soupisu prací plně odkazují.
| Cena bez DPH | [5 empty] | 0
|  |  | Základ daně |  |  | Sazba daně | Výše daně
| DPH | základní | 0 |  |  | 21% | 0
|  | snížená | 0 |  |  | 15% | 0
|  | zákl. přenesená | 0 |  |  | 21% | 0
|  | sníž. přenesená | 0 |  |  | 15% | 0
|  | nulová | 0 |  |  | 0% | 0
| Cena s DPH |  |  | v | CZK |  | 0
| Projektant |  |  | Zpracovatel
| Datum a podpis: |  | Razítko | Datum a podpis: |  |  | Razítko
| Objednavatel |  |  | Uchazeč
| Datum a podpis: |  | Razítko | Datum a podpis: |  |  | Razítko
REKAPITULACE ČLENĚNÍ SOUPISU PRACÍ
Stavba:
U21 – UJEP Výstavba výukových prostor Fakulty zdravotnických studií
Objekt:
SO 120 - Spojovací krček
Soupis:
SO 120.20 - Stavebně konstrukční řešení - ŽB
Místo: |  |  | Ústí nad Labem |  |  | Datum: | 22. 1. 2020
Zadavatel: |  |  | Univerzita Jana Evangelisty Purkyně v Ústí n.Labem |  |  | Projektant: | CHVÁLEK ATELIÉR s.r.o.
Uchazeč: |  |  | Vyplň údaj |  |  | Zpracovatel:
Kód dílu - Popis | [6 empty] | Cena celkem [CZK]
Náklady ze soupisu prací | [6 empty] | 0 | [11 empty] | -1
| HSV - Práce a dodávky HSV | [5 empty] | 0
| 1 - Zemní práce | [5 empty] | 0
| 2 - Zakládání | [5 empty] | 0
| 3 - Svislé a kompletní konstrukce | [5 empty] | 0
| 4 - Vodorovné konstrukce | [5 empty] | 0
| 9 - Ostatní konstrukce a práce, bourání | [5 empty] | 0
| 997 - Přesun sutě | [5 empty] | 0
| 998 - Přesun hmot | [5 empty] | 0
| PSV - Práce a dodávky PSV | [5 empty] | 0
| 767 - Konstrukce zámečnické | [5 empty] | 0
| N00 - Nepojmenované, ostatní práce a dodávky | [5 empty] | 0
SOUPIS PRACÍ
Stavba:
U21 – UJEP Výstavba výukových prostor Fakulty zdravotnických studií
Objekt:
SO 120 - Spojovací krček
Soupis:
SO 120.20 - Stavebně konstrukční řešení - ŽB
Místo: |  |  | Ústí nad Labem |  |  | Datum: | 22. 1. 2020
Zadavatel: |  |  | Univerzita Jana Evangelisty Purkyně v Ústí n.Labem |  |  | Projektant: | CHVÁLEK ATELIÉR s.r.o.
Uchazeč: |  |  | Vyplň údaj |  |  | Zpracovatel:
PČ | Typ | Kód | Popis | MJ | Množství | J.cena [CZK] | Cena celkem [CZK] | Cenová soustava |  | DPH | J. Nh [h] | Nh celkem [h] | J. hmotnost [t] | Hmotnost celkem [t] | J. suť [t] | Suť Celkem [t]
Náklady soupisu celkem | [6 empty] | 0 |  |  |  |  | 0 |  | 111.3239 |  | 0.2386 |  | D | -1 | [10 empty] | 0
| D | HSV | Práce a dodávky HSV |  |  |  | 0 |  |  |  |  | 0 |  | 111.3239 |  | 0.2386 | 1 | D | 0 |  |  |  | ROZPOCET | [6 empty] | 0
| D | 1 | Zemní práce |  |  |  | 0 |  |  |  |  | 0 |  | 0 |  | 0 | 1 | D | 1 |  |  |  | ROZPOCET | [6 empty] | 0
1 | K | 162701105 | Vodorovné přemístění do 10000 m výkopku/sypaniny z horniny tř. 1 až 4 | m3 | 9.6 |  | 0 | CS ÚRS 2019 01 |  | základní |  | 0 | 0 | 0 | 0 | 0 | 4 | K | 2 |  |  |  | ROZPOCET | 0 | 0 | 0 | 0 | 0 | 1 | 0 | 4 | 443207998
| VV |  | "viz pilotový vývrtek" 9,6 |  | 9.6 | [12 empty] | VV | 2 | 2 | True | 0 | ROZPOCET
| VV |  | Součet |  | 9.6 | [12 empty] | VV | 2 | 4 | True | 1 | ROZPOCET
2 | K | 162701109 | Příplatek k vodorovnému přemístění výkopku/sypaniny z horniny tř. 1 až 4 ZKD 1000 m přes 10000 m | m3 | 48 |  | 0 | CS ÚRS 2019 01 |  | základní |  | 0 | 0 | 0 | 0 | 0 | 4 | K | 2 |  |  |  | ROZPOCET | 0 | 0 | 0 | 0 | 0 | 1 | 0 | 4 | -782258245
| VV |  | 9,6*5 'Přepočtené koeficientem množství |  | 48 | [12 empty] | VV | 2 | 2 | False | 1 | ROZPOCET
3 | K | 171201201 | Uložení sypaniny na skládky | m3 | 9.6 |  | 0 | CS ÚRS 2019 01 |  | základní |  | 0 | 0 | 0 | 0 | 0 | 4 | K | 2 |  |  |  | ROZPOCET | 0 | 0 | 0 | 0 | 0 | 1 | 0 | 4 | 951390159
4 | K | 171201211 | Poplatek za uložení stavebního odpadu - zeminy a kameniva na skládce | t | 17.28 |  | 0 | CS ÚRS 2019 01 |  | základní |  | 0 | 0 | 0 | 0 | 0 | 4 | K | 2 |  |  |  | ROZPOCET | 0 | 0 | 0 | 0 | 0 | 1 | 0 | 4 | 1116907285
| VV |  | 9,6*1,8 'Přepočtené koeficientem množství |  | 17.28 | [12 empty] | VV | 2 | 2 | False | 1 | ROZPOCET
5 | K | 460120019 | Naložení výkopku strojně z hornin třídy 1až4 | m3 | 9.6 |  | 0 | CS ÚRS 2019 01 |  | základní |  | 0 | 0 | 0 | 0 | 0 | 64 | K | 2 |  |  |  | ROZPOCET | 0 | 0 | 0 | 0 | 0 | 1 | 0 | 64 | 1277680422
| D | 2 | Zakládání |  |  |  | 0 |  |  |  |  | 0 |  | 29.1863 |  | 0 | 1 | D | 1 |  |  |  | ROZPOCET | [6 empty] | 0
6 | K | 226112414 | Vrty velkoprofilové svislé nezapažené D do 850 mm hl přes 5 m hor. IV | m | 35.2 |  | 0 | CS ÚRS 2019 01 |  | základní |  | 0 | 5e-05 | 0.00176 | 0 | 0 | 4 | K | 2 |  |  |  | ROZPOCET | 0 | 0 | 0 | 0 | 0 | 1 | 0 | 4 | -1137827821
| VV |  | "kompletní rozsah a specifikace kcí_SO 120.20_v.č. 01 (VM), TZ" 35,2 |  | 35.2 | [12 empty] | VV | 2 | 2 | True | 0 | ROZPOCET
| VV |  | Součet |  | 35.2 | [12 empty] | VV | 2 | 4 | True | 1 | ROZPOCET
7 | K | 231112112 | Zřízení pilot svislých D do 650 mm z betonu železového | m | 35.2 |  | 0 | CS ÚRS 2019 01 |  | základní |  | 0 | 0 | 0 | 0 | 0 | 4 | K | 2 |  |  |  | ROZPOCET | 0 | 0 | 0 | 0 | 0 | 1 | 0 | 4 | -701161485
| VV |  | "kompletní rozsah a specifikace kcí_SO 120.20_v.č. 01 (VM), TZ" 35,2 |  | 35.2 | [12 empty] | VV | 2 | 2 | True | 0 | ROZPOCET
| VV |  | Součet |  | 35.2 | [12 empty] | VV | 2 | 4 | True | 1 | ROZPOCET
8 | M | 58932936 | beton C 25/30 XC2 | m3 | 9.6 |  | 0 | CS ÚRS 2019 01 |  | základní |  | 0 | 2.429 | 23.3184 | 0 | 0 | 8 | M | 2 |  |  |  | ROZPOCET | 0 | 0 | 0 | 0 | 0 | 1 | 0 | 4 | 431167375
9 | K | 231611114 | Výztuž pilot betonovaných do země ocel z betonářské oceli 10 505 | t | 0.864 |  | 0 | CS ÚRS 2019 01 |  | základní |  | 0 | 1.1133 | 0.96191 | 0 | 0 | 4 | K | 2 |  |  |  | ROZPOCET | 0 | 0 | 0 | 0 | 0 | 1 | 0 | 4 | 877441023
| P |  | Poznámka k položce: | [14 empty] | P | 2
| VV |  | "kompletní rozsah a specifikace kcí_SO 120.20_v.č. 01 (VM), TZ" | [14 empty] | VV | 2 | 1 | True | 0 | ROZPOCET
| VV |  | "staticky nutná výztuž" 0,72 |  | 0.72 | [12 empty] | VV | 2 | 2 | True | 0 | ROZPOCET
| VV |  | "ostatní prvky a výztuž _ bude upřesněno a odsouhlaseno v dílenské dokumentaci" 0,2*0,72 |  | 0.144 | [12 empty] | VV | 2 | 2 | True | 0 | ROZPOCET
| VV |  | Součet |  | 0.864 | [12 empty] | VV | 2 | 4 | True | 1 | ROZPOCET
10 | K | 275322611 | Základové patky ze ŽB tř. C 30/37 XC3, XF3 | m3 | 1.3 |  | 0 | CS ÚRS 2019 01 |  | základní |  | 0 | 2.4533 | 3.1893 | 0 | 0 | 4 | K | 2 |  |  |  | ROZPOCET | 0 | 0 | 0 | 0 | 0 | 1 | 0 | 4 | -1000378875
| VV |  | "kompletní rozsah a specifikace kcí_SO 120.20_v.č. 01 (VM), TZ" | [14 empty] | VV | 2 | 1 | True | 0 | ROZPOCET
| VV |  | "patky kotvení mikropilot" 1,3 |  | 1.3 | [12 empty] | VV | 2 | 2 | True | 0 | ROZPOCET
| VV |  | Součet |  | 1.3 | [12 empty] | VV | 2 | 4 | True | 1 | ROZPOCET
11 | K | 275351121 | Zřízení bednění základových patek | m2 | 3 |  | 0 | CS ÚRS 2019 01 |  | základní |  | 0 | 0.00264 | 0.00792 | 0 | 0 | 4 | K | 2 |  |  |  | ROZPOCET | 0 | 0 | 0 | 0 | 0 | 1 | 0 | 4 | -2131002332
| VV |  | "kompletní rozsah a specifikace kcí_SO 120.20_v.č. 01 (VM), TZ" | [14 empty] | VV | 2 | 1 | True | 0 | ROZPOCET
| VV |  | "patky kotvení mikropilot" 3,0 |  | 3 | [12 empty] | VV | 2 | 2 | True | 0 | ROZPOCET
| VV |  | Součet |  | 3 | [12 empty] | VV | 2 | 4 | True | 1 | ROZPOCET
12 | K | 275351122 | Odstranění bednění základových patek | m2 | 3 |  | 0 | CS ÚRS 2019 01 |  | základní |  | 0 | 0 | 0 | 0 | 0 | 4 | K | 2 |  |  |  | ROZPOCET | 0 | 0 | 0 | 0 | 0 | 1 | 0 | 4 | -59426184
13 | K | 275361821 | Výztuž základových patek betonářskou ocelí 10 505 (R) | t | 0.144 |  | 0 | CS ÚRS 2019 01 |  | základní |  | 0 | 1.0602 | 0.15266 | 0 | 0 | 4 | K | 2 |  |  |  | ROZPOCET | 0 | 0 | 0 | 0 | 0 | 1 | 0 | 4 | 1562355676
| VV |  | "kompletní rozsah a specifikace kcí_SO 120.20_v.č. 01 (VM), TZ" | [14 empty] | VV | 2 | 1 | True | 0 | ROZPOCET
| VV |  | "staticky nutná výztuž" 0,12 |  | 0.12 | [12 empty] | VV | 2 | 2 | True | 0 | ROZPOCET
| VV |  | "ostatní prvky a výztuž _ bude upřesněno a odsouhlaseno v dílenské dokumentaci" 0,2*0,12 |  | 0.024 | [12 empty] | VV | 2 | 2 | True | 0 | ROZPOCET
| VV |  | Součet |  | 0.144 | [12 empty] | VV | 2 | 4 | True | 1 | ROZPOCET
14 | K | 283111R01 | Zřízení trubkových mikropilot _ 108/10 mm | m | 42 |  | 0 | CS VLASTNÍ |  | základní |  | 0 | 0.03701 | 1.5544 | 0 | 0 | 4 | K | 2 |  |  |  | ROZPOCET | 0 | 0 | 0 | 0 | 0 | 1 | 0 | 4 | -1272396682
| P |  | Poznámka k položce: Kompletní dodávky a provedení dle specifikace PD a TZ včetně všech přímo souvisejících prací a dodávek. ------------------------------------------------------------------------------------------------------------------------------ -hloubení a likvidace vývrtku -kompletní zřízení _ dle specifikace PD a TZ včetně přesunů hmot --------------------------------------------------------------------------------- OCELOVÁ TRUBKA MIKROPILOTY 108/10 DL. 7m S PERFORACÍ PRO INJEKTÁŽ KOŘENE PO 0,5m, KOTEVNÍ DESKA V HLAVĚ MP TL. 15mm 200x200mm, OCEL S235 VRT Ø200mm DL. 7,0m (VRTÁNÍ PŘES ZÁKLAD STĚNY CCA TL. 300mm KOŘEN MIKROPILOTY Ø250 DL. 2,0m CEMENTOVÁ ZÁLIVKA VRTU A INJEKTÁŽ KOŘENE | [14 empty] | P | 2
| VV |  | "kompletní rozsah a specifikace kcí_SO 120.20_v.č. 01 (VM), TZ" 7,0*6 |  | 42 | [12 empty] | VV | 2 | 2 | True | 0 | ROZPOCET
| VV |  | Součet |  | 42 | [12 empty] | VV | 2 | 4 | True | 1 | ROZPOCET
| D | 3 | Svislé a kompletní konstrukce |  |  |  | 0 |  |  |  |  | 0 |  | 16.5762 |  | 0 | 1 | D | 1 |  |  |  | ROZPOCET | [6 empty] | 0
15 | K | 330321611 | Sloupy nebo pilíře z betonu pohledového tř. C 30/37 XC3, XF1 bez výztuže | m3 | 6.2 |  | 0 | CS ÚRS 2019 01 |  | základní |  | 0 | 2.4533 | 15.2104 | 0 | 0 | 4 | K | 2 |  |  |  | ROZPOCET | 0 | 0 | 0 | 0 | 0 | 1 | 0 | 4 | -828920606
| VV |  | "kompletní rozsah a specifikace kcí_SO 120.20_v.č. 01 (VM), TZ" 5,0+1,2 |  | 6.2 | [12 empty] | VV | 2 | 2 | True | 0 | ROZPOCET
| VV |  | Součet |  | 6.2 | [12 empty] | VV | 2 | 4 | True | 1 | ROZPOCET
16 | K | 331351325 | Zřízení bednění čtyřúhelníkových sloupů v do 6 m průřezu do 0,36 m2 | m2 | 58 |  | 0 | CS ÚRS 2019 01 |  | základní |  | 0 | 0.00213 | 0.12354 | 0 | 0 | 4 | K | 2 |  |  |  | ROZPOCET | 0 | 0 | 0 | 0 | 0 | 1 | 0 | 4 | 1208585773
| VV |  | "kompletní rozsah a specifikace kcí_SO 120.20_v.č. 01 (VM), TZ" 45,0+13,0 |  | 58 | [12 empty] | VV | 2 | 2 | True | 0 | ROZPOCET
| VV |  | Součet |  | 58 | [12 empty] | VV | 2 | 4 | True | 1 | ROZPOCET
17 | K | 331351326 | Odstranění bednění čtyřúhelníkových sloupů v do 6 m průřezu do 0,36 m2 | m2 | 58 |  | 0 | CS ÚRS 2019 01 |  | základní |  | 0 | 0 | 0 | 0 | 0 | 4 | K | 2 |  |  |  | ROZPOCET | 0 | 0 | 0 | 0 | 0 | 1 | 0 | 4 | -2130818805
18 | K | 331351911 | Příplatek k cenám bednění čtyřúhelníkových sloupů za pohledový beton | m2 | 58 |  | 0 | CS ÚRS 2019 01 |  | základní |  | 0 | 0.0027 | 0.1566 | 0 | 0 | 4 | K | 2 |  |  |  | ROZPOCET | 0 | 0 | 0 | 0 | 0 | 1 | 0 | 4 | 60914610
| VV |  | "kompletní rozsah a specifikace kcí_SO 120.20_v.č. 01 (VM), TZ" 45,0+13,0 |  | 58 | [12 empty] | VV | 2 | 2 | True | 0 | ROZPOCET
| VV |  | Součet |  | 58 | [12 empty] | VV | 2 | 4 | True | 1 | ROZPOCET
19 | K | 331361821 | Výztuž sloupů hranatých betonářskou ocelí 10 505 | t | 1.032 |  | 0 | CS ÚRS 2019 01 |  | základní |  | 0 | 1.052 | 1.0856 | 0 | 0 | 4 | K | 2 |  |  |  | ROZPOCET | 0 | 0 | 0 | 0 | 0 | 1 | 0 | 4 | -1226243164
| VV |  | "kompletní rozsah a specifikace kcí_SO 120.20_v.č. 01 (VM), TZ" | [14 empty] | VV | 2 | 1 | True | 0 | ROZPOCET
| VV |  | "staticky nutná výztuž" 0,75+0,11 |  | 0.86 | [12 empty] | VV | 2 | 2 | True | 0 | ROZPOCET
| VV |  | "ostatní prvky a výztuž _ bude upřesněno a odsouhlaseno v dílenské dokumentaci" 0,2*0,86 |  | 0.172 | [12 empty] | VV | 2 | 2 | True | 0 | ROZPOCET
| VV |  | Součet |  | 1.032 | [12 empty] | VV | 2 | 4 | True | 1 | ROZPOCET
| D | 4 | Vodorovné konstrukce |  |  |  | 0 |  |  |  |  | 0 |  | 65.494 |  | 0 | 1 | D | 1 |  |  |  | ROZPOCET | [6 empty] | 0
20 | K | 411321616 | Stropy deskové ze ŽB tř. C 30/37 XC3, XF3 | m3 | 25 |  | 0 | CS ÚRS 2019 01 |  | základní |  | 0 | 2.4534 | 61.3357 | 0 | 0 | 4 | K | 2 |  |  |  | ROZPOCET | 0 | 0 | 0 | 0 | 0 | 1 | 0 | 4 | 881619797
| VV |  | "kompletní rozsah a specifikace kcí_SO 120.20_v.č. 01 (VM), TZ" 25,0 |  | 25 | [12 empty] | VV | 2 | 2 | True | 0 | ROZPOCET
| VV |  | Součet |  | 25 | [12 empty] | VV | 2 | 4 | True | 1 | ROZPOCET
21 | K | 411351011 | Zřízení bednění stropů deskových tl do 25 cm bez podpěrné kce | m2 | 113 |  | 0 | CS ÚRS 2019 01 |  | základní |  | 0 | 0.00533 | 0.60229 | 0 | 0 | 4 | K | 2 |  |  |  | ROZPOCET | 0 | 0 | 0 | 0 | 0 | 1 | 0 | 4 | -1733552944
| VV |  | "kompletní rozsah a specifikace kcí_SO 120.20_v.č. 01 (VM), TZ" 113,0 |  | 113 | [12 empty] | VV | 2 | 2 | True | 0 | ROZPOCET
| VV |  | Součet |  | 113 | [12 empty] | VV | 2 | 4 | True | 1 | ROZPOCET
22 | K | 411351012 | Odstranění bednění stropů deskových tl do 25 cm bez podpěrné kce | m2 | 113 |  | 0 | CS ÚRS 2019 01 |  | základní |  | 0 | 0 | 0 | 0 | 0 | 4 | K | 2 |  |  |  | ROZPOCET | 0 | 0 | 0 | 0 | 0 | 1 | 0 | 4 | -1826625330
23 | K | 411354333 | Zřízení podpěrné konstrukce stropů výšky do 6 m tl do 25 cm | m2 | 113 |  | 0 | CS ÚRS 2019 01 |  | základní |  | 0 | 0.00092 | 0.10396 | 0 | 0 | 4 | K | 2 |  |  |  | ROZPOCET | 0 | 0 | 0 | 0 | 0 | 1 | 0 | 4 | -355981999
| VV |  | "kompletní rozsah a specifikace kcí_SO 120.20_v.č. 01 (VM), TZ" 113,0 |  | 113 | [12 empty] | VV | 2 | 2 | True | 0 | ROZPOCET
| VV |  | Součet |  | 113 | [12 empty] | VV | 2 | 4 | True | 1 | ROZPOCET
24 | K | 411354334 | Odstranění podpěrné konstrukce stropů výšky do 6 m tl do 25 cm | m2 | 113 |  | 0 | CS ÚRS 2019 01 |  | základní |  | 0 | 0 | 0 | 0 | 0 | 4 | K | 2 |  |  |  | ROZPOCET | 0 | 0 | 0 | 0 | 0 | 1 | 0 | 4 | -1188007716
25 | K | 411361821 | Výztuž stropů betonářskou ocelí 10 505 | t | 3 |  | 0 | CS ÚRS 2019 01 |  | základní |  | 0 | 1.0552 | 3.1655 | 0 | 0 | 4 | K | 2 |  |  |  | ROZPOCET | 0 | 0 | 0 | 0 | 0 | 1 | 0 | 4 | 104637771
| VV |  | "kompletní rozsah a specifikace kcí_SO 120.20_v.č. 01 (VM), TZ" | [14 empty] | VV | 2 | 1 | True | 0 | ROZPOCET
| VV |  | "staticky nutná výztuž" 2,5 |  | 2.5 | [12 empty] | VV | 2 | 2 | True | 0 | ROZPOCET
| VV |  | "ostatní prvky a výztuž _ bude upřesněno a odsouhlaseno v dílenské dokumentaci" 0,2*2,5 |  | 0.5 | [12 empty] | VV | 2 | 2 | True | 0 | ROZPOCET
| VV |  | Součet |  | 3 | [12 empty] | VV | 2 | 4 | True | 1 | ROZPOCET
26 | K | 413321616 | Nosníky ze ŽB tř. C 30/37 XC3, XF1 | m3 | 0.1 |  | 0 | CS ÚRS 2019 01 |  | základní |  | 0 | 2.4534 | 0.24534 | 0 | 0 | 4 | K | 2 |  |  |  | ROZPOCET | 0 | 0 | 0 | 0 | 0 | 1 | 0 | 4 | -1144914553
| VV |  | "kompletní rozsah a specifikace kcí_SO 120.20_v.č. 01 (VM), TZ" 0,1 |  | 0.1 | [12 empty] | VV | 2 | 2 | True | 0 | ROZPOCET
| VV |  | Součet |  | 0.1 | [12 empty] | VV | 2 | 4 | True | 1 | ROZPOCET
27 | K | 413351111 | Zřízení bednění nosníků a průvlaků bez podpěrné kce výšky do 100 cm | m2 | 2.4 |  | 0 | CS ÚRS 2019 01 |  | základní |  | 0 | 0.00663 | 0.015912 | 0 | 0 | 4 | K | 2 |  |  |  | ROZPOCET | 0 | 0 | 0 | 0 | 0 | 1 | 0 | 4 | 925156514
| VV |  | "kompletní rozsah a specifikace kcí_SO 120.20_v.č. 01 (VM), TZ" 2,4 |  | 2.4 | [12 empty] | VV | 2 | 2 | True | 0 | ROZPOCET
| VV |  | Součet |  | 2.4 | [12 empty] | VV | 2 | 4 | True | 1 | ROZPOCET
28 | K | 413351112 | Odstranění bednění nosníků a průvlaků bez podpěrné kce výšky do 100 cm | m2 | 2.4 |  | 0 | CS ÚRS 2019 01 |  | základní |  | 0 | 0 | 0 | 0 | 0 | 4 | K | 2 |  |  |  | ROZPOCET | 0 | 0 | 0 | 0 | 0 | 1 | 0 | 4 | 418947060
29 | K | 413361821 | Výztuž nosníků, volných trámů nebo průvlaků volných trámů betonářskou ocelí 10 505 | t | 0.024 |  | 0 | CS ÚRS 2019 01 |  | základní |  | 0 | 1.0546 | 0.025311 | 0 | 0 | 4 | K | 2 |  |  |  | ROZPOCET | 0 | 0 | 0 | 0 | 0 | 1 | 0 | 4 | 602441690
| VV |  | "kompletní rozsah a specifikace kcí_SO 120.20_v.č. 01 (VM), TZ" | [14 empty] | VV | 2 | 1 | True | 0 | ROZPOCET
| VV |  | "staticky nutná výztuž" 0,02 |  | 0.02 | [12 empty] | VV | 2 | 2 | True | 0 | ROZPOCET
| VV |  | "ostatní prvky a výztuž _ bude upřesněno a odsouhlaseno v dílenské dokumentaci" 0,2*0,02 |  | 0.004 | [12 empty] | VV | 2 | 2 | True | 0 | ROZPOCET
| VV |  | Součet |  | 0.024 | [12 empty] | VV | 2 | 4 | True | 1 | ROZPOCET
| D | 9 | Ostatní konstrukce a práce, bourání |  |  |  | 0 |  |  |  |  | 0 |  | 0.067357 |  | 0.2386 | 1 | D | 1 |  |  |  | ROZPOCET | [6 empty] | 0
30 | K | 977151125 | Jádrové vrty diamantovými korunkami do D 200 mm do stavebních materiálů | m | 1.8 |  | 0 | CS ÚRS 2019 01 |  | základní |  | 0 | 0.00309 | 0.005562 | 0.126 | 0.2268 | 4 | K | 2 |  |  |  | ROZPOCET | 0 | 0 | 0 | 0 | 0 | 1 | 0 | 4 | -1675585703
| VV |  | "kompletní rozsah a specifikace kcí_SO 120.20_v.č. 01 (VM), TZ" | [14 empty] | VV | 2 | 1 | True | 0 | ROZPOCET
| VV |  | "mikropiloty" 0,3*6 |  | 1.8 | [12 empty] | VV | 2 | 2 | True | 0 | ROZPOCET
| VV |  | Součet |  | 1.8 | [12 empty] | VV | 2 | 4 | True | 1 | ROZPOCET
31 | K | 985331212 | Dodatečné vlepování betonářské výztuže D 10 mm do chemické malty včetně vyvrtání otvoru | m | 5.25 |  | 0 | CS ÚRS 2019 01 |  | základní |  | 0 | 0.00024 | 0.00126 | 0 | 0 | 4 | K | 2 |  |  |  | ROZPOCET | 0 | 0 | 0 | 0 | 0 | 1 | 0 | 4 | 2103058761
| VV |  | "kompletní rozsah a specifikace kcí_SO 120.20_v.č. 01 (VM), TZ" 0,15*35 |  | 5.25 | [12 empty] | VV | 2 | 2 | True | 0 | ROZPOCET
| VV |  | Součet |  | 5.25 | [12 empty] | VV | 2 | 4 | True | 1 | ROZPOCET
32 | M | 13021012 | tyč ocelová žebírková 500S výztuž do betonu D 10mm | t | 0.007 |  | 0 | CS ÚRS 2019 01 |  | základní |  | 0 | 1 | 0.007 | 0 | 0 | 8 | M | 2 |  |  |  | ROZPOCET | 0 | 0 | 0 | 0 | 0 | 1 | 0 | 4 | 1613082574
| VV |  | 5,25*0,00136 'Přepočtené koeficientem množství |  | 0.007 | [12 empty] | VV | 2 | 2 | False | 1 | ROZPOCET
33 | K | 985331214 | Dodatečné vlepování betonářské výztuže D 14 mm do chemické malty včetně vyvrtání otvoru | m | 6.3 |  | 0 | CS ÚRS 2019 01 |  | základní |  | 0 | 0.0004 | 0.00252 | 0.001 | 0.0063 | 4 | K | 2 |  |  |  | ROZPOCET | 0 | 0 | 0 | 0 | 0 | 1 | 0 | 4 | -1339718781
| VV |  | "kompletní rozsah a specifikace kcí_SO 120.20_v.č. 01 (VM), TZ" 0,18*35 |  | 6.3 | [12 empty] | VV | 2 | 2 | True | 0 | ROZPOCET
| VV |  | Součet |  | 6.3 | [12 empty] | VV | 2 | 4 | True | 1 | ROZPOCET
34 | M | 13021014 | tyč ocelová žebírková 500S výztuž do betonu D 14mm | t | 0.017 |  | 0 | CS ÚRS 2019 01 |  | základní |  | 0 | 1 | 0.017 | 0 | 0 | 8 | M | 2 |  |  |  | ROZPOCET | 0 | 0 | 0 | 0 | 0 | 1 | 0 | 4 | -711422257
| VV |  | 6,3*0,00266 'Přepočtené koeficientem množství |  | 0.017 | [12 empty] | VV | 2 | 2 | False | 1 | ROZPOCET
35 | K | 985331217 | Dodatečné vlepování betonářské výztuže D 20 mm do chemické malty včetně vyvrtání otvoru | m | 5.5 |  | 0 | CS ÚRS 2019 01 |  | základní |  | 0 | 0.00073 | 0.004015 | 0.001 | 0.0055 | 4 | K | 2 |  |  |  | ROZPOCET | 0 | 0 | 0 | 0 | 0 | 1 | 0 | 4 | 1939377757
| VV |  | "kompletní rozsah a specifikace kcí_SO 120.20_v.č. 01 (VM), TZ" 0,55*10 |  | 5.5 | [12 empty] | VV | 2 | 2 | True | 0 | ROZPOCET
| VV |  | Součet |  | 5.5 | [12 empty] | VV | 2 | 4 | True | 1 | ROZPOCET
36 | M | 13021017 | tyč ocelová žebírková 500S výztuž do betonu D 20mm | t | 0.03 |  | 0 | CS ÚRS 2018 01 |  | základní |  | 0 | 1 | 0.03 | 0 | 0 | 8 | M | 2 |  |  |  | ROZPOCET | 0 | 0 | 0 | 0 | 0 | 1 | 0 | 4 | 108336866
| VV |  | 5,5*0,00542 'Přepočtené koeficientem množství |  | 0.03 | [12 empty] | VV | 2 | 2 | False | 1 | ROZPOCET
| D | 997 | Přesun sutě |  |  |  | 0 |  |  |  |  | 0 |  | 0 |  | 0 | 1 | D | 1 |  |  |  | ROZPOCET | [6 empty] | 0
37 | K | 997013151 | Vnitrostaveništní doprava suti a vybouraných hmot pro budovy v do 6 m s omezením mechanizace | t | 0.239 |  | 0 | CS ÚRS 2019 01 |  | základní |  | 0 | 0 | 0 | 0 | 0 | 4 | K | 2 |  |  |  | ROZPOCET | 0 | 0 | 0 | 0 | 0 | 1 | 0 | 4 | 1994053879
38 | K | 997013R31 | Poplatek za uložení na skládce (skládkovné) stavebního odpadu bez rozlišení | t | 0.239 |  | 0 | CS VLASTNÍ |  | základní |  | 0 | 0 | 0 | 0 | 0 | 4 | K | 2 |  |  |  | ROZPOCET | 0 | 0 | 0 | 0 | 0 | 1 | 0 | 4 | 1856130872
| P |  | Poznámka k položce: Stavební odpad bez rozlišení. | [14 empty] | P | 2
39 | K | 997321511 | Vodorovná doprava suti a vybouraných hmot po suchu do 1 km | t | 0.239 |  | 0 | CS ÚRS 2019 01 |  | základní |  | 0 | 0 | 0 | 0 | 0 | 4 | K | 2 |  |  |  | ROZPOCET | 0 | 0 | 0 | 0 | 0 | 1 | 0 | 4 | -439954902
40 | K | 997321519 | Příplatek ZKD 1km vodorovné dopravy suti a vybouraných hmot po suchu | t | 3.585 |  | 0 | CS ÚRS 2019 01 |  | základní |  | 0 | 0 | 0 | 0 | 0 | 4 | K | 2 |  |  |  | ROZPOCET | 0 | 0 | 0 | 0 | 0 | 1 | 0 | 4 | -1181639093
| VV |  | 0,239*15 'Přepočtené koeficientem množství |  | 3.585 | [12 empty] | VV | 2 | 2 | False | 1 | ROZPOCET
41 | K | 997321611 | Nakládání nebo překládání suti a vybouraných hmot | t | 0.239 |  | 0 | CS ÚRS 2019 01 |  | základní |  | 0 | 0 | 0 | 0 | 0 | 4 | K | 2 |  |  |  | ROZPOCET | 0 | 0 | 0 | 0 | 0 | 1 | 0 | 4 | 1225349898
| D | 998 | Přesun hmot |  |  |  | 0 |  |  |  |  | 0 |  | 0 |  | 0 | 1 | D | 1 |  |  |  | ROZPOCET | [6 empty] | 0
42 | K | 998012021 | Přesun hmot pro konstrukce monolitické v do 6 m | t | 111.324 |  | 0 | CS ÚRS 2019 01 |  | základní |  | 0 | 0 | 0 | 0 | 0 | 4 | K | 2 |  |  |  | ROZPOCET | 0 | 0 | 0 | 0 | 0 | 1 | 0 | 4 | -1736342121
| D | PSV | Práce a dodávky PSV |  |  |  | 0 |  |  |  |  | 0 |  | 0 |  | 0 | 2 | D | 0 |  |  |  | ROZPOCET | [6 empty] | 0
| D | 767 | Konstrukce zámečnické |  |  |  | 0 |  |  |  |  | 0 |  | 0 |  | 0 | 2 | D | 1 |  |  |  | ROZPOCET | [6 empty] | 0
43 | K | 767431R01 | Z-04 - D+M _ OCELOVÁ KOTEVNÍ DESKA 200x200x15mm + PŘIVAŘENÉ KOTVY P5-50/180, OCEL S235, ANTIKOROZNÍ NÁTĚR , 6,0kg/ks | kg | 132 |  | 0 | CS VLASTNÍ |  | základní |  | 0 | 0 | 0 | 0 | 0 | 16 | K | 2 |  |  |  | ROZPOCET | 0 | 0 | 0 | 0 | 0 | 1 | 0 | 16 | 1076509448
| P |  | Poznámka k položce: Kompletní provedení dle specifikace PD a TZ vč. všech souvisejících prací dodávek, příslušenství a komponentů dle výpisu. V jednotkové ceně započítáno: dodávka, výroba, montáž/osazení/kotvení (vč.kotvících prvků), povrchová úprava. Kompletní specifikace viz výpis výrobků. | [14 empty] | P | 2
| VV |  | "kompletní rozsah a specifikace kcí_SO 120.20_v.č. 01 (VM), TZ" 6,0*22 |  | 132 | [12 empty] | VV | 2 | 2 | True | 0 | ROZPOCET
| VV |  | Součet |  | 132 | [12 empty] | VV | 2 | 4 | True | 1 | ROZPOCET
44 | K | 767431R02 | D+M _ CFK Lamela 50x1,2mm, E=165000MPa, ft =3100MPa, eps = 1,7% + LEPIDLO | m | 13.8 |  | 0 | CS VLASTNÍ |  | základní |  | 0 | 0 | 0 | 0 | 0 | 16 | K | 2 |  |  |  | ROZPOCET | 0 | 0 | 0 | 0 | 0 | 1 | 0 | 16 | 998248633
| VV |  | "kompletní rozsah a specifikace kcí_SO 120.20_v.č. 01 (VM), TZ" | [14 empty] | VV | 2 | 1 | True | 0 | ROZPOCET
| VV |  | "ZAJIŠTĚNÍ STÁVAJÍCÍHO STROPU PAVILONU F POD NAPOJENÍM KORIDORU" 13,8 |  | 13.8 | [12 empty] | VV | 2 | 2 | True | 0 | ROZPOCET
| VV |  | Součet |  | 13.8 | [12 empty] | VV | 2 | 4 | True | 1 | ROZPOCET
| D | N00 | Nepojmenované, ostatní práce a dodávky |  |  |  | 0 |  |  |  |  | 0 |  | 0 |  | 0 | 4 | D | 0 |  |  |  | ROZPOCET | [6 empty] | 0
45 | K | N00_115R01 | Doplňkové a pomocné, jinde nespecifikované, dodávky a prvky potřebné k provedení ŽB konstrukcí | m3 | 34.3 |  | 0 | CS VLASTNÍ |  | základní |  | 0 | 0 | 0 | 0 | 0 | 512 | K | 1 |  |  |  | ROZPOCET | 0 | 0 | 0 | 0 | 0 | 1 | 0 | 512 | 551346609
| P |  | Poznámka k položce: Kompletní dodávka a provedení dle specifikace PD a technologických postupů -------------------------------------------------------------------------------------------- -montážní lišty (bez rozlišení) -distanční podložky a kolečka -ostatní systémové pomocné doplňky a příslušenství_VIZ DÍLENSKÁ DOMUNETACE | [14 empty] | P | 1
| VV |  | "bude naceněno dle technologických postupů a odborných zkušeností zhotovitele" | [14 empty] | VV | 1 | 1 | True | 0 | ROZPOCET
| VV |  | "objem a rozsah vztažen na objemové množství ŽB kcí" 3,0+6,2+25+0,1 |  | 34.3 | [12 empty] | VV | 1 | 2 | True | 0 | ROZPOCET
| VV |  | Součet |  | 34.3 | [12 empty] | VV | 1 | 4 | True | 1 | ROZPOCET

## SO 120.21 - Stavebně kons...
{86387542-7f72-4aa6-a713-c2832fa13d18}
2
| KRYCÍ LIST SOUPISU PRACÍ | [7 empty] | v --- níže se nacházejí doplnkové a pomocné údaje k sestavám --- v | [8 empty] | False
Stavba:
U21 – UJEP Výstavba výukových prostor Fakulty zdravotnických studií
Objekt:
SO 120 - Spojovací krček
Soupis:
SO 120.21 - Stavebně konstrukční řešení - Ocelové kce
| KSO: |  | 801 39 |  |  | CC-CZ:
| Místo: |  | Ústí nad Labem |  |  | Datum: | 22. 1. 2020
| Zadavatel: |  |  |  |  | IČ:
|  | Univerzita Jana Evangelisty Purkyně v Ústí n.Labem |  |  |  | DIČ:
| Uchazeč: |  |  |  |  | IČ: | Vyplň údaj
|  | Vyplň údaj |  |  |  | DIČ: | Vyplň údaj
| Projektant: |  |  |  |  | IČ:
|  | CHVÁLEK ATELIÉR s.r.o. |  |  |  | DIČ:
| Zpracovatel: |  |  |  |  | IČ:
DIČ:
Poznámka:
Soupis prací je sestaven za využití položek Cenové soustavy ÚRS. Cenové a technické podmínky položek CS ÚRS, které nejsou uvedeny v soupisu prací (tzv. úvodní části katalogů) jsou neomezeně dálkově k dispozici na www.cs-urs.cz. Položky soupisu prací, které nemají ve sloupci „Cenová soustava“ uveden žádný údaj, nepochází z Cenové soustavy ÚRS (takové položky soupisu prací mají Cenovou soustavu „VLASTNÍ“). Ocenění "vlastní" položky:na základě odborných znalostí a zkušeností projektanta při realizaci obdobných zakázek za období 5-ti let. nebo na základě CN) Nedílnou součástí soupisu prací je projektová dokumentace vč. textových příloh, na kterou se položky soupisu prací plně odkazují.
| Cena bez DPH | [5 empty] | 0
|  |  | Základ daně |  |  | Sazba daně | Výše daně
| DPH | základní | 0 |  |  | 21% | 0
|  | snížená | 0 |  |  | 15% | 0
|  | zákl. přenesená | 0 |  |  | 21% | 0
|  | sníž. přenesená | 0 |  |  | 15% | 0
|  | nulová | 0 |  |  | 0% | 0
| Cena s DPH |  |  | v | CZK |  | 0
| Projektant |  |  | Zpracovatel
| Datum a podpis: |  | Razítko | Datum a podpis: |  |  | Razítko
| Objednavatel |  |  | Uchazeč
| Datum a podpis: |  | Razítko | Datum a podpis: |  |  | Razítko
REKAPITULACE ČLENĚNÍ SOUPISU PRACÍ
Stavba:
U21 – UJEP Výstavba výukových prostor Fakulty zdravotnických studií
Objekt:
SO 120 - Spojovací krček
Soupis:
SO 120.21 - Stavebně konstrukční řešení - Ocelové kce
Místo: |  |  | Ústí nad Labem |  |  | Datum: | 22. 1. 2020
Zadavatel: |  |  | Univerzita Jana Evangelisty Purkyně v Ústí n.Labem |  |  | Projektant: | CHVÁLEK ATELIÉR s.r.o.
Uchazeč: |  |  | Vyplň údaj |  |  | Zpracovatel:
Kód dílu - Popis | [6 empty] | Cena celkem [CZK]
Náklady ze soupisu prací | [6 empty] | 0 | [11 empty] | -1
| PSV - Práce a dodávky PSV | [5 empty] | 0
| 767 - Konstrukce zámečnické | [5 empty] | 0
SOUPIS PRACÍ
Stavba:
U21 – UJEP Výstavba výukových prostor Fakulty zdravotnických studií
Objekt:
SO 120 - Spojovací krček
Soupis:
SO 120.21 - Stavebně konstrukční řešení - Ocelové kce
Místo: |  |  | Ústí nad Labem |  |  | Datum: | 22. 1. 2020
Zadavatel: |  |  | Univerzita Jana Evangelisty Purkyně v Ústí n.Labem |  |  | Projektant: | CHVÁLEK ATELIÉR s.r.o.
Uchazeč: |  |  | Vyplň údaj |  |  | Zpracovatel:
PČ | Typ | Kód | Popis | MJ | Množství | J.cena [CZK] | Cena celkem [CZK] | Cenová soustava |  | DPH | J. Nh [h] | Nh celkem [h] | J. hmotnost [t] | Hmotnost celkem [t] | J. suť [t] | Suť Celkem [t]
Náklady soupisu celkem | [6 empty] | 0 |  |  |  |  | 0 |  | 10.68 |  | 0 |  | D | -1 | [10 empty] | 0
| D | PSV | Práce a dodávky PSV |  |  |  | 0 |  |  |  |  | 0 |  | 10.68 |  | 0 | 2 | D | 0 |  |  |  | ROZPOCET | [6 empty] | 0
| D | 767 | Konstrukce zámečnické |  |  |  | 0 |  |  |  |  | 0 |  | 10.68 |  | 0 | 2 | D | 1 |  |  |  | ROZPOCET | [6 empty] | 0
1 | K | 767015R01 | D+M ocelových a zámečnických prvků / konstrukcí | kg | 10680 |  | 0 |  |  | základní |  | 0 | 0.001 | 10.68 | 0 | 0 | 16 | K | 2 |  |  |  | ROZPOCET | 0 | 0 | 0 | 0 | 0 | 1 | 0 | 16 | 822111920
| P |  | Poznámka k položce: Specifikace / rozsah provedení - viz TZ: -------------------------------------------------------- -dodávka a výroba ocelových prvků a konstrukcí - dle zadání a PD -dodávka veškerých spojovacích a kotevních prvků (včetně vlepovaných prvků) (související zálivky a výplně) -kompletní provrchobvé úpravy prvků dle požadavků PD a PBŘ -veškeré přesuny/zdvihací technika a kompletní montážní práce -kompletní montážní / usazovací a kotevní práce -------------------------------------------------------- -dílenská dokumentace vč. statického přepočtu -ostatní nespecifikované práce a dodávky, které bezprostředně souvisí s provedení předmětného prvku/konstrukce dle zadávací dokumentace -veškeré náklady na dodávku a provedení jsou obsaženy v jednotkové ceně | [14 empty] | P | 2
| VV |  | "kompletní provedení dle specifikace PD a TZ vč. všech souvisejících prací a dodávek" | [14 empty] | VV | 2 | 1 | True | 0 | ROZPOCET
| VV |  | "rozsah a specifikace_SO 120.21_v.č. 04,TZ" | [14 empty] | VV | 2 | 1 | True | 0 | ROZPOCET
| VV |  | "OK1_KORIDOR" 10680,0 |  | 10680 | [12 empty] | VV | 2 | 2 | True | 0 | ROZPOCET
| VV |  | Součet |  | 10680 | [12 empty] | VV | 2 | 4 | True | 1 | ROZPOCET

## SO 120.40 - Zdravotně tec...
{6ee613e9-e701-4f18-a56a-6c00ab712afe}
2
| KRYCÍ LIST SOUPISU PRACÍ | [7 empty] | v --- níže se nacházejí doplnkové a pomocné údaje k sestavám --- v | [8 empty] | False
Stavba:
U21 – UJEP Výstavba výukových prostor Fakulty zdravotnických studií
Objekt:
SO 120 - Spojovací krček
Soupis:
SO 120.40 - Zdravotně technické instalace
| KSO: |  |  |  |  | CC-CZ:
| Místo: |  |  |  |  | Datum: | 22. 1. 2020
| Zadavatel: |  |  |  |  | IČ:
|  | Univerzita Jana Evangelisty Purkyně v Ústí n.Labem |  |  |  | DIČ:
| Uchazeč: |  |  |  |  | IČ: | Vyplň údaj
|  | Vyplň údaj |  |  |  | DIČ: | Vyplň údaj
| Projektant: |  |  |  |  | IČ:
|  | CHVÁLEK ATELIÉR s.r.o. |  |  |  | DIČ:
| Zpracovatel: |  |  |  |  | IČ:
DIČ:
Poznámka:
| Cena bez DPH | [5 empty] | 0
|  |  | Základ daně |  |  | Sazba daně | Výše daně
| DPH | základní | 0 |  |  | 21% | 0
|  | snížená | 0 |  |  | 15% | 0
|  | zákl. přenesená | 0 |  |  | 21% | 0
|  | sníž. přenesená | 0 |  |  | 15% | 0
|  | nulová | 0 |  |  | 0% | 0
| Cena s DPH |  |  | v | CZK |  | 0
| Projektant |  |  | Zpracovatel
| Datum a podpis: |  | Razítko | Datum a podpis: |  |  | Razítko
| Objednavatel |  |  | Uchazeč
| Datum a podpis: |  | Razítko | Datum a podpis: |  |  | Razítko
REKAPITULACE ČLENĚNÍ SOUPISU PRACÍ
Stavba:
U21 – UJEP Výstavba výukových prostor Fakulty zdravotnických studií
Objekt:
SO 120 - Spojovací krček
Soupis:
SO 120.40 - Zdravotně technické instalace
Místo: | [5 empty] | Datum: | 22. 1. 2020
Zadavatel: |  |  | Univerzita Jana Evangelisty Purkyně v Ústí n.Labem |  |  | Projektant: | CHVÁLEK ATELIÉR s.r.o.
Uchazeč: |  |  | Vyplň údaj |  |  | Zpracovatel:
Kód dílu - Popis | [6 empty] | Cena celkem [CZK]
Náklady ze soupisu prací | [6 empty] | 0 | [11 empty] | -1
| HSV - Práce a dodávky HSV | [5 empty] | 0
| 1 - Zemní práce | [5 empty] | 0
| 2 - Zakládání | [5 empty] | 0
| 4 - Vodorovné konstrukce | [5 empty] | 0
| PSV - Práce a dodávky PSV | [5 empty] | 0
| 721 - Zdravotechnika - vnitřní kanalizace | [5 empty] | 0
SOUPIS PRACÍ
Stavba:
U21 – UJEP Výstavba výukových prostor Fakulty zdravotnických studií
Objekt:
SO 120 - Spojovací krček
Soupis:
SO 120.40 - Zdravotně technické instalace
Místo: | [5 empty] | Datum: | 22. 1. 2020
Zadavatel: |  |  | Univerzita Jana Evangelisty Purkyně v Ústí n.Labem |  |  | Projektant: | CHVÁLEK ATELIÉR s.r.o.
Uchazeč: |  |  | Vyplň údaj |  |  | Zpracovatel:
PČ | Typ | Kód | Popis | MJ | Množství | J.cena [CZK] | Cena celkem [CZK] | Cenová soustava |  | DPH | J. Nh [h] | Nh celkem [h] | J. hmotnost [t] | Hmotnost celkem [t] | J. suť [t] | Suť Celkem [t]
Náklady soupisu celkem | [6 empty] | 0 |  |  |  |  | 0 |  | 0 |  | 0 |  | D | -1 | [10 empty] | 0
| D | HSV | Práce a dodávky HSV |  |  |  | 0 |  |  |  |  | 0 |  | 0 |  | 0 | 1 | D | 0 |  |  |  | ROZPOCET | [6 empty] | 0
| D | 1 | Zemní práce |  |  |  | 0 |  |  |  |  | 0 |  | 0 |  | 0 | 1 | D | 1 |  |  |  | ROZPOCET | [6 empty] | 0
1 | K | 132201201 | Hloubení zapažených i nezapažených rýh šířky přes 600 do 2 000 mm s urovnáním dna do předepsaného profilu a spádu v hornině tř. 3 do 100 m3 | m3 | 7.74 |  | 0 | CS ÚRS 2019 01 |  | základní |  | 0 | 0 | 0 | 0 | 0 | 4 | K | 2 |  |  |  | ROZPOCET | 0 | 0 | 0 | 0 | 0 | 1 | 0 | 4 | 2
| VV |  | 4,16*1*1,86 |  | 7.738 | [12 empty] | VV | 2 | 2 | True | 0 | ROZPOCET
| VV |  | Součet |  | 7.738 | [12 empty] | VV | 2 | 4 | True | 0 | ROZPOCET
| VV |  | 7,74 |  | 7.74 | [12 empty] | VV | 2 | 2 | True | 0 | ROZPOCET
| VV |  | Součet |  | 7.74 | [12 empty] | VV | 2 | 4 | True | 1 | ROZPOCET
2 | K | 132201209 | Hloubení zapažených i nezapažených rýh šířky přes 600 do 2 000 mm s urovnáním dna do předepsaného profilu a spádu v hornině tř. 3 Příplatek k cenám za lepivost horniny tř. 3 | m3 | 7.74 |  | 0 | CS ÚRS 2019 01 |  | základní |  | 0 | 0 | 0 | 0 | 0 | 4 | K | 2 |  |  |  | ROZPOCET | 0 | 0 | 0 | 0 | 0 | 1 | 0 | 4 | 4
3 | K | 151101101 | Zřízení pažení a rozepření stěn rýh pro podzemní vedení pro všechny šířky rýhy příložné pro jakoukoliv mezerovitost, hloubky do 2 m | m2 | 15.58 |  | 0 | CS ÚRS 2019 01 |  | základní |  | 0 | 0 | 0 | 0 | 0 | 4 | K | 2 |  |  |  | ROZPOCET | 0 | 0 | 0 | 0 | 0 | 1 | 0 | 4 | 6
| VV |  | 1,86*4,16*2 |  | 15.475 | [12 empty] | VV | 2 | 2 | True | 0 | ROZPOCET
| VV |  | Součet |  | 15.475 | [12 empty] | VV | 2 | 4 | True | 0 | ROZPOCET
| VV |  | 15,58 |  | 15.58 | [12 empty] | VV | 2 | 2 | True | 0 | ROZPOCET
| VV |  | Součet |  | 15.58 | [12 empty] | VV | 2 | 4 | True | 1 | ROZPOCET
4 | K | 151101111 | Odstranění pažení a rozepření stěn rýh pro podzemní vedení s uložením materiálu na vzdálenost do 3 m od kraje výkopu příložné, hloubky do 2 m | m2 | 15.58 |  | 0 | CS ÚRS 2019 01 |  | základní |  | 0 | 0 | 0 | 0 | 0 | 4 | K | 2 |  |  |  | ROZPOCET | 0 | 0 | 0 | 0 | 0 | 1 | 0 | 4 | 8
5 | K | 161101101 | Svislé přemístění výkopku bez naložení do dopravní nádoby avšak s vyprázdněním dopravní nádoby na hromadu nebo do dopravního prostředku z horniny tř. 1 až 4, při hloubce výkopu přes 1 do 2,5 m | m3 | 7.74 |  | 0 | CS ÚRS 2019 01 |  | základní |  | 0 | 0 | 0 | 0 | 0 | 4 | K | 2 |  |  |  | ROZPOCET | 0 | 0 | 0 | 0 | 0 | 1 | 0 | 4 | 10
6 | K | 162201101 | Vodorovné přemístění výkopku nebo sypaniny po suchu na obvyklém dopravním prostředku, bez naložení výkopku, avšak se složením bez rozhrnutí z horniny tř. 1 až 4 na vzdálenost do 20 m | m3 | 5.202 |  | 0 | CS ÚRS 2019 01 |  | základní |  | 0 | 0 | 0 | 0 | 0 | 4 | K | 2 |  |  |  | ROZPOCET | 0 | 0 | 0 | 0 | 0 | 1 | 0 | 4 | 12
| VV |  | 7,74-(4,16*1*0,61) |  | 5.202 | [12 empty] | VV | 2 | 2 | True | 0 | ROZPOCET
| VV |  | Součet |  | 5.202 | [12 empty] | VV | 2 | 4 | True | 1 | ROZPOCET
7 | K | 162701105 | Vodorovné přemístění výkopku nebo sypaniny po suchu na obvyklém dopravním prostředku, bez naložení výkopku, avšak se složením bez rozhrnutí z horniny tř. 1 až 4 na vzdálenost přes 9 000 do 10 000 m | m3 | 2.538 |  | 0 | CS ÚRS 2019 01 |  | základní |  | 0 | 0 | 0 | 0 | 0 | 4 | K | 2 |  |  |  | ROZPOCET | 0 | 0 | 0 | 0 | 0 | 1 | 0 | 4 | 14
| VV |  | 7,74-5,202 |  | 2.538 | [12 empty] | VV | 2 | 2 | True | 0 | ROZPOCET
| VV |  | Součet |  | 2.538 | [12 empty] | VV | 2 | 4 | True | 1 | ROZPOCET
8 | K | 167101101 | Nakládání, skládání a překládání neulehlého výkopku nebo sypaniny nakládání, množství do 100 m3, z hornin tř. 1 až 4 | m3 | 2.538 |  | 0 | CS ÚRS 2019 01 |  | základní |  | 0 | 0 | 0 | 0 | 0 | 4 | K | 2 |  |  |  | ROZPOCET | 0 | 0 | 0 | 0 | 0 | 1 | 0 | 4 | 16
9 | K | 171201211 | Poplatek za uložení stavebního odpadu na skládce (skládkovné) zeminy a kameniva zatříděného do Katalogu odpadů pod kódem 170 504 | t | 4.442 |  | 0 | CS ÚRS 2019 01 |  | základní |  | 0 | 0 | 0 | 0 | 0 | 4 | K | 2 |  |  |  | ROZPOCET | 0 | 0 | 0 | 0 | 0 | 1 | 0 | 4 | 18
10 | K | 174101101 | Zásyp sypaninou z jakékoliv horniny s uložením výkopku ve vrstvách se zhutněním jam, šachet, rýh nebo kolem objektů v těchto vykopávkách | m3 | 2.538 |  | 0 | CS ÚRS 2019 01 |  | základní |  | 0 | 0 | 0 | 0 | 0 | 4 | K | 2 |  |  |  | ROZPOCET | 0 | 0 | 0 | 0 | 0 | 1 | 0 | 4 | 20
11 | K | 175151101 | Obsypání potrubí strojně sypaninou z vhodných hornin tř. 1 až 4 nebo materiálem připraveným podél výkopu ve vzdálenosti do 3 m od jeho kraje, pro jakoukoliv hloubku výkopu a míru zhutnění bez prohození sypaniny | m3 | 1.914 |  | 0 | CS ÚRS 2019 01 |  | základní |  | 0 | 0 | 0 | 0 | 0 | 4 | K | 2 |  |  |  | ROZPOCET | 0 | 0 | 0 | 0 | 0 | 1 | 0 | 4 | 22
| VV |  | 4,16*1*0,46 |  | 1.914 | [12 empty] | VV | 2 | 2 | True | 0 | ROZPOCET
| VV |  | Součet |  | 1.914 | [12 empty] | VV | 2 | 4 | True | 1 | ROZPOCET
12 | M | 58337302 | štěrkopísek frakce 0/16 | t | 3.35 |  | 0 | CS ÚRS 2019 01 |  | základní |  | 0 | 0 | 0 | 0 | 0 | 8 | M | 2 |  |  |  | ROZPOCET | 0 | 0 | 0 | 0 | 0 | 1 | 0 | 4 | 24
| VV |  | 1,914*1,75 "Přepočtené koeficientem množství |  | 3.35 | [12 empty] | VV | 2 | 2 | True | 0 | ROZPOCET
| VV |  | Součet |  | 3.35 | [12 empty] | VV | 2 | 4 | True | 1 | ROZPOCET
| D | 2 | Zakládání |  |  |  | 0 |  |  |  |  | 0 |  | 0 |  | 0 | 1 | D | 1 |  |  |  | ROZPOCET | [6 empty] | 0
13 | K | 215901101 | Zhutnění podloží pod násypy z rostlé horniny tř. 1 až 4 z hornin soudružných do 92 % PS a nesoudržných sypkých relativní ulehlosti I(d) do 0,8 | m2 | 4.16 |  | 0 | CS ÚRS 2019 01 |  | základní |  | 0 | 0 | 0 | 0 | 0 | 4 | K | 2 |  |  |  | ROZPOCET | 0 | 0 | 0 | 0 | 0 | 1 | 0 | 4 | 26
| VV |  | 4,16*1 |  | 4.16 | [12 empty] | VV | 2 | 2 | True | 0 | ROZPOCET
| VV |  | Součet |  | 4.16 | [12 empty] | VV | 2 | 4 | True | 1 | ROZPOCET
| D | 4 | Vodorovné konstrukce |  |  |  | 0 |  |  |  |  | 0 |  | 0 |  | 0 | 1 | D | 1 |  |  |  | ROZPOCET | [6 empty] | 0
14 | K | 451573111 | Lože pod potrubí, stoky a drobné objekty v otevřeném výkopu z písku a štěrkopísku do 63 mm | m3 | 0.624 |  | 0 | CS ÚRS 2019 01 |  | základní |  | 0 | 0 | 0 | 0 | 0 | 4 | K | 2 |  |  |  | ROZPOCET | 0 | 0 | 0 | 0 | 0 | 1 | 0 | 4 | 28
| VV |  | 4,16*0,15 |  | 0.624 | [12 empty] | VV | 2 | 2 | True | 0 | ROZPOCET
| VV |  | Součet |  | 0.624 | [12 empty] | VV | 2 | 4 | True | 1 | ROZPOCET
| D | PSV | Práce a dodávky PSV |  |  |  | 0 |  |  |  |  | 0 |  | 0 |  | 0 | 2 | D | 0 |  |  |  | ROZPOCET | [6 empty] | 0
| D | 721 | Zdravotechnika - vnitřní kanalizace |  |  |  | 0 |  |  |  |  | 0 |  | 0 |  | 0 | 2 | D | 1 |  |  |  | ROZPOCET | [6 empty] | 0
15 | K | 721173403 | Potrubí z plastových trub PVC SN4 svodné (ležaté) DN 160 | m | 5 |  | 0 | CS ÚRS 2019 01 |  | základní |  | 0 | 0 | 0 | 0 | 0 | 16 | K | 2 |  |  |  | ROZPOCET | 0 | 0 | 0 | 0 | 0 | 1 | 0 | 16 | 30
| VV |  | 4,16*1,2 |  | 4.992 | [12 empty] | VV | 2 | 2 | True | 0 | ROZPOCET
| VV |  | Součet |  | 4.992 | [12 empty] | VV | 2 | 4 | True | 0 | ROZPOCET
| VV |  | 5 |  | 5 | [12 empty] | VV | 2 | 2 | True | 0 | ROZPOCET
| VV |  | Součet |  | 5 | [12 empty] | VV | 2 | 4 | True | 1 | ROZPOCET
16 | K | 721175112 | Potrubí z plastových trub polypropylenové vysoce tlumící zvuk třívrstvé odpadní (svislé) DN 110 | m | 11 |  | 0 | CS ÚRS 2019 01 |  | základní |  | 0 | 0 | 0 | 0 | 0 | 16 | K | 2 |  |  |  | ROZPOCET | 0 | 0 | 0 | 0 | 0 | 1 | 0 | 16 | 32
| VV |  | SVISLÉ POTRUBÍ | [14 empty] | VV | 2 | 1 | True | 0 | ROZPOCET
| VV |  | Akustická hladina dle EN 14366(DIN 41090,VDI4100) pro 4 l/s a2l/s, měřeno ve Fraunhoferovu ústvu (protokol č. P-BA 24-1/2016e), odhlučněné objímky | [14 empty] | VV | 2 | 1 | True | 0 | ROZPOCET
| VV |  | měřeno za instalační stěnou 4l/s- 15dB(A) | [14 empty] | VV | 2 | 1 | True | 0 | ROZPOCET
| VV |  | 9*1,2 |  | 10.8 | [12 empty] | VV | 2 | 2 | True | 0 | ROZPOCET
| VV |  | Součet |  | 10.8 | [12 empty] | VV | 2 | 4 | True | 0 | ROZPOCET
| VV |  | 11 |  | 11 | [12 empty] | VV | 2 | 2 | True | 0 | ROZPOCET
| VV |  | Součet |  | 11 | [12 empty] | VV | 2 | 4 | True | 1 | ROZPOCET
17 | K | 721175121 | Potrubí z plastových trub polypropylenové vysoce tlumící zvuk třívrstvé svodné (ležaté) DN 75 | m | 13 |  | 0 | CS ÚRS 2019 01 |  | základní |  | 0 | 0 | 0 | 0 | 0 | 16 | K | 2 |  |  |  | ROZPOCET | 0 | 0 | 0 | 0 | 0 | 1 | 0 | 16 | 34
| VV |  | 2+5,5+1,5+1,5 |  | 10.5 | [12 empty] | VV | 2 | 2 | True | 0 | ROZPOCET
| VV |  | Součet |  | 10.5 | [12 empty] | VV | 2 | 4 | True | 0 | ROZPOCET
| VV |  | 10,5*1,2 |  | 12.6 | [12 empty] | VV | 2 | 2 | True | 0 | ROZPOCET
| VV |  | Součet |  | 12.6 | [12 empty] | VV | 2 | 4 | True | 0 | ROZPOCET
| VV |  | 13 |  | 13 | [12 empty] | VV | 2 | 2 | True | 0 | ROZPOCET
| VV |  | Součet |  | 13 | [12 empty] | VV | 2 | 4 | True | 1 | ROZPOCET
18 | K | 721175122 | Potrubí z plastových trub polypropylenové vysoce tlumící zvuk třívrstvé svodné (ležaté) DN 110 | m | 21.5 |  | 0 | CS ÚRS 2019 01 |  | základní |  | 0 | 0 | 0 | 0 | 0 | 16 | K | 2 |  |  |  | ROZPOCET | 0 | 0 | 0 | 0 | 0 | 1 | 0 | 16 | 36
| VV |  | (12,7+5)*1,2 |  | 21.24 | [12 empty] | VV | 2 | 2 | True | 0 | ROZPOCET
| VV |  | Součet |  | 21.24 | [12 empty] | VV | 2 | 4 | True | 0 | ROZPOCET
| VV |  | 21,5 |  | 21.5 | [12 empty] | VV | 2 | 2 | True | 0 | ROZPOCET
| VV |  | Součet |  | 21.5 | [12 empty] | VV | 2 | 4 | True | 1 | ROZPOCET
19 | K | 721233112.01 | Střešní vtok polypropylen PP pro ploché střechy svislý odtok s izolační přírubou navařená asfaltová příruba, s elektrickým ohřevem(10-30W)230V, záchytný koš DN 75,odvodňovací kroužek, dodávka včetně montáže | kus | 4 |  | 0 | vlastní |  | základní |  | 0 | 0 | 0 | 0 | 0 | 16 | K | 2 |  |  |  | ROZPOCET | 0 | 0 | 0 | 0 | 0 | 1 | 0 | 16 | 38
| VV |  | Střecha - spojovací krček | [14 empty] | VV | 2 | 1 | True | 0 | ROZPOCET
| VV |  | Střešní vtoky budou dodány dle skladby střešní konstrukce - nutno konzultovat s dodavatelem střešní krytiny, | [14 empty] | VV | 2 | 1 | True | 0 | ROZPOCET
| VV |  | zástupcem investora a projektantem stavební části | [14 empty] | VV | 2 | 1 | True | 0 | ROZPOCET
| VV |  | 4 |  | 4 | [12 empty] | VV | 2 | 2 | True | 0 | ROZPOCET
| VV |  | Součet |  | 4 | [12 empty] | VV | 2 | 4 | True | 1 | ROZPOCET
20 | K | 721233112.2 | Prodlužující nástavec s natavenou asfaltovou manžetou d125 pro střešní vtok, dodávka + montáž | kus | 4 |  | 0 | vlastní |  | základní |  | 0 | 0 | 0 | 0 | 0 | 16 | K | 2 |  |  |  | ROZPOCET | 0 | 0 | 0 | 0 | 0 | 1 | 0 | 16 | 40
| VV |  | Střecha - spojovací krček | [14 empty] | VV | 2 | 1 | True | 0 | ROZPOCET
| VV |  | Střešní vtoky budou dodány dle skladby střešní konstrukce - nutno konzultovat s dodavatelem střešní krytiny, | [14 empty] | VV | 2 | 1 | True | 0 | ROZPOCET
| VV |  | zástupcem investora a projektantem stavební části | [14 empty] | VV | 2 | 1 | True | 0 | ROZPOCET
| VV |  | 4 |  | 4 | [12 empty] | VV | 2 | 2 | True | 0 | ROZPOCET
| VV |  | Součet |  | 4 | [12 empty] | VV | 2 | 4 | True | 1 | ROZPOCET
21 | K | 721290112 | Zkouška těsnosti kanalizace v objektech vodou DN 150 nebo DN 200 | m | 5 |  | 0 | CS ÚRS 2019 01 |  | základní |  | 0 | 0 | 0 | 0 | 0 | 16 | K | 2 |  |  |  | ROZPOCET | 0 | 0 | 0 | 0 | 0 | 1 | 0 | 16 | 42
22 | K | 998721101 | Přesun hmot pro vnitřní kanalizace stanovený z hmotnosti přesunovaného materiálu vodorovná dopravní vzdálenost do 50 m v objektech výšky do 6 m | t | 0.139 |  | 0 | CS ÚRS 2019 01 |  | základní |  | 0 | 0 | 0 | 0 | 0 | 16 | K | 2 |  |  |  | ROZPOCET | 0 | 0 | 0 | 0 | 0 | 1 | 0 | 16 | 44

## A1 - Svítidla
{b88ae89a-4da9-48a9-9d5a-6f161210bd2e}
2
| KRYCÍ LIST SOUPISU PRACÍ | [7 empty] | v --- níže se nacházejí doplnkové a pomocné údaje k sestavám --- v | [8 empty] | False
Stavba:
U21 – UJEP Výstavba výukových prostor Fakulty zdravotnických studií
Objekt:
SO 120 - Spojovací krček
Soupis:
SO 120.60 - Silnoproudá elektrotechnika
Úroveň 3:
A1 - Svítidla
| KSO: |  |  |  |  | CC-CZ:
| Místo: |  |  |  |  | Datum: | 22. 1. 2020
| Zadavatel: |  |  |  |  | IČ:
|  | Univerzita Jana Evangelisty Purkyně v Ústí n.Labem |  |  |  | DIČ:
| Uchazeč: |  |  |  |  | IČ: | Vyplň údaj
|  | Vyplň údaj |  |  |  | DIČ: | Vyplň údaj
| Projektant: |  |  |  |  | IČ:
|  | CHVÁLEK ATELIÉR s.r.o. |  |  |  | DIČ:
| Zpracovatel: |  |  |  |  | IČ:
DIČ:
Poznámka:
Soupis prací je sestaven za využití položek Cenové soustavy ÚRS. Cenové a technické podmínky položek CS ÚRS, které nejsou uvedeny v soupisu prací (tzv. úvodní části katalogů) jsou neomezeně dálkově k dispozici na www.cs-urs.cz. Položky soupisu prací, které nemají ve sloupci „Cenová soustava“ uveden žádný údaj, nepochází z Cenové soustavy ÚRS (takové položky soupisu prací mají Cenovou soustavu „VLASTNÍ“). Ocenění "vlastní" položky:na základě odborných znalostí a zkušeností projektanta při realizaci obdobných zakázek za období 5-ti let. nebo na základě CN) Nedílnou součástí soupisu prací je projektová dokumentace vč. textových příloh, na kterou se položky soupisu prací plně odkazují. ----------------------------------------------------------------------------------------------------------------------------------------------- Poznámka: Oddíl A: V ceně dodávky svítidla je zahrnuto svítidlo včetně kompletní výzbroje, světelných zdrojů, startérů, předřadníků a pod. V ceně svítidel je zahrnuta dodávka, vybalení, montáž a veškerý podružný,konstrukční materiál (závěsy,lanka,úchyty,apod.) Součástí dodávky bude i polatek za likvidaci zdrojů + poplatek za likvidaci elektroodpadu. Položky obsahují pomocné zednické práce a kompletační činnost. Oddíl B: Montáž elektrických spínacích přístrojů musí být provedena dle ČSN . Všechny instalační přístroje jsou určeny k montáži do stěn a příček. Veškeré instalované elektrické přístroje musí být schváleny pro instalace v ČR a označeny znakem shody. Pohybová čidla budou dodána jako vhodná ke spínání LED svítidel (pouze v případě, že čidla spínají napřímo LED svítidla). Instalace vypínačů jednopólových, sériových, střídavých, křížových vypínačů a tlačítek nástěnných, krytí IPXX (dle protokolu o určení prostředí), 230V/10A AC 50 Hz, barvu a odstín určí investor z nabídky dodavatele před zahájením montáže.Cena obsahuje dodávku a transport materiálu, kompletní montáž vypínače včetně zapojení a ukončení vodičů. Použitá cenová úroveň : Legrand Valena Life. Oddíl C: Instalace níže uvedeného instalačního materiálu, jako jsou krabice odbočné, protahovací a instalační, kabelové žlaby, kabelové kanály, trubky, svorky atd. obsahuje dodávku, vybalení, montáž a veškerý podružný,konstrukční materiál (závěsy,úchyty, úhelníky,apod.). V ceně je zahrnuta kompletační činnost a podružné zednické práce. Oddíl D: Montáž kabelů musí být provedena dle ČSN. Kabely budou uloženy pod omítkou, v konstrukci příček , v SDK stěnách v chráničkách, pevně na příchytkách a volně v roštech v podhledu , pokud není v textu uvedeno jinak. V ceně montáže kabelů je zahrnut i podružný materiál, spojky, pomocné stavební práce a ukončení kabelů v rozváděčích a na svorkách přístrojů, kompletační činnost, včetně součinnosti s ostatními profesemi. Kabeláž CYKY, 1-YY, AYKY, 1-AYY, JYTY,CMFM slouží pro standardní rozvody. Kabeláž H07V ŽZ slouží pro přizemnění a ochranné pospojování. Kabeláží CSKH-J se myslí kabely s klasifikací B2caS1d0, P60-R (P30-R), tedy kabely s funkční schopností kabelového systému pro požární systémy. Kabeláží CXKH-J se myslí kabely s klasifikací (B2ca s1 d0). Oddíl E: Montáž elektrických rozvaděčů dle ČSN. Kompletní dodávkou rozváděče se myslí výzbroj dle příslušného popisu, včetně sběren, pomocných obvodů, vnitřního zapojení, štítků a nápisů, dovoz na stavbu a usazení. Rozváděč vyroben v krytí uvedeném příslušném popise. Stavební příprava – otvor pro rozváděč, průrazy stropem a zazdění rozváděče je součástí ceny. Odstín a barvu povrchu rozváděče určí investor z nabídky dodavatele. Oddíl G: Hromosvod - Veškeré níže uvedené položky obsahují dopravu materiálu a vykládku materiálu na střechu.
| Cena bez DPH | [5 empty] | 0
|  |  | Základ daně |  |  | Sazba daně | Výše daně
| DPH | základní | 0 |  |  | 21% | 0
|  | snížená | 0 |  |  | 15% | 0
|  | zákl. přenesená | 0 |  |  | 21% | 0
|  | sníž. přenesená | 0 |  |  | 15% | 0
|  | nulová | 0 |  |  | 0% | 0
| Cena s DPH |  |  | v | CZK |  | 0
| Projektant |  |  | Zpracovatel
| Datum a podpis: |  | Razítko | Datum a podpis: |  |  | Razítko
| Objednavatel |  |  | Uchazeč
| Datum a podpis: |  | Razítko | Datum a podpis: |  |  | Razítko
REKAPITULACE ČLENĚNÍ SOUPISU PRACÍ
Stavba:
U21 – UJEP Výstavba výukových prostor Fakulty zdravotnických studií
Objekt:
SO 120 - Spojovací krček
Soupis:
SO 120.60 - Silnoproudá elektrotechnika
Úroveň 3:
A1 - Svítidla
Místo: | [5 empty] | Datum: | 22. 1. 2020
Zadavatel: |  |  | Univerzita Jana Evangelisty Purkyně v Ústí n.Labem |  |  | Projektant: | CHVÁLEK ATELIÉR s.r.o.
Uchazeč: |  |  | Vyplň údaj |  |  | Zpracovatel:
Kód dílu - Popis | [6 empty] | Cena celkem [CZK]
Náklady ze soupisu prací | [6 empty] | 0 | [11 empty] | -1
| Oddíl:A - Svítidla | [5 empty] | 0
SOUPIS PRACÍ
Stavba:
U21 – UJEP Výstavba výukových prostor Fakulty zdravotnických studií
Objekt:
SO 120 - Spojovací krček
Soupis:
SO 120.60 - Silnoproudá elektrotechnika
Úroveň 3:
A1 - Svítidla
Místo: | [5 empty] | Datum: | 22. 1. 2020
Zadavatel: |  |  | Univerzita Jana Evangelisty Purkyně v Ústí n.Labem |  |  | Projektant: | CHVÁLEK ATELIÉR s.r.o.
Uchazeč: |  |  | Vyplň údaj |  |  | Zpracovatel:
PČ | Typ | Kód | Popis | MJ | Množství | J.cena [CZK] | Cena celkem [CZK] | Cenová soustava |  | DPH | J. Nh [h] | Nh celkem [h] | J. hmotnost [t] | Hmotnost celkem [t] | J. suť [t] | Suť Celkem [t]
Náklady soupisu celkem | [6 empty] | 0 |  |  |  |  | 0 |  | 0 |  | 0 |  | D | -1 | [7 empty] | 0
| D | Oddíl:A | Svítidla |  |  |  | 0 |  |  |  |  | 0 |  | 0 |  | 0 | 1 | D | 0 | ROZPOCET | [6 empty] | 0
1 | K | A.001 | G1-Svítidlo lineární přisazené vyrobené z hliníkové slitiny. Kryt oplálový PMMA, rozměr 1182x82x82mm. Osazeno elektronickým napaječem, LED 44W, Ra>80, 4000K. Krytí IP20. | ks | 6 |  | 0 | CS VLASTNÍ |  | základní |  | 0 | 0 | 0 | 0 | 0 | 4 | K | 1 | ROZPOCET | 0 | 0 | 0 | 0 | 0 | 1 | 0 | 4 | 2
2 | K | A.002 | N8v-Vestavné nouzové LED svítidlo 4x1W, IP65, s adresným dohledováním | ks | 2 |  | 0 | CS VLASTNÍ |  | základní |  | 0 | 0 | 0 | 0 | 0 | 4 | K | 1 | ROZPOCET | 0 | 0 | 0 | 0 | 0 | 1 | 0 | 4 | 4
3 | K | A.003 | NE3-Univerzální piktogramové LED svítidlo 4W s adresným dohledováním, IP54 | ks | 1 |  | 0 | CS VLASTNÍ |  | základní |  | 0 | 0 | 0 | 0 | 0 | 4 | K | 1 | ROZPOCET | 0 | 0 | 0 | 0 | 0 | 1 | 0 | 4 | 6

## B1 - Přístroje
{190e6e13-dea9-4a61-9195-9a20884e60fb}
2
| KRYCÍ LIST SOUPISU PRACÍ | [7 empty] | v --- níže se nacházejí doplnkové a pomocné údaje k sestavám --- v | [8 empty] | False
Stavba:
U21 – UJEP Výstavba výukových prostor Fakulty zdravotnických studií
Objekt:
SO 120 - Spojovací krček
Soupis:
SO 120.60 - Silnoproudá elektrotechnika
Úroveň 3:
B1 - Přístroje
| KSO: |  |  |  |  | CC-CZ:
| Místo: |  |  |  |  | Datum: | 22. 1. 2020
| Zadavatel: |  |  |  |  | IČ:
|  | Univerzita Jana Evangelisty Purkyně v Ústí n.Labem |  |  |  | DIČ:
| Uchazeč: |  |  |  |  | IČ: | Vyplň údaj
|  | Vyplň údaj |  |  |  | DIČ: | Vyplň údaj
| Projektant: |  |  |  |  | IČ:
|  | CHVÁLEK ATELIÉR s.r.o. |  |  |  | DIČ:
| Zpracovatel: |  |  |  |  | IČ:
DIČ:
Poznámka:
Soupis prací je sestaven za využití položek Cenové soustavy ÚRS. Cenové a technické podmínky položek CS ÚRS, které nejsou uvedeny v soupisu prací (tzv. úvodní části katalogů) jsou neomezeně dálkově k dispozici na www.cs-urs.cz. Položky soupisu prací, které nemají ve sloupci „Cenová soustava“ uveden žádný údaj, nepochází z Cenové soustavy ÚRS (takové položky soupisu prací mají Cenovou soustavu „VLASTNÍ“). Ocenění "vlastní" položky:na základě odborných znalostí a zkušeností projektanta při realizaci obdobných zakázek za období 5-ti let. nebo na základě CN) Nedílnou součástí soupisu prací je projektová dokumentace vč. textových příloh, na kterou se položky soupisu prací plně odkazují. ----------------------------------------------------------------------------------------------------------------------------------------------- Poznámka: Oddíl A: V ceně dodávky svítidla je zahrnuto svítidlo včetně kompletní výzbroje, světelných zdrojů, startérů, předřadníků a pod. V ceně svítidel je zahrnuta dodávka, vybalení, montáž a veškerý podružný,konstrukční materiál (závěsy,lanka,úchyty,apod.) Součástí dodávky bude i polatek za likvidaci zdrojů + poplatek za likvidaci elektroodpadu. Položky obsahují pomocné zednické práce a kompletační činnost. Oddíl B: Montáž elektrických spínacích přístrojů musí být provedena dle ČSN . Všechny instalační přístroje jsou určeny k montáži do stěn a příček. Veškeré instalované elektrické přístroje musí být schváleny pro instalace v ČR a označeny znakem shody. Pohybová čidla budou dodána jako vhodná ke spínání LED svítidel (pouze v případě, že čidla spínají napřímo LED svítidla). Instalace vypínačů jednopólových, sériových, střídavých, křížových vypínačů a tlačítek nástěnných, krytí IPXX (dle protokolu o určení prostředí), 230V/10A AC 50 Hz, barvu a odstín určí investor z nabídky dodavatele před zahájením montáže.Cena obsahuje dodávku a transport materiálu, kompletní montáž vypínače včetně zapojení a ukončení vodičů. Použitá cenová úroveň : Legrand Valena Life. Oddíl C: Instalace níže uvedeného instalačního materiálu, jako jsou krabice odbočné, protahovací a instalační, kabelové žlaby, kabelové kanály, trubky, svorky atd. obsahuje dodávku, vybalení, montáž a veškerý podružný,konstrukční materiál (závěsy,úchyty, úhelníky,apod.). V ceně je zahrnuta kompletační činnost a podružné zednické práce. Oddíl D: Montáž kabelů musí být provedena dle ČSN. Kabely budou uloženy pod omítkou, v konstrukci příček , v SDK stěnách v chráničkách, pevně na příchytkách a volně v roštech v podhledu , pokud není v textu uvedeno jinak. V ceně montáže kabelů je zahrnut i podružný materiál, spojky, pomocné stavební práce a ukončení kabelů v rozváděčích a na svorkách přístrojů, kompletační činnost, včetně součinnosti s ostatními profesemi. Kabeláž CYKY, 1-YY, AYKY, 1-AYY, JYTY,CMFM slouží pro standardní rozvody. Kabeláž H07V ŽZ slouží pro přizemnění a ochranné pospojování. Kabeláží CSKH-J se myslí kabely s klasifikací B2caS1d0, P60-R (P30-R), tedy kabely s funkční schopností kabelového systému pro požární systémy. Kabeláží CXKH-J se myslí kabely s klasifikací (B2ca s1 d0). Oddíl E: Montáž elektrických rozvaděčů dle ČSN. Kompletní dodávkou rozváděče se myslí výzbroj dle příslušného popisu, včetně sběren, pomocných obvodů, vnitřního zapojení, štítků a nápisů, dovoz na stavbu a usazení. Rozváděč vyroben v krytí uvedeném příslušném popise. Stavební příprava – otvor pro rozváděč, průrazy stropem a zazdění rozváděče je součástí ceny. Odstín a barvu povrchu rozváděče určí investor z nabídky dodavatele. Oddíl G: Hromosvod - Veškeré níže uvedené položky obsahují dopravu materiálu a vykládku materiálu na střechu.
| Cena bez DPH | [5 empty] | 0
|  |  | Základ daně |  |  | Sazba daně | Výše daně
| DPH | základní | 0 |  |  | 21% | 0
|  | snížená | 0 |  |  | 15% | 0
|  | zákl. přenesená | 0 |  |  | 21% | 0
|  | sníž. přenesená | 0 |  |  | 15% | 0
|  | nulová | 0 |  |  | 0% | 0
| Cena s DPH |  |  | v | CZK |  | 0
| Projektant |  |  | Zpracovatel
| Datum a podpis: |  | Razítko | Datum a podpis: |  |  | Razítko
| Objednavatel |  |  | Uchazeč
| Datum a podpis: |  | Razítko | Datum a podpis: |  |  | Razítko
REKAPITULACE ČLENĚNÍ SOUPISU PRACÍ
Stavba:
U21 – UJEP Výstavba výukových prostor Fakulty zdravotnických studií
Objekt:
SO 120 - Spojovací krček
Soupis:
SO 120.60 - Silnoproudá elektrotechnika
Úroveň 3:
B1 - Přístroje
Místo: | [5 empty] | Datum: | 22. 1. 2020
Zadavatel: |  |  | Univerzita Jana Evangelisty Purkyně v Ústí n.Labem |  |  | Projektant: | CHVÁLEK ATELIÉR s.r.o.
Uchazeč: |  |  | Vyplň údaj |  |  | Zpracovatel:
Kód dílu - Popis | [6 empty] | Cena celkem [CZK]
Náklady ze soupisu prací | [6 empty] | 0 | [11 empty] | -1
| Oddíl:B - Přístroje | [5 empty] | 0
SOUPIS PRACÍ
Stavba:
U21 – UJEP Výstavba výukových prostor Fakulty zdravotnických studií
Objekt:
SO 120 - Spojovací krček
Soupis:
SO 120.60 - Silnoproudá elektrotechnika
Úroveň 3:
B1 - Přístroje
Místo: | [5 empty] | Datum: | 22. 1. 2020
Zadavatel: |  |  | Univerzita Jana Evangelisty Purkyně v Ústí n.Labem |  |  | Projektant: | CHVÁLEK ATELIÉR s.r.o.
Uchazeč: |  |  | Vyplň údaj |  |  | Zpracovatel:
PČ | Typ | Kód | Popis | MJ | Množství | J.cena [CZK] | Cena celkem [CZK] | Cenová soustava |  | DPH | J. Nh [h] | Nh celkem [h] | J. hmotnost [t] | Hmotnost celkem [t] | J. suť [t] | Suť Celkem [t]
Náklady soupisu celkem | [6 empty] | 0 |  |  |  |  | 0 |  | 0 |  | 0 |  | D | -1 | [7 empty] | 0
| D | Oddíl:B | Přístroje |  |  |  | 0 |  |  |  |  | 0 |  | 0 |  | 0 | 1 | D | 0 | ROZPOCET | [6 empty] | 0
1 | K | B.001 | Pohybové čidlo 360° vhodné pro spínání LED, IP20, včetně přístrojové krabice, montáž,zapojení a ukončení vodičů. | ks | 4 |  | 0 | CS VLASTNÍ |  | základní |  | 0 | 0 | 0 | 0 | 0 | 4 | K | 1 | ROZPOCET | 0 | 0 | 0 | 0 | 0 | 1 | 0 | 4 | 2
2 | K | B.002 | Zásuvka 230V/16A,3p, IP 20, včetně přístrojové krabice, montáž,zapojení a ukončení vodičů. | ks | 4 |  | 0 | CS VLASTNÍ |  | základní |  | 0 | 0 | 0 | 0 | 0 | 4 | K | 1 | ROZPOCET | 0 | 0 | 0 | 0 | 0 | 1 | 0 | 4 | 4

## C1 - Instalační materiál
{ad976c0b-dbd1-4f83-8702-ac05b062282d}
2
| KRYCÍ LIST SOUPISU PRACÍ | [7 empty] | v --- níže se nacházejí doplnkové a pomocné údaje k sestavám --- v | [8 empty] | False
Stavba:
U21 – UJEP Výstavba výukových prostor Fakulty zdravotnických studií
Objekt:
SO 120 - Spojovací krček
Soupis:
SO 120.60 - Silnoproudá elektrotechnika
Úroveň 3:
C1 - Instalační materiál
| KSO: |  |  |  |  | CC-CZ:
| Místo: |  |  |  |  | Datum: | 22. 1. 2020
| Zadavatel: |  |  |  |  | IČ:
|  | Univerzita Jana Evangelisty Purkyně v Ústí n.Labem |  |  |  | DIČ:
| Uchazeč: |  |  |  |  | IČ: | Vyplň údaj
|  | Vyplň údaj |  |  |  | DIČ: | Vyplň údaj
| Projektant: |  |  |  |  | IČ:
|  | CHVÁLEK ATELIÉR s.r.o. |  |  |  | DIČ:
| Zpracovatel: |  |  |  |  | IČ:
DIČ:
Poznámka:
Soupis prací je sestaven za využití položek Cenové soustavy ÚRS. Cenové a technické podmínky položek CS ÚRS, které nejsou uvedeny v soupisu prací (tzv. úvodní části katalogů) jsou neomezeně dálkově k dispozici na www.cs-urs.cz. Položky soupisu prací, které nemají ve sloupci „Cenová soustava“ uveden žádný údaj, nepochází z Cenové soustavy ÚRS (takové položky soupisu prací mají Cenovou soustavu „VLASTNÍ“). Ocenění "vlastní" položky:na základě odborných znalostí a zkušeností projektanta při realizaci obdobných zakázek za období 5-ti let. nebo na základě CN) Nedílnou součástí soupisu prací je projektová dokumentace vč. textových příloh, na kterou se položky soupisu prací plně odkazují. ----------------------------------------------------------------------------------------------------------------------------------------------- Poznámka: Oddíl A: V ceně dodávky svítidla je zahrnuto svítidlo včetně kompletní výzbroje, světelných zdrojů, startérů, předřadníků a pod. V ceně svítidel je zahrnuta dodávka, vybalení, montáž a veškerý podružný,konstrukční materiál (závěsy,lanka,úchyty,apod.) Součástí dodávky bude i polatek za likvidaci zdrojů + poplatek za likvidaci elektroodpadu. Položky obsahují pomocné zednické práce a kompletační činnost. Oddíl B: Montáž elektrických spínacích přístrojů musí být provedena dle ČSN . Všechny instalační přístroje jsou určeny k montáži do stěn a příček. Veškeré instalované elektrické přístroje musí být schváleny pro instalace v ČR a označeny znakem shody. Pohybová čidla budou dodána jako vhodná ke spínání LED svítidel (pouze v případě, že čidla spínají napřímo LED svítidla). Instalace vypínačů jednopólových, sériových, střídavých, křížových vypínačů a tlačítek nástěnných, krytí IPXX (dle protokolu o určení prostředí), 230V/10A AC 50 Hz, barvu a odstín určí investor z nabídky dodavatele před zahájením montáže.Cena obsahuje dodávku a transport materiálu, kompletní montáž vypínače včetně zapojení a ukončení vodičů. Použitá cenová úroveň : Legrand Valena Life. Oddíl C: Instalace níže uvedeného instalačního materiálu, jako jsou krabice odbočné, protahovací a instalační, kabelové žlaby, kabelové kanály, trubky, svorky atd. obsahuje dodávku, vybalení, montáž a veškerý podružný,konstrukční materiál (závěsy,úchyty, úhelníky,apod.). V ceně je zahrnuta kompletační činnost a podružné zednické práce. Oddíl D: Montáž kabelů musí být provedena dle ČSN. Kabely budou uloženy pod omítkou, v konstrukci příček , v SDK stěnách v chráničkách, pevně na příchytkách a volně v roštech v podhledu , pokud není v textu uvedeno jinak. V ceně montáže kabelů je zahrnut i podružný materiál, spojky, pomocné stavební práce a ukončení kabelů v rozváděčích a na svorkách přístrojů, kompletační činnost, včetně součinnosti s ostatními profesemi. Kabeláž CYKY, 1-YY, AYKY, 1-AYY, JYTY,CMFM slouží pro standardní rozvody. Kabeláž H07V ŽZ slouží pro přizemnění a ochranné pospojování. Kabeláží CSKH-J se myslí kabely s klasifikací B2caS1d0, P60-R (P30-R), tedy kabely s funkční schopností kabelového systému pro požární systémy. Kabeláží CXKH-J se myslí kabely s klasifikací (B2ca s1 d0). Oddíl E: Montáž elektrických rozvaděčů dle ČSN. Kompletní dodávkou rozváděče se myslí výzbroj dle příslušného popisu, včetně sběren, pomocných obvodů, vnitřního zapojení, štítků a nápisů, dovoz na stavbu a usazení. Rozváděč vyroben v krytí uvedeném příslušném popise. Stavební příprava – otvor pro rozváděč, průrazy stropem a zazdění rozváděče je součástí ceny. Odstín a barvu povrchu rozváděče určí investor z nabídky dodavatele. Oddíl G: Hromosvod - Veškeré níže uvedené položky obsahují dopravu materiálu a vykládku materiálu na střechu.
| Cena bez DPH | [5 empty] | 0
|  |  | Základ daně |  |  | Sazba daně | Výše daně
| DPH | základní | 0 |  |  | 21% | 0
|  | snížená | 0 |  |  | 15% | 0
|  | zákl. přenesená | 0 |  |  | 21% | 0
|  | sníž. přenesená | 0 |  |  | 15% | 0
|  | nulová | 0 |  |  | 0% | 0
| Cena s DPH |  |  | v | CZK |  | 0
| Projektant |  |  | Zpracovatel
| Datum a podpis: |  | Razítko | Datum a podpis: |  |  | Razítko
| Objednavatel |  |  | Uchazeč
| Datum a podpis: |  | Razítko | Datum a podpis: |  |  | Razítko
REKAPITULACE ČLENĚNÍ SOUPISU PRACÍ
Stavba:
U21 – UJEP Výstavba výukových prostor Fakulty zdravotnických studií
Objekt:
SO 120 - Spojovací krček
Soupis:
SO 120.60 - Silnoproudá elektrotechnika
Úroveň 3:
C1 - Instalační materiál
Místo: | [5 empty] | Datum: | 22. 1. 2020
Zadavatel: |  |  | Univerzita Jana Evangelisty Purkyně v Ústí n.Labem |  |  | Projektant: | CHVÁLEK ATELIÉR s.r.o.
Uchazeč: |  |  | Vyplň údaj |  |  | Zpracovatel:
Kód dílu - Popis | [6 empty] | Cena celkem [CZK]
Náklady ze soupisu prací | [6 empty] | 0 | [11 empty] | -1
| D1 - Instalační materiál | [5 empty] | 0
SOUPIS PRACÍ
Stavba:
U21 – UJEP Výstavba výukových prostor Fakulty zdravotnických studií
Objekt:
SO 120 - Spojovací krček
Soupis:
SO 120.60 - Silnoproudá elektrotechnika
Úroveň 3:
C1 - Instalační materiál
Místo: | [5 empty] | Datum: | 22. 1. 2020
Zadavatel: |  |  | Univerzita Jana Evangelisty Purkyně v Ústí n.Labem |  |  | Projektant: | CHVÁLEK ATELIÉR s.r.o.
Uchazeč: |  |  | Vyplň údaj |  |  | Zpracovatel:
PČ | Typ | Kód | Popis | MJ | Množství | J.cena [CZK] | Cena celkem [CZK] | Cenová soustava |  | DPH | J. Nh [h] | Nh celkem [h] | J. hmotnost [t] | Hmotnost celkem [t] | J. suť [t] | Suť Celkem [t]
Náklady soupisu celkem | [6 empty] | 0 |  |  |  |  | 0 |  | 0 |  | 0 |  | D | -1 | [7 empty] | 0
| D | D1 | Instalační materiál |  |  |  | 0 |  |  |  |  | 0 |  | 0 |  | 0 | 1 | D | 0 | ROZPOCET | [6 empty] | 0
1 | K | 5700 | Instalační trubka ohebná z PVC d=32mm,nízká mechanická odolnost,upevňovací a spojovací materiál, montáž. | m | 125 |  | 0 | CS VLASTNÍ |  | základní |  | 0 | 0 | 0 | 0 | 0 | 4 | K | 1 | ROZPOCET | 0 | 0 | 0 | 0 | 0 | 1 | 0 | 4 | 2
2 | K | 500 | Podružný materiál, montáž. | ks | 1 |  | 0 | CS VLASTNÍ |  | základní |  | 0 | 0 | 0 | 0 | 0 | 4 | K | 1 | ROZPOCET | 0 | 0 | 0 | 0 | 0 | 1 | 0 | 4 | 4

## D1 - Kabeláž
{29c6a8dc-b5a7-4189-9bb5-e969d7896a6a}
2
| KRYCÍ LIST SOUPISU PRACÍ | [7 empty] | v --- níže se nacházejí doplnkové a pomocné údaje k sestavám --- v | [8 empty] | False
Stavba:
U21 – UJEP Výstavba výukových prostor Fakulty zdravotnických studií
Objekt:
SO 120 - Spojovací krček
Soupis:
SO 120.60 - Silnoproudá elektrotechnika
Úroveň 3:
D1 - Kabeláž
| KSO: |  |  |  |  | CC-CZ:
| Místo: |  |  |  |  | Datum: | 22. 1. 2020
| Zadavatel: |  |  |  |  | IČ:
|  | Univerzita Jana Evangelisty Purkyně v Ústí n.Labem |  |  |  | DIČ:
| Uchazeč: |  |  |  |  | IČ: | Vyplň údaj
|  | Vyplň údaj |  |  |  | DIČ: | Vyplň údaj
| Projektant: |  |  |  |  | IČ:
|  | CHVÁLEK ATELIÉR s.r.o. |  |  |  | DIČ:
| Zpracovatel: |  |  |  |  | IČ:
DIČ:
Poznámka:
Soupis prací je sestaven za využití položek Cenové soustavy ÚRS. Cenové a technické podmínky položek CS ÚRS, které nejsou uvedeny v soupisu prací (tzv. úvodní části katalogů) jsou neomezeně dálkově k dispozici na www.cs-urs.cz. Položky soupisu prací, které nemají ve sloupci „Cenová soustava“ uveden žádný údaj, nepochází z Cenové soustavy ÚRS (takové položky soupisu prací mají Cenovou soustavu „VLASTNÍ“). Ocenění "vlastní" položky:na základě odborných znalostí a zkušeností projektanta při realizaci obdobných zakázek za období 5-ti let. nebo na základě CN) Nedílnou součástí soupisu prací je projektová dokumentace vč. textových příloh, na kterou se položky soupisu prací plně odkazují. ----------------------------------------------------------------------------------------------------------------------------------------------- Poznámka: Oddíl A: V ceně dodávky svítidla je zahrnuto svítidlo včetně kompletní výzbroje, světelných zdrojů, startérů, předřadníků a pod. V ceně svítidel je zahrnuta dodávka, vybalení, montáž a veškerý podružný,konstrukční materiál (závěsy,lanka,úchyty,apod.) Součástí dodávky bude i polatek za likvidaci zdrojů + poplatek za likvidaci elektroodpadu. Položky obsahují pomocné zednické práce a kompletační činnost. Oddíl B: Montáž elektrických spínacích přístrojů musí být provedena dle ČSN . Všechny instalační přístroje jsou určeny k montáži do stěn a příček. Veškeré instalované elektrické přístroje musí být schváleny pro instalace v ČR a označeny znakem shody. Pohybová čidla budou dodána jako vhodná ke spínání LED svítidel (pouze v případě, že čidla spínají napřímo LED svítidla). Instalace vypínačů jednopólových, sériových, střídavých, křížových vypínačů a tlačítek nástěnných, krytí IPXX (dle protokolu o určení prostředí), 230V/10A AC 50 Hz, barvu a odstín určí investor z nabídky dodavatele před zahájením montáže.Cena obsahuje dodávku a transport materiálu, kompletní montáž vypínače včetně zapojení a ukončení vodičů. Použitá cenová úroveň : Legrand Valena Life. Oddíl C: Instalace níže uvedeného instalačního materiálu, jako jsou krabice odbočné, protahovací a instalační, kabelové žlaby, kabelové kanály, trubky, svorky atd. obsahuje dodávku, vybalení, montáž a veškerý podružný,konstrukční materiál (závěsy,úchyty, úhelníky,apod.). V ceně je zahrnuta kompletační činnost a podružné zednické práce. Oddíl D: Montáž kabelů musí být provedena dle ČSN. Kabely budou uloženy pod omítkou, v konstrukci příček , v SDK stěnách v chráničkách, pevně na příchytkách a volně v roštech v podhledu , pokud není v textu uvedeno jinak. V ceně montáže kabelů je zahrnut i podružný materiál, spojky, pomocné stavební práce a ukončení kabelů v rozváděčích a na svorkách přístrojů, kompletační činnost, včetně součinnosti s ostatními profesemi. Kabeláž CYKY, 1-YY, AYKY, 1-AYY, JYTY,CMFM slouží pro standardní rozvody. Kabeláž H07V ŽZ slouží pro přizemnění a ochranné pospojování. Kabeláží CSKH-J se myslí kabely s klasifikací B2caS1d0, P60-R (P30-R), tedy kabely s funkční schopností kabelového systému pro požární systémy. Kabeláží CXKH-J se myslí kabely s klasifikací (B2ca s1 d0). Oddíl E: Montáž elektrických rozvaděčů dle ČSN. Kompletní dodávkou rozváděče se myslí výzbroj dle příslušného popisu, včetně sběren, pomocných obvodů, vnitřního zapojení, štítků a nápisů, dovoz na stavbu a usazení. Rozváděč vyroben v krytí uvedeném příslušném popise. Stavební příprava – otvor pro rozváděč, průrazy stropem a zazdění rozváděče je součástí ceny. Odstín a barvu povrchu rozváděče určí investor z nabídky dodavatele. Oddíl G: Hromosvod - Veškeré níže uvedené položky obsahují dopravu materiálu a vykládku materiálu na střechu.
| Cena bez DPH | [5 empty] | 0
|  |  | Základ daně |  |  | Sazba daně | Výše daně
| DPH | základní | 0 |  |  | 21% | 0
|  | snížená | 0 |  |  | 15% | 0
|  | zákl. přenesená | 0 |  |  | 21% | 0
|  | sníž. přenesená | 0 |  |  | 15% | 0
|  | nulová | 0 |  |  | 0% | 0
| Cena s DPH |  |  | v | CZK |  | 0
| Projektant |  |  | Zpracovatel
| Datum a podpis: |  | Razítko | Datum a podpis: |  |  | Razítko
| Objednavatel |  |  | Uchazeč
| Datum a podpis: |  | Razítko | Datum a podpis: |  |  | Razítko
REKAPITULACE ČLENĚNÍ SOUPISU PRACÍ
Stavba:
U21 – UJEP Výstavba výukových prostor Fakulty zdravotnických studií
Objekt:
SO 120 - Spojovací krček
Soupis:
SO 120.60 - Silnoproudá elektrotechnika
Úroveň 3:
D1 - Kabeláž
Místo: | [5 empty] | Datum: | 22. 1. 2020
Zadavatel: |  |  | Univerzita Jana Evangelisty Purkyně v Ústí n.Labem |  |  | Projektant: | CHVÁLEK ATELIÉR s.r.o.
Uchazeč: |  |  | Vyplň údaj |  |  | Zpracovatel:
Kód dílu - Popis | [6 empty] | Cena celkem [CZK]
Náklady ze soupisu prací | [6 empty] | 0 | [11 empty] | -1
| Oddíl:D - Kabeláž | [5 empty] | 0
SOUPIS PRACÍ
Stavba:
U21 – UJEP Výstavba výukových prostor Fakulty zdravotnických studií
Objekt:
SO 120 - Spojovací krček
Soupis:
SO 120.60 - Silnoproudá elektrotechnika
Úroveň 3:
D1 - Kabeláž
Místo: | [5 empty] | Datum: | 22. 1. 2020
Zadavatel: |  |  | Univerzita Jana Evangelisty Purkyně v Ústí n.Labem |  |  | Projektant: | CHVÁLEK ATELIÉR s.r.o.
Uchazeč: |  |  | Vyplň údaj |  |  | Zpracovatel:
PČ | Typ | Kód | Popis | MJ | Množství | J.cena [CZK] | Cena celkem [CZK] | Cenová soustava |  | DPH | J. Nh [h] | Nh celkem [h] | J. hmotnost [t] | Hmotnost celkem [t] | J. suť [t] | Suť Celkem [t]
Náklady soupisu celkem | [6 empty] | 0 |  |  |  |  | 0 |  | 0 |  | 0 |  | D | -1 | [7 empty] | 0
| D | Oddíl:D | Kabeláž |  |  |  | 0 |  |  |  |  | 0 |  | 0 |  | 0 | 1 | D | 0 | ROZPOCET | [6 empty] | 0
1 | K | D.001 | Kabel CSKH 3x2,5 mm2 P60-R | m | 85 |  | 0 | CS VLASTNÍ |  | základní |  | 0 | 0 | 0 | 0 | 0 | 4 | K | 1 | ROZPOCET | 0 | 0 | 0 | 0 | 0 | 1 | 0 | 4 | 2
2 | K | D.002 | Kabel CXKH 3x2,5 mm2 RE | m | 236 |  | 0 | CS VLASTNÍ |  | základní |  | 0 | 0 | 0 | 0 | 0 | 4 | K | 1 | ROZPOCET | 0 | 0 | 0 | 0 | 0 | 1 | 0 | 4 | 4

## F - Ostatní_01
{078aa332-882a-44c7-8934-7f2d2bc5aaf9}
2
| KRYCÍ LIST SOUPISU PRACÍ | [7 empty] | v --- níže se nacházejí doplnkové a pomocné údaje k sestavám --- v | [8 empty] | False
Stavba:
U21 – UJEP Výstavba výukových prostor Fakulty zdravotnických studií
Objekt:
SO 120 - Spojovací krček
Soupis:
SO 120.60 - Silnoproudá elektrotechnika
Úroveň 3:
F - Ostatní
| KSO: |  |  |  |  | CC-CZ:
| Místo: |  |  |  |  | Datum: | 22. 1. 2020
| Zadavatel: |  |  |  |  | IČ:
|  | Univerzita Jana Evangelisty Purkyně v Ústí n.Labem |  |  |  | DIČ:
| Uchazeč: |  |  |  |  | IČ: | Vyplň údaj
|  | Vyplň údaj |  |  |  | DIČ: | Vyplň údaj
| Projektant: |  |  |  |  | IČ:
|  | CHVÁLEK ATELIÉR s.r.o. |  |  |  | DIČ:
| Zpracovatel: |  |  |  |  | IČ:
DIČ:
Poznámka:
Soupis prací je sestaven za využití položek Cenové soustavy ÚRS. Cenové a technické podmínky položek CS ÚRS, které nejsou uvedeny v soupisu prací (tzv. úvodní části katalogů) jsou neomezeně dálkově k dispozici na www.cs-urs.cz. Položky soupisu prací, které nemají ve sloupci „Cenová soustava“ uveden žádný údaj, nepochází z Cenové soustavy ÚRS (takové položky soupisu prací mají Cenovou soustavu „VLASTNÍ“). Ocenění "vlastní" položky:na základě odborných znalostí a zkušeností projektanta při realizaci obdobných zakázek za období 5-ti let. nebo na základě CN) Nedílnou součástí soupisu prací je projektová dokumentace vč. textových příloh, na kterou se položky soupisu prací plně odkazují. ----------------------------------------------------------------------------------------------------------------------------------------------- Poznámka: Oddíl A: V ceně dodávky svítidla je zahrnuto svítidlo včetně kompletní výzbroje, světelných zdrojů, startérů, předřadníků a pod. V ceně svítidel je zahrnuta dodávka, vybalení, montáž a veškerý podružný,konstrukční materiál (závěsy,lanka,úchyty,apod.) Součástí dodávky bude i polatek za likvidaci zdrojů + poplatek za likvidaci elektroodpadu. Položky obsahují pomocné zednické práce a kompletační činnost. Oddíl B: Montáž elektrických spínacích přístrojů musí být provedena dle ČSN . Všechny instalační přístroje jsou určeny k montáži do stěn a příček. Veškeré instalované elektrické přístroje musí být schváleny pro instalace v ČR a označeny znakem shody. Pohybová čidla budou dodána jako vhodná ke spínání LED svítidel (pouze v případě, že čidla spínají napřímo LED svítidla). Instalace vypínačů jednopólových, sériových, střídavých, křížových vypínačů a tlačítek nástěnných, krytí IPXX (dle protokolu o určení prostředí), 230V/10A AC 50 Hz, barvu a odstín určí investor z nabídky dodavatele před zahájením montáže.Cena obsahuje dodávku a transport materiálu, kompletní montáž vypínače včetně zapojení a ukončení vodičů. Použitá cenová úroveň : Legrand Valena Life. Oddíl C: Instalace níže uvedeného instalačního materiálu, jako jsou krabice odbočné, protahovací a instalační, kabelové žlaby, kabelové kanály, trubky, svorky atd. obsahuje dodávku, vybalení, montáž a veškerý podružný,konstrukční materiál (závěsy,úchyty, úhelníky,apod.). V ceně je zahrnuta kompletační činnost a podružné zednické práce. Oddíl D: Montáž kabelů musí být provedena dle ČSN. Kabely budou uloženy pod omítkou, v konstrukci příček , v SDK stěnách v chráničkách, pevně na příchytkách a volně v roštech v podhledu , pokud není v textu uvedeno jinak. V ceně montáže kabelů je zahrnut i podružný materiál, spojky, pomocné stavební práce a ukončení kabelů v rozváděčích a na svorkách přístrojů, kompletační činnost, včetně součinnosti s ostatními profesemi. Kabeláž CYKY, 1-YY, AYKY, 1-AYY, JYTY,CMFM slouží pro standardní rozvody. Kabeláž H07V ŽZ slouží pro přizemnění a ochranné pospojování. Kabeláží CSKH-J se myslí kabely s klasifikací B2caS1d0, P60-R (P30-R), tedy kabely s funkční schopností kabelového systému pro požární systémy. Kabeláží CXKH-J se myslí kabely s klasifikací (B2ca s1 d0). Oddíl E: Montáž elektrických rozvaděčů dle ČSN. Kompletní dodávkou rozváděče se myslí výzbroj dle příslušného popisu, včetně sběren, pomocných obvodů, vnitřního zapojení, štítků a nápisů, dovoz na stavbu a usazení. Rozváděč vyroben v krytí uvedeném příslušném popise. Stavební příprava – otvor pro rozváděč, průrazy stropem a zazdění rozváděče je součástí ceny. Odstín a barvu povrchu rozváděče určí investor z nabídky dodavatele. Oddíl G: Hromosvod - Veškeré níže uvedené položky obsahují dopravu materiálu a vykládku materiálu na střechu.
| Cena bez DPH | [5 empty] | 0
|  |  | Základ daně |  |  | Sazba daně | Výše daně
| DPH | základní | 0 |  |  | 21% | 0
|  | snížená | 0 |  |  | 15% | 0
|  | zákl. přenesená | 0 |  |  | 21% | 0
|  | sníž. přenesená | 0 |  |  | 15% | 0
|  | nulová | 0 |  |  | 0% | 0
| Cena s DPH |  |  | v | CZK |  | 0
| Projektant |  |  | Zpracovatel
| Datum a podpis: |  | Razítko | Datum a podpis: |  |  | Razítko
| Objednavatel |  |  | Uchazeč
| Datum a podpis: |  | Razítko | Datum a podpis: |  |  | Razítko
REKAPITULACE ČLENĚNÍ SOUPISU PRACÍ
Stavba:
U21 – UJEP Výstavba výukových prostor Fakulty zdravotnických studií
Objekt:
SO 120 - Spojovací krček
Soupis:
SO 120.60 - Silnoproudá elektrotechnika
Úroveň 3:
F - Ostatní
Místo: | [5 empty] | Datum: | 22. 1. 2020
Zadavatel: |  |  | Univerzita Jana Evangelisty Purkyně v Ústí n.Labem |  |  | Projektant: | CHVÁLEK ATELIÉR s.r.o.
Uchazeč: |  |  | Vyplň údaj |  |  | Zpracovatel:
Kód dílu - Popis | [6 empty] | Cena celkem [CZK]
Náklady ze soupisu prací | [6 empty] | 0 | [11 empty] | -1
| Oddíl:F - Ostatní | [5 empty] | 0
SOUPIS PRACÍ
Stavba:
U21 – UJEP Výstavba výukových prostor Fakulty zdravotnických studií
Objekt:
SO 120 - Spojovací krček
Soupis:
SO 120.60 - Silnoproudá elektrotechnika
Úroveň 3:
F - Ostatní
Místo: | [5 empty] | Datum: | 22. 1. 2020
Zadavatel: |  |  | Univerzita Jana Evangelisty Purkyně v Ústí n.Labem |  |  | Projektant: | CHVÁLEK ATELIÉR s.r.o.
Uchazeč: |  |  | Vyplň údaj |  |  | Zpracovatel:
PČ | Typ | Kód | Popis | MJ | Množství | J.cena [CZK] | Cena celkem [CZK] | Cenová soustava |  | DPH | J. Nh [h] | Nh celkem [h] | J. hmotnost [t] | Hmotnost celkem [t] | J. suť [t] | Suť Celkem [t]
Náklady soupisu celkem | [6 empty] | 0 |  |  |  |  | 0 |  | 0 |  | 0 |  | D | -1 | [7 empty] | 0
| D | Oddíl:F | Ostatní |  |  |  | 0 |  |  |  |  | 0 |  | 0 |  | 0 | 1 | D | 0 | ROZPOCET | [6 empty] | 0
1 | K | F.001 | Kompletační a koordinační činnost - cena obsahuje kompletaci zařízení a jeho odzkoušení s vazbou na ostatní profese, včetně vzájemné koordinace během výstavby, dopravu materiálu, koordinaci na stavbě, účast na KD, apod. | ks | 1 |  | 0 | CS VLASTNÍ |  | základní |  | 0 | 0 | 0 | 0 | 0 | 4 | K | 1 | ROZPOCET | 0 | 0 | 0 | 0 | 0 | 1 | 0 | 4 | 2
2 | K | F.002 | Připojení zařízení, oživení, funkční zkoušky, zaškolení obsluhy | ks | 1 |  | 0 | CS VLASTNÍ |  | základní |  | 0 | 0 | 0 | 0 | 0 | 4 | K | 1 | ROZPOCET | 0 | 0 | 0 | 0 | 0 | 1 | 0 | 4 | 4
3 | K | F.003 | Výchozí revize - cena obsahuje kompletní revizi, včetně zpracování zprávy a doložení veškerých potřebných dokumentů ke koladaci stavby. | ks | 1 |  | 0 | CS VLASTNÍ |  | základní |  | 0 | 0 | 0 | 0 | 0 | 4 | K | 1 | ROZPOCET | 0 | 0 | 0 | 0 | 0 | 1 | 0 | 4 | 6
4 | K | F.004 | Sekání drážek, kapes a průvlaků | ks | 1 |  | 0 | CS VLASTNÍ |  | základní |  | 0 | 0 | 0 | 0 | 0 | 4 | K | 1 | ROZPOCET | 0 | 0 | 0 | 0 | 0 | 1 | 0 | 4 | 8
5 | K | F.005 | Projektová dokumentace pro provádění stavby | ks | 1 |  | 0 | CS VLASTNÍ |  | základní |  | 0 | 0 | 0 | 0 | 0 | 4 | K | 1 | ROZPOCET | 0 | 0 | 0 | 0 | 0 | 1 | 0 | 4 | 10
6 | K | F.006 | Projektová dokumentace skutečného provedení | ks | 1 |  | 0 | CS VLASTNÍ |  | základní |  | 0 | 0 | 0 | 0 | 0 | 4 | K | 1 | ROZPOCET | 0 | 0 | 0 | 0 | 0 | 1 | 0 | 4 | 12
7 | K | F.007 | TIČR -státní odborný dozor nad bezpečností vyhrazených technických zařízení v rozsahu zák. č. 174/1968 Sb. a vyhl. 73/2010Sb. | ks | 1 |  | 0 | CS VLASTNÍ |  | základní |  | 0 | 0 | 0 | 0 | 0 | 4 | K | 1 | ROZPOCET | 0 | 0 | 0 | 0 | 0 | 1 | 0 | 4 | 14

## EKV - Elektronická kontro..._01
{4ff5db4f-4e04-46ce-b199-78e3ce0b5465}
2
| KRYCÍ LIST SOUPISU PRACÍ | [7 empty] | v --- níže se nacházejí doplnkové a pomocné údaje k sestavám --- v | [8 empty] | False
Stavba:
U21 – UJEP Výstavba výukových prostor Fakulty zdravotnických studií
Objekt:
SO 120 - Spojovací krček
Soupis:
SO 120.70 - Slaboproudá elektrotechnika
Úroveň 3:
EKV - Elektronická kontrola vstupu
| KSO: |  |  |  |  | CC-CZ:
| Místo: |  |  |  |  | Datum: | 22. 1. 2020
| Zadavatel: |  |  |  |  | IČ:
|  | Univerzita Jana Evangelisty Purkyně v Ústí n.Labem |  |  |  | DIČ:
| Uchazeč: |  |  |  |  | IČ: | Vyplň údaj
|  | Vyplň údaj |  |  |  | DIČ: | Vyplň údaj
| Projektant: |  |  |  |  | IČ:
|  | CHVÁLEK ATELIÉR s.r.o. |  |  |  | DIČ:
| Zpracovatel: |  |  |  |  | IČ:
DIČ:
Poznámka:
Soupis prací je sestaven za využití položek Cenové soustavy ÚRS. Cenové a technické podmínky položek CS ÚRS, které nejsou uvedeny v soupisu prací (tzv. úvodní části katalogů) jsou neomezeně dálkově k dispozici na www.cs-urs.cz. Položky soupisu prací, které nemají ve sloupci „Cenová soustava“ uveden žádný údaj, nepochází z Cenové soustavy ÚRS (takové položky soupisu prací mají Cenovou soustavu „VLASTNÍ“). Ocenění "vlastní" položky:na základě odborných znalostí a zkušeností projektanta při realizaci obdobných zakázek za období 5-ti let. nebo na základě CN) Nedílnou součástí soupisu prací je projektová dokumentace vč. textových příloh, na kterou se položky soupisu prací plně odkazují.
| Cena bez DPH | [5 empty] | 0
|  |  | Základ daně |  |  | Sazba daně | Výše daně
| DPH | základní | 0 |  |  | 21% | 0
|  | snížená | 0 |  |  | 15% | 0
|  | zákl. přenesená | 0 |  |  | 21% | 0
|  | sníž. přenesená | 0 |  |  | 15% | 0
|  | nulová | 0 |  |  | 0% | 0
| Cena s DPH |  |  | v | CZK |  | 0
| Projektant |  |  | Zpracovatel
| Datum a podpis: |  | Razítko | Datum a podpis: |  |  | Razítko
| Objednavatel |  |  | Uchazeč
| Datum a podpis: |  | Razítko | Datum a podpis: |  |  | Razítko
REKAPITULACE ČLENĚNÍ SOUPISU PRACÍ
Stavba:
U21 – UJEP Výstavba výukových prostor Fakulty zdravotnických studií
Objekt:
SO 120 - Spojovací krček
Soupis:
SO 120.70 - Slaboproudá elektrotechnika
Úroveň 3:
EKV - Elektronická kontrola vstupu
Místo: | [5 empty] | Datum: | 22. 1. 2020
Zadavatel: |  |  | Univerzita Jana Evangelisty Purkyně v Ústí n.Labem |  |  | Projektant: | CHVÁLEK ATELIÉR s.r.o.
Uchazeč: |  |  | Vyplň údaj |  |  | Zpracovatel:
Kód dílu - Popis | [6 empty] | Cena celkem [CZK]
Náklady ze soupisu prací | [6 empty] | 0 | [11 empty] | -1
| C - EKV - Elektronická kontrola vstupu | [5 empty] | 0
SOUPIS PRACÍ
Stavba:
U21 – UJEP Výstavba výukových prostor Fakulty zdravotnických studií
Objekt:
SO 120 - Spojovací krček
Soupis:
SO 120.70 - Slaboproudá elektrotechnika
Úroveň 3:
EKV - Elektronická kontrola vstupu
Místo: | [5 empty] | Datum: | 22. 1. 2020
Zadavatel: |  |  | Univerzita Jana Evangelisty Purkyně v Ústí n.Labem |  |  | Projektant: | CHVÁLEK ATELIÉR s.r.o.
Uchazeč: |  |  | Vyplň údaj |  |  | Zpracovatel:
PČ | Typ | Kód | Popis | MJ | Množství | J.cena [CZK] | Cena celkem [CZK] | Cenová soustava |  | DPH | J. Nh [h] | Nh celkem [h] | J. hmotnost [t] | Hmotnost celkem [t] | J. suť [t] | Suť Celkem [t]
Náklady soupisu celkem | [6 empty] | 0 |  |  |  |  | 0 |  | 0 |  | 0 |  | D | -1 | [7 empty] | 0
| D | C | EKV - Elektronická kontrola vstupu |  |  |  | 0 |  |  |  |  | 0 |  | 0 |  | 0 | 1 | D | 0 | ROZPOCET | [6 empty] | 0
1 | K | C.001 | Řídicí jednotka CKP.11 | ks | 1 |  | 0 | CS VLASTNÍ |  | základní |  | 0 | 0 | 0 | 0 | 0 | 4 | K | 1 | ROZPOCET | 0 | 0 | 0 | 0 | 0 | 1 | 0 | 4 | 2
2 | K | C.002 | FW pro řídicí jednotku CKP-11 | m | 1 |  | 0 | CS VLASTNÍ |  | základní |  | 0 | 0 | 0 | 0 | 0 | 4 | K | 1 | ROZPOCET | 0 | 0 | 0 | 0 | 0 | 1 | 0 | 4 | 4
3 | K | C.003 | Čtečka karet RSW.04-E | m | 1 |  | 0 | CS VLASTNÍ |  | základní |  | 0 | 0 | 0 | 0 | 0 | 4 | K | 1 | ROZPOCET | 0 | 0 | 0 | 0 | 0 | 1 | 0 | 4 | 6
4 | K | C.004 | Plech čelní 02140-01 (dlouhý universal), pozink | m | 1 |  | 0 | CS VLASTNÍ |  | základní |  | 0 | 0 | 0 | 0 | 0 | 4 | K | 1 | ROZPOCET | 0 | 0 | 0 | 0 | 0 | 1 | 0 | 4 | 8
5 | K | C.005 | Plech krycí pod čtečku RSW.04 | m | 1 |  | 0 | CS VLASTNÍ |  | základní |  | 0 | 0 | 0 | 0 | 0 | 4 | K | 1 | ROZPOCET | 0 | 0 | 0 | 0 | 0 | 1 | 0 | 4 | 10
6 | K | C.006 | Průchodka kabelová PG-7 samosvírací | m | 4 |  | 0 | CS VLASTNÍ |  | základní |  | 0 | 0 | 0 | 0 | 0 | 4 | K | 1 | ROZPOCET | 0 | 0 | 0 | 0 | 0 | 1 | 0 | 4 | 12
7 | K | C.007 | Elektrický otvírač NÍZKOODBĚROVÝ, REVERZNÍ. | ks | 1 |  | 0 | CS VLASTNÍ |  | základní |  | 0 | 0 | 0 | 0 | 0 | 4 | K | 1 | ROZPOCET | 0 | 0 | 0 | 0 | 0 | 1 | 0 | 4 | 14
8 | K | C.008 | Požární ucpávky, včetně nátěru a instalace | m2 | 0 |  | 0 | CS VLASTNÍ |  | základní |  | 0 | 0 | 0 | 0 | 0 | 4 | K | 1 | ROZPOCET | 0 | 0 | 0 | 0 | 0 | 1 | 0 | 4 | 16
9 | K | C.010 | 5x2x0,5 PRAFlaCom F (B2caS1d0) | m | 50 |  | 0 | CS VLASTNÍ |  | základní |  | 0 | 0 | 0 | 0 | 0 | 4 | K | 1 | ROZPOCET | 0 | 0 | 0 | 0 | 0 | 1 | 0 | 4 | 18
10 | K | C.011 | 1-CXKH-V-O P60 2X2,5 RE (B2caS1d0) | m | 50 |  | 0 | CS VLASTNÍ |  | základní |  | 0 | 0 | 0 | 0 | 0 | 4 | K | 1 | ROZPOCET | 0 | 0 | 0 | 0 | 0 | 1 | 0 | 4 | 20
11 | K | C.012 | 10 x 0,22 mm2 + 2 x 0,5 mm2 | m | 12 |  | 0 | CS VLASTNÍ |  | základní |  | 0 | 0 | 0 | 0 | 0 | 4 | K | 1 | ROZPOCET | 0 | 0 | 0 | 0 | 0 | 1 | 0 | 4 | 22
12 | K | C.013 | 4 x 0,22 mm2 + 2 x 0,5 mm2 | m | 12 |  | 0 | CS VLASTNÍ |  | základní |  | 0 | 0 | 0 | 0 | 0 | 4 | K | 1 | ROZPOCET | 0 | 0 | 0 | 0 | 0 | 1 | 0 | 4 | 24
13 | K | C.015 | Instalační materiál | ks | 1 |  | 0 | CS VLASTNÍ |  | základní |  | 0 | 0 | 0 | 0 | 0 | 4 | K | 1 | ROZPOCET | 0 | 0 | 0 | 0 | 0 | 1 | 0 | 4 | 26
14 | K | C.016 | Analýza, tvorba a úprava SP, konzultace, koordinace | MD | 0.5 |  | 0 | CS VLASTNÍ |  | základní |  | 0 | 0 | 0 | 0 | 0 | 4 | K | 1 | ROZPOCET | 0 | 0 | 0 | 0 | 0 | 1 | 0 | 4 | 28
15 | K | C.017 | Oživení, zprovoznění, měření a připojení do systému | MD | 0.5 |  | 0 | CS VLASTNÍ |  | základní |  | 0 | 0 | 0 | 0 | 0 | 4 | K | 1 | ROZPOCET | 0 | 0 | 0 | 0 | 0 | 1 | 0 | 4 | 30
16 | K | C.018 | Přeprava osob a materiálu | ks | 1 |  | 0 | CS VLASTNÍ |  | základní |  | 0 | 0 | 0 | 0 | 0 | 4 | K | 1 | ROZPOCET | 0 | 0 | 0 | 0 | 0 | 1 | 0 | 4 | 32
17 | K | C.019 | Zaškolení odpovědných osob | hod | 2 |  | 0 | CS VLASTNÍ |  | základní |  | 0 | 0 | 0 | 0 | 0 | 4 | K | 1 | ROZPOCET | 0 | 0 | 0 | 0 | 0 | 1 | 0 | 4 | 34
18 | K | C.020 | Kabelové trasy-instalace kabelů do trubek, žlabů, volně nad podhled apod. | m | 74 |  | 0 | CS VLASTNÍ |  | základní |  | 0 | 0 | 0 | 0 | 0 | 4 | K | 1 | ROZPOCET | 0 | 0 | 0 | 0 | 0 | 1 | 0 | 4 | 36
19 | K | C.021 | Kabelové trasy-instalace chrániček, kabelů do zdi, na příchytky, drážkování apod. | m | 50 |  | 0 | CS VLASTNÍ |  | základní |  | 0 | 0 | 0 | 0 | 0 | 4 | K | 1 | ROZPOCET | 0 | 0 | 0 | 0 | 0 | 1 | 0 | 4 | 38
20 | K | C.022 | Montáž dveřního řadiče | ks | 1 |  | 0 | CS VLASTNÍ |  | základní |  | 0 | 0 | 0 | 0 | 0 | 4 | K | 1 | ROZPOCET | 0 | 0 | 0 | 0 | 0 | 1 | 0 | 4 | 40
21 | K | C.023 | Montáž čtečky | ks | 1 |  | 0 | CS VLASTNÍ |  | základní |  | 0 | 0 | 0 | 0 | 0 | 4 | K | 1 | ROZPOCET | 0 | 0 | 0 | 0 | 0 | 1 | 0 | 4 | 42
22 | K | C.024 | Montáž otevírače | ks | 1 |  | 0 | CS VLASTNÍ |  | základní |  | 0 | 0 | 0 | 0 | 0 | 4 | K | 1 | ROZPOCET | 0 | 0 | 0 | 0 | 0 | 1 | 0 | 4 | 44
23 | K | C.025 | Autorský dozor | kplt | 1 |  | 0 | CS VLASTNÍ |  | základní |  | 0 | 0 | 0 | 0 | 0 | 4 | K | 1 | ROZPOCET | 0 | 0 | 0 | 0 | 0 | 1 | 0 | 4 | 46
24 | K | C.026 | Revize | ks | 1 |  | 0 | CS VLASTNÍ |  | základní |  | 0 | 0 | 0 | 0 | 0 | 4 | K | 1 | ROZPOCET | 0 | 0 | 0 | 0 | 0 | 1 | 0 | 4 | 48
25 | K | C.027 | Vypracování skutečné dokumentace stavby | ks | 1 |  | 0 | CS VLASTNÍ |  | základní |  | 0 | 0 | 0 | 0 | 0 | 4 | K | 1 | ROZPOCET | 0 | 0 | 0 | 0 | 0 | 1 | 0 | 4 | 50
26 | K | C.028 | Pomocné stavební práce | ks | 1 |  | 0 | CS VLASTNÍ |  | základní |  | 0 | 0 | 0 | 0 | 0 | 4 | K | 1 | ROZPOCET | 0 | 0 | 0 | 0 | 0 | 1 | 0 | 4 | 52
27 | K | C.029 | PPV 6% (podružné pracovní výkony) | ks | 1 |  | 0 | CS VLASTNÍ |  | základní |  | 0 | 0 | 0 | 0 | 0 | 4 | K | 1 | ROZPOCET | 0 | 0 | 0 | 0 | 0 | 1 | 0 | 4 | 54

## GN - Grafická nástavba PZ..._01
{a807b1ad-00ab-4804-ba9c-dbfb6932e519}
2
| KRYCÍ LIST SOUPISU PRACÍ | [7 empty] | v --- níže se nacházejí doplnkové a pomocné údaje k sestavám --- v | [8 empty] | False
Stavba:
U21 – UJEP Výstavba výukových prostor Fakulty zdravotnických studií
Objekt:
SO 120 - Spojovací krček
Soupis:
SO 120.70 - Slaboproudá elektrotechnika
Úroveň 3:
GN - Grafická nástavba PZTS, CCTV a EPS
| KSO: |  |  |  |  | CC-CZ:
| Místo: |  |  |  |  | Datum: | 22. 1. 2020
| Zadavatel: |  |  |  |  | IČ:
|  | Univerzita Jana Evangelisty Purkyně v Ústí n.Labem |  |  |  | DIČ:
| Uchazeč: |  |  |  |  | IČ: | Vyplň údaj
|  | Vyplň údaj |  |  |  | DIČ: | Vyplň údaj
| Projektant: |  |  |  |  | IČ:
|  | CHVÁLEK ATELIÉR s.r.o. |  |  |  | DIČ:
| Zpracovatel: |  |  |  |  | IČ:
DIČ:
Poznámka:
Soupis prací je sestaven za využití položek Cenové soustavy ÚRS. Cenové a technické podmínky položek CS ÚRS, které nejsou uvedeny v soupisu prací (tzv. úvodní části katalogů) jsou neomezeně dálkově k dispozici na www.cs-urs.cz. Položky soupisu prací, které nemají ve sloupci „Cenová soustava“ uveden žádný údaj, nepochází z Cenové soustavy ÚRS (takové položky soupisu prací mají Cenovou soustavu „VLASTNÍ“). Ocenění "vlastní" položky:na základě odborných znalostí a zkušeností projektanta při realizaci obdobných zakázek za období 5-ti let. nebo na základě CN) Nedílnou součástí soupisu prací je projektová dokumentace vč. textových příloh, na kterou se položky soupisu prací plně odkazují.
| Cena bez DPH | [5 empty] | 0
|  |  | Základ daně |  |  | Sazba daně | Výše daně
| DPH | základní | 0 |  |  | 21% | 0
|  | snížená | 0 |  |  | 15% | 0
|  | zákl. přenesená | 0 |  |  | 21% | 0
|  | sníž. přenesená | 0 |  |  | 15% | 0
|  | nulová | 0 |  |  | 0% | 0
| Cena s DPH |  |  | v | CZK |  | 0
| Projektant |  |  | Zpracovatel
| Datum a podpis: |  | Razítko | Datum a podpis: |  |  | Razítko
| Objednavatel |  |  | Uchazeč
| Datum a podpis: |  | Razítko | Datum a podpis: |  |  | Razítko
REKAPITULACE ČLENĚNÍ SOUPISU PRACÍ
Stavba:
U21 – UJEP Výstavba výukových prostor Fakulty zdravotnických studií
Objekt:
SO 120 - Spojovací krček
Soupis:
SO 120.70 - Slaboproudá elektrotechnika
Úroveň 3:
GN - Grafická nástavba PZTS, CCTV a EPS
Místo: | [5 empty] | Datum: | 22. 1. 2020
Zadavatel: |  |  | Univerzita Jana Evangelisty Purkyně v Ústí n.Labem |  |  | Projektant: | CHVÁLEK ATELIÉR s.r.o.
Uchazeč: |  |  | Vyplň údaj |  |  | Zpracovatel:
Kód dílu - Popis | [6 empty] | Cena celkem [CZK]
Náklady ze soupisu prací | [6 empty] | 0 | [11 empty] | -1
| G - GN - Grafická nástavba PZTS, CCTV a EPS | [5 empty] | 0
SOUPIS PRACÍ
Stavba:
U21 – UJEP Výstavba výukových prostor Fakulty zdravotnických studií
Objekt:
SO 120 - Spojovací krček
Soupis:
SO 120.70 - Slaboproudá elektrotechnika
Úroveň 3:
GN - Grafická nástavba PZTS, CCTV a EPS
Místo: | [5 empty] | Datum: | 22. 1. 2020
Zadavatel: |  |  | Univerzita Jana Evangelisty Purkyně v Ústí n.Labem |  |  | Projektant: | CHVÁLEK ATELIÉR s.r.o.
Uchazeč: |  |  | Vyplň údaj |  |  | Zpracovatel:
PČ | Typ | Kód | Popis | MJ | Množství | J.cena [CZK] | Cena celkem [CZK] | Cenová soustava |  | DPH | J. Nh [h] | Nh celkem [h] | J. hmotnost [t] | Hmotnost celkem [t] | J. suť [t] | Suť Celkem [t]
Náklady soupisu celkem | [6 empty] | 0 |  |  |  |  | 0 |  | 0 |  | 0 |  | D | -1 | [7 empty] | 0
| D | G | GN - Grafická nástavba PZTS, CCTV a EPS |  |  |  | 0 |  |  |  |  | 0 |  | 0 |  | 0 | 1 | D | 0 | ROZPOCET | [6 empty] | 0
1 | K | G.001 | Vývoj modulu/driveru dle zadání systému PZTS | ks | 3 |  | 0 | CS VLASTNÍ |  | základní |  | 0 | 0 | 0 | 0 | 0 | 4 | K | 1 | ROZPOCET | 0 | 0 | 0 | 0 | 0 | 1 | 0 | 4 | 2
2 | K | G.002 | Vývoj modulu/driveru dle zadání systému EPS | ks | 3 |  | 0 | CS VLASTNÍ |  | základní |  | 0 | 0 | 0 | 0 | 0 | 4 | K | 1 | ROZPOCET | 0 | 0 | 0 | 0 | 0 | 1 | 0 | 4 | 4
3 | K | G.003 | Mapové podklady na patro | ks | 1 |  | 0 | CS VLASTNÍ |  | základní |  | 0 | 0 | 0 | 0 | 0 | 4 | K | 1 | ROZPOCET | 0 | 0 | 0 | 0 | 0 | 1 | 0 | 4 | 6
4 | K | G.005 | Školení obsluhy | h | 4 |  | 0 | CS VLASTNÍ |  | základní |  | 0 | 0 | 0 | 0 | 0 | 4 | K | 1 | ROZPOCET | 0 | 0 | 0 | 0 | 0 | 1 | 0 | 4 | 8
5 | K | G.006 | Uvedení instalace grafické nástavby do provozu jako celek pro všechny obsažené části, oživení, zkušební testy systému | kplt | 1 |  | 0 | CS VLASTNÍ |  | základní |  | 0 | 0 | 0 | 0 | 0 | 4 | K | 1 | ROZPOCET | 0 | 0 | 0 | 0 | 0 | 1 | 0 | 4 | 10
6 | K | G.007 | Revize | kplt | 1 |  | 0 | CS VLASTNÍ |  | základní |  | 0 | 0 | 0 | 0 | 0 | 4 | K | 1 | ROZPOCET | 0 | 0 | 0 | 0 | 0 | 1 | 0 | 4 | 12
7 | K | G.008 | PPV 6% (podružné pracovní výkony) | kplt | 1 |  | 0 | CS VLASTNÍ |  | základní |  | 0 | 0 | 0 | 0 | 0 | 4 | K | 1 | ROZPOCET | 0 | 0 | 0 | 0 | 0 | 1 | 0 | 4 | 14
8 | K | G.009 | Mimostav. doprava 3,6% z dodávky | kplt | 1 |  | 0 | CS VLASTNÍ |  | základní |  | 0 | 0 | 0 | 0 | 0 | 4 | K | 1 | ROZPOCET | 0 | 0 | 0 | 0 | 0 | 1 | 0 | 4 | 16

## PZTS - Poplachový a zabez..._01
{e8e057d9-3fc0-44bc-9954-1a6a6e1e3465}
2
| KRYCÍ LIST SOUPISU PRACÍ | [7 empty] | v --- níže se nacházejí doplnkové a pomocné údaje k sestavám --- v | [8 empty] | False
Stavba:
U21 – UJEP Výstavba výukových prostor Fakulty zdravotnických studií
Objekt:
SO 120 - Spojovací krček
Soupis:
SO 120.70 - Slaboproudá elektrotechnika
Úroveň 3:
PZTS - Poplachový a zabezpečovací tísňový systém
| KSO: |  |  |  |  | CC-CZ:
| Místo: |  |  |  |  | Datum: | 22. 1. 2020
| Zadavatel: |  |  |  |  | IČ:
|  | Univerzita Jana Evangelisty Purkyně v Ústí n.Labem |  |  |  | DIČ:
| Uchazeč: |  |  |  |  | IČ: | Vyplň údaj
|  | Vyplň údaj |  |  |  | DIČ: | Vyplň údaj
| Projektant: |  |  |  |  | IČ:
|  | CHVÁLEK ATELIÉR s.r.o. |  |  |  | DIČ:
| Zpracovatel: |  |  |  |  | IČ:
DIČ:
Poznámka:
Soupis prací je sestaven za využití položek Cenové soustavy ÚRS. Cenové a technické podmínky položek CS ÚRS, které nejsou uvedeny v soupisu prací (tzv. úvodní části katalogů) jsou neomezeně dálkově k dispozici na www.cs-urs.cz. Položky soupisu prací, které nemají ve sloupci „Cenová soustava“ uveden žádný údaj, nepochází z Cenové soustavy ÚRS (takové položky soupisu prací mají Cenovou soustavu „VLASTNÍ“). Ocenění "vlastní" položky:na základě odborných znalostí a zkušeností projektanta při realizaci obdobných zakázek za období 5-ti let. nebo na základě CN) Nedílnou součástí soupisu prací je projektová dokumentace vč. textových příloh, na kterou se položky soupisu prací plně odkazují.
| Cena bez DPH | [5 empty] | 0
|  |  | Základ daně |  |  | Sazba daně | Výše daně
| DPH | základní | 0 |  |  | 21% | 0
|  | snížená | 0 |  |  | 15% | 0
|  | zákl. přenesená | 0 |  |  | 21% | 0
|  | sníž. přenesená | 0 |  |  | 15% | 0
|  | nulová | 0 |  |  | 0% | 0
| Cena s DPH |  |  | v | CZK |  | 0
| Projektant |  |  | Zpracovatel
| Datum a podpis: |  | Razítko | Datum a podpis: |  |  | Razítko
| Objednavatel |  |  | Uchazeč
| Datum a podpis: |  | Razítko | Datum a podpis: |  |  | Razítko
REKAPITULACE ČLENĚNÍ SOUPISU PRACÍ
Stavba:
U21 – UJEP Výstavba výukových prostor Fakulty zdravotnických studií
Objekt:
SO 120 - Spojovací krček
Soupis:
SO 120.70 - Slaboproudá elektrotechnika
Úroveň 3:
PZTS - Poplachový a zabezpečovací tísňový systém
Místo: | [5 empty] | Datum: | 22. 1. 2020
Zadavatel: |  |  | Univerzita Jana Evangelisty Purkyně v Ústí n.Labem |  |  | Projektant: | CHVÁLEK ATELIÉR s.r.o.
Uchazeč: |  |  | Vyplň údaj |  |  | Zpracovatel:
Kód dílu - Popis | [6 empty] | Cena celkem [CZK]
Náklady ze soupisu prací | [6 empty] | 0 | [11 empty] | -1
| D - PZTS - Poplachový a zabezpečovací tísňový systém | [5 empty] | 0
SOUPIS PRACÍ
Stavba:
U21 – UJEP Výstavba výukových prostor Fakulty zdravotnických studií
Objekt:
SO 120 - Spojovací krček
Soupis:
SO 120.70 - Slaboproudá elektrotechnika
Úroveň 3:
PZTS - Poplachový a zabezpečovací tísňový systém
Místo: | [5 empty] | Datum: | 22. 1. 2020
Zadavatel: |  |  | Univerzita Jana Evangelisty Purkyně v Ústí n.Labem |  |  | Projektant: | CHVÁLEK ATELIÉR s.r.o.
Uchazeč: |  |  | Vyplň údaj |  |  | Zpracovatel:
PČ | Typ | Kód | Popis | MJ | Množství | J.cena [CZK] | Cena celkem [CZK] | Cenová soustava |  | DPH | J. Nh [h] | Nh celkem [h] | J. hmotnost [t] | Hmotnost celkem [t] | J. suť [t] | Suť Celkem [t]
Náklady soupisu celkem | [6 empty] | 0 |  |  |  |  | 0 |  | 0 |  | 0 |  | D | -1 | [7 empty] | 0
| D | D | PZTS - Poplachový a zabezpečovací tísňový systém |  |  |  | 0 |  |  |  |  | 0 |  | 0 |  | 0 | 1 | D | 0 | ROZPOCET | [6 empty] | 0
1 | K | D.017 | QUAD PIR, 15m/85°, 117x68x50mm, -30 až +70 °C, | ks | 1 |  | 0 | CS VLASTNÍ |  | základní |  | 0 | 0 | 0 | 0 | 0 | 4 | K | 1 | ROZPOCET | 0 | 0 | 0 | 0 | 0 | 1 | 0 | 4 | 2
2 | K | D.018 | magnetický kontakt, 4 drátový | ks | 2 |  | 0 | CS VLASTNÍ |  | základní |  | 0 | 0 | 0 | 0 | 0 | 4 | K | 1 | ROZPOCET | 0 | 0 | 0 | 0 | 0 | 1 | 0 | 4 | 4
3 | K | D.019 | Přejezdový kovový detektor i na kovová vrata s přívodem v pancéřovém krku | ks | 0 |  | 0 | CS VLASTNÍ |  | základní |  | 0 | 0 | 0 | 0 | 0 | 4 | K | 1 | ROZPOCET | 0 | 0 | 0 | 0 | 0 | 1 | 0 | 4 | 6
4 | K | D.020 | MK 8,Instalační plastová krabice povrchová, 8 šroubovacích svorek, tamper | ks | 1 |  | 0 | CS VLASTNÍ |  | základní |  | 0 | 0 | 0 | 0 | 0 | 4 | K | 1 | ROZPOCET | 0 | 0 | 0 | 0 | 0 | 1 | 0 | 4 | 8
5 | K | D.027 | 3x2x0,5 PRAFlaCom F (B2caS1d0) - čidla | ks | 50 |  | 0 | CS VLASTNÍ |  | základní |  | 0 | 0 | 0 | 0 | 0 | 4 | K | 1 | ROZPOCET | 0 | 0 | 0 | 0 | 0 | 1 | 0 | 4 | 10
6 | K | D.031 | PVC trubka tuhá 25mm | m | 50 |  | 0 | CS VLASTNÍ |  | základní |  | 0 | 0 | 0 | 0 | 0 | 4 | K | 1 | ROZPOCET | 0 | 0 | 0 | 0 | 0 | 1 | 0 | 4 | 12
7 | K | D.033 | Instalační materiál | ks | 1 |  | 0 | CS VLASTNÍ |  | základní |  | 0 | 0 | 0 | 0 | 0 | 4 | K | 1 | ROZPOCET | 0 | 0 | 0 | 0 | 0 | 1 | 0 | 4 | 14
8 | K | D.034 | Kabelové trasy-instalace kabelů do trubek, žlabů apod | m | 50 |  | 0 | CS VLASTNÍ |  | základní |  | 0 | 0 | 0 | 0 | 0 | 4 | K | 1 | ROZPOCET | 0 | 0 | 0 | 0 | 0 | 1 | 0 | 4 | 16
9 | K | D.035 | Kabelové trasy-instalace do zdi, na příchytky, chrániček apod. | m | 50 |  | 0 | CS VLASTNÍ |  | základní |  | 0 | 0 | 0 | 0 | 0 | 4 | K | 1 | ROZPOCET | 0 | 0 | 0 | 0 | 0 | 1 | 0 | 4 | 18
10 | K | D.038 | Montáž detektoru | ks | 4 |  | 0 | CS VLASTNÍ |  | základní |  | 0 | 0 | 0 | 0 | 0 | 4 | K | 1 | ROZPOCET | 0 | 0 | 0 | 0 | 0 | 1 | 0 | 4 | 20
11 | K | D.041 | programování ústředny | h | 8 |  | 0 | CS VLASTNÍ |  | základní |  | 0 | 0 | 0 | 0 | 0 | 4 | K | 1 | ROZPOCET | 0 | 0 | 0 | 0 | 0 | 1 | 0 | 4 | 22
12 | K | D.042 | Školení obsluhy | kplt | 1 |  | 0 | CS VLASTNÍ |  | základní |  | 0 | 0 | 0 | 0 | 0 | 4 | K | 1 | ROZPOCET | 0 | 0 | 0 | 0 | 0 | 1 | 0 | 4 | 24
13 | K | D.043 | Oživení, zkušební testy | h | 8 |  | 0 | CS VLASTNÍ |  | základní |  | 0 | 0 | 0 | 0 | 0 | 4 | K | 1 | ROZPOCET | 0 | 0 | 0 | 0 | 0 | 1 | 0 | 4 | 26
14 | K | D.044 | Vypracování skutečné dokumentace stavby | kplt | 1 |  | 0 | CS VLASTNÍ |  | základní |  | 0 | 0 | 0 | 0 | 0 | 4 | K | 1 | ROZPOCET | 0 | 0 | 0 | 0 | 0 | 1 | 0 | 4 | 28
15 | K | D.045 | Pomocné stavební práce | ks | 1 |  | 0 | CS VLASTNÍ |  | základní |  | 0 | 0 | 0 | 0 | 0 | 4 | K | 1 | ROZPOCET | 0 | 0 | 0 | 0 | 0 | 1 | 0 | 4 | 30
16 | K | D.046 | Autorský dozor | kplt | 1 |  | 0 | CS VLASTNÍ |  | základní |  | 0 | 0 | 0 | 0 | 0 | 4 | K | 1 | ROZPOCET | 0 | 0 | 0 | 0 | 0 | 1 | 0 | 4 | 32
17 | K | D.047 | Revize | ks | 1 |  | 0 | CS VLASTNÍ |  | základní |  | 0 | 0 | 0 | 0 | 0 | 4 | K | 1 | ROZPOCET | 0 | 0 | 0 | 0 | 0 | 1 | 0 | 4 | 34
18 | K | D.048 | PPV 6% (podružné pracovní výkony) | kplt | 1 |  | 0 | CS VLASTNÍ |  | základní |  | 0 | 0 | 0 | 0 | 0 | 4 | K | 1 | ROZPOCET | 0 | 0 | 0 | 0 | 0 | 1 | 0 | 4 | 36
19 | K | D.049 | Mimostav. doprava 3,6% z dodávky | kplt | 1 |  | 0 | CS VLASTNÍ |  | základní |  | 0 | 0 | 0 | 0 | 0 | 4 | K | 1 | ROZPOCET | 0 | 0 | 0 | 0 | 0 | 1 | 0 | 4 | 38

## SK - Strukturovaná kabeláž
{04e27924-d505-46cb-ae98-b1e788e038ee}
2
| KRYCÍ LIST SOUPISU PRACÍ | [7 empty] | v --- níže se nacházejí doplnkové a pomocné údaje k sestavám --- v | [8 empty] | False
Stavba:
U21 – UJEP Výstavba výukových prostor Fakulty zdravotnických studií
Objekt:
SO 120 - Spojovací krček
Soupis:
SO 120.70 - Slaboproudá elektrotechnika
Úroveň 3:
SK - Strukturovaná kabeláž
| KSO: |  |  |  |  | CC-CZ:
| Místo: |  |  |  |  | Datum: | 22. 1. 2020
| Zadavatel: |  |  |  |  | IČ:
|  | Univerzita Jana Evangelisty Purkyně v Ústí n.Labem |  |  |  | DIČ:
| Uchazeč: |  |  |  |  | IČ: | Vyplň údaj
|  | Vyplň údaj |  |  |  | DIČ: | Vyplň údaj
| Projektant: |  |  |  |  | IČ:
|  | CHVÁLEK ATELIÉR s.r.o. |  |  |  | DIČ:
| Zpracovatel: |  |  |  |  | IČ:
DIČ:
Poznámka:
Soupis prací je sestaven za využití položek Cenové soustavy ÚRS. Cenové a technické podmínky položek CS ÚRS, které nejsou uvedeny v soupisu prací (tzv. úvodní části katalogů) jsou neomezeně dálkově k dispozici na www.cs-urs.cz. Položky soupisu prací, které nemají ve sloupci „Cenová soustava“ uveden žádný údaj, nepochází z Cenové soustavy ÚRS (takové položky soupisu prací mají Cenovou soustavu „VLASTNÍ“). Ocenění "vlastní" položky:na základě odborných znalostí a zkušeností projektanta při realizaci obdobných zakázek za období 5-ti let. nebo na základě CN) Nedílnou součástí soupisu prací je projektová dokumentace vč. textových příloh, na kterou se položky soupisu prací plně odkazují.
| Cena bez DPH | [5 empty] | 0
|  |  | Základ daně |  |  | Sazba daně | Výše daně
| DPH | základní | 0 |  |  | 21% | 0
|  | snížená | 0 |  |  | 15% | 0
|  | zákl. přenesená | 0 |  |  | 21% | 0
|  | sníž. přenesená | 0 |  |  | 15% | 0
|  | nulová | 0 |  |  | 0% | 0
| Cena s DPH |  |  | v | CZK |  | 0
| Projektant |  |  | Zpracovatel
| Datum a podpis: |  | Razítko | Datum a podpis: |  |  | Razítko
| Objednavatel |  |  | Uchazeč
| Datum a podpis: |  | Razítko | Datum a podpis: |  |  | Razítko
REKAPITULACE ČLENĚNÍ SOUPISU PRACÍ
Stavba:
U21 – UJEP Výstavba výukových prostor Fakulty zdravotnických studií
Objekt:
SO 120 - Spojovací krček
Soupis:
SO 120.70 - Slaboproudá elektrotechnika
Úroveň 3:
SK - Strukturovaná kabeláž
Místo: | [5 empty] | Datum: | 22. 1. 2020
Zadavatel: |  |  | Univerzita Jana Evangelisty Purkyně v Ústí n.Labem |  |  | Projektant: | CHVÁLEK ATELIÉR s.r.o.
Uchazeč: |  |  | Vyplň údaj |  |  | Zpracovatel:
Kód dílu - Popis | [6 empty] | Cena celkem [CZK]
Náklady ze soupisu prací | [6 empty] | 0 | [11 empty] | -1
| A - SK - Strukturovaná kabeláž | [5 empty] | 0
SOUPIS PRACÍ
Stavba:
U21 – UJEP Výstavba výukových prostor Fakulty zdravotnických studií
Objekt:
SO 120 - Spojovací krček
Soupis:
SO 120.70 - Slaboproudá elektrotechnika
Úroveň 3:
SK - Strukturovaná kabeláž
Místo: | [5 empty] | Datum: | 22. 1. 2020
Zadavatel: |  |  | Univerzita Jana Evangelisty Purkyně v Ústí n.Labem |  |  | Projektant: | CHVÁLEK ATELIÉR s.r.o.
Uchazeč: |  |  | Vyplň údaj |  |  | Zpracovatel:
PČ | Typ | Kód | Popis | MJ | Množství | J.cena [CZK] | Cena celkem [CZK] | Cenová soustava |  | DPH | J. Nh [h] | Nh celkem [h] | J. hmotnost [t] | Hmotnost celkem [t] | J. suť [t] | Suť Celkem [t]
Náklady soupisu celkem | [6 empty] | 0 |  |  |  |  | 0 |  | 0 |  | 0 |  | D | -1 | [7 empty] | 0
| D | A | SK - Strukturovaná kabeláž |  |  |  | 0 |  |  |  |  | 0 |  | 0 |  | 0 | 1 | D | 0 | ROZPOCET | [6 empty] | 0
1 | K | A.001 | DATOVÁ ZÁSUVKA 45X45 MM, 1XRJ45 STP C6A 1M BÍLÁ | ks | 2 |  | 0 | CS VLASTNÍ |  | základní |  | 0 | 0 | 0 | 0 | 0 | 4 | K | 1 | ROZPOCET | 0 | 0 | 0 | 0 | 0 | 1 | 0 | 4 | 2
2 | K | A.002 | MONTÁŽNÍ DESKA 2M | ks | 1 |  | 0 | CS VLASTNÍ |  | základní |  | 0 | 0 | 0 | 0 | 0 | 4 | K | 1 | ROZPOCET | 0 | 0 | 0 | 0 | 0 | 1 | 0 | 4 | 4
3 | K | A.003 | KRYCÍ RÁMEČEK 2M BÍLÁ | ks | 1 |  | 0 | CS VLASTNÍ |  | základní |  | 0 | 0 | 0 | 0 | 0 | 4 | K | 1 | ROZPOCET | 0 | 0 | 0 | 0 | 0 | 1 | 0 | 4 | 6
4 | K | A.004 | KRABICE INSTALAČNÍ NA POVRCH 2 MODULY HLOUBKY 40MM PRO 1 PŘÍSTROJ | ks | 1 |  | 0 | CS VLASTNÍ |  | základní |  | 0 | 0 | 0 | 0 | 0 | 4 | K | 1 | ROZPOCET | 0 | 0 | 0 | 0 | 0 | 1 | 0 | 4 | 8
5 | K | A.005 | DATOVÝ KABEL CAT.7 S/FTP B2ca s1 d1 a1 | m | 150 |  | 0 | CS VLASTNÍ |  | základní |  | 0 | 0 | 0 | 0 | 0 | 4 | K | 1 | ROZPOCET | 0 | 0 | 0 | 0 | 0 | 1 | 0 | 4 | 10
6 | K | A.006 | Ohebná trubka d36, vnitřně hladká | m | 75 |  | 0 | CS VLASTNÍ |  | základní |  | 0 | 0 | 0 | 0 | 0 | 4 | K | 1 | ROZPOCET | 0 | 0 | 0 | 0 | 0 | 1 | 0 | 4 | 12
7 | K | A.008 | Instalační materiál | ks | 1 |  | 0 | CS VLASTNÍ |  | základní |  | 0 | 0 | 0 | 0 | 0 | 4 | K | 1 | ROZPOCET | 0 | 0 | 0 | 0 | 0 | 1 | 0 | 4 | 14
8 | K | A.009 | Kabelové trasy-instalace kabelů do trubek, žlabů apod | m | 150 |  | 0 | CS VLASTNÍ |  | základní |  | 0 | 0 | 0 | 0 | 0 | 4 | K | 1 | ROZPOCET | 0 | 0 | 0 | 0 | 0 | 1 | 0 | 4 | 16
9 | K | A.010 | Kabelové trasy-instalace chrániček, kabelů do zdi, na příchytky, drážkování apod. | m | 75 |  | 0 | CS VLASTNÍ |  | základní |  | 0 | 0 | 0 | 0 | 0 | 4 | K | 1 | ROZPOCET | 0 | 0 | 0 | 0 | 0 | 1 | 0 | 4 | 18
10 | K | A.011 | Zapojení vývodů zásuvek a v Racku | ks | 4 |  | 0 | CS VLASTNÍ |  | základní |  | 0 | 0 | 0 | 0 | 0 | 4 | K | 1 | ROZPOCET | 0 | 0 | 0 | 0 | 0 | 1 | 0 | 4 | 20
11 | K | A.012 | Montáž zásuvek | ks | 1 |  | 0 | CS VLASTNÍ |  | základní |  | 0 | 0 | 0 | 0 | 0 | 4 | K | 1 | ROZPOCET | 0 | 0 | 0 | 0 | 0 | 1 | 0 | 4 | 22
12 | K | A.013 | Popis kabelů v patchpanelech a zásuvkách | ks | 4 |  | 0 | CS VLASTNÍ |  | základní |  | 0 | 0 | 0 | 0 | 0 | 4 | K | 1 | ROZPOCET | 0 | 0 | 0 | 0 | 0 | 1 | 0 | 4 | 24
13 | K | A.014 | CERTIFIKAČNÍ MĚŘENÍ PERMAMANENT LINK CAT.6A ISO 11801 | ks | 2 |  | 0 | CS VLASTNÍ |  | základní |  | 0 | 0 | 0 | 0 | 0 | 4 | K | 1 | ROZPOCET | 0 | 0 | 0 | 0 | 0 | 1 | 0 | 4 | 26
14 | K | A.015 | Vypracování skutečné dokumentace stavby | kplt | 1 |  | 0 | CS VLASTNÍ |  | základní |  | 0 | 0 | 0 | 0 | 0 | 4 | K | 1 | ROZPOCET | 0 | 0 | 0 | 0 | 0 | 1 | 0 | 4 | 28
15 | K | A.016 | Oživení, zkušební testy | h | 2 |  | 0 | CS VLASTNÍ |  | základní |  | 0 | 0 | 0 | 0 | 0 | 4 | K | 1 | ROZPOCET | 0 | 0 | 0 | 0 | 0 | 1 | 0 | 4 | 30
16 | K | A.017 | Pomocné stavební práce | ks | 1 |  | 0 | CS VLASTNÍ |  | základní |  | 0 | 0 | 0 | 0 | 0 | 4 | K | 1 | ROZPOCET | 0 | 0 | 0 | 0 | 0 | 1 | 0 | 4 | 32
17 | K | A.018 | Autorský dozor | kplt | 1 |  | 0 | CS VLASTNÍ |  | základní |  | 0 | 0 | 0 | 0 | 0 | 4 | K | 1 | ROZPOCET | 0 | 0 | 0 | 0 | 0 | 1 | 0 | 4 | 34
18 | K | A.019 | Revize | ks | 1 |  | 0 | CS VLASTNÍ |  | základní |  | 0 | 0 | 0 | 0 | 0 | 4 | K | 1 | ROZPOCET | 0 | 0 | 0 | 0 | 0 | 1 | 0 | 4 | 36
19 | K | A.020 | PPV 6% (podružné pracovní výkony) | kplt | 1 |  | 0 | CS VLASTNÍ |  | základní |  | 0 | 0 | 0 | 0 | 0 | 4 | K | 1 | ROZPOCET | 0 | 0 | 0 | 0 | 0 | 1 | 0 | 4 | 38
20 | K | A.021 | Mimostav. doprava 3,6% z dodávky | kplt | 1 |  | 0 | CS VLASTNÍ |  | základní |  | 0 | 0 | 0 | 0 | 0 | 4 | K | 1 | ROZPOCET | 0 | 0 | 0 | 0 | 0 | 1 | 0 | 4 | 40

## 1 - Elektrická požární si...
{0c29005f-3999-48eb-8e72-84d9935ca643}
2
| KRYCÍ LIST SOUPISU PRACÍ | [7 empty] | v --- níže se nacházejí doplnkové a pomocné údaje k sestavám --- v | [8 empty] | False
Stavba:
U21 – UJEP Výstavba výukových prostor Fakulty zdravotnických studií
Objekt:
SO 120 - Spojovací krček
Soupis:
SO 120.73 - EPS a ERo
Úroveň 3:
1 - Elektrická požární signalizace
| KSO: |  |  |  |  | CC-CZ:
| Místo: |  |  |  |  | Datum: | 22. 1. 2020
| Zadavatel: |  |  |  |  | IČ:
|  | Univerzita Jana Evangelisty Purkyně v Ústí n.Labem |  |  |  | DIČ:
| Uchazeč: |  |  |  |  | IČ: | Vyplň údaj
|  | Vyplň údaj |  |  |  | DIČ: | Vyplň údaj
| Projektant: |  |  |  |  | IČ:
|  | CHVÁLEK ATELIÉR s.r.o. |  |  |  | DIČ:
| Zpracovatel: |  |  |  |  | IČ:
DIČ:
Poznámka:
Soupis prací je sestaven za využití položek Cenové soustavy ÚRS. Cenové a technické podmínky položek CS ÚRS, které nejsou uvedeny v soupisu prací (tzv. úvodní části katalogů) jsou neomezeně dálkově k dispozici na www.cs-urs.cz. Položky soupisu prací, které nemají ve sloupci „Cenová soustava“ uveden žádný údaj, nepochází z Cenové soustavy ÚRS (takové položky soupisu prací mají Cenovou soustavu „VLASTNÍ“). Ocenění "vlastní" položky:na základě odborných znalostí a zkušeností projektanta při realizaci obdobných zakázek za období 5-ti let. nebo na základě CN) Nedílnou součástí soupisu prací je projektová dokumentace vč. textových příloh, na kterou se položky soupisu prací plně odkazují.
| Cena bez DPH | [5 empty] | 0
|  |  | Základ daně |  |  | Sazba daně | Výše daně
| DPH | základní | 0 |  |  | 21% | 0
|  | snížená | 0 |  |  | 15% | 0
|  | zákl. přenesená | 0 |  |  | 21% | 0
|  | sníž. přenesená | 0 |  |  | 15% | 0
|  | nulová | 0 |  |  | 0% | 0
| Cena s DPH |  |  | v | CZK |  | 0
| Projektant |  |  | Zpracovatel
| Datum a podpis: |  | Razítko | Datum a podpis: |  |  | Razítko
| Objednavatel |  |  | Uchazeč
| Datum a podpis: |  | Razítko | Datum a podpis: |  |  | Razítko
REKAPITULACE ČLENĚNÍ SOUPISU PRACÍ
Stavba:
U21 – UJEP Výstavba výukových prostor Fakulty zdravotnických studií
Objekt:
SO 120 - Spojovací krček
Soupis:
SO 120.73 - EPS a ERo
Úroveň 3:
1 - Elektrická požární signalizace
Místo: | [5 empty] | Datum: | 22. 1. 2020
Zadavatel: |  |  | Univerzita Jana Evangelisty Purkyně v Ústí n.Labem |  |  | Projektant: | CHVÁLEK ATELIÉR s.r.o.
Uchazeč: |  |  | Vyplň údaj |  |  | Zpracovatel:
Kód dílu - Popis | [6 empty] | Cena celkem [CZK]
Náklady ze soupisu prací | [6 empty] | 0 | [11 empty] | -1
| A - EPS - Elektrická požární signalizace | [5 empty] | 0
SOUPIS PRACÍ
Stavba:
U21 – UJEP Výstavba výukových prostor Fakulty zdravotnických studií
Objekt:
SO 120 - Spojovací krček
Soupis:
SO 120.73 - EPS a ERo
Úroveň 3:
1 - Elektrická požární signalizace
Místo: | [5 empty] | Datum: | 22. 1. 2020
Zadavatel: |  |  | Univerzita Jana Evangelisty Purkyně v Ústí n.Labem |  |  | Projektant: | CHVÁLEK ATELIÉR s.r.o.
Uchazeč: |  |  | Vyplň údaj |  |  | Zpracovatel:
PČ | Typ | Kód | Popis | MJ | Množství | J.cena [CZK] | Cena celkem [CZK] | Cenová soustava |  | DPH | J. Nh [h] | Nh celkem [h] | J. hmotnost [t] | Hmotnost celkem [t] | J. suť [t] | Suť Celkem [t]
Náklady soupisu celkem | [6 empty] | 0 |  |  |  |  | 0 |  | 0 |  | 0 |  | D | -1 | [7 empty] | 0
| D | A | EPS - Elektrická požární signalizace |  |  |  | 0 |  |  |  |  | 0 |  | 0 |  | 0 | 1 | D | 0 | ROZPOCET | [6 empty] | 0
1 | K | A.001 | Hlásič kouře optický interaktivní | ks | 2 |  | 0 | CS VLASTNÍ |  | základní |  | 0 | 0 | 0 | 0 | 0 | 4 | K | 1 | ROZPOCET | 0 | 0 | 0 | 0 | 0 | 1 | 0 | 4 | 2
2 | K | A.002 | Zásuvka pro adresovatelné a interaktivní hlásiče | ks | 2 |  | 0 | CS VLASTNÍ |  | základní |  | 0 | 0 | 0 | 0 | 0 | 4 | K | 1 | ROZPOCET | 0 | 0 | 0 | 0 | 0 | 1 | 0 | 4 | 4
3 | K | A.003 | Hlásič tlačítkový adresný a konvenční (s náhradním sklem) | ks | 1 |  | 0 | CS VLASTNÍ |  | základní |  | 0 | 0 | 0 | 0 | 0 | 4 | K | 1 | ROZPOCET | 0 | 0 | 0 | 0 | 0 | 1 | 0 | 4 | 6
4 | K | A.005 | SSKFH–V180, B2ca, s1, d0 2x2x0,8 | m | 50 |  | 0 | CS VLASTNÍ |  | základní |  | 0 | 0 | 0 | 0 | 0 | 4 | K | 1 | ROZPOCET | 0 | 0 | 0 | 0 | 0 | 1 | 0 | 4 | 8
5 | K | A.006 | PraFlacom 2x2x0,8 kabel pro linky EPS B2CaS1D0 | m | 100 |  | 0 | CS VLASTNÍ |  | základní |  | 0 | 0 | 0 | 0 | 0 | 4 | K | 1 | ROZPOCET | 0 | 0 | 0 | 0 | 0 | 1 | 0 | 4 | 10
6 | K | A.007 | PW-PHSC-190-EPC, lin.tepl.det lin.tepl.det.(68,38°C) | m | 50 |  | 0 | CS VLASTNÍ |  | základní |  | 0 | 0 | 0 | 0 | 0 | 4 | K | 1 | ROZPOCET | 0 | 0 | 0 | 0 | 0 | 1 | 0 | 4 | 12
7 | K | A.009 | Jednostranná příchytka E30-E90 pro kabel o d 10mm dle vyhl.23 (ZP 27/2008) | ks | 50 |  | 0 | CS VLASTNÍ |  | základní |  | 0 | 0 | 0 | 0 | 0 | 4 | K | 1 | ROZPOCET | 0 | 0 | 0 | 0 | 0 | 1 | 0 | 4 | 14
8 | K | A.010 | bezhalogenová tuhá hrdlovaná trubka, 16 mm | m | 100 |  | 0 | CS VLASTNÍ |  | základní |  | 0 | 0 | 0 | 0 | 0 | 4 | K | 1 | ROZPOCET | 0 | 0 | 0 | 0 | 0 | 1 | 0 | 4 | 16
9 | K | A.011 | monoflex, 16 mm | m | 10 |  | 0 | CS VLASTNÍ |  | základní |  | 0 | 0 | 0 | 0 | 0 | 4 | K | 1 | ROZPOCET | 0 | 0 | 0 | 0 | 0 | 1 | 0 | 4 | 18
10 | K | A.015 | Montáž hlásiče, včetně přezkoušení a uvedení do provozu | ks | 3 |  | 0 | CS VLASTNÍ |  | základní |  | 0 | 0 | 0 | 0 | 0 | 4 | K | 1 | ROZPOCET | 0 | 0 | 0 | 0 | 0 | 1 | 0 | 4 | 20
11 | K | A.016 | Montáž příchytky | ks | 50 |  | 0 | CS VLASTNÍ |  | základní |  | 0 | 0 | 0 | 0 | 0 | 4 | K | 1 | ROZPOCET | 0 | 0 | 0 | 0 | 0 | 1 | 0 | 4 | 22
12 | K | A.017 | Kabelové trasy-instalace kabelů do trubek, žlabů apod | m | 100 |  | 0 | CS VLASTNÍ |  | základní |  | 0 | 0 | 0 | 0 | 0 | 4 | K | 1 | ROZPOCET | 0 | 0 | 0 | 0 | 0 | 1 | 0 | 4 | 24
13 | K | A.018 | Kabelové trasy-instalace chrániček, kabelů do zdi, na příchytky apod. | m | 210 |  | 0 | CS VLASTNÍ |  | základní |  | 0 | 0 | 0 | 0 | 0 | 4 | K | 1 | ROZPOCET | 0 | 0 | 0 | 0 | 0 | 1 | 0 | 4 | 26
14 | K | A.019 | Programování ústředny EPS | h | 8 |  | 0 | CS VLASTNÍ |  | základní |  | 0 | 0 | 0 | 0 | 0 | 4 | K | 1 | ROZPOCET | 0 | 0 | 0 | 0 | 0 | 1 | 0 | 4 | 28
15 | K | A.020 | Školení obsluhy | h | 1 |  | 0 | CS VLASTNÍ |  | základní |  | 0 | 0 | 0 | 0 | 0 | 4 | K | 1 | ROZPOCET | 0 | 0 | 0 | 0 | 0 | 1 | 0 | 4 | 30
16 | K | A.021 | Uvedení instalace EPS do provozu, funkční zkoušky | kplt | 1 |  | 0 | CS VLASTNÍ |  | základní |  | 0 | 0 | 0 | 0 | 0 | 4 | K | 1 | ROZPOCET | 0 | 0 | 0 | 0 | 0 | 1 | 0 | 4 | 32
17 | K | A.022 | Vypracování skutečné dokumentace stavby | kplt | 1 |  | 0 | CS VLASTNÍ |  | základní |  | 0 | 0 | 0 | 0 | 0 | 4 | K | 1 | ROZPOCET | 0 | 0 | 0 | 0 | 0 | 1 | 0 | 4 | 34
18 | K | A.023 | Pomocné stavební práce | ks | 1 |  | 0 | CS VLASTNÍ |  | základní |  | 0 | 0 | 0 | 0 | 0 | 4 | K | 1 | ROZPOCET | 0 | 0 | 0 | 0 | 0 | 1 | 0 | 4 | 36
19 | K | A.024 | Autorský dozor | kplt | 1 |  | 0 | CS VLASTNÍ |  | základní |  | 0 | 0 | 0 | 0 | 0 | 4 | K | 1 | ROZPOCET | 0 | 0 | 0 | 0 | 0 | 1 | 0 | 4 | 38
20 | K | A.025 | Revize | ks | 1 |  | 0 | CS VLASTNÍ |  | základní |  | 0 | 0 | 0 | 0 | 0 | 4 | K | 1 | ROZPOCET | 0 | 0 | 0 | 0 | 0 | 1 | 0 | 4 | 40
21 | K | A.026 | PPV 6% (podružné pracovní výkony) | kplt | 1 |  | 0 | CS VLASTNÍ |  | základní |  | 0 | 0 | 0 | 0 | 0 | 4 | K | 1 | ROZPOCET | 0 | 0 | 0 | 0 | 0 | 1 | 0 | 4 | 42
22 | K | A.027 | Mimostav. doprava 3,6% z dodávky | kplt | 1 |  | 0 | CS VLASTNÍ |  | základní |  | 0 | 0 | 0 | 0 | 0 | 4 | K | 1 | ROZPOCET | 0 | 0 | 0 | 0 | 0 | 1 | 0 | 4 | 44

## 2 - Evakuační rozhlas
{519dc197-5465-4a9f-894d-6434b0f3e022}
2
| KRYCÍ LIST SOUPISU PRACÍ | [7 empty] | v --- níže se nacházejí doplnkové a pomocné údaje k sestavám --- v | [8 empty] | False
Stavba:
U21 – UJEP Výstavba výukových prostor Fakulty zdravotnických studií
Objekt:
SO 120 - Spojovací krček
Soupis:
SO 120.73 - EPS a ERo
Úroveň 3:
2 - Evakuační rozhlas
| KSO: |  |  |  |  | CC-CZ:
| Místo: |  |  |  |  | Datum: | 22. 1. 2020
| Zadavatel: |  |  |  |  | IČ:
|  | Univerzita Jana Evangelisty Purkyně v Ústí n.Labem |  |  |  | DIČ:
| Uchazeč: |  |  |  |  | IČ: | Vyplň údaj
|  | Vyplň údaj |  |  |  | DIČ: | Vyplň údaj
| Projektant: |  |  |  |  | IČ:
|  | CHVÁLEK ATELIÉR s.r.o. |  |  |  | DIČ:
| Zpracovatel: |  |  |  |  | IČ:
DIČ:
Poznámka:
Soupis prací je sestaven za využití položek Cenové soustavy ÚRS. Cenové a technické podmínky položek CS ÚRS, které nejsou uvedeny v soupisu prací (tzv. úvodní části katalogů) jsou neomezeně dálkově k dispozici na www.cs-urs.cz. Položky soupisu prací, které nemají ve sloupci „Cenová soustava“ uveden žádný údaj, nepochází z Cenové soustavy ÚRS (takové položky soupisu prací mají Cenovou soustavu „VLASTNÍ“). Ocenění "vlastní" položky:na základě odborných znalostí a zkušeností projektanta při realizaci obdobných zakázek za období 5-ti let. nebo na základě CN) Nedílnou součástí soupisu prací je projektová dokumentace vč. textových příloh, na kterou se položky soupisu prací plně odkazují.
| Cena bez DPH | [5 empty] | 0
|  |  | Základ daně |  |  | Sazba daně | Výše daně
| DPH | základní | 0 |  |  | 21% | 0
|  | snížená | 0 |  |  | 15% | 0
|  | zákl. přenesená | 0 |  |  | 21% | 0
|  | sníž. přenesená | 0 |  |  | 15% | 0
|  | nulová | 0 |  |  | 0% | 0
| Cena s DPH |  |  | v | CZK |  | 0
| Projektant |  |  | Zpracovatel
| Datum a podpis: |  | Razítko | Datum a podpis: |  |  | Razítko
| Objednavatel |  |  | Uchazeč
| Datum a podpis: |  | Razítko | Datum a podpis: |  |  | Razítko
REKAPITULACE ČLENĚNÍ SOUPISU PRACÍ
Stavba:
U21 – UJEP Výstavba výukových prostor Fakulty zdravotnických studií
Objekt:
SO 120 - Spojovací krček
Soupis:
SO 120.73 - EPS a ERo
Úroveň 3:
2 - Evakuační rozhlas
Místo: | [5 empty] | Datum: | 22. 1. 2020
Zadavatel: |  |  | Univerzita Jana Evangelisty Purkyně v Ústí n.Labem |  |  | Projektant: | CHVÁLEK ATELIÉR s.r.o.
Uchazeč: |  |  | Vyplň údaj |  |  | Zpracovatel:
Kód dílu - Popis | [6 empty] | Cena celkem [CZK]
Náklady ze soupisu prací | [6 empty] | 0 | [11 empty] | -1
| B - ERo - Evakuační rozhlas | [5 empty] | 0
SOUPIS PRACÍ
Stavba:
U21 – UJEP Výstavba výukových prostor Fakulty zdravotnických studií
Objekt:
SO 120 - Spojovací krček
Soupis:
SO 120.73 - EPS a ERo
Úroveň 3:
2 - Evakuační rozhlas
Místo: | [5 empty] | Datum: | 22. 1. 2020
Zadavatel: |  |  | Univerzita Jana Evangelisty Purkyně v Ústí n.Labem |  |  | Projektant: | CHVÁLEK ATELIÉR s.r.o.
Uchazeč: |  |  | Vyplň údaj |  |  | Zpracovatel:
PČ | Typ | Kód | Popis | MJ | Množství | J.cena [CZK] | Cena celkem [CZK] | Cenová soustava |  | DPH | J. Nh [h] | Nh celkem [h] | J. hmotnost [t] | Hmotnost celkem [t] | J. suť [t] | Suť Celkem [t]
Náklady soupisu celkem | [6 empty] | 0 |  |  |  |  | 0 |  | 0 |  | 0 |  | D | -1 | [7 empty] | 0
| D | B | ERo - Evakuační rozhlas |  |  |  | 0 |  |  |  |  | 0 |  | 0 |  | 0 | 1 | D | 0 | ROZPOCET | [6 empty] | 0
1 | K | B.001 | Podhledový reproduktor 6W EN 54-24, vč, keram. svorkovnice, tepelné pojistky a krytu 5", nízká výška reproduktoru, rozměry pr. 181,5mm, hl. 59mm | ks | 3 |  | 0 | CS VLASTNÍ |  | základní |  | 0 | 0 | 0 | 0 | 0 | 4 | K | 1 | ROZPOCET | 0 | 0 | 0 | 0 | 0 | 1 | 0 | 4 | 2
2 | K | B.002 | Koncový člen reproduktorové linky EOL pro použitou technologii | ks | 1 |  | 0 | CS VLASTNÍ |  | základní |  | 0 | 0 | 0 | 0 | 0 | 4 | K | 1 | ROZPOCET | 0 | 0 | 0 | 0 | 0 | 1 | 0 | 4 | 4
3 | K | B.003 | Kabel dle Vyhlášky č.268/2011 Sb.PH120-R dle ČSN 73 0895, B2caS1D1 dle PrEN 50399:07, ohniodolné, dle ČSN IEC60331, bezhalogenové dle ČSN 50266 CSKH-V 3x1,5 PH120-R B2ca s1d1 | m | 50 |  | 0 | CS VLASTNÍ |  | základní |  | 0 | 0 | 0 | 0 | 0 | 4 | K | 1 | ROZPOCET | 0 | 0 | 0 | 0 | 0 | 1 | 0 | 4 | 6
4 | K | B.004 | Rozbočovací krabice se zachováním funkčnosti při požáru, určena pro kabely s prokázanou funkčností při požáru vč. svorkovnice je určena pro 5 vodičů s průřezem od 1,5 do 16 mm2 | ks | 1 |  | 0 | CS VLASTNÍ |  | základní |  | 0 | 0 | 0 | 0 | 0 | 4 | K | 1 | ROZPOCET | 0 | 0 | 0 | 0 | 0 | 1 | 0 | 4 | 8
5 | K | B.005 | Jednostranná příchytka E30-E90 pro kabel o d 10mm dle ČSN 73 0895 vč. příslušenství pro uchycení do stropu | ks | 167 |  | 0 | CS VLASTNÍ |  | základní |  | 0 | 0 | 0 | 0 | 0 | 4 | K | 1 | ROZPOCET | 0 | 0 | 0 | 0 | 0 | 1 | 0 | 4 | 10
6 | K | B.007 | Instalační materiál | ks | 4 |  | 0 | CS VLASTNÍ |  | základní |  | 0 | 0 | 0 | 0 | 0 | 4 | K | 1 | ROZPOCET | 0 | 0 | 0 | 0 | 0 | 1 | 0 | 4 | 12
7 | K | B.008 | Montáž příchytky | ks | 167 |  | 0 | CS VLASTNÍ |  | základní |  | 0 | 0 | 0 | 0 | 0 | 4 | K | 1 | ROZPOCET | 0 | 0 | 0 | 0 | 0 | 1 | 0 | 4 | 14
8 | K | B.009 | Koncový člen, montáž do skříňky posledního reproduktoru na reproduktorové lince vč. příslušenství, vč. jeho uvedení do provozu | ks | 1 |  | 0 | CS VLASTNÍ |  | základní |  | 0 | 0 | 0 | 0 | 0 | 4 | K | 1 | ROZPOCET | 0 | 0 | 0 | 0 | 0 | 1 | 0 | 4 | 16
9 | K | B.010 | Montáž reproduktoru do podhledu/na strop vč. příslušenství a uvedení do provozu | ks | 3 |  | 0 | CS VLASTNÍ |  | základní |  | 0 | 0 | 0 | 0 | 0 | 4 | K | 1 | ROZPOCET | 0 | 0 | 0 | 0 | 0 | 1 | 0 | 4 | 18
10 | K | B.011 | Zkoušení reproduktoru jednoprogramová ústředna | ks | 3 |  | 0 | CS VLASTNÍ |  | základní |  | 0 | 0 | 0 | 0 | 0 | 4 | K | 1 | ROZPOCET | 0 | 0 | 0 | 0 | 0 | 1 | 0 | 4 | 20
11 | K | B.012 | Kabelové trasy-instalace chrániček, kabelů do zdi, na příchytky apod. | m | 50 |  | 0 | CS VLASTNÍ |  | základní |  | 0 | 0 | 0 | 0 | 0 | 4 | K | 1 | ROZPOCET | 0 | 0 | 0 | 0 | 0 | 1 | 0 | 4 | 22
12 | K | B.013 | Oživení instalace ER jako celku, zkušební testy instalovaného systému | h | 8 |  | 0 | CS VLASTNÍ |  | základní |  | 0 | 0 | 0 | 0 | 0 | 4 | K | 1 | ROZPOCET | 0 | 0 | 0 | 0 | 0 | 1 | 0 | 4 | 24
13 | K | B.014 | Školení obsluhy | h | 8 |  | 0 | CS VLASTNÍ |  | základní |  | 0 | 0 | 0 | 0 | 0 | 4 | K | 1 | ROZPOCET | 0 | 0 | 0 | 0 | 0 | 1 | 0 | 4 | 26
14 | K | B.015 | Autorský dozor | kplt | 1 |  | 0 | CS VLASTNÍ |  | základní |  | 0 | 0 | 0 | 0 | 0 | 4 | K | 1 | ROZPOCET | 0 | 0 | 0 | 0 | 0 | 1 | 0 | 4 | 28
15 | K | B.016 | Revize | kplt | 1 |  | 0 | CS VLASTNÍ |  | základní |  | 0 | 0 | 0 | 0 | 0 | 4 | K | 1 | ROZPOCET | 0 | 0 | 0 | 0 | 0 | 1 | 0 | 4 | 30
16 | K | B.017 | Vypracování skutečné dokumentace stavby | kplt | 1 |  | 0 | CS VLASTNÍ |  | základní |  | 0 | 0 | 0 | 0 | 0 | 4 | K | 1 | ROZPOCET | 0 | 0 | 0 | 0 | 0 | 1 | 0 | 4 | 32
17 | K | B.018 | Pomocné stavební práce | kplt | 1 |  | 0 | CS VLASTNÍ |  | základní |  | 0 | 0 | 0 | 0 | 0 | 4 | K | 1 | ROZPOCET | 0 | 0 | 0 | 0 | 0 | 1 | 0 | 4 | 34
18 | K | B.019 | PPV 6% (podružné pracovní výkony) | kplt | 1 |  | 0 | CS VLASTNÍ |  | základní |  | 0 | 0 | 0 | 0 | 0 | 4 | K | 1 | ROZPOCET | 0 | 0 | 0 | 0 | 0 | 1 | 0 | 4 | 36
19 | K | B.020 | Mimostav. doprava 3,6% z dodávky | kplt | 1 |  | 0 | CS VLASTNÍ |  | základní |  | 0 | 0 | 0 | 0 | 0 | 4 | K | 1 | ROZPOCET | 0 | 0 | 0 | 0 | 0 | 1 | 0 | 4 | 38

## 210.10 - Architektonicko-...
{0e200995-f832-4948-b1a4-19d89d233876}
2
| KRYCÍ LIST SOUPISU PRACÍ | [7 empty] | v --- níže se nacházejí doplnkové a pomocné údaje k sestavám --- v | [8 empty] | False
Stavba:
U21 – UJEP Výstavba výukových prostor Fakulty zdravotnických studií
Objekt:
SO 210 - Úpravy ve stávajících objektech
Soupis:
210.10 - Architektonicko-stavební řešení
| KSO: |  | 801 39 |  |  | CC-CZ:
| Místo: |  | Ústí nad Labem |  |  | Datum: | 22. 1. 2020
| Zadavatel: |  |  |  |  | IČ:
|  | Univerzita Jana Evangelisty Purkyně v Ústí n.Labem |  |  |  | DIČ:
| Uchazeč: |  |  |  |  | IČ: | Vyplň údaj
|  | Vyplň údaj |  |  |  | DIČ: | Vyplň údaj
| Projektant: |  |  |  |  | IČ:
|  | CHVÁLEK ATELIÉR s.r.o. |  |  |  | DIČ:
| Zpracovatel: |  |  |  |  | IČ:
DIČ:
Poznámka:
Soupis prací je sestaven za využití položek Cenové soustavy ÚRS. Cenové a technické podmínky položek CS ÚRS, které nejsou uvedeny v soupisu prací (tzv. úvodní části katalogů) jsou neomezeně dálkově k dispozici na www.cs-urs.cz. Položky soupisu prací, které nemají ve sloupci „Cenová soustava“ uveden žádný údaj, nepochází z Cenové soustavy ÚRS (takové položky soupisu prací mají Cenovou soustavu „VLASTNÍ“). Ocenění "vlastní" položky:na základě odborných znalostí a zkušeností projektanta při realizaci obdobných zakázek za období 5-ti let. nebo na základě CN) Nedílnou součástí soupisu prací je projektová dokumentace vč. textových příloh, na kterou se položky soupisu prací plně odkazují.
| Cena bez DPH | [5 empty] | 0
|  |  | Základ daně |  |  | Sazba daně | Výše daně
| DPH | základní | 0 |  |  | 21% | 0
|  | snížená | 0 |  |  | 15% | 0
|  | zákl. přenesená | 0 |  |  | 21% | 0
|  | sníž. přenesená | 0 |  |  | 15% | 0
|  | nulová | 0 |  |  | 0% | 0
| Cena s DPH |  |  | v | CZK |  | 0
| Projektant |  |  | Zpracovatel
| Datum a podpis: |  | Razítko | Datum a podpis: |  |  | Razítko
| Objednavatel |  |  | Uchazeč
| Datum a podpis: |  | Razítko | Datum a podpis: |  |  | Razítko
REKAPITULACE ČLENĚNÍ SOUPISU PRACÍ
Stavba:
U21 – UJEP Výstavba výukových prostor Fakulty zdravotnických studií
Objekt:
SO 210 - Úpravy ve stávajících objektech
Soupis:
210.10 - Architektonicko-stavební řešení
Místo: |  |  | Ústí nad Labem |  |  | Datum: | 22. 1. 2020
Zadavatel: |  |  | Univerzita Jana Evangelisty Purkyně v Ústí n.Labem |  |  | Projektant: | CHVÁLEK ATELIÉR s.r.o.
Uchazeč: |  |  | Vyplň údaj |  |  | Zpracovatel:
Kód dílu - Popis | [6 empty] | Cena celkem [CZK]
Náklady ze soupisu prací | [6 empty] | 0 | [11 empty] | -1
| HSV - Práce a dodávky HSV | [5 empty] | 0
| 3 - Svislé a kompletní konstrukce | [5 empty] | 0
| 4 - Vodorovné konstrukce | [5 empty] | 0
| 5 - Komunikace pozemní | [5 empty] | 0
| 6 - Úpravy povrchů, podlahy a osazování výplní | [5 empty] | 0
| 8 - Trubní vedení | [5 empty] | 0
| 9 - Ostatní konstrukce a práce, bourání | [5 empty] | 0
| 997 - Přesun sutě | [5 empty] | 0
| 998 - Přesun hmot | [5 empty] | 0
| PSV - Práce a dodávky PSV | [5 empty] | 0
| 711 - Izolace proti vodě, vlhkosti a plynům | [5 empty] | 0
| 712 - Povlakové krytiny | [5 empty] | 0
| 713 - Izolace tepelné | [5 empty] | 0
| 721 - Zdravotechnika - vnitřní kanalizace | [5 empty] | 0
| 751 - Vzduchotechnika | [5 empty] | 0
| 763 - Konstrukce suché výstavby | [5 empty] | 0
| 764 - Konstrukce klempířské | [5 empty] | 0
| 766 - Konstrukce truhlářské | [5 empty] | 0
| 767 - Konstrukce zámečnické | [5 empty] | 0
| 777 - Podlahy lité | [5 empty] | 0
| 781 - Dokončovací práce - obklady | [5 empty] | 0
| 783 - Dokončovací práce - nátěry | [5 empty] | 0
| 784 - Dokončovací práce - malby a tapety | [5 empty] | 0
| N01 - Nepojmenovaný díl | [5 empty] | 0
| M - Práce a dodávky M | [5 empty] | 0
| 21-M - Elektromontáže | [5 empty] | 0
| N00 - Nepojmenované, ostatní práce a dodávky | [5 empty] | 0
| Ostatní - Ostatní | [5 empty] | 0
| OST1 - Výpisy prvků a konstrukcí | [5 empty] | 0
| OST2 - Ostatní práce a konstrukce | [5 empty] | 0
SOUPIS PRACÍ
Stavba:
U21 – UJEP Výstavba výukových prostor Fakulty zdravotnických studií
Objekt:
SO 210 - Úpravy ve stávajících objektech
Soupis:
210.10 - Architektonicko-stavební řešení
Místo: |  |  | Ústí nad Labem |  |  | Datum: | 22. 1. 2020
Zadavatel: |  |  | Univerzita Jana Evangelisty Purkyně v Ústí n.Labem |  |  | Projektant: | CHVÁLEK ATELIÉR s.r.o.
Uchazeč: |  |  | Vyplň údaj |  |  | Zpracovatel:
PČ | Typ | Kód | Popis | MJ | Množství | J.cena [CZK] | Cena celkem [CZK] | Cenová soustava |  | DPH | J. Nh [h] | Nh celkem [h] | J. hmotnost [t] | Hmotnost celkem [t] | J. suť [t] | Suť Celkem [t]
Náklady soupisu celkem | [6 empty] | 0 |  |  |  |  | 0 |  | 166.2039 |  | 191.8526 |  | D | -1 | [10 empty] | 0
| D | HSV | Práce a dodávky HSV |  |  |  | 0 |  |  |  |  | 0 |  | 153.7802 |  | 186.3136 | 1 | D | 0 |  |  |  | ROZPOCET | [6 empty] | 0
| D | 3 | Svislé a kompletní konstrukce |  |  |  | 0 |  |  |  |  | 0 |  | 1.8072 |  | 0 | 1 | D | 1 |  |  |  | ROZPOCET | [6 empty] | 0
1 | K | 317944323 | Válcované nosníky č.14 až 22 dodatečně osazované do připravených otvorů | t | 0.151 |  | 0 | CS ÚRS 2019 01 |  | základní |  | 0 | 1.09 | 0.16459 | 0 | 0 | 4 | K | 2 |  |  |  | ROZPOCET | 0 | 0 | 0 | 0 | 0 | 1 | 0 | 4 | -1059722006
| VV |  | "rozsah a specifikace_viz v.č. 210-02, TZ" | [14 empty] | VV | 2 | 1 | True | 0 | ROZPOCET
| VV |  | (2*14,6*1,5)*3/1000 |  | 0.131 | [12 empty] | VV | 2 | 2 | True | 0 | ROZPOCET
| VV |  | "drobné související prvky" 0,15*0,131 |  | 0.02 | [12 empty] | VV | 2 | 2 | True | 0 | ROZPOCET
| VV |  | Součet |  | 0.151 | [12 empty] | VV | 2 | 4 | True | 1 | ROZPOCET
2 | K | 319201321 | Vyrovnání nerovného povrchu zdiva tl do 30 mm maltou | m2 | 8.1 |  | 0 | CS ÚRS 2019 01 |  | základní |  | 0 | 0.02857 | 0.23142 | 0 | 0 | 4 | K | 2 |  |  |  | ROZPOCET | 0 | 0 | 0 | 0 | 0 | 1 | 0 | 4 | 1965053907
3 | K | 346244381 | Plentování v do 200 mm válcovaných nosníků | m2 | 7.92 |  | 0 | CS ÚRS 2019 01 |  | základní |  | 0 | 0.17818 | 1.4112 | 0 | 0 | 4 | K | 2 |  |  |  | ROZPOCET | 0 | 0 | 0 | 0 | 0 | 1 | 0 | 4 | 1769887455
| VV |  | "rozsah a specifikace_viz v.č. 210-02, TZ" (1,6*1,65*3) |  | 7.92 | [12 empty] | VV | 2 | 2 | True | 0 | ROZPOCET
| VV |  | Součet |  | 7.92 | [12 empty] | VV | 2 | 4 | True | 1 | ROZPOCET
| D | 4 | Vodorovné konstrukce |  |  |  | 0 |  |  |  |  | 0 |  | 13.061 |  | 0 | 1 | D | 1 |  |  |  | ROZPOCET | [6 empty] | 0
4 | K | 451315123 | Podkladní nebo výplňová vrstva z betonu C 8/10 tl do 150 mm | m2 | 38.2 |  | 0 | CS ÚRS 2019 01 |  | základní |  | 0 | 0.34191 | 13.061 | 0 | 0 | 4 | K | 2 |  |  |  | ROZPOCET | 0 | 0 | 0 | 0 | 0 | 1 | 0 | 4 | -698628064
| VV |  | "rozsah a specifikace_pavilon F_viz v.č. 210-07, TZ" 38,2*1,0 |  | 38.2 | [12 empty] | VV | 2 | 2 | True | 0 | ROZPOCET
| VV |  | Součet |  | 38.2 | [12 empty] | VV | 2 | 4 | True | 1 | ROZPOCET
| D | 5 | Komunikace pozemní |  |  |  | 0 |  |  |  |  | 0 |  | 2.3276 |  | 0 | 1 | D | 1 |  |  |  | ROZPOCET | [6 empty] | 0
5 | K | 564231111 | Podklad nebo podsyp ze štěrkopísku ŠP tl 100 mm | m2 | 11.5 |  | 0 | CS ÚRS 2019 01 |  | základní |  | 0 | 0.2024 | 2.3276 | 0 | 0 | 4 | K | 2 |  |  |  | ROZPOCET | 0 | 0 | 0 | 0 | 0 | 1 | 0 | 4 | 1039609104
| VV |  | "rozsah a specifikace_viz v.č. 210-03, TZ" 23,0*0,5 |  | 11.5 | [12 empty] | VV | 2 | 2 | True | 0 | ROZPOCET
| VV |  | Součet |  | 11.5 | [12 empty] | VV | 2 | 4 | True | 1 | ROZPOCET
| D | 6 | Úpravy povrchů, podlahy a osazování výplní |  |  |  | 0 |  |  |  |  | 0 |  | 135.7897 |  | 0 | 1 | D | 1 |  |  |  | ROZPOCET | [6 empty] | 0
6 | K | 612315302 | Vápenná štuková omítka ostění nebo nadpraží | m2 | 6.48 |  | 0 | CS ÚRS 2019 01 |  | základní |  | 0 | 0.03273 | 0.21209 | 0 | 0 | 4 | K | 2 |  |  |  | ROZPOCET | 0 | 0 | 0 | 0 | 0 | 1 | 0 | 4 | 574024046
| VV |  | "rozsah a specifikace_viz v.č. 210-02, TZ" (1,2+1,8+1,8)*0,45*3 |  | 6.48 | [12 empty] | VV | 2 | 2 | True | 0 | ROZPOCET
| VV |  | Součet |  | 6.48 | [12 empty] | VV | 2 | 4 | True | 1 | ROZPOCET
7 | K | 6121430R0 | Příplatek za dodávku a osazení veškerých omítkových lišt, rohovníků a profilů vnitřních omítek stěn - viz specifikace systému a TP výrobce, TZ | m2 | 6.48 |  | 0 | CS VLASTNÍ |  | základní |  | 0 | 0 | 0 | 0 | 0 | 4 | K | 2 |  |  |  | ROZPOCET | 0 | 0 | 0 | 0 | 0 | 1 | 0 | 4 | -630181731
| VV |  | "kompletní provedení dle specifikace PD a TZ vč. přímo souvisejících prací a dodávek" | [14 empty] | VV | 2 | 1 | True | 0 | ROZPOCET
| VV |  | "množství/rozsah vztažen na celkové štukové plochy" 6,48 |  | 6.48 | [12 empty] | VV | 2 | 2 | True | 0 | ROZPOCET
| VV |  | Součet |  | 6.48 | [12 empty] | VV | 2 | 4 | True | 1 | ROZPOCET
8 | K | 615142012 | Potažení vnitřních nosníků a překladů rabicovým pletivem | m2 | 7.92 |  | 0 | CS ÚRS 2019 01 |  | základní |  | 0 | 0.00085 | 0.006732 | 0 | 0 | 4 | K | 2 |  |  |  | ROZPOCET | 0 | 0 | 0 | 0 | 0 | 1 | 0 | 4 | 1912706572
9 | K | 622131101 | Cementový postřik vnějších stěn nanášený celoplošně ručně | m2 | 76 |  | 0 | CS ÚRS 2019 01 |  | základní |  | 0 | 0.00735 | 0.5586 | 0 | 0 | 4 | K | 2 |  |  |  | ROZPOCET | 0 | 0 | 0 | 0 | 0 | 1 | 0 | 4 | -1311331240
| VV |  | "rozsah a specifikace_viz v.č. 210-03, TZ" 56,0+20,0 |  | 76 | [12 empty] | VV | 2 | 2 | True | 0 | ROZPOCET
| VV |  | Součet |  | 76 | [12 empty] | VV | 2 | 4 | True | 1 | ROZPOCET
10 | K | 622331101 | Cementová omítka hrubá jednovrstvá nezatřená vnějších stěn nanášená ručně | m2 | 76 |  | 0 | CS ÚRS 2019 01 |  | základní |  | 0 | 0.0315 | 2.394 | 0 | 0 | 4 | K | 2 |  |  |  | ROZPOCET | 0 | 0 | 0 | 0 | 0 | 1 | 0 | 4 | 79016566
| VV |  | "rozsah a specifikace_viz v.č. 210-03, TZ" 56,0+20,0 |  | 76 | [12 empty] | VV | 2 | 2 | True | 0 | ROZPOCET
| VV |  | Součet |  | 76 | [12 empty] | VV | 2 | 4 | True | 1 | ROZPOCET
11 | K | 622331191 | Příplatek k cementové omítce vnějších stěn za každých dalších 5 mm tloušťky ručně | m2 | 152 |  | 0 | CS ÚRS 2019 01 |  | základní |  | 0 | 0.0105 | 1.596 | 0 | 0 | 4 | K | 2 |  |  |  | ROZPOCET | 0 | 0 | 0 | 0 | 0 | 1 | 0 | 4 | 2043617920
| VV |  | 76*2 'Přepočtené koeficientem množství |  | 152 | [12 empty] | VV | 2 | 2 | False | 1 | ROZPOCET
12 | K | 622511061 | Tenkovrstvá hrubozrnná omítka včetně penetrace vnějších stěn | m2 | 56 |  | 0 | CS ÚRS 2019 01 |  | základní |  | 0 | 0.00368 | 0.20608 | 0 | 0 | 4 | K | 2 |  |  |  | ROZPOCET | 0 | 0 | 0 | 0 | 0 | 1 | 0 | 4 | 2081888771
| VV |  | "rozsah a specifikace_viz v.č. 210-03, TZ" 56,0 |  | 56 | [12 empty] | VV | 2 | 2 | True | 0 | ROZPOCET
| VV |  | Součet |  | 56 | [12 empty] | VV | 2 | 4 | True | 1 | ROZPOCET
13 | K | 629995101 | Otryskání vnějších ploch tlakovou vodou | m2 | 17.2 |  | 0 | CS ÚRS 2019 01 |  | základní |  | 0 | 0 | 0 | 0 | 0 | 4 | K | 2 |  |  |  | ROZPOCET | 0 | 0 | 0 | 0 | 0 | 1 | 0 | 4 | -1564518608
| VV |  | "rozsah a specifikace_pavilon F_střecha_viz v.č. 210-05-06, TZ" 6,0+11,2 |  | 17.2 | [12 empty] | VV | 2 | 2 | True | 0 | ROZPOCET
| VV |  | Součet |  | 17.2 | [12 empty] | VV | 2 | 4 | True | 1 | ROZPOCET
14 | K | 631311124 | Mazanina z betonu prostého tř. C 16/20 | m3 | 27.438 |  | 0 | CS ÚRS 2019 01 |  | základní |  | 0 | 2.2563 | 61.9095 | 0 | 0 | 4 | K | 2 |  |  |  | ROZPOCET | 0 | 0 | 0 | 0 | 0 | 1 | 0 | 4 | -622832858
| VV |  | "rozsah a specifikace_pavilon F_střecha_viz v.č. 210-05-06, TZ_S1" 8,6*0,15 |  | 1.29 | [12 empty] | VV | 2 | 2 | True | 0 | ROZPOCET
| VV |  | "rozsah a specifikace_pavilon F_střecha_viz v.č. 210-05-06, TZ_S2" (8,05+96,54)*0,15 |  | 15.689 | [12 empty] | VV | 2 | 2 | True | 0 | ROZPOCET
| VV |  | "rozsah a specifikace_pavilon F_střecha_viz v.č. 210-05-06, TZ_S2" (8,05+96,54)*0,1 |  | 10.459 | [12 empty] | VV | 2 | 2 | True | 0 | ROZPOCET
| VV |  | Součet |  | 27.438 | [12 empty] | VV | 2 | 4 | True | 1 | ROZPOCET
15 | K | 631311137 | Mazanina tl do 240 mm z betonu prostého bez zvýšených nároků na prostředí tř. C 30/37 | m3 | 18.336 |  | 0 | CS ÚRS 2019 01 |  | základní |  | 0 | 2.4533 | 44.9835 | 0 | 0 | 4 | K | 2 |  |  |  | ROZPOCET | 0 | 0 | 0 | 0 | 0 | 1 | 0 | 4 | -814117876
| VV |  | "rozsah a specifikace_pavilon F_viz v.č. 210-07, TZ" 38,2*2,0*0,24 |  | 18.336 | [12 empty] | VV | 2 | 2 | True | 0 | ROZPOCET
| VV |  | Součet |  | 18.336 | [12 empty] | VV | 2 | 4 | True | 1 | ROZPOCET
16 | K | 631319173 | Příplatek k mazanině za stržení povrchu spodní vrstvy před vložením výztuže | m3 | 27.438 |  | 0 | CS ÚRS 2019 01 |  | základní |  | 0 | 0 | 0 | 0 | 0 | 4 | K | 2 |  |  |  | ROZPOCET | 0 | 0 | 0 | 0 | 0 | 1 | 0 | 4 | 840935007
17 | K | 631319175 | Příplatek k mazanině tl do 240 mm za stržení povrchu spodní vrstvy před vložením výztuže | m3 | 18.336 |  | 0 | CS ÚRS 2019 01 |  | základní |  | 0 | 0 | 0 | 0 | 0 | 4 | K | 2 |  |  |  | ROZPOCET | 0 | 0 | 0 | 0 | 0 | 1 | 0 | 4 | 1346496396
18 | K | 631362021 | Výztuž mazanin svařovanými sítěmi Kari | t | 3.113 |  | 0 | CS ÚRS 2019 01 |  | základní |  | 0 | 1.0628 | 3.3084 | 0 | 0 | 4 | K | 2 |  |  |  | ROZPOCET | 0 | 0 | 0 | 0 | 0 | 1 | 0 | 4 | 1280466321
| VV |  | "rozsah a specifikace_pavilon F_střecha_viz v.č. 210-05-06, TZ_S1+S2" | [14 empty] | VV | 2 | 1 | True | 0 | ROZPOCET
| VV |  | (8,6)*(7,0*1,2)/1000 |  | 0.072 | [12 empty] | VV | 2 | 2 | True | 0 | ROZPOCET
| VV |  | (8,05+96,54)*(7,0*1,2)/1000*2 |  | 1.757 | [12 empty] | VV | 2 | 2 | True | 0 | ROZPOCET
| VV |  | (38,2*2,0)*2*(7,0*1,2)/1000 |  | 1.284 | [12 empty] | VV | 2 | 2 | True | 0 | ROZPOCET
| VV |  | Součet |  | 3.113 | [12 empty] | VV | 2 | 4 | True | 1 | ROZPOCET
19 | K | 632450121 | Vyrovnávací cementový potěr tl do 20 mm ze suchých směsí provedený v pásu | m2 | 38.2 |  | 0 | CS ÚRS 2019 01 |  | základní |  | 0 | 0.042 | 1.6044 | 0 | 0 | 4 | K | 2 |  |  |  | ROZPOCET | 0 | 0 | 0 | 0 | 0 | 1 | 0 | 4 | -1225499595
| VV |  | "rozsah a specifikace_pavilon F_viz v.č. 210-07, TZ" 38,2*1,0 |  | 38.2 | [12 empty] | VV | 2 | 2 | True | 0 | ROZPOCET
| VV |  | Součet |  | 38.2 | [12 empty] | VV | 2 | 4 | True | 1 | ROZPOCET
20 | K | 632450123 | Vyrovnávací cementový potěr tl do 40 mm ze suchých směsí provedený v pásu | m2 | 1.62 |  | 0 | CS ÚRS 2019 01 |  | základní |  | 0 | 0.084 | 0.13608 | 0 | 0 | 4 | K | 2 |  |  |  | ROZPOCET | 0 | 0 | 0 | 0 | 0 | 1 | 0 | 4 | -1675320316
| VV |  | "rozsah a specifikace_viz v.č. 210-02, TZ_vyrovnání parapetů" 0,45*1,2*3 |  | 1.62 | [12 empty] | VV | 2 | 2 | True | 0 | ROZPOCET
| VV |  | Součet |  | 1.62 | [12 empty] | VV | 2 | 4 | True | 1 | ROZPOCET
21 | K | 632451R00 | Vyrovnávací vrstva z plastbetonu tl. 25 mm | m2 | 104.59 |  | 0 | CS VLASTNÍ |  | základní |  | 0 | 0.0408 | 4.2673 | 0 | 0 | 4 | K | 2 |  |  |  | ROZPOCET | 0 | 0 | 0 | 0 | 0 | 1 | 0 | 4 | -249757943
| P |  | Poznámka k položce: Kompletní systémová dodávka a provedení dle specifikace dle PD a TZ včetně všech přímo souvisejících prací a dodávek. --------------------------------------------------------------------------------------------------------------------------------------------------- | [14 empty] | P | 2
| VV |  | "rozsah a specifikace_pavilon F_střecha_viz v.č. 210-05-06, TZ_S2" (8,05+96,54) |  | 104.59 | [12 empty] | VV | 2 | 2 | True | 0 | ROZPOCET
| VV |  | Součet |  | 104.59 | [12 empty] | VV | 2 | 4 | True | 1 | ROZPOCET
22 | K | 635111215 | Násyp pod podlahy ze štěrkopísku se zhutněním | m3 | 5.73 |  | 0 | CS ÚRS 2019 01 |  | základní |  | 0 | 1.98 | 11.3454 | 0 | 0 | 4 | K | 2 |  |  |  | ROZPOCET | 0 | 0 | 0 | 0 | 0 | 1 | 0 | 4 | -2018311940
| VV |  | "rozsah a specifikace_pavilon F_viz v.č. 210-07, TZ" 38,2*1,0*0,15 |  | 5.73 | [12 empty] | VV | 2 | 2 | True | 0 | ROZPOCET
| VV |  | Součet |  | 5.73 | [12 empty] | VV | 2 | 4 | True | 1 | ROZPOCET
23 | K | 637211122 | Okapový chodník z betonových dlaždic 500/500/50 mm kladených do písku | m2 | 11.5 |  | 0 | CS ÚRS 2019 01 |  | základní |  | 0 | 0.28362 | 3.2616 | 0 | 0 | 4 | K | 2 |  |  |  | ROZPOCET | 0 | 0 | 0 | 0 | 0 | 1 | 0 | 4 | 898717826
| VV |  | "rozsah a specifikace_viz v.č. 210-03, TZ" 23,0*0,5 |  | 11.5 | [12 empty] | VV | 2 | 2 | True | 0 | ROZPOCET
| VV |  | Součet |  | 11.5 | [12 empty] | VV | 2 | 4 | True | 1 | ROZPOCET
| D | 8 | Trubní vedení |  |  |  | 0 |  |  |  |  | 0 |  | 0.32974 |  | 0 | 1 | D | 1 |  |  |  | ROZPOCET | [6 empty] | 0
24 | K | 899332R11 | Výšková úprava kanalizační šachty o cca 3,225 m | kus | 1 |  | 0 | CS VLASTNÍ |  | základní |  | 0 | 0.32974 | 0.32974 | 0 | 0 | 4 | K | 2 |  |  |  | ROZPOCET | 0 | 0 | 0 | 0 | 0 | 1 | 0 | 4 | 221113867
| P |  | Poznámka k položce: Kompletní provedení dle specifikace PD a TZ včetně všech přímo souvisejícíh prací a dodávek. ----------------------------------------------------------------------------------------------------------------- | [14 empty] | P | 2
| D | 9 | Ostatní konstrukce a práce, bourání |  |  |  | 0 |  |  |  |  | 0 |  | 0.46502 |  | 186.3136 | 1 | D | 1 |  |  |  | ROZPOCET | [6 empty] | 0
25 | K | 949101111 | Lešení pomocné pro objekty pozemních staveb s lešeňovou podlahou v do 1,9 m zatížení do 150 kg/m2 | m2 | 95.625 |  | 0 | CS ÚRS 2019 01 |  | základní |  | 0 | 0.00013 | 0.012431 | 0 | 0 | 4 | K | 2 |  |  |  | ROZPOCET | 0 | 0 | 0 | 0 | 0 | 1 | 0 | 4 | -1452104818
| VV |  | "rozsah a specifikace_pavilon F_1.NP_viz v.č. 210-04, TZ" | [14 empty] | VV | 2 | 1 | True | 0 | ROZPOCET
| VV |  | 2*(6,25*7,65) |  | 95.625 | [12 empty] | VV | 2 | 2 | True | 0 | ROZPOCET
| VV |  | Součet |  | 95.625 | [12 empty] | VV | 2 | 4 | True | 1 | ROZPOCET
26 | K | 949101112 | Lešení pomocné pro objekty pozemních staveb s lešeňovou podlahou v do 3,5 m zatížení do 150 kg/m2 | m2 | 10 |  | 0 | CS ÚRS 2019 01 |  | základní |  | 0 | 0.00021 | 0.0021 | 0 | 0 | 4 | K | 2 |  |  |  | ROZPOCET | 0 | 0 | 0 | 0 | 0 | 1 | 0 | 4 | -607303171
| VV |  | "rozsah a specifikace_viz v.č. 210-02, TZ" 10,0 |  | 10 | [12 empty] | VV | 2 | 2 | True | 0 | ROZPOCET
| VV |  | Součet |  | 10 | [12 empty] | VV | 2 | 4 | True | 1 | ROZPOCET
27 | K | 952901111 | Vyčištění budov bytové a občanské výstavby při výšce podlaží do 4 m | m2 | 231.963 |  | 0 | CS ÚRS 2019 01 |  | základní |  | 0 | 4e-05 | 0.0092785 | 0 | 0 | 4 | K | 2 |  |  |  | ROZPOCET | 0 | 0 | 0 | 0 | 0 | 1 | 0 | 4 | -2105544518
| VV |  | "rozsah a specifikace_viz v.č. 210-02, TZ" 2,75*7,0 |  | 19.25 | [12 empty] | VV | 2 | 2 | True | 0 | ROZPOCET
| VV |  | "rozsah a specifikace_pavilon F_1.NP_viz v.č. 210-04, TZ" 7,25*8,65 |  | 62.713 | [12 empty] | VV | 2 | 2 | True | 0 | ROZPOCET
| VV |  | "rozsah a specifikace_pavilon F_viz v.č. 210-07, TZ" 150,0 |  | 150 | [12 empty] | VV | 2 | 2 | True | 0 | ROZPOCET
| VV |  | Součet |  | 231.963 | [12 empty] | VV | 2 | 4 | True | 1 | ROZPOCET
28 | K | 962052211 | Bourání konstrukcí ze ŽB přes 1 m3 | m3 | 9.258 |  | 0 | CS ÚRS 2019 01 |  | základní |  | 0 | 0 | 0 | 2.4 | 22.2192 | 4 | K | 2 |  |  |  | ROZPOCET | 0 | 0 | 0 | 0 | 0 | 1 | 0 | 4 | 1024981944
| VV |  | "rozsah a specifikace_viz v.č. 210-03, TZ" 3,3*3,0*0,2 |  | 1.98 | [12 empty] | VV | 2 | 2 | True | 0 | ROZPOCET
| VV |  | "rozsah a specifikace_pavilon F_střecha_viz v.č. 210-05-06, TZ" (5,793*1,05*0,25)+(16,219*1,05*0,25) |  | 5.778 | [12 empty] | VV | 2 | 2 | True | 0 | ROZPOCET
| VV |  | Mezisoučet |  | 7.758 | [12 empty] | VV | 2 | 3 | True | 0 | ROZPOCET
| VV |  | "ostatní skryté konstrukce_odhad-bude upřesněno při realizaci stavby" 1,5 |  | 1.5 | [12 empty] | VV | 2 | 2 | True | 0 | ROZPOCET
| VV |  | Součet |  | 9.258 | [12 empty] | VV | 2 | 4 | True | 1 | ROZPOCET
29 | K | 965042141 | Bourání podkladů nebo mazanin betonových tl do 100 mm pl přes 4 m2 | m3 | 14.054 |  | 0 | CS ÚRS 2019 01 |  | základní |  | 0 | 0 | 0 | 2.2 | 30.9188 | 4 | K | 2 |  |  |  | ROZPOCET | 0 | 0 | 0 | 0 | 0 | 1 | 0 | 4 | -1902724398
| VV |  | "rozsah a specifikace_pavilon F_střecha_viz v.č. 210-05-06, TZ" | [14 empty] | VV | 2 | 1 | True | 0 | ROZPOCET
| VV |  | (44,0+96,54)*0,1 |  | 14.054 | [12 empty] | VV | 2 | 2 | True | 0 | ROZPOCET
| VV |  | Součet |  | 14.054 | [12 empty] | VV | 2 | 4 | True | 1 | ROZPOCET
30 | K | 965042241 | Bourání podkladů nebo mazanin betonových tl přes 100 mm pl pře 4 m2 | m3 | 45.911 |  | 0 | CS ÚRS 2019 01 |  | základní |  | 0 | 0 | 0 | 2.2 | 101.0042 | 4 | K | 2 |  |  |  | ROZPOCET | 0 | 0 | 0 | 0 | 0 | 1 | 0 | 4 | -1723953749
| VV |  | "rozsah a specifikace_pavilon F_střecha_viz v.č. 210-05-06, TZ" | [14 empty] | VV | 2 | 1 | True | 0 | ROZPOCET
| VV |  | (44,0+96,54)*0,15 |  | 21.081 | [12 empty] | VV | 2 | 2 | True | 0 | ROZPOCET
| VV |  | "rozsah a specifikace_pavilon F_viz v.č. 210-07, TZ" (2,0*38,2*0,25)+(1,0*38,2*0,15) |  | 24.83 | [12 empty] | VV | 2 | 2 | True | 0 | ROZPOCET
| VV |  | Součet |  | 45.911 | [12 empty] | VV | 2 | 4 | True | 1 | ROZPOCET
31 | K | 965049111 | Příplatek k bourání betonových mazanin za bourání mazanin se svařovanou sítí tl do 100 mm | m3 | 14.054 |  | 0 | CS ÚRS 2019 01 |  | základní |  | 0 | 0 | 0 | 0.044 | 0.61838 | 4 | K | 2 |  |  |  | ROZPOCET | 0 | 0 | 0 | 0 | 0 | 1 | 0 | 4 | 979317608
32 | K | 965049112 | Příplatek k bourání betonových mazanin za bourání mazanin se svařovanou sítí tl přes 100 mm | m3 | 45.911 |  | 0 | CS ÚRS 2019 01 |  | základní |  | 0 | 0 | 0 | 0.029 | 1.3314 | 4 | K | 2 |  |  |  | ROZPOCET | 0 | 0 | 0 | 0 | 0 | 1 | 0 | 4 | -1694005144
33 | K | 965082923 | Odstranění násypů střech tl do 100 mm pl přes 2 m2 | m3 | 4.4 |  | 0 | CS ÚRS 2019 01 |  | základní |  | 0 | 0 | 0 | 1.4 | 6.16 | 4 | K | 2 |  |  |  | ROZPOCET | 0 | 0 | 0 | 0 | 0 | 1 | 0 | 4 | 1781616565
| VV |  | "rozsah a specifikace_pavilon F_střecha_viz v.č. 210-05-06, TZ" | [14 empty] | VV | 2 | 1 | True | 0 | ROZPOCET
| VV |  | (44,0)*0,1 |  | 4.4 | [12 empty] | VV | 2 | 2 | True | 0 | ROZPOCET
| VV |  | Součet |  | 4.4 | [12 empty] | VV | 2 | 4 | True | 1 | ROZPOCET
34 | K | 965082933 | Odstranění násypů pod podlahami tl do 200 mm pl přes 2 m2 | m3 | 5.73 |  | 0 | CS ÚRS 2019 01 |  | základní |  | 0 | 0 | 0 | 1.4 | 8.022 | 4 | K | 2 |  |  |  | ROZPOCET | 0 | 0 | 0 | 0 | 0 | 1 | 0 | 4 | 510707001
| VV |  | "rozsah a specifikace_pavilon F_viz v.č. 210-07, TZ" 1,0*38,2*0,15 |  | 5.73 | [12 empty] | VV | 2 | 2 | True | 0 | ROZPOCET
| VV |  | Součet |  | 5.73 | [12 empty] | VV | 2 | 4 | True | 1 | ROZPOCET
35 | K | 967031132 | Přisekání rovných ostění v cihelném zdivu na MV nebo MVC | m2 | 8.1 |  | 0 | CS ÚRS 2019 01 |  | základní |  | 0 | 0 | 0 | 0.055 | 0.4455 | 4 | K | 2 |  |  |  | ROZPOCET | 0 | 0 | 0 | 0 | 0 | 1 | 0 | 4 | -767915466
| VV |  | "rozsah a specifikace_viz v.č. 210-02, TZ" (1,2+1,8)*2*0,45*3 |  | 8.1 | [12 empty] | VV | 2 | 2 | True | 0 | ROZPOCET
| VV |  | Součet |  | 8.1 | [12 empty] | VV | 2 | 4 | True | 1 | ROZPOCET
36 | K | 968062R00 | Vybourání výplní otvorů bez materiálového a plošného rozlišení | m2 | 15.018 |  | 0 | CS VLASTNÍ |  | základní |  | 0 | 0 | 0 | 0.062 | 0.93112 | 4 | K | 2 |  |  |  | ROZPOCET | 0 | 0 | 0 | 0 | 0 | 1 | 0 | 4 | 254979738
| P |  | Poznámka k položce: Specifikace / rozsah: -vyvěšení křídel (v případě otevíravých výplní) -vybourání rámu (bez rozlišení systému otevírání) -------------------------------------------------------- -vybourání pevných (neotevíravých) výplní bez rozlišení -------------------------------------------------------- -demontáže a odstranění přímo souvisejících příslušenství a doplňků --------------------------------------------------------- -veškeré demontážní práce a přesuny jesou zahrnuty v jednotkové ceně | [14 empty] | P | 2
| VV |  | "kompletní provedení dle specifikace PD a TZ vč. všech souvisejících prací a dodávek" | [14 empty] | VV | 2 | 1 | True | 0 | ROZPOCET
| VV |  | "rozsah a specifikace_pavilon F_viz v.č. 210-07, TZ" 3,175*4,73 |  | 15.018 | [12 empty] | VV | 2 | 2 | True | 0 | ROZPOCET
| VV |  | Součet |  | 15.018 | [12 empty] | VV | 2 | 4 | True | 1 | ROZPOCET
37 | K | 971033561 | Vybourání otvorů ve zdivu na MVC nebo MV | m3 | 3.499 |  | 0 | CS ÚRS 2019 01 |  | základní |  | 0 | 0 | 0 | 1.8 | 6.2982 | 4 | K | 2 |  |  |  | ROZPOCET | 0 | 0 | 0 | 0 | 0 | 1 | 0 | 4 | 76735572
| VV |  | "rozsah a specifikace_viz v.č. 210-02, TZ" (1,2*1,8*0,45*3) |  | 2.916 | [12 empty] | VV | 2 | 2 | True | 0 | ROZPOCET
| VV |  | "kapsy a výklenky" 0,2*(2,916) |  | 0.583 | [12 empty] | VV | 2 | 2 | True | 0 | ROZPOCET
| VV |  | Součet |  | 3.499 | [12 empty] | VV | 2 | 4 | True | 1 | ROZPOCET
38 | K | 977151133 | Jádrové vrty diamantovými korunkami do D 600 mm do stavebních materiálů | m | 1.45 |  | 0 | CS ÚRS 2019 01 |  | základní |  | 0 | 0.00893 | 0.012948 | 0.785 | 1.1382 | 4 | K | 2 |  |  |  | ROZPOCET | 0 | 0 | 0 | 0 | 0 | 1 | 0 | 4 | -1813826542
| VV |  | "rozsah a specifikace_pavilon F_1.NP_viz v.č. 210-04, TZ" (2*0,15)+(1*0,25) |  | 0.55 | [12 empty] | VV | 2 | 2 | True | 0 | ROZPOCET
| VV |  | "rozsah a specifikace_pavilon F_střecha_viz v.č. 210-05-06, TZ" 0,3*(3) |  | 0.9 | [12 empty] | VV | 2 | 2 | True | 0 | ROZPOCET
| VV |  | Součet |  | 1.45 | [12 empty] | VV | 2 | 4 | True | 1 | ROZPOCET
39 | K | 977211112 | Řezání stěnovou pilou ŽB kcí s výztuží průměru do 16 mm hl do 350 mm | m | 4.2 |  | 0 | CS ÚRS 2019 01 |  | základní |  | 0 | 0.0002 | 0.00084 | 0 | 0 | 4 | K | 2 |  |  |  | ROZPOCET | 0 | 0 | 0 | 0 | 0 | 1 | 0 | 4 | -1772913023
| VV |  | "rozsah a specifikace_pavilon F_střecha_viz v.č. 210-05-06, TZ" (1,05*4) |  | 4.2 | [12 empty] | VV | 2 | 2 | True | 0 | ROZPOCET
| VV |  | Součet |  | 4.2 | [12 empty] | VV | 2 | 4 | True | 1 | ROZPOCET
40 | K | 977312114 | Řezání stávajících betonových mazanin vyztužených hl do 150-250 mm | m | 152.8 |  | 0 | CS ÚRS 2019 01 |  | základní |  | 0 | 1e-05 | 0.001528 | 0 | 0 | 4 | K | 2 |  |  |  | ROZPOCET | 0 | 0 | 0 | 0 | 0 | 1 | 0 | 4 | 1143279668
| VV |  | "rozsah a specifikace_pavilon F_viz v.č. 210-07, TZ" 2*(38,2)*2 |  | 152.8 | [12 empty] | VV | 2 | 2 | True | 0 | ROZPOCET
| VV |  | Součet |  | 152.8 | [12 empty] | VV | 2 | 4 | True | 1 | ROZPOCET
41 | K | 978036191 | Otlučení (osekání) cementových omítek vnějších ploch v rozsahu do 100 % | m2 | 76 |  | 0 | CS ÚRS 2019 01 |  | základní |  | 0 | 0 | 0 | 0.05 | 3.8 | 4 | K | 2 |  |  |  | ROZPOCET | 0 | 0 | 0 | 0 | 0 | 1 | 0 | 4 | -1448432522
| VV |  | "rozsah a specifikace_viz v.č. 210-03, TZ" 56,0+20,0 |  | 76 | [12 empty] | VV | 2 | 2 | True | 0 | ROZPOCET
| VV |  | Součet |  | 76 | [12 empty] | VV | 2 | 4 | True | 1 | ROZPOCET
42 | K | 978059641 | Odsekání a odebrání obkladů stěn z vnějších obkládaček plochy přes 1 m2 | m2 | 38.5 |  | 0 | CS ÚRS 2019 01 |  | základní |  | 0 | 0 | 0 | 0.089 | 3.4265 | 4 | K | 2 |  |  |  | ROZPOCET | 0 | 0 | 0 | 0 | 0 | 1 | 0 | 4 | -834250639
| VV |  | "rozsah a specifikace_viz v.č. 210-02, TZ" 28,5 |  | 28.5 | [12 empty] | VV | 2 | 2 | True | 0 | ROZPOCET
| VV |  | "rozsah a specifikace_viz v.č. 210-03, TZ" 10,0 |  | 10 | [12 empty] | VV | 2 | 2 | True | 0 | ROZPOCET
| VV |  | Součet |  | 38.5 | [12 empty] | VV | 2 | 4 | True | 1 | ROZPOCET
43 | K | 985324111 | Sanační (renovační) nátěr betonu dvojnásobný včetně penetrace podkladu | m2 | 17.2 |  | 0 | CS ÚRS 2019 01 |  | základní |  | 0 | 0.0005 | 0.0086 | 0 | 0 | 4 | K | 2 |  |  |  | ROZPOCET | 0 | 0 | 0 | 0 | 0 | 1 | 0 | 4 | 1391073240
| VV |  | "rozsah a specifikace_pavilon F_střecha_viz v.č. 210-05-06, TZ" 6,0+11,2 |  | 17.2 | [12 empty] | VV | 2 | 2 | True | 0 | ROZPOCET
| VV |  | Součet |  | 17.2 | [12 empty] | VV | 2 | 4 | True | 1 | ROZPOCET
44 | K | 985331213 | Dodatečné vlepování betonářské výztuže D 12 mm do chemické malty včetně vyvrtání otvoru | m | 229.05 |  | 0 | CS ÚRS 2019 01 |  | základní |  | 0 | 0.00032 | 0.073296 | 0 | 0 | 4 | K | 2 |  |  |  | ROZPOCET | 0 | 0 | 0 | 0 | 0 | 1 | 0 | 4 | 1264639683
| VV |  | "rozsah a specifikace_pavilon F_viz v.č. 210-07, TZ" 0,45*(509,0) |  | 229.05 | [12 empty] | VV | 2 | 2 | True | 0 | ROZPOCET
| VV |  | Součet |  | 229.05 | [12 empty] | VV | 2 | 4 | True | 1 | ROZPOCET
45 | M | 13021013 | tyč ocelová žebírková výztuž do betonu D 12mm | t | 0.344 |  | 0 | CS ÚRS 2019 01 |  | základní |  | 0 | 1 | 0.344 | 0 | 0 | 8 | M | 2 |  |  |  | ROZPOCET | 0 | 0 | 0 | 0 | 0 | 1 | 0 | 4 | -1714587522
| VV |  | 229,05*0,0015 'Přepočtené koeficientem množství |  | 0.344 | [12 empty] | VV | 2 | 2 | False | 1 | ROZPOCET
| D | 997 | Přesun sutě |  |  |  | 0 |  |  |  |  | 0 |  | 0 |  | 0 | 1 | D | 1 |  |  |  | ROZPOCET | [6 empty] | 0
46 | K | 997013154 | Vnitrostaveništní doprava suti a vybouraných hmot s omezením mechanizace | t | 191.853 |  | 0 | CS ÚRS 2019 01 |  | základní |  | 0 | 0 | 0 | 0 | 0 | 4 | K | 2 |  |  |  | ROZPOCET | 0 | 0 | 0 | 0 | 0 | 1 | 0 | 4 | 2041733454
47 | K | 997013R31 | Poplatek za uložení na skládce (skládkovné) stavebního odpadu bez rozlišení | t | 191.853 |  | 0 | CS VLASTNÍ |  | základní |  | 0 | 0 | 0 | 0 | 0 | 4 | K | 2 |  |  |  | ROZPOCET | 0 | 0 | 0 | 0 | 0 | 1 | 0 | 4 | -1657214178
| P |  | Poznámka k položce: Stavební odpad bez rozlišení. | [14 empty] | P | 2
48 | K | 997321511 | Vodorovná doprava suti a vybouraných hmot po suchu do 1 km | t | 191.853 |  | 0 | CS ÚRS 2019 01 |  | základní |  | 0 | 0 | 0 | 0 | 0 | 4 | K | 2 |  |  |  | ROZPOCET | 0 | 0 | 0 | 0 | 0 | 1 | 0 | 4 | -805236268
49 | K | 997321519 | Příplatek ZKD 1km vodorovné dopravy suti a vybouraných hmot po suchu | t | 2877.795 |  | 0 | CS ÚRS 2019 01 |  | základní |  | 0 | 0 | 0 | 0 | 0 | 4 | K | 2 |  |  |  | ROZPOCET | 0 | 0 | 0 | 0 | 0 | 1 | 0 | 4 | 1732478638
| VV |  | 191,853*15 'Přepočtené koeficientem množství |  | 2877.795 | [12 empty] | VV | 2 | 2 | False | 1 | ROZPOCET
| D | 998 | Přesun hmot |  |  |  | 0 |  |  |  |  | 0 |  | 0 |  | 0 | 1 | D | 1 |  |  |  | ROZPOCET | [6 empty] | 0
50 | K | 998017002 | Přesun hmot s omezením mechanizace | t | 153.78 |  | 0 | CS ÚRS 2019 01 |  | základní |  | 0 | 0 | 0 | 0 | 0 | 4 | K | 2 |  |  |  | ROZPOCET | 0 | 0 | 0 | 0 | 0 | 1 | 0 | 4 | -1504291824
| D | PSV | Práce a dodávky PSV |  |  |  | 0 |  |  |  |  | 0 |  | 12.4237 |  | 5.539 | 2 | D | 0 |  |  |  | ROZPOCET | [6 empty] | 0
| D | 711 | Izolace proti vodě, vlhkosti a plynům |  |  |  | 0 |  |  |  |  | 0 |  | 0.34418 |  | 0.3056 | 2 | D | 1 |  |  |  | ROZPOCET | [6 empty] | 0
51 | K | 711131811 | Odstranění izolace proti zemní vlhkosti vodorovné | m2 | 76.4 |  | 0 | CS ÚRS 2019 01 |  | základní |  | 0 | 0 | 0 | 0.004 | 0.3056 | 16 | K | 2 |  |  |  | ROZPOCET | 0 | 0 | 0 | 0 | 0 | 1 | 0 | 16 | 1118979217
| VV |  | "rozsah a specifikace_pavilon F_viz v.č. 210-07, TZ" (2*38,2) |  | 76.4 | [12 empty] | VV | 2 | 2 | True | 0 | ROZPOCET
| VV |  | Součet |  | 76.4 | [12 empty] | VV | 2 | 4 | True | 1 | ROZPOCET
52 | K | 711461103 | Provedení izolace proti tlakové vodě vodorovné fólií přilepenou ve spojích | m2 | 76.4 |  | 0 | CS ÚRS 2019 01 |  | základní |  | 0 | 0.00077 | 0.058828 | 0 | 0 | 16 | K | 2 |  |  |  | ROZPOCET | 0 | 0 | 0 | 0 | 0 | 1 | 0 | 16 | -690558337
| VV |  | "rozsah a specifikace_pavilon F_viz v.č. 210-07, TZ" 38,2*2 |  | 76.4 | [12 empty] | VV | 2 | 2 | True | 0 | ROZPOCET
| VV |  | Součet |  | 76.4 | [12 empty] | VV | 2 | 4 | True | 1 | ROZPOCET
53 | M | 28322090 | fólie hydroizolační pro spodní stavbu PVC tl 2,0mm se signální vrstvou | m2 | 87.86 |  | 0 | CS ÚRS 2019 01 |  | základní |  | 0 | 0.0027 | 0.23722 | 0 | 0 | 32 | M | 2 |  |  |  | ROZPOCET | 0 | 0 | 0 | 0 | 0 | 1 | 0 | 16 | 403108946
| VV |  | 76,4*1,15 'Přepočtené koeficientem množství |  | 87.86 | [12 empty] | VV | 2 | 2 | False | 1 | ROZPOCET
54 | K | 711491171 | Provedení izolace proti tlakové vodě vodorovné z textilií vrstva podkladní | m2 | 76.4 |  | 0 | CS ÚRS 2019 01 |  | základní |  | 0 | 0 | 0 | 0 | 0 | 16 | K | 2 |  |  |  | ROZPOCET | 0 | 0 | 0 | 0 | 0 | 1 | 0 | 16 | -1519776621
| VV |  | "rozsah a specifikace_pavilon F_viz v.č. 210-07, TZ" 38,2*2,0 |  | 76.4 | [12 empty] | VV | 2 | 2 | True | 0 | ROZPOCET
| VV |  | Součet |  | 76.4 | [12 empty] | VV | 2 | 4 | True | 1 | ROZPOCET
55 | M | 69311068 | geotextilie netkaná separační, ochranná, filtrační, drenážní PP 300g/m2 | m2 | 80.22 |  | 0 | CS ÚRS 2019 01 |  | základní |  | 0 | 0.0003 | 0.024066 | 0 | 0 | 32 | M | 2 |  |  |  | ROZPOCET | 0 | 0 | 0 | 0 | 0 | 1 | 0 | 16 | 1016057045
| VV |  | 76,4*1,05 'Přepočtené koeficientem množství |  | 80.22 | [12 empty] | VV | 2 | 2 | False | 1 | ROZPOCET
56 | K | 711491172 | Provedení izolace proti tlakové vodě vodorovné z textilií vrstva ochranná | m2 | 76.4 |  | 0 | CS ÚRS 2019 01 |  | základní |  | 0 | 0 | 0 | 0 | 0 | 16 | K | 2 |  |  |  | ROZPOCET | 0 | 0 | 0 | 0 | 0 | 1 | 0 | 16 | 523644027
| VV |  | "rozsah a specifikace_pavilon F_viz v.č. 210-07, TZ" 38,2*2,0 |  | 76.4 | [12 empty] | VV | 2 | 2 | True | 0 | ROZPOCET
| VV |  | Součet |  | 76.4 | [12 empty] | VV | 2 | 4 | True | 1 | ROZPOCET
57 | M | 69311068 | geotextilie netkaná separační, ochranná, filtrační, drenážní PP 300g/m2 | m2 | 80.22 |  | 0 | CS ÚRS 2019 01 |  | základní |  | 0 | 0.0003 | 0.024066 | 0 | 0 | 32 | M | 2 |  |  |  | ROZPOCET | 0 | 0 | 0 | 0 | 0 | 1 | 0 | 16 | -1960688748
| VV |  | 76,4*1,05 'Přepočtené koeficientem množství |  | 80.22 | [12 empty] | VV | 2 | 2 | False | 1 | ROZPOCET
58 | K | 998711202 | Přesun hmot procentní pro izolace proti vodě, vlhkosti a plynům | % |  |  | 0 | CS ÚRS 2019 01 |  | základní |  | 0 | 0 | 0 | 0 | 0 | 16 | K | 2 |  |  |  | ROZPOCET | 0 | 0 | 0 | 0 | 0 | 1 | 0 | 16 | -1218345649
| D | 712 | Povlakové krytiny |  |  |  | 0 |  |  |  |  | 0 |  | 9.0998 |  | 4.165 | 2 | D | 1 |  |  |  | ROZPOCET | [6 empty] | 0
59 | K | 712300831 | Odstranění povlakové krytiny střech do 10° jednovrstvé | m2 | 694.16 |  | 0 | CS ÚRS 2019 01 |  | základní |  | 0 | 0 | 0 | 0.006 | 4.165 | 16 | K | 2 |  |  |  | ROZPOCET | 0 | 0 | 0 | 0 | 0 | 1 | 0 | 16 | 814636625
| VV |  | "rozsah a specifikace_pavilon F_střecha_viz v.č. 210-05-06, TZ" | [14 empty] | VV | 2 | 1 | True | 0 | ROZPOCET
| VV |  | (7*44,0)+(4*96,54) |  | 694.16 | [12 empty] | VV | 2 | 2 | True | 0 | ROZPOCET
| VV |  | Součet |  | 694.16 | [12 empty] | VV | 2 | 4 | True | 1 | ROZPOCET
60 | K | 712311101 | Provedení povlakové krytiny střech do 10° za studena lakem penetračním nebo asfaltovým | m2 | 113.19 |  | 0 | CS ÚRS 2019 01 |  | základní |  | 0 | 0 | 0 | 0 | 0 | 16 | K | 2 |  |  |  | ROZPOCET | 0 | 0 | 0 | 0 | 0 | 1 | 0 | 16 | -166979250
| VV |  | "rozsah a specifikace_pavilon F_střecha_viz v.č. 210-05-06, TZ_S1" 8,6 |  | 8.6 | [12 empty] | VV | 2 | 2 | True | 0 | ROZPOCET
| VV |  | "rozsah a specifikace_pavilon F_střecha_viz v.č. 210-05-06, TZ_S2" (8,05+96,54) |  | 104.59 | [12 empty] | VV | 2 | 2 | True | 0 | ROZPOCET
| VV |  | Součet |  | 113.19 | [12 empty] | VV | 2 | 4 | True | 1 | ROZPOCET
61 | M | 11163150 | lak penetrační asfaltový | t | 0.034 |  | 0 | CS ÚRS 2019 01 |  | základní |  | 0 | 1 | 0.034 | 0 | 0 | 32 | M | 2 |  |  |  | ROZPOCET | 0 | 0 | 0 | 0 | 0 | 1 | 0 | 16 | 747465660
| VV |  | 113,19*0,0003 'Přepočtené koeficientem množství |  | 0.034 | [12 empty] | VV | 2 | 2 | False | 1 | ROZPOCET
62 | K | 712331111 | Provedení povlakové krytiny střech do 10° podkladní vrstvy pásy na sucho samolepící | m2 | 13.541 |  | 0 | CS ÚRS 2019 01 |  | základní |  | 0 | 0 | 0 | 0 | 0 | 16 | K | 2 |  |  |  | ROZPOCET | 0 | 0 | 0 | 0 | 0 | 1 | 0 | 16 | -1950213421
| VV |  | "rozsah a specifikace_pavilon F_střecha_viz v.č. 210-05-06, TZ_S1" 8,6+(12,352*0,4) |  | 13.541 | [12 empty] | VV | 2 | 2 | True | 0 | ROZPOCET
| VV |  | Součet |  | 13.541 | [12 empty] | VV | 2 | 4 | True | 1 | ROZPOCET
63 | M | 62866281 | pás asfaltový samolepicí modifikovaný SBS tl 3mm s vložkou ze skleněné tkaniny se spalitelnou fólií nebo jemnozrnným minerálním posypem nebo textilií na horním povrchu | m2 | 15.572 |  | 0 | CS ÚRS 2019 01 |  | základní |  | 0 | 0.004 | 0.062288 | 0 | 0 | 32 | M | 2 |  |  |  | ROZPOCET | 0 | 0 | 0 | 0 | 0 | 1 | 0 | 16 | -796146392
| VV |  | 13,541*1,15 'Přepočtené koeficientem množství |  | 15.572 | [12 empty] | VV | 2 | 2 | False | 1 | ROZPOCET
64 | K | 712341559 | Provedení povlakové krytiny střech do 10° pásy NAIP přitavením v plné ploše | m2 | 113.19 |  | 0 | CS ÚRS 2019 01 |  | základní |  | 0 | 0.00088 | 0.099607 | 0 | 0 | 16 | K | 2 |  |  |  | ROZPOCET | 0 | 0 | 0 | 0 | 0 | 1 | 0 | 16 | 1784505557
| VV |  | "rozsah a specifikace_pavilon F_střecha_viz v.č. 210-05-06, TZ_S1" 8,6 |  | 8.6 | [12 empty] | VV | 2 | 2 | True | 0 | ROZPOCET
| VV |  | "rozsah a specifikace_pavilon F_střecha_viz v.č. 210-05-06, TZ_S2" (8,05+96,54) |  | 104.59 | [12 empty] | VV | 2 | 2 | True | 0 | ROZPOCET
| VV |  | Součet |  | 113.19 | [12 empty] | VV | 2 | 4 | True | 1 | ROZPOCET
65 | M | 62856011 | pás asfaltový natavitelný modifikovaný SBS tl 4,0mm s vložkou z hliníkové fólie, hliníkové fólie kašírovaná skleněnými vlákny a spalitelnou PE fólií nebo jemnozrnný minerálním posypem na horním povrchu | m2 | 130.169 |  | 0 | CS ÚRS 2019 01 |  | základní |  | 0 | 0.001 | 0.13017 | 0 | 0 | 32 | M | 2 |  |  |  | ROZPOCET | 0 | 0 | 0 | 0 | 0 | 1 | 0 | 16 | -2098105076
| VV |  | 113,19*1,15 'Přepočtené koeficientem množství |  | 130.169 | [12 empty] | VV | 2 | 2 | False | 1 | ROZPOCET
66 | K | 712341559 | Provedení povlakové krytiny střech do 10° pásy NAIP přitavením v plné ploše | m2 | 8.6 |  | 0 | CS ÚRS 2019 01 |  | základní |  | 0 | 0.00088 | 0.007568 | 0 | 0 | 16 | K | 2 |  |  |  | ROZPOCET | 0 | 0 | 0 | 0 | 0 | 1 | 0 | 16 | 503380846
| VV |  | "rozsah a specifikace_pavilon F_střecha_viz v.č. 210-05-06, TZ_S1" 8,6 |  | 8.6 | [12 empty] | VV | 2 | 2 | True | 0 | ROZPOCET
| VV |  | Součet |  | 8.6 | [12 empty] | VV | 2 | 4 | True | 1 | ROZPOCET
67 | M | 62855011 | pás asfaltový natavitelný modifikovaný SBS tl 5,3mm s nosnou vložkou a hrubozrnným břidličným posypem na horním povrchu | m2 | 9.89 |  | 0 | CS ÚRS 2019 01 |  | základní |  | 0 | 0.001 | 0.00989 | 0 | 0 | 32 | M | 2 |  |  |  | ROZPOCET | 0 | 0 | 0 | 0 | 0 | 1 | 0 | 16 | -1123008349
| VV |  | 8,6*1,15 'Přepočtené koeficientem množství |  | 9.89 | [12 empty] | VV | 2 | 2 | False | 1 | ROZPOCET
68 | K | 712391171 | Provedení povlakové krytiny střech do 10° podkladní textilní vrstvy | m2 | 104.59 |  | 0 | CS ÚRS 2019 01 |  | základní |  | 0 | 0 | 0 | 0 | 0 | 16 | K | 2 |  |  |  | ROZPOCET | 0 | 0 | 0 | 0 | 0 | 1 | 0 | 16 | -1351841365
| VV |  | "rozsah a specifikace_pavilon F_střecha_viz v.č. 210-05-06, TZ_S2" (8,05+96,54) |  | 104.59 | [12 empty] | VV | 2 | 2 | True | 0 | ROZPOCET
| VV |  | Součet |  | 104.59 | [12 empty] | VV | 2 | 4 | True | 1 | ROZPOCET
69 | M | 69311068 | geotextilie netkaná separační, ochranná, filtrační, drenážní PP 300g/m2 | m2 | 120.279 |  | 0 | CS ÚRS 2019 01 |  | základní |  | 0 | 0.0003 | 0.036084 | 0 | 0 | 32 | M | 2 |  |  |  | ROZPOCET | 0 | 0 | 0 | 0 | 0 | 1 | 0 | 16 | 667678758
| VV |  | 104,59*1,15 'Přepočtené koeficientem množství |  | 120.279 | [12 empty] | VV | 2 | 2 | False | 1 | ROZPOCET
70 | K | 712391172 | Provedení povlakové krytiny střech do 10° ochranné textilní vrstvy | m2 | 104.59 |  | 0 | CS ÚRS 2019 01 |  | základní |  | 0 | 0 | 0 | 0 | 0 | 16 | K | 2 |  |  |  | ROZPOCET | 0 | 0 | 0 | 0 | 0 | 1 | 0 | 16 | 1439850566
| VV |  | "rozsah a specifikace_pavilon F_střecha_viz v.č. 210-05-06, TZ_S2" (8,05+96,54) |  | 104.59 | [12 empty] | VV | 2 | 2 | True | 0 | ROZPOCET
| VV |  | Součet |  | 104.59 | [12 empty] | VV | 2 | 4 | True | 1 | ROZPOCET
71 | M | 69311068 | geotextilie netkaná separační, ochranná, filtrační, drenážní PP 300g/m2 | m2 | 120.279 |  | 0 | CS ÚRS 2019 01 |  | základní |  | 0 | 0.0003 | 0.036084 | 0 | 0 | 32 | M | 2 |  |  |  | ROZPOCET | 0 | 0 | 0 | 0 | 0 | 1 | 0 | 16 | 1355167293
| VV |  | 104,59*1,15 'Přepočtené koeficientem množství |  | 120.279 | [12 empty] | VV | 2 | 2 | False | 1 | ROZPOCET
72 | K | 712391382 | Provedení povlakové krytiny střech do 10° násypem tl 50 mm | m2 | 104.59 |  | 0 | CS ÚRS 2019 01 |  | základní |  | 0 | 0 | 0 | 0 | 0 | 16 | K | 2 |  |  |  | ROZPOCET | 0 | 0 | 0 | 0 | 0 | 1 | 0 | 16 | 631849917
| VV |  | "rozsah a specifikace_pavilon F_střecha_viz v.č. 210-05-06, TZ_S2" (8,05+96,54) |  | 104.59 | [12 empty] | VV | 2 | 2 | True | 0 | ROZPOCET
| VV |  | Součet |  | 104.59 | [12 empty] | VV | 2 | 4 | True | 1 | ROZPOCET
73 | M | 58337310 | štěrk frakce 4/8 mm | t | 8.629 |  | 0 | CS ÚRS 2019 01 |  | základní |  | 0 | 1 | 8.629 | 0 | 0 | 32 | M | 2 |  |  |  | ROZPOCET | 0 | 0 | 0 | 0 | 0 | 1 | 0 | 16 | 251953513
| VV |  | 104,59*0,0825 'Přepočtené koeficientem množství |  | 8.629 | [12 empty] | VV | 2 | 2 | False | 1 | ROZPOCET
74 | K | 712811101 | Provedení povlakové krytiny vytažením na konstrukce za studena nátěrem penetračním | m2 | 18.777 |  | 0 | CS ÚRS 2019 01 |  | základní |  | 0 | 0 | 0 | 0 | 0 | 16 | K | 2 |  |  |  | ROZPOCET | 0 | 0 | 0 | 0 | 0 | 1 | 0 | 16 | -1885766867
| VV |  | "rozsah a specifikace_pavilon F_střecha_viz v.č. 210-05-06, TZ_S1" 12,352*0,4 |  | 4.941 | [12 empty] | VV | 2 | 2 | True | 0 | ROZPOCET
| VV |  | "rozsah a specifikace_pavilon F_střecha_viz v.č. 210-05-06, TZ_S2" (14,72+7,6+23,8)*0,3 |  | 13.836 | [12 empty] | VV | 2 | 2 | True | 0 | ROZPOCET
| VV |  | Součet |  | 18.777 | [12 empty] | VV | 2 | 4 | True | 1 | ROZPOCET
75 | M | 11163150 | lak penetrační asfaltový | t | 0.007 |  | 0 | CS ÚRS 2019 01 |  | základní |  | 0 | 1 | 0.007 | 0 | 0 | 32 | M | 2 |  |  |  | ROZPOCET | 0 | 0 | 0 | 0 | 0 | 1 | 0 | 16 | 1741542877
| VV |  | 18,777*0,00035 'Přepočtené koeficientem množství |  | 0.007 | [12 empty] | VV | 2 | 2 | False | 1 | ROZPOCET
76 | K | 712841559 | Provedení povlakové krytiny vytažením na konstrukce pásy přitavením NAIP | m2 | 18.777 |  | 0 | CS ÚRS 2019 01 |  | základní |  | 0 | 0.00094 | 0.01765 | 0 | 0 | 16 | K | 2 |  |  |  | ROZPOCET | 0 | 0 | 0 | 0 | 0 | 1 | 0 | 16 | -1378494515
| VV |  | "rozsah a specifikace_pavilon F_střecha_viz v.č. 210-05-06, TZ_S1" 12,352*0,4 |  | 4.941 | [12 empty] | VV | 2 | 2 | True | 0 | ROZPOCET
| VV |  | "rozsah a specifikace_pavilon F_střecha_viz v.č. 210-05-06, TZ_S2" (14,72+7,6+23,8)*0,3 |  | 13.836 | [12 empty] | VV | 2 | 2 | True | 0 | ROZPOCET
| VV |  | Součet |  | 18.777 | [12 empty] | VV | 2 | 4 | True | 1 | ROZPOCET
77 | M | 62856011 | pás asfaltový natavitelný modifikovaný SBS tl 4,0mm s vložkou z hliníkové fólie, hliníkové fólie kašírovaná skleněnými vlákny a spalitelnou PE fólií nebo jemnozrnný minerálním posypem na horním povrchu | m2 | 22.532 |  | 0 | CS ÚRS 2019 01 |  | základní |  | 0 | 0.001 | 0.022532 | 0 | 0 | 32 | M | 2 |  |  |  | ROZPOCET | 0 | 0 | 0 | 0 | 0 | 1 | 0 | 16 | 2023242765
| VV |  | 18,777*1,2 'Přepočtené koeficientem množství |  | 22.532 | [12 empty] | VV | 2 | 2 | False | 1 | ROZPOCET
78 | K | 712841559 | Provedení povlakové krytiny vytažením na konstrukce pásy přitavením NAIP | m2 | 3.706 |  | 0 | CS ÚRS 2019 01 |  | základní |  | 0 | 0.00094 | 0.0034836 | 0 | 0 | 16 | K | 2 |  |  |  | ROZPOCET | 0 | 0 | 0 | 0 | 0 | 1 | 0 | 16 | -1272909388
| VV |  | "rozsah a specifikace_pavilon F_střecha_viz v.č. 210-05-06, TZ_S1" 12,352*0,3 |  | 3.706 | [12 empty] | VV | 2 | 2 | True | 0 | ROZPOCET
| VV |  | Součet |  | 3.706 | [12 empty] | VV | 2 | 4 | True | 1 | ROZPOCET
79 | M | 62855011 | pás asfaltový natavitelný modifikovaný SBS tl 5,3mm s nosnou vložkou a hrubozrnným břidličným posypem na horním povrchu | m2 | 4.447 |  | 0 | CS ÚRS 2019 01 |  | základní |  | 0 | 0.001 | 0.004447 | 0 | 0 | 32 | M | 2 |  |  |  | ROZPOCET | 0 | 0 | 0 | 0 | 0 | 1 | 0 | 16 | 50019072
| VV |  | 3,706*1,2 'Přepočtené koeficientem množství |  | 4.447 | [12 empty] | VV | 2 | 2 | False | 1 | ROZPOCET
80 | K | 998712202 | Přesun hmot procentní pro krytiny povlakové | % |  |  | 0 | CS ÚRS 2019 01 |  | základní |  | 0 | 0 | 0 | 0 | 0 | 16 | K | 2 |  |  |  | ROZPOCET | 0 | 0 | 0 | 0 | 0 | 1 | 0 | 16 | 1015912116
| D | 713 | Izolace tepelné |  |  |  | 0 |  |  |  |  | 0 |  | 0.49253 |  | 0.0801 | 2 | D | 1 |  |  |  | ROZPOCET | [6 empty] | 0
81 | K | 713140821 | Odstranění tepelné izolace střech nadstřešní volně kladené z polystyrenu tl do 100 mm | m2 | 44 |  | 0 | CS ÚRS 2019 01 |  | základní |  | 0 | 0 | 0 | 0.0018 | 0.0792 | 16 | K | 2 |  |  |  | ROZPOCET | 0 | 0 | 0 | 0 | 0 | 1 | 0 | 16 | 1835178498
| VV |  | "rozsah a specifikace_pavilon F_střecha_viz v.č. 210-05-06, TZ" 44,0 |  | 44 | [12 empty] | VV | 2 | 2 | True | 0 | ROZPOCET
| VV |  | Součet |  | 44 | [12 empty] | VV | 2 | 4 | True | 1 | ROZPOCET
82 | K | 713141135 | Montáž izolace tepelné střech plochých lepené za studena bodově 1 vrstva rohoží, pásů, dílců, desek | m2 | 8.6 |  | 0 | CS ÚRS 2019 01 |  | základní |  | 0 | 0.00058 | 0.004988 | 0 | 0 | 16 | K | 2 |  |  |  | ROZPOCET | 0 | 0 | 0 | 0 | 0 | 1 | 0 | 16 | -752847326
| VV |  | "rozsah a specifikace_pavilon F_střecha_viz v.č. 210-05-06, TZ_S1" 8,6 |  | 8.6 | [12 empty] | VV | 2 | 2 | True | 0 | ROZPOCET
| VV |  | Součet |  | 8.6 | [12 empty] | VV | 2 | 4 | True | 1 | ROZPOCET
83 | M | 28372319 | deska EPS 100 pro trvalé zatížení v tlaku (max. 2000 kg/m2) tl 150mm | m2 | 9.03 |  | 0 | CS ÚRS 2019 01 |  | základní |  | 0 | 0.004 | 0.03612 | 0 | 0 | 32 | M | 2 |  |  |  | ROZPOCET | 0 | 0 | 0 | 0 | 0 | 1 | 0 | 16 | -362833614
| VV |  | 8,6*1,05 'Přepočtené koeficientem množství |  | 9.03 | [12 empty] | VV | 2 | 2 | False | 1 | ROZPOCET
84 | K | 713141135 | Montáž izolace tepelné střech plochých lepené za studena bodově 1 vrstva rohoží, pásů, dílců, desek | m2 | 104.59 |  | 0 | CS ÚRS 2019 01 |  | základní |  | 0 | 0.00058 | 0.060662 | 0 | 0 | 16 | K | 2 |  |  |  | ROZPOCET | 0 | 0 | 0 | 0 | 0 | 1 | 0 | 16 | 932698672
| VV |  | "rozsah a specifikace_pavilon F_střecha_viz v.č. 210-05-06, TZ_S2" (8,05+96,54) |  | 104.59 | [12 empty] | VV | 2 | 2 | True | 0 | ROZPOCET
| VV |  | Součet |  | 104.59 | [12 empty] | VV | 2 | 4 | True | 1 | ROZPOCET
85 | M | 28376382 | deska z polystyrénu XPS, hrana polodrážková a hladký povrch s vyšší odolností tl 90mm | m2 | 109.82 |  | 0 | CS ÚRS 2019 01 |  | základní |  | 0 | 0.0032 | 0.35142 | 0 | 0 | 32 | M | 2 |  |  |  | ROZPOCET | 0 | 0 | 0 | 0 | 0 | 1 | 0 | 16 | 1857829702
| VV |  | 104,59*1,05 'Přepočtené koeficientem množství |  | 109.82 | [12 empty] | VV | 2 | 2 | False | 1 | ROZPOCET
86 | K | 713141211 | Montáž izolace tepelné střech plochých _ atikový klín | m | 58.472 |  | 0 | CS ÚRS 2019 01 |  | základní |  | 0 | 0 | 0 | 0 | 0 | 16 | K | 2 |  |  |  | ROZPOCET | 0 | 0 | 0 | 0 | 0 | 1 | 0 | 16 | -945619086
| VV |  | "rozsah a specifikace_pavilon F_střecha_viz v.č. 210-05-06, TZ_S2" 12,352+(14,72+7,6+23,8) |  | 58.472 | [12 empty] | VV | 2 | 2 | True | 0 | ROZPOCET
| VV |  | Součet |  | 58.472 | [12 empty] | VV | 2 | 4 | True | 1 | ROZPOCET
87 | M | 63152006 | klín atikový přechodný plochých střech tl.60 x 60 mm | m | 64.319 |  | 0 | CS ÚRS 2019 01 |  | základní |  | 0 | 0.00055 | 0.035375 | 0 | 0 | 32 | M | 2 |  |  |  | ROZPOCET | 0 | 0 | 0 | 0 | 0 | 1 | 0 | 16 | -1988022814
| VV |  | 58,472*1,1 'Přepočtené koeficientem množství |  | 64.319 | [12 empty] | VV | 2 | 2 | False | 1 | ROZPOCET
88 | K | 713470831 | Odstanění izolace tepelné potrubí snímatelnými pouzdry na suchý zip | m | 1.5 |  | 0 | CS ÚRS 2019 01 |  | základní |  | 0 | 0 | 0 | 0.0006 | 0.0009 | 16 | K | 2 |  |  |  | ROZPOCET | 0 | 0 | 0 | 0 | 0 | 1 | 0 | 16 | -1766074451
89 | K | 713471211 | Montáž tepelné izolace potrubí snímatelnými pouzdry na suchý zip | m | 4.5 |  | 0 | CS ÚRS 2019 01 |  | základní |  | 0 | 0 | 0 | 0 | 0 | 16 | K | 2 |  |  |  | ROZPOCET | 0 | 0 | 0 | 0 | 0 | 1 | 0 | 16 | 1384697884
| VV |  | 4,5 |  | 4.5 | [12 empty] | VV | 2 | 2 | True | 0 | ROZPOCET
| VV |  | Součet |  | 4.5 | [12 empty] | VV | 2 | 4 | True | 1 | ROZPOCET
90 | M | 63154522 | pouzdro izolační potrubní s jednostrannou Al fólií max. 250/100 °C 133/25 mm | m | 4.5 |  | 0 | CS ÚRS 2019 01 |  | základní |  | 0 | 0.00088 | 0.00396 | 0 | 0 | 32 | M | 2 |  |  |  | ROZPOCET | 0 | 0 | 0 | 0 | 0 | 1 | 0 | 16 | 1003104046
| VV |  | IZOLACE POTRUBÍ DEŠŤOVÉ KANALIZACE | [14 empty] | VV | 2 | 1 | True | 0 | ROZPOCET
| VV |  | 4,5 |  | 4.5 | [12 empty] | VV | 2 | 2 | True | 0 | ROZPOCET
| VV |  | Součet |  | 4.5 | [12 empty] | VV | 2 | 4 | True | 1 | ROZPOCET
91 | K | 998713202 | Přesun hmot procentní pro izolace tepelné | % |  |  | 0 | CS ÚRS 2019 01 |  | základní |  | 0 | 0 | 0 | 0 | 0 | 16 | K | 2 |  |  |  | ROZPOCET | 0 | 0 | 0 | 0 | 0 | 1 | 0 | 16 | 1975396415
| D | 721 | Zdravotechnika - vnitřní kanalizace |  |  |  | 0 |  |  |  |  | 0 |  | 0.01722 |  | 0.024055 | 2 | D | 1 |  |  |  | ROZPOCET | [6 empty] | 0
92 | K | 721171809 | Demontáž potrubí z PVC do D 160 | m | 1.5 |  | 0 | CS ÚRS 2019 01 |  | základní |  | 0 | 0 | 0 | 0.00263 | 0.003945 | 16 | K | 2 |  |  |  | ROZPOCET | 0 | 0 | 0 | 0 | 0 | 1 | 0 | 16 | -819181195
93 | K | 721171916 | Potrubí z PP propojení potrubí DN 125 | kus | 1 |  | 0 | CS ÚRS 2019 01 |  | základní |  | 0 | 0.00134 | 0.00134 | 0 | 0 | 16 | K | 2 |  |  |  | ROZPOCET | 0 | 0 | 0 | 0 | 0 | 1 | 0 | 16 | 2132663832
94 | K | 721175213 | Potrubí kanalizační z PP odpadní odhlučněné třívrstvé DN 125 | m | 1.5 |  | 0 | CS ÚRS 2019 01 |  | základní |  | 0 | 0.00222 | 0.00333 | 0 | 0 | 16 | K | 2 |  |  |  | ROZPOCET | 0 | 0 | 0 | 0 | 0 | 1 | 0 | 16 | 1931305296
| VV |  | 1*1,15 |  | 1.15 | [12 empty] | VV | 2 | 2 | True | 0 | ROZPOCET
| VV |  | Součet |  | 1.15 | [12 empty] | VV | 2 | 4 | True | 0 | ROZPOCET
| VV |  | 1,5 |  | 1.5 | [12 empty] | VV | 2 | 2 | True | 1 | ROZPOCET
95 | K | 721175223 | Potrubí kanalizační z PP svodné odhlučněné třívrstvé DN 125 | m | 3 |  | 0 | CS ÚRS 2019 01 |  | základní |  | 0 | 0.00206 | 0.00618 | 0 | 0 | 16 | K | 2 |  |  |  | ROZPOCET | 0 | 0 | 0 | 0 | 0 | 1 | 0 | 16 | -1633523598
| VV |  | 2,5*1,15 |  | 2.875 | [12 empty] | VV | 2 | 2 | True | 0 | ROZPOCET
| VV |  | Součet |  | 2.875 | [12 empty] | VV | 2 | 4 | True | 0 | ROZPOCET
| VV |  | 3 |  | 3 | [12 empty] | VV | 2 | 2 | True | 1 | ROZPOCET
96 | K | 721210823 | Demontáž vpustí střešních DN 125 | kus | 1 |  | 0 | CS ÚRS 2019 01 |  | základní |  | 0 | 0 | 0 | 0.02011 | 0.02011 | 16 | K | 2 |  |  |  | ROZPOCET | 0 | 0 | 0 | 0 | 0 | 1 | 0 | 16 | 916629938
97 | K | 721233112.1 | Střešní vtok polypropylen PP pro ploché střechy svislý odtok s izolační přírubou navařená asfaltová příruba, záchytný koš DN 110,odvodňovací kroužek, dodávka včetně montáže | kus | 1 |  | 0 | CS VLASTNÍ |  | základní |  | 0 | 0.00212 | 0.00212 | 0 | 0 | 16 | K | 2 |  |  |  | ROZPOCET | 0 | 0 | 0 | 0 | 0 | 1 | 0 | 16 | 908056052
| VV |  | Střešní vtoky budou dodány dle skladby střešní konstrukce - nutno konzultovat s dodavatelem střešní krytiny, | [14 empty] | VV | 2 | 1 | True | 0 | ROZPOCET
| VV |  | zástupcem investora a projektantem stavební části | [14 empty] | VV | 2 | 1 | True | 0 | ROZPOCET
| VV |  | 1 |  | 1 | [12 empty] | VV | 2 | 2 | True | 1 | ROZPOCET
98 | K | 721233112.4 | Prodlužující nástavec s natavenou asfaltovou manžetou d125 pro střešní vtok, dodávka + montáž | kus | 1 |  | 0 | CS VLASTNÍ |  | základní |  | 0 | 0.00212 | 0.00212 | 0 | 0 | 16 | K | 2 |  |  |  | ROZPOCET | 0 | 0 | 0 | 0 | 0 | 1 | 0 | 16 | -1741424981
99 | K | 721233113 | Střešní vtok polypropylen PP pro ploché střechy svislý odtok DN 125 | kus | 1 |  | 0 | CS ÚRS 2019 01 |  | základní |  | 0 | 0.00213 | 0.00213 | 0 | 0 | 16 | K | 2 |  |  |  | ROZPOCET | 0 | 0 | 0 | 0 | 0 | 1 | 0 | 16 | -459213108
100 | K | 721290822 | Přemístění vnitrostaveništní demontovaných hmot vnitřní kanalizace v objektech výšky do 12 m | t | 0.24 |  | 0 | CS ÚRS 2019 01 |  | základní |  | 0 | 0 | 0 | 0 | 0 | 16 | K | 2 |  |  |  | ROZPOCET | 0 | 0 | 0 | 0 | 0 | 1 | 0 | 16 | 115065378
101 | K | 721300912 | Pročištění odpadů svislých v jednom podlaží do DN 200 | kus | 1 |  | 0 | CS ÚRS 2019 01 |  | základní |  | 0 | 0 | 0 | 0 | 0 | 16 | K | 2 |  |  |  | ROZPOCET | 0 | 0 | 0 | 0 | 0 | 1 | 0 | 16 | -1581671395
102 | K | 998721102 | Přesun hmot tonážní pro vnitřní kanalizace v objektech v do 12 m | t | 0.017 |  | 0 | CS ÚRS 2019 01 |  | základní |  | 0 | 0 | 0 | 0 | 0 | 16 | K | 2 |  |  |  | ROZPOCET | 0 | 0 | 0 | 0 | 0 | 1 | 0 | 16 | 1600939146
| D | 751 | Vzduchotechnika |  |  |  | 0 |  |  |  |  | 0 |  | 0 |  | 0 | 2 | D | 1 |  |  |  | ROZPOCET | [6 empty] | 0
103 | K | 751015R01 | Snížení klima jednotek o cca 200 mm (demontáže + zpětné montáže / přesuny, přepojení chladiva) | kus | 2 |  | 0 | CS VLASTNÍ |  | základní |  | 0 | 0 | 0 | 0 | 0 | 16 | K | 2 |  |  |  | ROZPOCET | 0 | 0 | 0 | 0 | 0 | 1 | 0 | 16 | -1350410699
| P |  | Poznámka k položce: Kompletní provedení dle specifikace PD a TZ včetně všech přímo souvisejících prací a dodávek ------------------------------------------------------------------------------------------------------------------- | [14 empty] | P | 2
| VV |  | "rozsah a specifikace_pavilon F_1.NP_viz v.č. 210-04, TZ" 2,0 |  | 2 | [12 empty] | VV | 2 | 2 | True | 0 | ROZPOCET
| VV |  | Součet |  | 2 | [12 empty] | VV | 2 | 4 | True | 1 | ROZPOCET
| D | 763 | Konstrukce suché výstavby |  |  |  | 0 |  |  |  |  | 0 |  | 0.26808 |  | 0.50921 | 2 | D | 1 |  |  |  | ROZPOCET | [6 empty] | 0
104 | K | 763131714 | SDK podhled základní penetrační nátěr | m2 | 4.9 |  | 0 | CS ÚRS 2019 01 |  | základní |  | 0 | 0.0001 | 0.00049 | 0 | 0 | 16 | K | 2 |  |  |  | ROZPOCET | 0 | 0 | 0 | 0 | 0 | 1 | 0 | 16 | 681564507
| VV |  | "rozsah a specifikace_pavilon F_1.NP_viz v.č. 210-04, TZ" 4,9 |  | 4.9 | [12 empty] | VV | 2 | 2 | True | 0 | ROZPOCET
| VV |  | Součet |  | 4.9 | [12 empty] | VV | 2 | 4 | True | 1 | ROZPOCET
105 | K | 763131771 | Příplatek k SDK podhledu za rovinnost kvality Q3 | m2 | 4.9 |  | 0 | CS ÚRS 2019 01 |  | základní |  | 0 | 0.0001 | 0.00049 | 0 | 0 | 16 | K | 2 |  |  |  | ROZPOCET | 0 | 0 | 0 | 0 | 0 | 1 | 0 | 16 | 1425364685
106 | K | 763135101 | Montáž kazetového podhledu z kazet na zavěšenou viditelnou nosnou konstrukci | m2 | 47.813 |  | 0 | CS ÚRS 2019 01 |  | základní |  | 0 | 0.00139 | 0.06646 | 0 | 0 | 16 | K | 2 |  |  |  | ROZPOCET | 0 | 0 | 0 | 0 | 0 | 1 | 0 | 16 | -1929657710
| VV |  | "rozsah a specifikace_pavilon F_1.NP_viz v.č. 210-04, TZ" 6,25*7,65 |  | 47.813 | [12 empty] | VV | 2 | 2 | True | 0 | ROZPOCET
| VV |  | Součet |  | 47.813 | [12 empty] | VV | 2 | 4 | True | 1 | ROZPOCET
107 | M | 59030R70 | podhled kazetový _ viz stávající kazety (doplnění _ předpoklad poškození 10%) | m2 | 5.259 |  | 0 | CS VLASTNÍ |  | základní |  | 0 | 0.008 | 0.042072 | 0 | 0 | 32 | M | 2 |  |  |  | ROZPOCET | 0 | 0 | 0 | 0 | 0 | 1 | 0 | 16 | -1490278761
| VV |  | 47,813*0,11 'Přepočtené koeficientem množství |  | 5.259 | [12 empty] | VV | 2 | 2 | False | 1 | ROZPOCET
108 | K | 763135811 | Demontáž podhledu kazetového na roštu viditelném | m2 | 47.813 |  | 0 | CS ÚRS 2019 01 |  | základní |  | 0 | 0 | 0 | 0.01065 | 0.50921 | 16 | K | 2 |  |  |  | ROZPOCET | 0 | 0 | 0 | 0 | 0 | 1 | 0 | 16 | 380883814
| VV |  | "rozsah a specifikace_pavilon F_1.NP_viz v.č. 210-04, TZ" 6,25*7,65 |  | 47.813 | [12 empty] | VV | 2 | 2 | True | 0 | ROZPOCET
| VV |  | Součet |  | 47.813 | [12 empty] | VV | 2 | 4 | True | 1 | ROZPOCET
109 | K | 763164158 | SDK obložení konstrukcí a prvků _ desky 2xDF 15 | m2 | 4.9 |  | 0 | CS ÚRS 2019 01 |  | základní |  | 0 | 0.03236 | 0.15856 | 0 | 0 | 16 | K | 2 |  |  |  | ROZPOCET | 0 | 0 | 0 | 0 | 0 | 1 | 0 | 16 | -662068905
| VV |  | "rozsah a specifikace_pavilon F_1.NP_viz v.č. 210-04, TZ" 4,9 |  | 4.9 | [12 empty] | VV | 2 | 2 | True | 0 | ROZPOCET
| VV |  | Součet |  | 4.9 | [12 empty] | VV | 2 | 4 | True | 1 | ROZPOCET
110 | K | 763755R01 | Dodávka a osazení veškerých doplňkových prvků SDK konstrukcí (lišt, profilů, výztužných profilů, ukončovacích prvků, dilatačních a přechodových prvků atd) | m2 | 4.9 |  | 0 | CS VLASTNÍ |  | základní |  | 0 | 0 | 0 | 0 | 0 | 16 | K | 2 |  |  |  | ROZPOCET | 0 | 0 | 0 | 0 | 0 | 1 | 0 | 16 | -1183255291
| P |  | Poznámka k položce: SYSTÉMOVÉ PROVEDENÍ (DLE KONKRÉTNÍHO DODAVATELE SYSTÉMU) | [14 empty] | P | 2
| VV |  | "kompletní provedení dle specifikace PD a TZ vč. všech souvisejících prací a dodávek" | [14 empty] | VV | 2 | 1 | True | 0 | ROZPOCET
| VV |  | "rozsah a množství vztaženo na celkovou plochu SDK konstrukcí" 4,9 |  | 4.9 | [12 empty] | VV | 2 | 2 | True | 0 | ROZPOCET
| VV |  | Součet |  | 4.9 | [12 empty] | VV | 2 | 4 | True | 1 | ROZPOCET
111 | K | 998763201 | Přesun hmot procentní pro dřevostavby | % |  |  | 0 | CS ÚRS 2019 01 |  | základní |  | 0 | 0 | 0 | 0 | 0 | 16 | K | 2 |  |  |  | ROZPOCET | 0 | 0 | 0 | 0 | 0 | 1 | 0 | 16 | -113681197
| D | 764 | Konstrukce klempířské |  |  |  | 0 |  |  |  |  | 0 |  | 0 |  | 0.09086 | 2 | D | 1 |  |  |  | ROZPOCET | [6 empty] | 0
112 | K | 764002801 | Demontáž oplechování konstrukcí do suti | m | 21 |  | 0 | CS ÚRS 2019 01 |  | základní |  | 0 | 0 | 0 | 0.0017 | 0.0357 | 16 | K | 2 |  |  |  | ROZPOCET | 0 | 0 | 0 | 0 | 0 | 1 | 0 | 16 | -397549928
113 | K | 764004861 | Demontáž svodu do suti | m | 14 |  | 0 | CS ÚRS 2019 01 |  | základní |  | 0 | 0 | 0 | 0.00394 | 0.05516 | 16 | K | 2 |  |  |  | ROZPOCET | 0 | 0 | 0 | 0 | 0 | 1 | 0 | 16 | -1417898975
114 | K | 998764202 | Přesun hmot procentní pro konstrukce klempířské | % |  |  | 0 | CS ÚRS 2019 01 |  | základní |  | 0 | 0 | 0 | 0 | 0 | 16 | K | 2 |  |  |  | ROZPOCET | 0 | 0 | 0 | 0 | 0 | 1 | 0 | 16 | -542411462
| D | 766 | Konstrukce truhlářské |  |  |  | 0 |  |  |  |  | 0 |  | 0.00504 |  | 0 | 2 | D | 1 |  |  |  | ROZPOCET | [6 empty] | 0
115 | K | 766629214 | Příplatek k montáži oken rovné ostění připojovací spára do 15 mm - páska | m | 18 |  | 0 | CS ÚRS 2019 01 |  | základní |  | 0 | 0.00028 | 0.00504 | 0 | 0 | 16 | K | 2 |  |  |  | ROZPOCET | 0 | 0 | 0 | 0 | 0 | 1 | 0 | 16 | 1055363096
| P |  | Poznámka k položce: Specifikace: -vnitřní parotěsná páska -vnější vodotěsná paropropustná páska ------------------------------------------------ | [14 empty] | P | 2
116 | K | 998766202 | Přesun hmot procentní pro konstrukce truhlářské | % |  |  | 0 | CS ÚRS 2019 01 |  | základní |  | 0 | 0 | 0 | 0 | 0 | 16 | K | 2 |  |  |  | ROZPOCET | 0 | 0 | 0 | 0 | 0 | 1 | 0 | 16 | -1513989163
| D | 767 | Konstrukce zámečnické |  |  |  | 0 |  |  |  |  | 0 |  | 0 |  | 0.3345 | 2 | D | 1 |  |  |  | ROZPOCET | [6 empty] | 0
117 | K | 767431R01 | O-01 - D+M _ AL výplně okenních otvorů , 1200/1800 mm | ks | 3 |  | 0 | CS VLASTNÍ |  | základní |  | 0 | 0 | 0 | 0 | 0 | 16 | K | 2 |  |  |  | ROZPOCET | 0 | 0 | 0 | 0 | 0 | 1 | 0 | 16 | -1625113594
| P |  | Poznámka k položce: Kompletní provedení dle specifikace PD a TZ vč. všech souvisejících prací dodávek, příslušenství a komponentů dle výpisu. V jednotkové ceně započítáno: dodávka, výroba, montáž/osazení/kotvení (vč.kotvících prvků), povrchová úprava. Kompletní specifikace viz výpis výrobků. | [14 empty] | P | 2
118 | K | 767431R02 | D+M _ prosklená stěna s dveřmi _ 3175/4730 mm , včetně bezpečnostního polepu | ks | 1 |  | 0 | CS VLASTNÍ |  | základní |  | 0 | 0 | 0 | 0 | 0 | 16 | K | 2 |  |  |  | ROZPOCET | 0 | 0 | 0 | 0 | 0 | 1 | 0 | 16 | 1760921396
| P |  | Poznámka k položce: Kompletní provedení dle specifikace PD a TZ vč. všech souvisejících prací dodávek, příslušenství a komponentů dle výpisu. V jednotkové ceně započítáno: dodávka, výroba, montáž/osazení/kotvení (vč.kotvících prvků), povrchová úprava. Kompletní specifikace viz výpis výrobků. | [14 empty] | P | 2
| VV |  | "rozsah a specifikace_pavilon F_viz v.č. 210-07, TZ" 1,0 |  | 1 | [12 empty] | VV | 2 | 2 | True | 0 | ROZPOCET
| VV |  | Součet |  | 1 | [12 empty] | VV | 2 | 4 | True | 1 | ROZPOCET
119 | K | 767996701 | Demontáž atypických zámečnických konstrukcí řezáním hmotnosti jednotlivých dílů do 50 kg | kg | 334.5 |  | 0 | CS ÚRS 2019 01 |  | základní |  | 0 | 0 | 0 | 0.001 | 0.3345 | 16 | K | 2 |  |  |  | ROZPOCET | 0 | 0 | 0 | 0 | 0 | 1 | 0 | 16 | -1524178307
| VV |  | "rozsah a specifikace_pavilon F_střecha_viz v.č. 210-05-06, TZ" | [14 empty] | VV | 2 | 1 | True | 0 | ROZPOCET
| VV |  | (5,8+16,5)*15 |  | 334.5 | [12 empty] | VV | 2 | 2 | True | 0 | ROZPOCET
| VV |  | Součet |  | 334.5 | [12 empty] | VV | 2 | 4 | True | 1 | ROZPOCET
120 | K | 998767202 | Přesun hmot procentní pro zámečnické konstrukce | % |  |  | 0 | CS ÚRS 2019 01 |  | základní |  | 0 | 0 | 0 | 0 | 0 | 16 | K | 2 |  |  |  | ROZPOCET | 0 | 0 | 0 | 0 | 0 | 1 | 0 | 16 | -1290515125
| D | 777 | Podlahy lité |  |  |  | 0 |  |  |  |  | 0 |  | 0.47581 |  | 0 | 2 | D | 1 |  |  |  | ROZPOCET | [6 empty] | 0
121 | K | 777521R03 | Polyuretanový hydroizolační systém tl. 2 mm + uzavírací nátěr | m2 | 148.691 |  | 0 | CS VLASTNÍ |  | základní |  | 0 | 0.0032 | 0.47581 | 0 | 0 | 16 | K | 2 |  |  |  | ROZPOCET | 0 | 0 | 0 | 0 | 0 | 1 | 0 | 16 | 863599863
| P |  | Poznámka k položce: Kompletní systémová dodávka a provedení dle specifikace PD a TZ včetně všech přímo souvisejících prací a dodávek -------------------------------------------------------------------------------------------------------------------------------------------- (JEDNOTKOVÁ CENA OBSAHUJE KOMPLETNÍ UCELENÝ SYSTÉM VČETNĚ UZAVÍRACÍHO NÁTĚRU A PŘÍPRAVY PODKLADU) | [14 empty] | P | 2
| VV |  | "rozsah a specifikace_pavilon F_střecha_viz v.č. 210-05-06, TZ_S2" (8,05+96,54)+(0,3*108,57)+((14,72+7,6+23,8)*0,25) |  | 148.691 | [12 empty] | VV | 2 | 2 | True | 0 | ROZPOCET
| VV |  | Součet |  | 148.691 | [12 empty] | VV | 2 | 4 | True | 1 | ROZPOCET
122 | K | 998777202 | Přesun hmot procentní pro podlahy lité | % |  |  | 0 | CS ÚRS 2019 01 |  | základní |  | 0 | 0 | 0 | 0 | 0 | 16 | K | 2 |  |  |  | ROZPOCET | 0 | 0 | 0 | 0 | 0 | 1 | 0 | 16 | -2005033786
| D | 781 | Dokončovací práce - obklady |  |  |  | 0 |  |  |  |  | 0 |  | 1.5133 |  | 0 | 2 | D | 1 |  |  |  | ROZPOCET | [6 empty] | 0
123 | K | 781774119 | Montáž obkladů vnějších z keramických lepených flexibilním lepidlem | m2 | 45 |  | 0 | CS ÚRS 2019 01 |  | základní |  | 0 | 0.00325 | 0.14625 | 0 | 0 | 16 | K | 2 |  |  |  | ROZPOCET | 0 | 0 | 0 | 0 | 0 | 1 | 0 | 16 | -1783923078
| VV |  | "rozsah a specifikace_viz v.č. 210-02, TZ" 25,0 |  | 25 | [12 empty] | VV | 2 | 2 | True | 0 | ROZPOCET
| VV |  | "rozsah a specifikace_viz v.č. 210-03, TZ" 20,0 |  | 20 | [12 empty] | VV | 2 | 2 | True | 0 | ROZPOCET
| VV |  | Součet |  | 45 | [12 empty] | VV | 2 | 4 | True | 1 | ROZPOCET
124 | M | 59761R30 | dodávka _ vnějších obkladů _ keramických (viz stávající plochy) | m2 | 51.75 |  | 0 | CS VLASTNÍ |  | základní |  | 0 | 0.0192 | 0.9936 | 0 | 0 | 32 | M | 2 |  |  |  | ROZPOCET | 0 | 0 | 0 | 0 | 0 | 1 | 0 | 16 | -538297246
| P |  | Poznámka k položce: V jednotkové ceně zahrnuty náklady na veškeré doplňky a příslušenství dle PD a TZ. ----------------------------------------------------------------------------------------------------------- | [14 empty] | P | 2
| VV |  | 45*1,15 'Přepočtené koeficientem množství |  | 51.75 | [12 empty] | VV | 2 | 2 | False | 1 | ROZPOCET
125 | K | 781779196 | Příplatek k montáži obkladů vnějších za spárování tmelem | m2 | 45 |  | 0 | CS ÚRS 2019 01 |  | základní |  | 0 | 0 | 0 | 0 | 0 | 16 | K | 2 |  |  |  | ROZPOCET | 0 | 0 | 0 | 0 | 0 | 1 | 0 | 16 | 947423651
126 | K | 781494R16 | Příplatek k vnějším obladům za dodávku a montáž ukončovacích, rohových a koutových profilů | m2 | 45 |  | 0 | CS VLASTNÍ |  | základní |  | 0 | 0 | 0 | 0 | 0 | 16 | K | 2 |  |  |  | ROZPOCET | 0 | 0 | 0 | 0 | 0 | 1 | 0 | 16 | -348708960
| P |  | Poznámka k položce: Množství/rozsah - VZTAŽEN NA CELKOVOU PLOCHU vnitřních obkladů. (specifikace materiálů dle PD a TZ) ------------------------------------------------------------------------------------ | [14 empty] | P | 2
127 | K | 781121011 | Nátěr penetrační na stěnu | m2 | 45 |  | 0 | CS ÚRS 2019 01 |  | základní |  | 0 | 0.0003 | 0.0135 | 0 | 0 | 16 | K | 2 |  |  |  | ROZPOCET | 0 | 0 | 0 | 0 | 0 | 1 | 0 | 16 | 1562666271
128 | K | 781789194 | Příplatek k montáži obkladů vnějších za nerovný povrch | m2 | 45 |  | 0 | CS ÚRS 2019 01 |  | základní |  | 0 | 0.008 | 0.36 | 0 | 0 | 16 | K | 2 |  |  |  | ROZPOCET | 0 | 0 | 0 | 0 | 0 | 1 | 0 | 16 | -974274105
129 | K | 998781202 | Přesun hmot procentní pro obklady keramické | % |  |  | 0 | CS ÚRS 2019 01 |  | základní |  | 0 | 0 | 0 | 0 | 0 | 16 | K | 2 |  |  |  | ROZPOCET | 0 | 0 | 0 | 0 | 0 | 1 | 0 | 16 | -1272788087
| D | 783 | Dokončovací práce - nátěry |  |  |  | 0 |  |  |  |  | 0 |  | 0.05921 |  | 0 | 2 | D | 1 |  |  |  | ROZPOCET | [6 empty] | 0
130 | K | 783927161 | Konzervační dvojnásobný nátěr betonové podlahy | m2 | 95.5 |  | 0 | CS ÚRS 2019 01 |  | základní |  | 0 | 0.00033 | 0.031515 | 0 | 0 | 16 | K | 2 |  |  |  | ROZPOCET | 0 | 0 | 0 | 0 | 0 | 1 | 0 | 16 | -1616883939
| P |  | Poznámka k položce: NÁTĚR VHODNÝ PRO POJEZD VOZIDEL TŘ. a1 | [14 empty] | P | 2
| VV |  | "rozsah a specifikace_pavilon F_viz v.č. 210-07, TZ" 38,2*2,5 |  | 95.5 | [12 empty] | VV | 2 | 2 | True | 0 | ROZPOCET
| VV |  | Součet |  | 95.5 | [12 empty] | VV | 2 | 4 | True | 1 | ROZPOCET
131 | K | 783933151 | Penetrační nátěr hladkých betonových podlah | m2 | 95.5 |  | 0 | CS ÚRS 2019 01 |  | základní |  | 0 | 0.00029 | 0.027695 | 0 | 0 | 16 | K | 2 |  |  |  | ROZPOCET | 0 | 0 | 0 | 0 | 0 | 1 | 0 | 16 | 1430709051
| VV |  | "rozsah a specifikace_pavilon F_viz v.č. 210-07, TZ" 38,2*2,5 |  | 95.5 | [12 empty] | VV | 2 | 2 | True | 0 | ROZPOCET
| VV |  | Součet |  | 95.5 | [12 empty] | VV | 2 | 4 | True | 1 | ROZPOCET
| D | 784 | Dokončovací práce - malby a tapety |  |  |  | 0 |  |  |  |  | 0 |  | 0.1485 |  | 0.029735 | 2 | D | 1 |  |  |  | ROZPOCET | [6 empty] | 0
132 | K | 784121001 | Oškrabání malby v mísnostech výšky do 3,80 m | m2 | 95.92 |  | 0 | CS ÚRS 2019 01 |  | základní |  | 0 | 0.001 | 0.09592 | 0.00031 | 0.029735 | 16 | K | 2 |  |  |  | ROZPOCET | 0 | 0 | 0 | 0 | 0 | 1 | 0 | 16 | -1081045989
| VV |  | "rozsah a specifikace_viz v.č. 210-02, TZ" | [14 empty] | VV | 2 | 1 | True | 0 | ROZPOCET
| VV |  | "rozsah a specifikace_pavilon F_1.NP_viz v.č. 210-04, TZ" | [14 empty] | VV | 2 | 1 | True | 0 | ROZPOCET
| VV |  | "oprava dotčených ploch" (6,4*3,0)+(27,4*2,8) |  | 95.92 | [12 empty] | VV | 2 | 2 | True | 0 | ROZPOCET
| VV |  | Součet |  | 95.92 | [12 empty] | VV | 2 | 4 | True | 1 | ROZPOCET
133 | K | 784181101 | Základní akrylátová jednonásobná penetrace podkladu v místnostech výšky do 3,80m | m2 | 107.3 |  | 0 | CS ÚRS 2019 01 |  | základní |  | 0 | 0.0002 | 0.02146 | 0 | 0 | 16 | K | 2 |  |  |  | ROZPOCET | 0 | 0 | 0 | 0 | 0 | 1 | 0 | 16 | 1709220027
134 | K | 784221101 | Dvojnásobné bílé malby ze směsí za sucha dobře otěruvzdorných v místnostech do 3,80 m | m2 | 107.3 |  | 0 | CS ÚRS 2019 01 |  | základní |  | 0 | 0.00029 | 0.031117 | 0 | 0 | 16 | K | 2 |  |  |  | ROZPOCET | 0 | 0 | 0 | 0 | 0 | 1 | 0 | 16 | 1596734766
| D | N01 | Nepojmenovaný díl |  |  |  | 0 |  |  |  |  | 0 |  | 0 |  | 0 | 4 | D | 1 |  |  |  | ROZPOCET | [6 empty] | 0
135 | K | 9100001.113 | Uchycení zavěšených potrubí - konzoly dodávka + montáž | kus | 3 |  | 0 | CS VLASTNÍ |  | základní |  | 0 | 0 | 0 | 0 | 0 | 512 | K | 2 |  |  |  | ROZPOCET | 0 | 0 | 0 | 0 | 0 | 1 | 0 | 512 | -129155920
| D | M | Práce a dodávky M |  |  |  | 0 |  |  |  |  | 0 |  | 0 |  | 0 | 3 | D | 0 |  |  |  | ROZPOCET | [6 empty] | 0
| D | 21-M | Elektromontáže |  |  |  | 0 |  |  |  |  | 0 |  | 0 |  | 0 | 3 | D | 1 |  |  |  | ROZPOCET | [6 empty] | 0
136 | K | 21-M_R01 | Demontáže a zpětné montáže zapuštěných svítidel do kazetového podhledu | m2 | 47.813 |  | 0 | CS VLASTNÍ |  | základní |  | 0 | 0 | 0 | 0 | 0 | 64 | K | 2 |  |  |  | ROZPOCET | 0 | 0 | 0 | 0 | 0 | 1 | 0 | 64 | 1736717005
| P |  | Poznámka k položce: Kompletní provedení dle specifikace PD a TZ včetně všech přímo souvisejících prací a dodávek + revize ---------------------------------------------------------------------------------------------------------------------------- | [14 empty] | P | 2
| VV |  | "rozsah a specifikace_pavilon F_1.NP_viz v.č. 210-04, TZ" | [14 empty] | VV | 2 | 1 | True | 0 | ROZPOCET
| VV |  | "rozsah prací vztažen na podhledovou plochu" 6,25*7,65 |  | 47.813 | [12 empty] | VV | 2 | 2 | True | 0 | ROZPOCET
| VV |  | Součet |  | 47.813 | [12 empty] | VV | 2 | 4 | True | 1 | ROZPOCET
| D | N00 | Nepojmenované, ostatní práce a dodávky |  |  |  | 0 |  |  |  |  | 0 |  | 0 |  | 0 | 4 | D | 0 |  |  |  | ROZPOCET | [6 empty] | 0
137 | K | N00_015R04 | Příplatek k povlakovým krytinám střech _ za provedení veškerých detailů a (D+M) systémových prostupů/průchodek | m2 | 131.967 |  | 0 | CS VLASTNÍ |  | základní |  | 0 | 0 | 0 | 0 | 0 | 512 | K | 1 |  |  |  | ROZPOCET | 0 | 0 | 0 | 0 | 0 | 1 | 0 | 512 | -1586952825
| P |  | Poznámka k položce: Kompletní dodávka a provedení dle specifikace PD (SOUPIS DETAILŮ) a TZ + systémové technologické postupy ---------------------------------------------------------------------------------------------------------------------------------------- | [14 empty] | P | 1
| VV |  | "rozsah a specifikace _ plocha střešního pláště"113,19+18,777 |  | 131.967 | [12 empty] | VV | 1 | 2 | True | 0 | ROZPOCET
| VV |  | Součet |  | 131.967 | [12 empty] | VV | 1 | 4 | True | 1 | ROZPOCET
| D | Ostatní | Ostatní |  |  |  | 0 |  |  |  |  | 0 |  | 0 |  | 0 | 4 | D | 0 |  |  |  | ROZPOCET | [6 empty] | 0
| D | OST1 | Výpisy prvků a konstrukcí |  |  |  | 0 |  |  |  |  | 0 |  | 0 |  | 0 | 4 | D | 1 |  |  |  | ROZPOCET | [6 empty] | 0
138 | K | 795430R01 | PL-01 - D+M _ dešťový svod DN 105 (kompletní systém) | m | 14 |  | 0 | CS VLASTNÍ |  | základní |  | 0 | 0 | 0 | 0 | 0 | 16 | K | 2 |  |  |  | ROZPOCET | 0 | 0 | 0 | 0 | 0 | 1 | 0 | 16 | -399622063
| P |  | Poznámka k položce: Kompletní provedení dle specifikace PD a TZ vč. všech souvisejících prací dodávek, příslušenství a komponentů dle výpisu. V jednotkové ceně započítáno: dodávka, výroba, montáž/osazení/kotvení (vč.kotvících prvků), povrchová úprava. Kompletní specifikace viz výpis prvků a výrobků. | [14 empty] | P | 2
139 | K | 795430R02 | KL-01 - D+M _ přítlačná lišta střešní hydroizolace , rš 200 mm | m | 21 |  | 0 | CS VLASTNÍ |  | základní |  | 0 | 0 | 0 | 0 | 0 | 16 | K | 2 |  |  |  | ROZPOCET | 0 | 0 | 0 | 0 | 0 | 1 | 0 | 16 | -2092042559
| P |  | Poznámka k položce: Kompletní provedení dle specifikace PD a TZ vč. všech souvisejících prací dodávek, příslušenství a komponentů dle výpisu. V jednotkové ceně započítáno: dodávka, výroba, montáž/osazení/kotvení (vč.kotvících prvků), povrchová úprava. Kompletní specifikace viz výpis prvků a výrobků. | [14 empty] | P | 2
140 | K | 795430R03 | Z-01 - D+M _ ukončení stávajícího zkráceného ocel. zábradlí | kpl. | 3 |  | 0 | CS VLASTNÍ |  | základní |  | 0 | 0 | 0 | 0 | 0 | 16 | K | 2 |  |  |  | ROZPOCET | 0 | 0 | 0 | 0 | 0 | 1 | 0 | 16 | -1276167870
| P |  | Poznámka k položce: Kompletní provedení dle specifikace PD a TZ vč. všech souvisejících prací dodávek, příslušenství a komponentů dle výpisu. V jednotkové ceně započítáno: dodávka, výroba, montáž/osazení/kotvení (vč.kotvících prvků), povrchová úprava. Kompletní specifikace viz výpis prvků a výrobků. | [14 empty] | P | 2
141 | K | 795430R04 | Z-02 - D+M _ rameno pro zavěšení vyšetřovací lampy (OK)ukončení stávajícího zkráceného ocel. zábradlí | kg | 48.53 |  | 0 | CS VLASTNÍ |  | základní |  | 0 | 0 | 0 | 0 | 0 | 16 | K | 2 |  |  |  | ROZPOCET | 0 | 0 | 0 | 0 | 0 | 1 | 0 | 16 | -510554039
| P |  | Poznámka k položce: Kompletní provedení dle specifikace PD a TZ vč. všech souvisejících prací dodávek, příslušenství a komponentů dle výpisu. V jednotkové ceně započítáno: dodávka, výroba, montáž/osazení/kotvení (vč.kotvících prvků), povrchová úprava. Kompletní specifikace viz výpis prvků a výrobků. | [14 empty] | P | 2
| VV |  | 1,15*(21,1)*2 |  | 48.53 | [12 empty] | VV | 2 | 2 | True | 0 | ROZPOCET
| VV |  | Součet |  | 48.53 | [12 empty] | VV | 2 | 4 | True | 1 | ROZPOCET
142 | K | 795430R05 | OV-01 - D+M _ světlovod s tubusem D 530 mm | kpl. | 3 |  | 0 | CS VLASTNÍ |  | základní |  | 0 | 0 | 0 | 0 | 0 | 16 | K | 2 |  |  |  | ROZPOCET | 0 | 0 | 0 | 0 | 0 | 1 | 0 | 16 | 1391772557
| P |  | Poznámka k položce: Kompletní provedení dle specifikace PD a TZ vč. všech souvisejících prací dodávek, příslušenství a komponentů dle výpisu. V jednotkové ceně započítáno: dodávka, výroba, montáž/osazení/kotvení (vč.kotvících prvků), povrchová úprava. Kompletní specifikace viz výpis prvků a výrobků. | [14 empty] | P | 2
143 | K | 795430R06 | OV-02 - D+M _ rámeček pro kruhový difusor svělovodu | kus | 3 |  | 0 | CS VLASTNÍ |  | základní |  | 0 | 0 | 0 | 0 | 0 | 16 | K | 2 |  |  |  | ROZPOCET | 0 | 0 | 0 | 0 | 0 | 1 | 0 | 16 | 606630469
| P |  | Poznámka k položce: Kompletní provedení dle specifikace PD a TZ vč. všech souvisejících prací dodávek, příslušenství a komponentů dle výpisu. V jednotkové ceně započítáno: dodávka, výroba, montáž/osazení/kotvení (vč.kotvících prvků), povrchová úprava. Kompletní specifikace viz výpis prvků a výrobků. | [14 empty] | P | 2
144 | K | 795430R08 | OV-04 - D+M _ zářivkové svítidlo vestavné 2x54W BAP, 296x1192 mm | kpl. | 1 |  | 0 | CS VLASTNÍ |  | základní |  | 0 | 0 | 0 | 0 | 0 | 16 | K | 2 |  |  |  | ROZPOCET | 0 | 0 | 0 | 0 | 0 | 1 | 0 | 16 | 1782158448
| P |  | Poznámka k položce: Kompletní provedení dle specifikace PD a TZ vč. všech souvisejících prací dodávek, příslušenství a komponentů dle výpisu. V jednotkové ceně započítáno: dodávka, výroba, montáž/osazení/kotvení (vč.kotvících prvků), povrchová úprava. Kompletní specifikace viz výpis prvků a výrobků. | [14 empty] | P | 2
| D | OST2 | Ostatní práce a konstrukce |  |  |  | 0 |  |  |  |  | 0 |  | 0 |  | 0 | 4 | D | 1 |  |  |  | ROZPOCET | [6 empty] | 0
145 | K | OST2_R01 | Demontáž ocel. stojanu na vozíky včetně informační tabule | m | 9.049 |  | 0 | CS VLASTNÍ |  | základní |  | 0 | 0 | 0 | 0 | 0 | 512 | K | 2 |  |  |  | ROZPOCET | 0 | 0 | 0 | 0 | 0 | 1 | 0 | 512 | -1366712061
| P |  | Poznámka k položce: Kompletní provedení dle specifikace PD a TZ včetně všech přímo souvisejících prací a dodávek. ------------------------------------------------------------------------------------------------------------------ | [14 empty] | P | 2
| VV |  | "rozsah a specifikace_pavilon F_viz v.č. 210-07, TZ" 9,049 |  | 9.049 | [12 empty] | VV | 2 | 2 | True | 0 | ROZPOCET
| VV |  | Součet |  | 9.049 | [12 empty] | VV | 2 | 4 | True | 1 | ROZPOCET
146 | K | OST2_R02 | Vyspravení podlahy s nášlapnou vrstvou z PVC | m2 | 4 |  | 0 | CS VLASTNÍ |  | základní |  | 0 | 0 | 0 | 0 | 0 | 512 | K | 2 |  |  |  | ROZPOCET | 0 | 0 | 0 | 0 | 0 | 1 | 0 | 512 | -1018005140
| P |  | Poznámka k položce: Kompletní provedení dle specifikace PD a TZ včetně všech přímo souvisejících prací a dodávek. ------------------------------------------------------------------------------------------------------------------ | [14 empty] | P | 2
| VV |  | "rozsah a specifikace_pavilon F_viz v.č. 210-07, TZ" 4,0 |  | 4 | [12 empty] | VV | 2 | 2 | True | 0 | ROZPOCET
| VV |  | Součet |  | 4 | [12 empty] | VV | 2 | 4 | True | 1 | ROZPOCET

## 220.10 - Architektonicko-...
{de53ac21-2c75-4fd1-a6ea-dd3e2bdf63fb}
2
| KRYCÍ LIST SOUPISU PRACÍ | [7 empty] | v --- níže se nacházejí doplnkové a pomocné údaje k sestavám --- v | [8 empty] | False
Stavba:
U21 – UJEP Výstavba výukových prostor Fakulty zdravotnických studií
Objekt:
SO 220 - Oplocení a opěrné stěny
Soupis:
220.10 - Architektonicko-stavební řešení
| KSO: |  | 801 39 |  |  | CC-CZ:
| Místo: |  | Ústí nad Labem |  |  | Datum: | 22. 1. 2020
| Zadavatel: |  |  |  |  | IČ:
|  | Univerzita Jana Evangelisty Purkyně v Ústí n.Labem |  |  |  | DIČ:
| Uchazeč: |  |  |  |  | IČ: | Vyplň údaj
|  | Vyplň údaj |  |  |  | DIČ: | Vyplň údaj
| Projektant: |  |  |  |  | IČ:
|  | CHVÁLEK ATELIÉR s.r.o. |  |  |  | DIČ:
| Zpracovatel: |  |  |  |  | IČ:
DIČ:
Poznámka:
Soupis prací je sestaven za využití položek Cenové soustavy ÚRS. Cenové a technické podmínky položek CS ÚRS, které nejsou uvedeny v soupisu prací (tzv. úvodní části katalogů) jsou neomezeně dálkově k dispozici na www.cs-urs.cz. Položky soupisu prací, které nemají ve sloupci „Cenová soustava“ uveden žádný údaj, nepochází z Cenové soustavy ÚRS (takové položky soupisu prací mají Cenovou soustavu „VLASTNÍ“). Ocenění "vlastní" položky:na základě odborných znalostí a zkušeností projektanta při realizaci obdobných zakázek za období 5-ti let. nebo na základě CN) Nedílnou součástí soupisu prací je projektová dokumentace vč. textových příloh, na kterou se položky soupisu prací plně odkazují.
| Cena bez DPH | [5 empty] | 0
|  |  | Základ daně |  |  | Sazba daně | Výše daně
| DPH | základní | 0 |  |  | 21% | 0
|  | snížená | 0 |  |  | 15% | 0
|  | zákl. přenesená | 0 |  |  | 21% | 0
|  | sníž. přenesená | 0 |  |  | 15% | 0
|  | nulová | 0 |  |  | 0% | 0
| Cena s DPH |  |  | v | CZK |  | 0
| Projektant |  |  | Zpracovatel
| Datum a podpis: |  | Razítko | Datum a podpis: |  |  | Razítko
| Objednavatel |  |  | Uchazeč
| Datum a podpis: |  | Razítko | Datum a podpis: |  |  | Razítko
REKAPITULACE ČLENĚNÍ SOUPISU PRACÍ
Stavba:
U21 – UJEP Výstavba výukových prostor Fakulty zdravotnických studií
Objekt:
SO 220 - Oplocení a opěrné stěny
Soupis:
220.10 - Architektonicko-stavební řešení
Místo: |  |  | Ústí nad Labem |  |  | Datum: | 22. 1. 2020
Zadavatel: |  |  | Univerzita Jana Evangelisty Purkyně v Ústí n.Labem |  |  | Projektant: | CHVÁLEK ATELIÉR s.r.o.
Uchazeč: |  |  | Vyplň údaj |  |  | Zpracovatel:
Kód dílu - Popis | [6 empty] | Cena celkem [CZK]
Náklady ze soupisu prací | [6 empty] | 0 | [11 empty] | -1
| HSV - Práce a dodávky HSV | [5 empty] | 0
| 1 - Zemní práce | [5 empty] | 0
| 6 - Úpravy povrchů, podlahy a osazování výplní | [5 empty] | 0
| 8 - Trubní vedení | [5 empty] | 0
| 9 - Ostatní konstrukce a práce, bourání | [5 empty] | 0
| 997 - Přesun sutě | [5 empty] | 0
SOUPIS PRACÍ
Stavba:
U21 – UJEP Výstavba výukových prostor Fakulty zdravotnických studií
Objekt:
SO 220 - Oplocení a opěrné stěny
Soupis:
220.10 - Architektonicko-stavební řešení
Místo: |  |  | Ústí nad Labem |  |  | Datum: | 22. 1. 2020
Zadavatel: |  |  | Univerzita Jana Evangelisty Purkyně v Ústí n.Labem |  |  | Projektant: | CHVÁLEK ATELIÉR s.r.o.
Uchazeč: |  |  | Vyplň údaj |  |  | Zpracovatel:
PČ | Typ | Kód | Popis | MJ | Množství | J.cena [CZK] | Cena celkem [CZK] | Cenová soustava |  | DPH | J. Nh [h] | Nh celkem [h] | J. hmotnost [t] | Hmotnost celkem [t] | J. suť [t] | Suť Celkem [t]
Náklady soupisu celkem | [6 empty] | 0 |  |  |  |  | 0 |  | 0.42729 |  | 79.779 |  | D | -1 | [10 empty] | 0
| D | HSV | Práce a dodávky HSV |  |  |  | 0 |  |  |  |  | 0 |  | 0.42729 |  | 79.779 | 1 | D | 0 |  |  |  | ROZPOCET | [6 empty] | 0
| D | 1 | Zemní práce |  |  |  | 0 |  |  |  |  | 0 |  | 0 |  | 0 | 1 | D | 1 |  |  |  | ROZPOCET | [6 empty] | 0
1 | K | 131301101 | Hloubení jam nezapažených v hornině tř. 4 objemu do 100 m3 | m3 | 67.158 |  | 0 | CS ÚRS 2019 01 |  | základní |  | 0 | 0 | 0 | 0 | 0 | 4 | K | 2 |  |  |  | ROZPOCET | 0 | 0 | 0 | 0 | 0 | 1 | 0 | 4 | 1496683493
| VV |  | "rozsah a specifikace_viz v.č. 220_02-05, TZ" | [14 empty] | VV | 2 | 1 | True | 0 | ROZPOCET
| VV |  | (bude upřesněno v rámci realizace stavby dle skutečných geologických poměrů) | [14 empty] | VV | 2 | 1 | True | 0 | ROZPOCET
| VV |  | 2,965*2,515*2,13 |  | 15.883 | [12 empty] | VV | 2 | 2 | True | 0 | ROZPOCET
| VV |  | 2,985*1,6925*2,17 |  | 10.963 | [12 empty] | VV | 2 | 2 | True | 0 | ROZPOCET
| VV |  | 2,208*1,208*0,615*2 |  | 3.281 | [12 empty] | VV | 2 | 2 | True | 0 | ROZPOCET
| VV |  | 2,358*1,358*0,915*2 |  | 5.86 | [12 empty] | VV | 2 | 2 | True | 0 | ROZPOCET
| VV |  | 2,44*1,17*0,54*2 |  | 3.083 | [12 empty] | VV | 2 | 2 | True | 0 | ROZPOCET
| VV |  | 2,228*1,228*0,635 |  | 1.737 | [12 empty] | VV | 2 | 2 | True | 0 | ROZPOCET
| VV |  | (2,363*1,897*2,725)+(1,368*1,104*0,735) |  | 13.325 | [12 empty] | VV | 2 | 2 | True | 0 | ROZPOCET
| VV |  | (2,252*1,793*2,504)+(1,645*1,374*1,29) |  | 13.026 | [12 empty] | VV | 2 | 2 | True | 0 | ROZPOCET
| VV |  | Součet |  | 67.158 | [12 empty] | VV | 2 | 4 | True | 1 | ROZPOCET
2 | K | 161101101 | Svislé přemístění výkopku z horniny tř. 1 až 4 hl výkopu do 2,5 m | m3 | 28.798 |  | 0 | CS ÚRS 2019 01 |  | základní |  | 0 | 0 | 0 | 0 | 0 | 4 | K | 2 |  |  |  | ROZPOCET | 0 | 0 | 0 | 0 | 0 | 1 | 0 | 4 | -491992611
| VV |  | "rozsah a specifikace_viz v.č. 220_02-05, TZ" | [14 empty] | VV | 2 | 1 | True | 0 | ROZPOCET
| VV |  | (bude upřesněno v rámci realizace stavby dle skutečných geologických poměrů) | [14 empty] | VV | 2 | 1 | True | 0 | ROZPOCET
| VV |  | 2,965*2,515*(2,13-1,0) |  | 8.426 | [12 empty] | VV | 2 | 2 | True | 0 | ROZPOCET
| VV |  | 2,985*1,6925*(2,17-1,0) |  | 5.911 | [12 empty] | VV | 2 | 2 | True | 0 | ROZPOCET
| VV |  | (2,363*1,897*(2,725-1,0)) |  | 7.733 | [12 empty] | VV | 2 | 2 | True | 0 | ROZPOCET
| VV |  | (2,252*1,793*(2,504-1,0))+(1,645*1,374*(1,29-1,0)) |  | 6.728 | [12 empty] | VV | 2 | 2 | True | 0 | ROZPOCET
| VV |  | Součet |  | 28.798 | [12 empty] | VV | 2 | 4 | True | 1 | ROZPOCET
3 | K | 162201102 | Vodorovné přemístění do 50 m výkopku/sypaniny z horniny tř. 1 až 4 | m3 | 47.012 |  | 0 | CS ÚRS 2019 01 |  | základní |  | 0 | 0 | 0 | 0 | 0 | 4 | K | 2 |  |  |  | ROZPOCET | 0 | 0 | 0 | 0 | 0 | 1 | 0 | 4 | 2036289107
| P |  | Poznámka k položce: -pro zpětné zásypy _ tam a zpět | [14 empty] | P | 2
| VV |  | 23,506*2 'Přepočtené koeficientem množství |  | 47.012 | [12 empty] | VV | 2 | 2 | False | 1 | ROZPOCET
4 | K | 162701105 | Vodorovné přemístění do 10000 m výkopku/sypaniny z horniny tř. 1 až 4 | m3 | 43.652 |  | 0 | CS ÚRS 2019 01 |  | základní |  | 0 | 0 | 0 | 0 | 0 | 4 | K | 2 |  |  |  | ROZPOCET | 0 | 0 | 0 | 0 | 0 | 1 | 0 | 4 | -2014233950
| VV |  | "rozsah a specifikace_viz v.č. 220_02-05, TZ" | [14 empty] | VV | 2 | 1 | True | 0 | ROZPOCET
| VV |  | (bude upřesněno v rámci realizace stavby dle skutečných geologických poměrů) | [14 empty] | VV | 2 | 1 | True | 0 | ROZPOCET
| VV |  | 2,965*2,515*2,13*0,65 |  | 10.324 | [12 empty] | VV | 2 | 2 | True | 0 | ROZPOCET
| VV |  | 2,985*1,6925*2,17*0,65 |  | 7.126 | [12 empty] | VV | 2 | 2 | True | 0 | ROZPOCET
| VV |  | 2,208*1,208*0,615*2*0,65 |  | 2.132 | [12 empty] | VV | 2 | 2 | True | 0 | ROZPOCET
| VV |  | 2,358*1,358*0,915*2*0,65 |  | 3.809 | [12 empty] | VV | 2 | 2 | True | 0 | ROZPOCET
| VV |  | 2,44*1,17*0,54*2*0,65 |  | 2.004 | [12 empty] | VV | 2 | 2 | True | 0 | ROZPOCET
| VV |  | 2,228*1,228*0,635*0,65 |  | 1.129 | [12 empty] | VV | 2 | 2 | True | 0 | ROZPOCET
| VV |  | ((2,363*1,897*2,725)+(1,368*1,104*0,735))*0,65 |  | 8.661 | [12 empty] | VV | 2 | 2 | True | 0 | ROZPOCET
| VV |  | ((2,252*1,793*2,504)+(1,645*1,374*1,29))*0,65 |  | 8.467 | [12 empty] | VV | 2 | 2 | True | 0 | ROZPOCET
| VV |  | Součet |  | 43.652 | [12 empty] | VV | 2 | 4 | True | 1 | ROZPOCET
5 | K | 162701109 | Příplatek k vodorovnému přemístění výkopku/sypaniny z horniny tř. 1 až 4 ZKD 1000 m přes 10000 m | m3 | 218.26 |  | 0 | CS ÚRS 2019 01 |  | základní |  | 0 | 0 | 0 | 0 | 0 | 4 | K | 2 |  |  |  | ROZPOCET | 0 | 0 | 0 | 0 | 0 | 1 | 0 | 4 | 1855408216
| VV |  | 43,652*5 'Přepočtené koeficientem množství |  | 218.26 | [12 empty] | VV | 2 | 2 | False | 1 | ROZPOCET
6 | K | 171201201 | Uložení sypaniny na skládky | m3 | 43.652 |  | 0 | CS ÚRS 2019 01 |  | základní |  | 0 | 0 | 0 | 0 | 0 | 4 | K | 2 |  |  |  | ROZPOCET | 0 | 0 | 0 | 0 | 0 | 1 | 0 | 4 | -1498644551
7 | K | 171201211 | Poplatek za uložení stavebního odpadu - zeminy a kameniva na skládce | t | 78.574 |  | 0 | CS ÚRS 2019 01 |  | základní |  | 0 | 0 | 0 | 0 | 0 | 4 | K | 2 |  |  |  | ROZPOCET | 0 | 0 | 0 | 0 | 0 | 1 | 0 | 4 | 974698895
| VV |  | 43,652*1,8 'Přepočtené koeficientem množství |  | 78.574 | [12 empty] | VV | 2 | 2 | False | 1 | ROZPOCET
8 | K | 174101101 | Zásyp jam, šachet rýh nebo kolem objektů sypaninou se zhutněním | m3 | 23.506 |  | 0 | CS ÚRS 2019 01 |  | základní |  | 0 | 0 | 0 | 0 | 0 | 4 | K | 2 |  |  |  | ROZPOCET | 0 | 0 | 0 | 0 | 0 | 1 | 0 | 4 | -875605128
| VV |  | "rozsah a specifikace_viz v.č. 220_02-05, TZ" | [14 empty] | VV | 2 | 1 | True | 0 | ROZPOCET
| VV |  | (bude upřesněno v rámci realizace stavby dle skutečných geologických poměrů) | [14 empty] | VV | 2 | 1 | True | 0 | ROZPOCET
| VV |  | (67,158-43,652) |  | 23.506 | [12 empty] | VV | 2 | 2 | True | 0 | ROZPOCET
| VV |  | Součet |  | 23.506 | [12 empty] | VV | 2 | 4 | True | 1 | ROZPOCET
9 | K | 181951102.1 | Úprava pláně v hornině tř. 1 až 4 se zhutněním_ručním vibračním pěchem | m2 | 19.45 |  | 0 | CS VLASTNÍ |  | základní |  | 0 | 0 | 0 | 0 | 0 | 4 | K | 2 |  |  |  | ROZPOCET | 0 | 0 | 0 | 0 | 0 | 1 | 0 | 4 | -105443785
| VV |  | "rozsah a specifikace_viz v.č. 220_02-05, TZ" | [14 empty] | VV | 2 | 1 | True | 0 | ROZPOCET
| VV |  | (bude upřesněno v rámci realizace stavby dle skutečných geologických poměrů) | [14 empty] | VV | 2 | 1 | True | 0 | ROZPOCET
| VV |  | (1,9*1,45)+(1,9*1,15) |  | 4.94 | [12 empty] | VV | 2 | 2 | True | 0 | ROZPOCET
| VV |  | 1,9*0,9*2 |  | 3.42 | [12 empty] | VV | 2 | 2 | True | 0 | ROZPOCET
| VV |  | 1,9*0,9*2 |  | 3.42 | [12 empty] | VV | 2 | 2 | True | 0 | ROZPOCET
| VV |  | 1,9*0,9*2 |  | 3.42 | [12 empty] | VV | 2 | 2 | True | 0 | ROZPOCET
| VV |  | 1,9*0,9 |  | 1.71 | [12 empty] | VV | 2 | 2 | True | 0 | ROZPOCET
| VV |  | 1,27*1,0*2 |  | 2.54 | [12 empty] | VV | 2 | 2 | True | 0 | ROZPOCET
| VV |  | Součet |  | 19.45 | [12 empty] | VV | 2 | 4 | True | 1 | ROZPOCET
10 | K | 460120019 | Naložení výkopku strojně z hornin třídy 1až4 | m3 | 23.506 |  | 0 | CS ÚRS 2019 01 |  | základní |  | 0 | 0 | 0 | 0 | 0 | 64 | K | 2 |  |  |  | ROZPOCET | 0 | 0 | 0 | 0 | 0 | 1 | 0 | 64 | 272453429
| D | 6 | Úpravy povrchů, podlahy a osazování výplní |  |  |  | 0 |  |  |  |  | 0 |  | 0 |  | 0 | 1 | D | 1 |  |  |  | ROZPOCET | [6 empty] | 0
11 | K | 629995101 | Očištění vnějších ploch tlakovou vodou | m2 | 220 |  | 0 | CS ÚRS 2019 01 |  | základní |  | 0 | 0 | 0 | 0 | 0 | 4 | K | 2 |  |  |  | ROZPOCET | 0 | 0 | 0 | 0 | 0 | 1 | 0 | 4 | 405743095
| VV |  | "rozsah a specifikace_viz v.č. 220_02-05, TZ" 220,0 |  | 220 | [12 empty] | VV | 2 | 2 | True | 0 | ROZPOCET
| VV |  | Součet |  | 220 | [12 empty] | VV | 2 | 4 | True | 1 | ROZPOCET
| D | 8 | Trubní vedení |  |  |  | 0 |  |  |  |  | 0 |  | 0 |  | 0 | 1 | D | 1 |  |  |  | ROZPOCET | [6 empty] | 0
12 | K | 800015R01 | Přeložka kanalizace _ DN 300 | kpl. | 1 |  | 0 | CS VLASTNÍ |  | základní |  | 0 | 0 | 0 | 0 | 0 | 4 | K | 2 |  |  |  | ROZPOCET | 0 | 0 | 0 | 0 | 0 | 1 | 0 | 4 | -1191658222
| P |  | Poznámka k položce: Kompletní systémové dodávky _ a provedení / (DMTŽ_MTŽ) dle PD a TZ včetně všech přímo souvisejících prací/činností, dodávek/doplňků a komponentů. ---------------------------------------------------------------------------------------------------------------------------------------------------------------------------------------- -demontážní / bourací a výkopové práce -přeložení / podchycení kanalizace -délka kanalizace _ do 150 m , DN 300 | [14 empty] | P | 2
| D | 9 | Ostatní konstrukce a práce, bourání |  |  |  | 0 |  |  |  |  | 0 |  | 0.42729 |  | 79.779 | 1 | D | 1 |  |  |  | ROZPOCET | [6 empty] | 0
13 | K | 953312122 | Vložky do svislých dilatačních spár z extrudovaných polystyrénových desek tl do 20 mm | m2 | 8.293 |  | 0 | CS ÚRS 2019 01 |  | základní |  | 0 | 0.00063 | 0.0052246 | 0 | 0 | 4 | K | 2 |  |  |  | ROZPOCET | 0 | 0 | 0 | 0 | 0 | 1 | 0 | 4 | 175140291
| VV |  | 0,25*2*(2,4+2,65+2,85+3,06+2,7+2,925) |  | 8.293 | [12 empty] | VV | 2 | 2 | True | 0 | ROZPOCET
| VV |  | Součet |  | 8.293 | [12 empty] | VV | 2 | 4 | True | 1 | ROZPOCET
14 | K | 962052211 | Bourání konstrukcí ze ŽB přes 1 m3 | m3 | 32.641 |  | 0 | CS ÚRS 2019 01 |  | základní |  | 0 | 0 | 0 | 2.4 | 78.3384 | 4 | K | 2 |  |  |  | ROZPOCET | 0 | 0 | 0 | 0 | 0 | 1 | 0 | 4 | 272144916
| VV |  | "rozsah a specifikace_viz v.č. 220_02-05, TZ_OZ" | [14 empty] | VV | 2 | 1 | True | 0 | ROZPOCET
| VV |  | 6,622*((2,189*0,25)+(1,9*0,35)+(0,3*0,3)) |  | 8.623 | [12 empty] | VV | 2 | 2 | True | 0 | ROZPOCET
| VV |  | 3,964*((3,091*0,25)+(1,9*0,35)+(0,3*0,3)) |  | 6.056 | [12 empty] | VV | 2 | 2 | True | 0 | ROZPOCET
| VV |  | 1,1*((2,599*0,25)+(1,9*0,35)+(0,3*0,3)) |  | 1.545 | [12 empty] | VV | 2 | 2 | True | 0 | ROZPOCET
| VV |  | 1,1*((2,132*0,25)+(1,9*0,35)+(0,3*0,3)) |  | 1.417 | [12 empty] | VV | 2 | 2 | True | 0 | ROZPOCET
| VV |  | Mezisoučet |  | 17.641 | [12 empty] | VV | 2 | 3 | True | 0 | ROZPOCET
| VV |  | "konstrukce_pro přeložku kanalizace_bude upřesněno a odsouhlaseno v průběhu realizace" 15,0 |  | 15 | [12 empty] | VV | 2 | 2 | True | 0 | ROZPOCET
| VV |  | Součet |  | 32.641 | [12 empty] | VV | 2 | 4 | True | 1 | ROZPOCET
15 | K | 977151127 | Jádrové vrty diamantovými korunkami do D 250 mm do stavebních materiálů | m | 7.35 |  | 0 | CS ÚRS 2019 01 |  | základní |  | 0 | 0.00363 | 0.02668 | 0.196 | 1.4406 | 4 | K | 2 |  |  |  | ROZPOCET | 0 | 0 | 0 | 0 | 0 | 1 | 0 | 4 | 1033560557
| VV |  | "rozsah a specifikace_viz v.č. 220_02-05, TZ" 0,35*(7*3) |  | 7.35 | [12 empty] | VV | 2 | 2 | True | 0 | ROZPOCET
| VV |  | Součet |  | 7.35 | [12 empty] | VV | 2 | 4 | True | 1 | ROZPOCET
16 | K | 977211112 | Řezání stěnovou pilou ŽB kcí s výztuží průměru do 16 mm hl do 350 mm | m | 35.222 |  | 0 | CS ÚRS 2019 01 |  | základní |  | 0 | 0.0002 | 0.0070444 | 0 | 0 | 4 | K | 2 |  |  |  | ROZPOCET | 0 | 0 | 0 | 0 | 0 | 1 | 0 | 4 | -1925036678
| VV |  | "rozsah a specifikace_viz v.č. 220_02-05, TZ" | [14 empty] | VV | 2 | 1 | True | 0 | ROZPOCET
| VV |  | (2*2,132)+1,9+1,9 |  | 8.064 | [12 empty] | VV | 2 | 2 | True | 0 | ROZPOCET
| VV |  | (2*2,189)+1,9+1,9 |  | 8.178 | [12 empty] | VV | 2 | 2 | True | 0 | ROZPOCET
| VV |  | (2*3,091)+1,9+1,9 |  | 9.982 | [12 empty] | VV | 2 | 2 | True | 0 | ROZPOCET
| VV |  | (2*2,599)+1,9+1,9 |  | 8.998 | [12 empty] | VV | 2 | 2 | True | 0 | ROZPOCET
| VV |  | Součet |  | 35.222 | [12 empty] | VV | 2 | 4 | True | 1 | ROZPOCET
17 | K | 985324211 | Ochranný nátěr betonu dvojnásobný na bázi akrylátových pryskyřic ve vodním roztoku s penetrací | m2 | 220 |  | 0 | CS ÚRS 2019 01 |  | základní |  | 0 | 0.00116 | 0.2552 | 0 | 0 | 4 | K | 2 |  |  |  | ROZPOCET | 0 | 0 | 0 | 0 | 0 | 1 | 0 | 4 | -1552535815
| VV |  | "rozsah a specifikace_viz v.č. 220_02-05, TZ" 220,0 |  | 220 | [12 empty] | VV | 2 | 2 | True | 0 | ROZPOCET
| VV |  | Součet |  | 220 | [12 empty] | VV | 2 | 4 | True | 1 | ROZPOCET
18 | K | 985331211 | Dodatečné vlepování betonářské výztuže D 8 mm do chemické malty včetně vyvrtání otvoru | m | 25 |  | 0 | CS ÚRS 2019 01 |  | základní |  | 0 | 0.00018 | 0.0045 | 0 | 0 | 4 | K | 2 |  |  |  | ROZPOCET | 0 | 0 | 0 | 0 | 0 | 1 | 0 | 4 | -1371493252
| VV |  | "rozsah a specifikace_viz v.č. 220_02-05, TZ" 100*0,25 |  | 25 | [12 empty] | VV | 2 | 2 | True | 0 | ROZPOCET
| VV |  | Součet |  | 25 | [12 empty] | VV | 2 | 4 | True | 1 | ROZPOCET
19 | M | 13021011 | tyč ocelová žebírková 500S výztuž do betonu D 8mm | t | 0.047 |  | 0 | CS ÚRS 2019 01 |  | základní |  | 0 | 1 | 0.047 | 0 | 0 | 8 | M | 2 |  |  |  | ROZPOCET | 0 | 0 | 0 | 0 | 0 | 1 | 0 | 4 | 1136750432
20 | K | 985331212 | Dodatečné vlepování betonářské výztuže D 10 mm do chemické malty včetně vyvrtání otvoru | m | 36 |  | 0 | CS ÚRS 2019 01 |  | základní |  | 0 | 0.00024 | 0.00864 | 0 | 0 | 4 | K | 2 |  |  |  | ROZPOCET | 0 | 0 | 0 | 0 | 0 | 1 | 0 | 4 | -461412552
| VV |  | "rozsah a specifikace_viz v.č. 220_02-05, TZ" 36,0 |  | 36 | [12 empty] | VV | 2 | 2 | True | 0 | ROZPOCET
| VV |  | Součet |  | 36 | [12 empty] | VV | 2 | 4 | True | 1 | ROZPOCET
21 | M | 13021012 | tyč ocelová žebírková 500S výztuž do betonu D 10mm | t | 0.073 |  | 0 | CS ÚRS 2019 01 |  | základní |  | 0 | 1 | 0.073 | 0 | 0 | 8 | M | 2 |  |  |  | ROZPOCET | 0 | 0 | 0 | 0 | 0 | 1 | 0 | 4 | -1149313432
| D | 997 | Přesun sutě |  |  |  | 0 |  |  |  |  | 0 |  | 0 |  | 0 | 1 | D | 1 |  |  |  | ROZPOCET | [6 empty] | 0
22 | K | 997013111 | Vnitrostaveništní doprava suti a vybouraných hmot pro konstrukce výšky do 6 m s použitím mechanizace | t | 79.779 |  | 0 | CS ÚRS 2019 01 |  | základní |  | 0 | 0 | 0 | 0 | 0 | 4 | K | 2 |  |  |  | ROZPOCET | 0 | 0 | 0 | 0 | 0 | 1 | 0 | 4 | -1801466044
23 | K | 997013802 | Poplatek za uložení na skládce (skládkovné) stavebního odpadu železobetonového kód odpadu 170 101 | t | 43.779 |  | 0 | CS ÚRS 2019 01 |  | základní |  | 0 | 0 | 0 | 0 | 0 | 4 | K | 2 |  |  |  | ROZPOCET | 0 | 0 | 0 | 0 | 0 | 1 | 0 | 4 | -1033747608
| VV |  | (42,338+1,441) |  | 43.779 | [12 empty] | VV | 2 | 2 | True | 0 | ROZPOCET
| VV |  | Součet |  | 43.779 | [12 empty] | VV | 2 | 4 | True | 1 | ROZPOCET
24 | K | 997321511 | Vodorovná doprava suti a vybouraných hmot po suchu do 1 km | t | 79.779 |  | 0 | CS ÚRS 2019 01 |  | základní |  | 0 | 0 | 0 | 0 | 0 | 4 | K | 2 |  |  |  | ROZPOCET | 0 | 0 | 0 | 0 | 0 | 1 | 0 | 4 | -499346155
25 | K | 997321519 | Příplatek ZKD 1km vodorovné dopravy suti a vybouraných hmot po suchu | t | 1196.685 |  | 0 | CS ÚRS 2019 01 |  | základní |  | 0 | 0 | 0 | 0 | 0 | 4 | K | 2 |  |  |  | ROZPOCET | 0 | 0 | 0 | 0 | 0 | 1 | 0 | 4 | 1674678821
| VV |  | 79,779*15 'Přepočtené koeficientem množství |  | 1196.685 | [12 empty] | VV | 2 | 2 | False | 1 | ROZPOCET

## 220.20 - Stavebně konstru...
{89aedc1b-808d-4383-a72c-f99205a184d1}
2
| KRYCÍ LIST SOUPISU PRACÍ | [7 empty] | v --- níže se nacházejí doplnkové a pomocné údaje k sestavám --- v | [8 empty] | False
Stavba:
U21 – UJEP Výstavba výukových prostor Fakulty zdravotnických studií
Objekt:
SO 220 - Oplocení a opěrné stěny
Soupis:
220.20 - Stavebně konstrukční řešení
| KSO: |  | 801 39 |  |  | CC-CZ:
| Místo: |  | Ústí nad Labem |  |  | Datum: | 22. 1. 2020
| Zadavatel: |  |  |  |  | IČ:
|  | Univerzita Jana Evangelisty Purkyně v Ústí n.Labem |  |  |  | DIČ:
| Uchazeč: |  |  |  |  | IČ: | Vyplň údaj
|  | Vyplň údaj |  |  |  | DIČ: | Vyplň údaj
| Projektant: |  |  |  |  | IČ:
|  | CHVÁLEK ATELIÉR s.r.o. |  |  |  | DIČ:
| Zpracovatel: |  |  |  |  | IČ:
DIČ:
Poznámka:
Soupis prací je sestaven za využití položek Cenové soustavy ÚRS. Cenové a technické podmínky položek CS ÚRS, které nejsou uvedeny v soupisu prací (tzv. úvodní části katalogů) jsou neomezeně dálkově k dispozici na www.cs-urs.cz. Položky soupisu prací, které nemají ve sloupci „Cenová soustava“ uveden žádný údaj, nepochází z Cenové soustavy ÚRS (takové položky soupisu prací mají Cenovou soustavu „VLASTNÍ“). Ocenění "vlastní" položky:na základě odborných znalostí a zkušeností projektanta při realizaci obdobných zakázek za období 5-ti let. nebo na základě CN) Nedílnou součástí soupisu prací je projektová dokumentace vč. textových příloh, na kterou se položky soupisu prací plně odkazují.
| Cena bez DPH | [5 empty] | 0
|  |  | Základ daně |  |  | Sazba daně | Výše daně
| DPH | základní | 0 |  |  | 21% | 0
|  | snížená | 0 |  |  | 15% | 0
|  | zákl. přenesená | 0 |  |  | 21% | 0
|  | sníž. přenesená | 0 |  |  | 15% | 0
|  | nulová | 0 |  |  | 0% | 0
| Cena s DPH |  |  | v | CZK |  | 0
| Projektant |  |  | Zpracovatel
| Datum a podpis: |  | Razítko | Datum a podpis: |  |  | Razítko
| Objednavatel |  |  | Uchazeč
| Datum a podpis: |  | Razítko | Datum a podpis: |  |  | Razítko
REKAPITULACE ČLENĚNÍ SOUPISU PRACÍ
Stavba:
U21 – UJEP Výstavba výukových prostor Fakulty zdravotnických studií
Objekt:
SO 220 - Oplocení a opěrné stěny
Soupis:
220.20 - Stavebně konstrukční řešení
Místo: |  |  | Ústí nad Labem |  |  | Datum: | 22. 1. 2020
Zadavatel: |  |  | Univerzita Jana Evangelisty Purkyně v Ústí n.Labem |  |  | Projektant: | CHVÁLEK ATELIÉR s.r.o.
Uchazeč: |  |  | Vyplň údaj |  |  | Zpracovatel:
Kód dílu - Popis | [6 empty] | Cena celkem [CZK]
Náklady ze soupisu prací | [6 empty] | 0 | [11 empty] | -1
| HSV - Práce a dodávky HSV | [5 empty] | 0
| 1 - Zemní práce | [5 empty] | 0
| 2 - Zakládání | [5 empty] | 0
| 3 - Svislé a kompletní konstrukce | [5 empty] | 0
| 9 - Ostatní konstrukce a práce, bourání | [5 empty] | 0
| 998 - Přesun hmot | [5 empty] | 0
SOUPIS PRACÍ
Stavba:
U21 – UJEP Výstavba výukových prostor Fakulty zdravotnických studií
Objekt:
SO 220 - Oplocení a opěrné stěny
Soupis:
220.20 - Stavebně konstrukční řešení
Místo: |  |  | Ústí nad Labem |  |  | Datum: | 22. 1. 2020
Zadavatel: |  |  | Univerzita Jana Evangelisty Purkyně v Ústí n.Labem |  |  | Projektant: | CHVÁLEK ATELIÉR s.r.o.
Uchazeč: |  |  | Vyplň údaj |  |  | Zpracovatel:
PČ | Typ | Kód | Popis | MJ | Množství | J.cena [CZK] | Cena celkem [CZK] | Cenová soustava |  | DPH | J. Nh [h] | Nh celkem [h] | J. hmotnost [t] | Hmotnost celkem [t] | J. suť [t] | Suť Celkem [t]
Náklady soupisu celkem | [6 empty] | 0 |  |  |  |  | 0 |  | 41.7372 |  | 0.06605 |  | D | -1 | [10 empty] | 0
| D | HSV | Práce a dodávky HSV |  |  |  | 0 |  |  |  |  | 0 |  | 41.7372 |  | 0.06605 | 1 | D | 0 |  |  |  | ROZPOCET | [6 empty] | 0
| D | 1 | Zemní práce |  |  |  | 0 |  |  |  |  | 0 |  | 0 |  | 0 | 1 | D | 1 |  |  |  | ROZPOCET | [6 empty] | 0
1 | K | 162701105 | Vodorovné přemístění do 10000 m výkopku/sypaniny z horniny tř. 1 až 4 | m3 | 6.688 |  | 0 | CS ÚRS 2019 01 |  | základní |  | 0 | 0 | 0 | 0 | 0 | 4 | K | 2 |  |  |  | ROZPOCET | 0 | 0 | 0 | 0 | 0 | 1 | 0 | 4 | -1464826918
| VV |  | "rozsah a specifikace _ viz 220.20_SKŘ" 3,14*0,1*0,1*((12*(8,0+3,0))+(9*(7,0+2,0))) |  | 6.688 | [12 empty] | VV | 2 | 2 | True | 0 | ROZPOCET
| VV |  | Součet |  | 6.688 | [12 empty] | VV | 2 | 4 | True | 1 | ROZPOCET
2 | K | 162701109 | Příplatek k vodorovnému přemístění výkopku/sypaniny z horniny tř. 1 až 4 ZKD 1000 m přes 10000 m | m3 | 33.44 |  | 0 | CS ÚRS 2019 01 |  | základní |  | 0 | 0 | 0 | 0 | 0 | 4 | K | 2 |  |  |  | ROZPOCET | 0 | 0 | 0 | 0 | 0 | 1 | 0 | 4 | -957422312
| VV |  | 6,688*5 'Přepočtené koeficientem množství |  | 33.44 | [12 empty] | VV | 2 | 2 | False | 1 | ROZPOCET
3 | K | 171201201 | Uložení sypaniny na skládky | m3 | 6.688 |  | 0 | CS ÚRS 2019 01 |  | základní |  | 0 | 0 | 0 | 0 | 0 | 4 | K | 2 |  |  |  | ROZPOCET | 0 | 0 | 0 | 0 | 0 | 1 | 0 | 4 | 823042692
4 | K | 171201211 | Poplatek za uložení stavebního odpadu - zeminy a kameniva na skládce | t | 12.038 |  | 0 | CS ÚRS 2019 01 |  | základní |  | 0 | 0 | 0 | 0 | 0 | 4 | K | 2 |  |  |  | ROZPOCET | 0 | 0 | 0 | 0 | 0 | 1 | 0 | 4 | -716989541
| VV |  | 6,688*1,8 'Přepočtené koeficientem množství |  | 12.038 | [12 empty] | VV | 2 | 2 | False | 1 | ROZPOCET
| D | 2 | Zakládání |  |  |  | 0 |  |  |  |  | 0 |  | 31.2414 |  | 0 | 1 | D | 1 |  |  |  | ROZPOCET | [6 empty] | 0
5 | K | 224511114 | Vrty maloprofilové D do 245 mm úklon do 45° hl do 25 m hor. III a IV | m | 213 |  | 0 | CS ÚRS 2019 01 |  | základní |  | 0 | 0.00058 | 0.12354 | 0 | 0 | 4 | K | 2 |  |  |  | ROZPOCET | 0 | 0 | 0 | 0 | 0 | 1 | 0 | 4 | 1676586990
| VV |  | "rozsah a specifikace _ viz 220.20_SKŘ" (12*(8,0+3,0))+(9*(7,0+2,0)) |  | 213 | [12 empty] | VV | 2 | 2 | True | 0 | ROZPOCET
| VV |  | Součet |  | 213 | [12 empty] | VV | 2 | 4 | True | 1 | ROZPOCET
6 | K | 275322611 | Základové patky ze ŽB tř. C 30/37 XC3, XF3 | m3 | 5 |  | 0 | CS ÚRS 2019 01 |  | základní |  | 0 | 2.4533 | 12.2664 | 0 | 0 | 4 | K | 2 |  |  |  | ROZPOCET | 0 | 0 | 0 | 0 | 0 | 1 | 0 | 4 | -1598633526
| VV |  | "rozsah a specifikace _ viz 220.20_SKŘ" 5,0 |  | 5 | [12 empty] | VV | 2 | 2 | True | 0 | ROZPOCET
| VV |  | Součet |  | 5 | [12 empty] | VV | 2 | 4 | True | 1 | ROZPOCET
7 | K | 275351121 | Zřízení bednění základových patek | m2 | 11 |  | 0 | CS ÚRS 2019 01 |  | základní |  | 0 | 0.00264 | 0.02904 | 0 | 0 | 4 | K | 2 |  |  |  | ROZPOCET | 0 | 0 | 0 | 0 | 0 | 1 | 0 | 4 | -987289153
| VV |  | "rozsah a specifikace _ viz 220.20_SKŘ" 11,0 |  | 11 | [12 empty] | VV | 2 | 2 | True | 0 | ROZPOCET
| VV |  | Součet |  | 11 | [12 empty] | VV | 2 | 4 | True | 1 | ROZPOCET
8 | K | 275351122 | Odstranění bednění základových patek | m2 | 11 |  | 0 | CS ÚRS 2019 01 |  | základní |  | 0 | 0 | 0 | 0 | 0 | 4 | K | 2 |  |  |  | ROZPOCET | 0 | 0 | 0 | 0 | 0 | 1 | 0 | 4 | -486349632
9 | K | 275361821 | Výztuž základových patek betonářskou ocelí 10 505 (R) | t | 0.54 |  | 0 | CS ÚRS 2019 01 |  | základní |  | 0 | 1.0602 | 0.57249 | 0 | 0 | 4 | K | 2 |  |  |  | ROZPOCET | 0 | 0 | 0 | 0 | 0 | 1 | 0 | 4 | -842584482
| VV |  | "rozsah a specifikace _ viz 220.20_SKŘ" | [14 empty] | VV | 2 | 1 | True | 0 | ROZPOCET
| VV |  | "staticky nutná výztuž" 0,45 |  | 0.45 | [12 empty] | VV | 2 | 2 | True | 0 | ROZPOCET
| VV |  | "výztuž ostatní_dle dílenské dokumentace" 0,2*0,45 |  | 0.09 | [12 empty] | VV | 2 | 2 | True | 0 | ROZPOCET
| VV |  | Součet |  | 0.54 | [12 empty] | VV | 2 | 4 | True | 1 | ROZPOCET
10 | K | 283111R01 | Dodávka a zřízení trubkových mikropilot svislých _ (OCELOVÁ TRUBKA MIKROPILOTY 108/10) | m | 213 |  | 0 | CS VLASTNÍ |  | základní |  | 0 | 0.08568 | 18.2498 | 0 | 0 | 4 | K | 2 |  |  |  | ROZPOCET | 0 | 0 | 0 | 0 | 0 | 1 | 0 | 4 | 1380954603
| P |  | Poznámka k položce: Kompletní systémová dodávka a provedení dle specifikace PD a TZ včetně všech přímo souvisejících prací/dodávek _ doplňků a příslušenství ---------------------------------------------------------------------------------------------------------------------------------------------------------------------- MIKROPILOTY OCELOVÁ TRUBKA MIKROPILOTY 108/10 DL. 8m S PERFORACÍ PRO INJEKTÁŽ KOŘENE PO 0,5m, KOTEVNÍ DESKA V HLAVĚ MP TL. 15mm 200x200mm, OCEL S235 KOŘEN MIKROPILOTY Ø250 DL. 3,0m CEMENTOVÁ ZÁLIVKA VRTU A INJEKTÁŽ KOŘENE -Ostatní, jinde neuvedené prvky a činnosti , potřebné k provedení této části díla. | [14 empty] | P | 2
| VV |  | "rozsah a specifikace _ viz 220.20_SKŘ" (12*(8,0+3,0))+(9*(7,0+2,0)) |  | 213 | [12 empty] | VV | 2 | 2 | True | 0 | ROZPOCET
| VV |  | Součet |  | 213 | [12 empty] | VV | 2 | 4 | True | 1 | ROZPOCET
| D | 3 | Svislé a kompletní konstrukce |  |  |  | 0 |  |  |  |  | 0 |  | 10.4537 |  | 0 | 1 | D | 1 |  |  |  | ROZPOCET | [6 empty] | 0
11 | K | 330321610 | Sloupy nebo pilíře ze ŽB tř. C 30/37 XC3, XF1, bez výztuže | m3 | 4 |  | 0 | CS ÚRS 2019 01 |  | základní |  | 0 | 2.4533 | 9.8132 | 0 | 0 | 4 | K | 2 |  |  |  | ROZPOCET | 0 | 0 | 0 | 0 | 0 | 1 | 0 | 4 | -420294242
| VV |  | "rozsah a specifikace _ viz 220.20_SKŘ" 4,0 |  | 4 | [12 empty] | VV | 2 | 2 | True | 0 | ROZPOCET
| VV |  | Součet |  | 4 | [12 empty] | VV | 2 | 4 | True | 1 | ROZPOCET
12 | K | 331351311 | Zřízení bednění čtyřúhelníkových sloupů | m2 | 47 |  | 0 | CS ÚRS 2019 01 |  | základní |  | 0 | 0.00275 | 0.12925 | 0 | 0 | 4 | K | 2 |  |  |  | ROZPOCET | 0 | 0 | 0 | 0 | 0 | 1 | 0 | 4 | -2087243557
| VV |  | "rozsah a specifikace _ viz 220.20_SKŘ" 47,0 |  | 47 | [12 empty] | VV | 2 | 2 | True | 0 | ROZPOCET
| VV |  | Součet |  | 47 | [12 empty] | VV | 2 | 4 | True | 1 | ROZPOCET
13 | K | 331351312 | Odstranění bednění čtyřúhelníkových sloupů | m2 | 47 |  | 0 | CS ÚRS 2019 01 |  | základní |  | 0 | 0 | 0 | 0 | 0 | 4 | K | 2 |  |  |  | ROZPOCET | 0 | 0 | 0 | 0 | 0 | 1 | 0 | 4 | 2034760155
14 | K | 331361821 | Výztuž sloupů hranatých betonářskou ocelí 10 505 | t | 0.486 |  | 0 | CS ÚRS 2019 01 |  | základní |  | 0 | 1.052 | 0.51126 | 0 | 0 | 4 | K | 2 |  |  |  | ROZPOCET | 0 | 0 | 0 | 0 | 0 | 1 | 0 | 4 | 2028859686
| VV |  | "rozsah a specifikace _ viz 220.20_SKŘ" | [14 empty] | VV | 2 | 1 | True | 0 | ROZPOCET
| VV |  | "staticky nutná výztuž" 0,36 |  | 0.36 | [12 empty] | VV | 2 | 2 | True | 0 | ROZPOCET
| VV |  | "výztuž ostatní_dle dílenské dokumentace" 0,35*0,36 |  | 0.126 | [12 empty] | VV | 2 | 2 | True | 0 | ROZPOCET
| VV |  | Součet |  | 0.486 | [12 empty] | VV | 2 | 4 | True | 1 | ROZPOCET
| D | 9 | Ostatní konstrukce a práce, bourání |  |  |  | 0 |  |  |  |  | 0 |  | 0.042133 |  | 0.06605 | 1 | D | 1 |  |  |  | ROZPOCET | [6 empty] | 0
15 | K | 985331212 | Dodatečné vlepování betonářské výztuže D 10 mm do chemické malty včetně vyvrtání otvoru | m | 39 |  | 0 | CS ÚRS 2019 01 |  | základní |  | 0 | 0.00024 | 0.00936 | 0 | 0 | 4 | K | 2 |  |  |  | ROZPOCET | 0 | 0 | 0 | 0 | 0 | 1 | 0 | 4 | 208259620
| VV |  | "rozsah a specifikace _ viz 220.20_SKŘ" 0,15*260,0 |  | 39 | [12 empty] | VV | 2 | 2 | True | 0 | ROZPOCET
| VV |  | Součet |  | 39 | [12 empty] | VV | 2 | 4 | True | 1 | ROZPOCET
16 | K | 985331214 | Dodatečné vlepování betonářské výztuže D 14 mm do chemické malty včetně vyvrtání otvoru | m | 46.8 |  | 0 | CS ÚRS 2019 01 |  | základní |  | 0 | 0.0004 | 0.01872 | 0.001 | 0.0468 | 4 | K | 2 |  |  |  | ROZPOCET | 0 | 0 | 0 | 0 | 0 | 1 | 0 | 4 | 508724304
| VV |  | "rozsah a specifikace _ viz 220.20_SKŘ" 0,18*260,0 |  | 46.8 | [12 empty] | VV | 2 | 2 | True | 0 | ROZPOCET
| VV |  | Součet |  | 46.8 | [12 empty] | VV | 2 | 4 | True | 1 | ROZPOCET
17 | K | 985331217 | Dodatečné vlepování betonářské výztuže D 20 mm do chemické malty včetně vyvrtání otvoru | m | 19.25 |  | 0 | CS ÚRS 2019 01 |  | základní |  | 0 | 0.00073 | 0.014052 | 0.001 | 0.01925 | 4 | K | 2 |  |  |  | ROZPOCET | 0 | 0 | 0 | 0 | 0 | 1 | 0 | 4 | -814505635
| VV |  | "rozsah a specifikace _ viz 220.20_SKŘ" 0,55*35 |  | 19.25 | [12 empty] | VV | 2 | 2 | True | 0 | ROZPOCET
| VV |  | Součet |  | 19.25 | [12 empty] | VV | 2 | 4 | True | 1 | ROZPOCET
| D | 998 | Přesun hmot |  |  |  | 0 |  |  |  |  | 0 |  | 0 |  | 0 | 1 | D | 1 |  |  |  | ROZPOCET | [6 empty] | 0
18 | K | 998001011 | Přesun hmot pro piloty nebo opěrné stěny betonované na místě | t | 41.737 |  | 0 | CS ÚRS 2019 01 |  | základní |  | 0 | 0 | 0 | 0 | 0 | 4 | K | 2 |  |  |  | ROZPOCET | 0 | 0 | 0 | 0 | 0 | 1 | 0 | 4 | -1487607254

## SO 230 - Venkovní mobiliá...
{92ada96e-65e7-42f6-9f4d-0a71ea27174e}
2
| KRYCÍ LIST SOUPISU PRACÍ | [7 empty] | v --- níže se nacházejí doplnkové a pomocné údaje k sestavám --- v | [8 empty] | False
Stavba:
U21 – UJEP Výstavba výukových prostor Fakulty zdravotnických studií
Objekt:
SO 230 - Venkovní mobiliář, drobná architektura _ OBSAŽENO V OBJEKTU SO 110.80
| KSO: |  | 801 39 |  |  | CC-CZ:
| Místo: |  | Ústí nad Labem |  |  | Datum: | 22. 1. 2020
| Zadavatel: |  |  |  |  | IČ:
|  | Univerzita Jana Evangelisty Purkyně v Ústí n.Labem |  |  |  | DIČ:
| Uchazeč: |  |  |  |  | IČ: | Vyplň údaj
|  | Vyplň údaj |  |  |  | DIČ: | Vyplň údaj
| Projektant: |  |  |  |  | IČ:
|  | CHVÁLEK ATELIÉR s.r.o. |  |  |  | DIČ:
| Zpracovatel: |  |  |  |  | IČ:
DIČ:
Poznámka:
Soupis prací je sestaven za využití položek Cenové soustavy ÚRS. Cenové a technické podmínky položek CS ÚRS, které nejsou uvedeny v soupisu prací (tzv. úvodní části katalogů) jsou neomezeně dálkově k dispozici na www.cs-urs.cz. Položky soupisu prací, které nemají ve sloupci „Cenová soustava“ uveden žádný údaj, nepochází z Cenové soustavy ÚRS (takové položky soupisu prací mají Cenovou soustavu „VLASTNÍ“). Ocenění "vlastní" položky:na základě odborných znalostí a zkušeností projektanta při realizaci obdobných zakázek za období 5-ti let. nebo na základě CN) Nedílnou součástí soupisu prací je projektová dokumentace vč. textových příloh, na kterou se položky soupisu prací plně odkazují.
| Cena bez DPH | [5 empty] | 0
|  |  | Základ daně |  |  | Sazba daně | Výše daně
| DPH | základní | 0 |  |  | 21% | 0
|  | snížená | 0 |  |  | 15% | 0
|  | zákl. přenesená | 0 |  |  | 21% | 0
|  | sníž. přenesená | 0 |  |  | 15% | 0
|  | nulová | 0 |  |  | 0% | 0
| Cena s DPH |  |  | v | CZK |  | 0
| Projektant |  |  | Zpracovatel
| Datum a podpis: |  | Razítko | Datum a podpis: |  |  | Razítko
| Objednavatel |  |  | Uchazeč
| Datum a podpis: |  | Razítko | Datum a podpis: |  |  | Razítko
REKAPITULACE ČLENĚNÍ SOUPISU PRACÍ
Stavba:
U21 – UJEP Výstavba výukových prostor Fakulty zdravotnických studií
Objekt:
SO 230 - Venkovní mobiliář, drobná architektura _ OBSAŽENO V OBJEKTU SO 110.80
Místo: |  |  | Ústí nad Labem |  |  | Datum: | 22. 1. 2020
Zadavatel: |  |  | Univerzita Jana Evangelisty Purkyně v Ústí n.Labem |  |  | Projektant: | CHVÁLEK ATELIÉR s.r.o.
Uchazeč: |  |  | Vyplň údaj |  |  | Zpracovatel:
Kód dílu - Popis | [6 empty] | Cena celkem [CZK]
Náklady ze soupisu prací | [6 empty] | 0 | [11 empty] | -1
| N00 - Stavební objekty | [5 empty] | 0
SOUPIS PRACÍ
Stavba:
U21 – UJEP Výstavba výukových prostor Fakulty zdravotnických studií
Objekt:
SO 230 - Venkovní mobiliář, drobná architektura _ OBSAŽENO V OBJEKTU SO 110.80
Místo: |  |  | Ústí nad Labem |  |  | Datum: | 22. 1. 2020
Zadavatel: |  |  | Univerzita Jana Evangelisty Purkyně v Ústí n.Labem |  |  | Projektant: | CHVÁLEK ATELIÉR s.r.o.
Uchazeč: |  |  | Vyplň údaj |  |  | Zpracovatel:
PČ | Typ | Kód | Popis | MJ | Množství | J.cena [CZK] | Cena celkem [CZK] | Cenová soustava |  | DPH | J. Nh [h] | Nh celkem [h] | J. hmotnost [t] | Hmotnost celkem [t] | J. suť [t] | Suť Celkem [t]
Náklady soupisu celkem | [6 empty] | 0 |  |  |  |  | 0 |  | 0 |  | 0 |  | D | -1 | [7 empty] | 0
| D | N00 | Stavební objekty |  |  |  | 0 |  |  |  |  | 0 |  | 0 |  | 0 | 4 | D | 0 | ROZPOCET | [6 empty] | 0
1 | K | N00_R01 | Stavební objekt_ SO 230 _ OBSAŽENO V OBJEKTU SO 110.80 _ NENACEŇOVAT |  | 0 |  | 0 |  |  | základní |  | 0 | 0 | 0 | 0 | 0 | 512 | K | 1 | ROZPOCET | 0 | 0 | 0 | 0 | 0 | 1 | 0 | 512 | -1646966662

## IO 310 - Příprava území
{f2de24a8-8067-49d1-a2e4-b7ad7ee6d546}
2
| KRYCÍ LIST SOUPISU PRACÍ | [7 empty] | v --- níže se nacházejí doplnkové a pomocné údaje k sestavám --- v | [8 empty] | False
Stavba:
U21 – UJEP Výstavba výukových prostor Fakulty zdravotnických studií
Objekt:
IO 310 - Příprava území
| KSO: |  | 801 39 |  |  | CC-CZ:
| Místo: |  | Ústí nad Labem |  |  | Datum: | 22. 1. 2020
| Zadavatel: |  |  |  |  | IČ:
|  | Univerzita Jana Evangelisty Purkyně v Ústí n.Labem |  |  |  | DIČ:
| Uchazeč: |  |  |  |  | IČ: | Vyplň údaj
|  | Vyplň údaj |  |  |  | DIČ: | Vyplň údaj
| Projektant: |  |  |  |  | IČ:
|  | CHVÁLEK ATELIÉR s.r.o. |  |  |  | DIČ:
| Zpracovatel: |  |  |  |  | IČ:
DIČ:
Poznámka:
Soupis prací je sestaven za využití položek Cenové soustavy ÚRS. Cenové a technické podmínky položek CS ÚRS, které nejsou uvedeny v soupisu prací (tzv. úvodní části katalogů) jsou neomezeně dálkově k dispozici na www.cs-urs.cz. Položky soupisu prací, které nemají ve sloupci „Cenová soustava“ uveden žádný údaj, nepochází z Cenové soustavy ÚRS (takové položky soupisu prací mají Cenovou soustavu „VLASTNÍ“). Ocenění "vlastní" položky:na základě odborných znalostí a zkušeností projektanta při realizaci obdobných zakázek za období 5-ti let. nebo na základě CN) Nedílnou součástí soupisu prací je projektová dokumentace vč. textových příloh, na kterou se položky soupisu prací plně odkazují.
| Cena bez DPH | [5 empty] | 0
|  |  | Základ daně |  |  | Sazba daně | Výše daně
| DPH | základní | 0 |  |  | 21% | 0
|  | snížená | 0 |  |  | 15% | 0
|  | zákl. přenesená | 0 |  |  | 21% | 0
|  | sníž. přenesená | 0 |  |  | 15% | 0
|  | nulová | 0 |  |  | 0% | 0
| Cena s DPH |  |  | v | CZK |  | 0
| Projektant |  |  | Zpracovatel
| Datum a podpis: |  | Razítko | Datum a podpis: |  |  | Razítko
| Objednavatel |  |  | Uchazeč
| Datum a podpis: |  | Razítko | Datum a podpis: |  |  | Razítko
REKAPITULACE ČLENĚNÍ SOUPISU PRACÍ
Stavba:
U21 – UJEP Výstavba výukových prostor Fakulty zdravotnických studií
Objekt:
IO 310 - Příprava území
Místo: |  |  | Ústí nad Labem |  |  | Datum: | 22. 1. 2020
Zadavatel: |  |  | Univerzita Jana Evangelisty Purkyně v Ústí n.Labem |  |  | Projektant: | CHVÁLEK ATELIÉR s.r.o.
Uchazeč: |  |  | Vyplň údaj |  |  | Zpracovatel:
Kód dílu - Popis | [6 empty] | Cena celkem [CZK]
Náklady ze soupisu prací | [6 empty] | 0 | [11 empty] | -1
| HSV - Práce a dodávky HSV | [5 empty] | 0
| 1 - Zemní práce | [5 empty] | 0
SOUPIS PRACÍ
Stavba:
U21 – UJEP Výstavba výukových prostor Fakulty zdravotnických studií
Objekt:
IO 310 - Příprava území
Místo: |  |  | Ústí nad Labem |  |  | Datum: | 22. 1. 2020
Zadavatel: |  |  | Univerzita Jana Evangelisty Purkyně v Ústí n.Labem |  |  | Projektant: | CHVÁLEK ATELIÉR s.r.o.
Uchazeč: |  |  | Vyplň údaj |  |  | Zpracovatel:
PČ | Typ | Kód | Popis | MJ | Množství | J.cena [CZK] | Cena celkem [CZK] | Cenová soustava |  | DPH | J. Nh [h] | Nh celkem [h] | J. hmotnost [t] | Hmotnost celkem [t] | J. suť [t] | Suť Celkem [t]
Náklady soupisu celkem | [6 empty] | 0 |  |  |  |  | 0 |  | 0 |  | 0 |  | D | -1 | [10 empty] | 0
| D | HSV | Práce a dodávky HSV |  |  |  | 0 |  |  |  |  | 0 |  | 0 |  | 0 | 1 | D | 0 |  |  |  | ROZPOCET | [6 empty] | 0
| D | 1 | Zemní práce |  |  |  | 0 |  |  |  |  | 0 |  | 0 |  | 0 | 1 | D | 1 |  |  |  | ROZPOCET | [6 empty] | 0
1 | K | 111201101 | Odstranění křovin a stromů průměru kmene do 100 mm i s kořeny z celkové plochy do 1000 m2 | m2 | 630 |  | 0 | CS ÚRS 2019 01 |  | základní |  | 0 | 0 | 0 | 0 | 0 | 4 | K | 2 |  |  |  | ROZPOCET | 0 | 0 | 0 | 0 | 0 | 1 | 0 | 4 | -1914086768
| VV |  | "rozsah a specifikace_viz v.č. 310_02, TZ" 630,0 |  | 630 | [12 empty] | VV | 2 | 2 | True | 0 | ROZPOCET
| VV |  | Součet |  | 630 | [12 empty] | VV | 2 | 4 | True | 1 | ROZPOCET
2 | K | 111301111 | Sejmutí vrchní vrstvy půdy a drnu tl do 100 mm s přemístěním do 50 m nebo naložením na dopravní prostředek | m2 | 2984 |  | 0 | CS ÚRS 2019 01 |  | základní |  | 0 | 0 | 0 | 0 | 0 | 4 | K | 2 |  |  |  | ROZPOCET | 0 | 0 | 0 | 0 | 0 | 1 | 0 | 4 | 652625447
| VV |  | "rozsah a specifikace_viz v.č. 310_02, TZ" 2984,0 |  | 2984 | [12 empty] | VV | 2 | 2 | True | 0 | ROZPOCET
| VV |  | Součet |  | 2984 | [12 empty] | VV | 2 | 4 | True | 1 | ROZPOCET
3 | K | 112151012 | Volné kácení stromů s rozřezáním a odvětvením D kmene do 300 mm | kus | 7 |  | 0 | CS ÚRS 2019 01 |  | základní |  | 0 | 0 | 0 | 0 | 0 | 4 | K | 2 |  |  |  | ROZPOCET | 0 | 0 | 0 | 0 | 0 | 1 | 0 | 4 | 298293231
| VV |  | "rozsah a specifikace_viz v.č. 310_02, TZ" 7,0 |  | 7 | [12 empty] | VV | 2 | 2 | True | 0 | ROZPOCET
| VV |  | Součet |  | 7 | [12 empty] | VV | 2 | 4 | True | 1 | ROZPOCET
4 | K | 112201112 | Odstranění pařezů D do 0,3 m v rovině a svahu 1:5 s odklizením do 20 m a zasypáním jámy | kus | 7 |  | 0 | CS ÚRS 2019 01 |  | základní |  | 0 | 0 | 0 | 0 | 0 | 4 | K | 2 |  |  |  | ROZPOCET | 0 | 0 | 0 | 0 | 0 | 1 | 0 | 4 | 1113922207
| VV |  | "rozsah a specifikace_viz v.č. 310_02, TZ" 7,0 |  | 7 | [12 empty] | VV | 2 | 2 | True | 0 | ROZPOCET
| VV |  | Součet |  | 7 | [12 empty] | VV | 2 | 4 | True | 1 | ROZPOCET
5 | K | 115015R01 | Přesuny a likvidace stromů, větví, pařezů _ dle zákona o odpadech | kpl. | 1 |  | 0 | CS VLASTNÍ |  | základní |  | 0 | 0 | 0 | 0 | 0 | 4 | K | 2 |  |  |  | ROZPOCET | 0 | 0 | 0 | 0 | 0 | 1 | 0 | 4 | 621895890
6 | K | 162701105 | Vodorovné přemístění do 10000 m výkopku/sypaniny z horniny tř. 1 až 4 | m3 | 298.4 |  | 0 | CS ÚRS 2019 01 |  | základní |  | 0 | 0 | 0 | 0 | 0 | 4 | K | 2 |  |  |  | ROZPOCET | 0 | 0 | 0 | 0 | 0 | 1 | 0 | 4 | 1769830785
| VV |  | "rozsah a specifikace_viz v.č. 310_02, TZ" 2984,0*0,1 |  | 298.4 | [12 empty] | VV | 2 | 2 | True | 0 | ROZPOCET
| VV |  | Součet |  | 298.4 | [12 empty] | VV | 2 | 4 | True | 1 | ROZPOCET
7 | K | 162701109 | Příplatek k vodorovnému přemístění výkopku/sypaniny z horniny tř. 1 až 4 ZKD 1000 m přes 10000 m | m3 | 1492 |  | 0 | CS ÚRS 2019 01 |  | základní |  | 0 | 0 | 0 | 0 | 0 | 4 | K | 2 |  |  |  | ROZPOCET | 0 | 0 | 0 | 0 | 0 | 1 | 0 | 4 | -490040746
| VV |  | 298,4*5 'Přepočtené koeficientem množství |  | 1492 | [12 empty] | VV | 2 | 2 | False | 1 | ROZPOCET
8 | K | 171201201 | Uložení sypaniny na skládky | m3 | 298.4 |  | 0 | CS ÚRS 2019 01 |  | základní |  | 0 | 0 | 0 | 0 | 0 | 4 | K | 2 |  |  |  | ROZPOCET | 0 | 0 | 0 | 0 | 0 | 1 | 0 | 4 | -836650377
9 | K | 171201211 | Poplatek za uložení stavebního odpadu - zeminy a kameniva na skládce | t | 537.12 |  | 0 | CS ÚRS 2019 01 |  | základní |  | 0 | 0 | 0 | 0 | 0 | 4 | K | 2 |  |  |  | ROZPOCET | 0 | 0 | 0 | 0 | 0 | 1 | 0 | 4 | 208298871
| VV |  | 298,4*1,8 'Přepočtené koeficientem množství |  | 537.12 | [12 empty] | VV | 2 | 2 | False | 1 | ROZPOCET

## IO 311 - HTÚ
{b270402e-e79c-4c6e-8d75-a548af76f1c4}
2
| KRYCÍ LIST SOUPISU PRACÍ | [7 empty] | v --- níže se nacházejí doplnkové a pomocné údaje k sestavám --- v | [8 empty] | False
Stavba:
U21 – UJEP Výstavba výukových prostor Fakulty zdravotnických studií
Objekt:
IO 311 - HTÚ
| KSO: |  | 801 39 |  |  | CC-CZ:
| Místo: |  | Ústí nad Labem |  |  | Datum: | 22. 1. 2020
| Zadavatel: |  |  |  |  | IČ:
|  | Univerzita Jana Evangelisty Purkyně v Ústí n.Labem |  |  |  | DIČ:
| Uchazeč: |  |  |  |  | IČ: | Vyplň údaj
|  | Vyplň údaj |  |  |  | DIČ: | Vyplň údaj
| Projektant: |  |  |  |  | IČ:
|  | CHVÁLEK ATELIÉR s.r.o. |  |  |  | DIČ:
| Zpracovatel: |  |  |  |  | IČ:
DIČ:
Poznámka:
Soupis prací je sestaven za využití položek Cenové soustavy ÚRS. Cenové a technické podmínky položek CS ÚRS, které nejsou uvedeny v soupisu prací (tzv. úvodní části katalogů) jsou neomezeně dálkově k dispozici na www.cs-urs.cz. Položky soupisu prací, které nemají ve sloupci „Cenová soustava“ uveden žádný údaj, nepochází z Cenové soustavy ÚRS (takové položky soupisu prací mají Cenovou soustavu „VLASTNÍ“). Ocenění "vlastní" položky:na základě odborných znalostí a zkušeností projektanta při realizaci obdobných zakázek za období 5-ti let. nebo na základě CN) Nedílnou součástí soupisu prací je projektová dokumentace vč. textových příloh, na kterou se položky soupisu prací plně odkazují.
| Cena bez DPH | [5 empty] | 0
|  |  | Základ daně |  |  | Sazba daně | Výše daně
| DPH | základní | 0 |  |  | 21% | 0
|  | snížená | 0 |  |  | 15% | 0
|  | zákl. přenesená | 0 |  |  | 21% | 0
|  | sníž. přenesená | 0 |  |  | 15% | 0
|  | nulová | 0 |  |  | 0% | 0
| Cena s DPH |  |  | v | CZK |  | 0
| Projektant |  |  | Zpracovatel
| Datum a podpis: |  | Razítko | Datum a podpis: |  |  | Razítko
| Objednavatel |  |  | Uchazeč
| Datum a podpis: |  | Razítko | Datum a podpis: |  |  | Razítko
REKAPITULACE ČLENĚNÍ SOUPISU PRACÍ
Stavba:
U21 – UJEP Výstavba výukových prostor Fakulty zdravotnických studií
Objekt:
IO 311 - HTÚ
Místo: |  |  | Ústí nad Labem |  |  | Datum: | 22. 1. 2020
Zadavatel: |  |  | Univerzita Jana Evangelisty Purkyně v Ústí n.Labem |  |  | Projektant: | CHVÁLEK ATELIÉR s.r.o.
Uchazeč: |  |  | Vyplň údaj |  |  | Zpracovatel:
Kód dílu - Popis | [6 empty] | Cena celkem [CZK]
Náklady ze soupisu prací | [6 empty] | 0 | [11 empty] | -1
| HSV - Práce a dodávky HSV | [5 empty] | 0
| 1 - Zemní práce | [5 empty] | 0
| 5 - Komunikace pozemní | [5 empty] | 0
| 9 - Ostatní konstrukce a práce, bourání | [5 empty] | 0
| 997 - Přesun sutě | [5 empty] | 0
SOUPIS PRACÍ
Stavba:
U21 – UJEP Výstavba výukových prostor Fakulty zdravotnických studií
Objekt:
IO 311 - HTÚ
Místo: |  |  | Ústí nad Labem |  |  | Datum: | 22. 1. 2020
Zadavatel: |  |  | Univerzita Jana Evangelisty Purkyně v Ústí n.Labem |  |  | Projektant: | CHVÁLEK ATELIÉR s.r.o.
Uchazeč: |  |  | Vyplň údaj |  |  | Zpracovatel:
PČ | Typ | Kód | Popis | MJ | Množství | J.cena [CZK] | Cena celkem [CZK] | Cenová soustava |  | DPH | J. Nh [h] | Nh celkem [h] | J. hmotnost [t] | Hmotnost celkem [t] | J. suť [t] | Suť Celkem [t]
Náklady soupisu celkem | [6 empty] | 0 |  |  |  |  | 0 |  | 0.2059 |  | 2821.155 |  | D | -1 | [10 empty] | 0
| D | HSV | Práce a dodávky HSV |  |  |  | 0 |  |  |  |  | 0 |  | 0.2059 |  | 2821.155 | 1 | D | 0 |  |  |  | ROZPOCET | [6 empty] | 0
| D | 1 | Zemní práce |  |  |  | 0 |  |  |  |  | 0 |  | 0 |  | 1750.395 | 1 | D | 1 |  |  |  | ROZPOCET | [6 empty] | 0
1 | K | 113106142 | Rozebrání dlažeb z betonových vegetačních dlaždic komunikací strojně pl přes 50 m2 | m2 | 360 |  | 0 | CS ÚRS 2019 01 |  | základní |  | 0 | 0 | 0 | 0.255 | 91.8 | 4 | K | 2 |  |  |  | ROZPOCET | 0 | 0 | 0 | 0 | 0 | 1 | 0 | 4 | -321689013
| VV |  | "rozsah a specifikace_viz v.č. 311_02-03, TZ" 360,0 |  | 360 | [12 empty] | VV | 2 | 2 | True | 0 | ROZPOCET
| VV |  | Součet |  | 360 | [12 empty] | VV | 2 | 4 | True | 1 | ROZPOCET
2 | K | 113106271 | Rozebrání dlažeb pro pěší ze zámkové dlažby s ložem z kameniva strojně pl přes 50 do 200 m2 | m2 | 173 |  | 0 | CS ÚRS 2019 01 |  | základní |  | 0 | 0 | 0 | 0.295 | 51.035 | 4 | K | 2 |  |  |  | ROZPOCET | 0 | 0 | 0 | 0 | 0 | 1 | 0 | 4 | -1390699171
| VV |  | "rozsah a specifikace_viz v.č. 311_02-03, TZ" 173,0 |  | 173 | [12 empty] | VV | 2 | 2 | True | 0 | ROZPOCET
| VV |  | Součet |  | 173 | [12 empty] | VV | 2 | 4 | True | 1 | ROZPOCET
3 | K | 113106571 | Rozebrání dlažeb vozovek ze zámkové dlažby s ložem z kameniva strojně pl přes 200 m2 | m2 | 390 |  | 0 | CS ÚRS 2019 01 |  | základní |  | 0 | 0 | 0 | 0.295 | 115.05 | 4 | K | 2 |  |  |  | ROZPOCET | 0 | 0 | 0 | 0 | 0 | 1 | 0 | 4 | 532429401
| VV |  | "rozsah a specifikace_viz v.č. 311_02-03, TZ" 390,0 |  | 390 | [12 empty] | VV | 2 | 2 | True | 0 | ROZPOCET
| VV |  | Součet |  | 390 | [12 empty] | VV | 2 | 4 | True | 1 | ROZPOCET
4 | K | 113107162 | Odstranění podkladu z kameniva tl 200 mm strojně pl přes 50 do 200 m2 | m2 | 173 |  | 0 | CS ÚRS 2019 01 |  | základní |  | 0 | 0 | 0 | 0.29 | 50.17 | 4 | K | 2 |  |  |  | ROZPOCET | 0 | 0 | 0 | 0 | 0 | 1 | 0 | 4 | 1256114223
| VV |  | "rozsah a specifikace_viz v.č. 311_02-03, TZ" 173,0 |  | 173 | [12 empty] | VV | 2 | 2 | True | 0 | ROZPOCET
| VV |  | Součet |  | 173 | [12 empty] | VV | 2 | 4 | True | 1 | ROZPOCET
5 | K | 113107224 | Odstranění podkladu z kameniva tl 400 mm strojně pl přes 200 m2 | m2 | 1705 |  | 0 | CS ÚRS 2019 01 |  | základní |  | 0 | 0 | 0 | 0.58 | 988.9 | 4 | K | 2 |  |  |  | ROZPOCET | 0 | 0 | 0 | 0 | 0 | 1 | 0 | 4 | -1871746808
| VV |  | "rozsah a specifikace_viz v.č. 311_02-03, TZ_viz dlážděné plochy" 390,0 |  | 390 | [12 empty] | VV | 2 | 2 | True | 0 | ROZPOCET
| VV |  | "rozsah a specifikace_viz v.č. 311_02-03, TZ_viz živičné plochy" 955,0 |  | 955 | [12 empty] | VV | 2 | 2 | True | 0 | ROZPOCET
| VV |  | "rozsah a specifikace_viz v.č. 311_02-03, TZ_viz vegetační dlažba" 360,0 |  | 360 | [12 empty] | VV | 2 | 2 | True | 0 | ROZPOCET
| VV |  | Součet |  | 1705 | [12 empty] | VV | 2 | 4 | True | 1 | ROZPOCET
6 | K | 113107243 | Odstranění krytu živičného tl 150 mm strojně pl přes 200 m2 | m2 | 955 |  | 0 | CS ÚRS 2019 01 |  | základní |  | 0 | 0 | 0 | 0.316 | 301.78 | 4 | K | 2 |  |  |  | ROZPOCET | 0 | 0 | 0 | 0 | 0 | 1 | 0 | 4 | -876775013
| VV |  | "rozsah a specifikace_viz v.č. 311_02-03, TZ" 955,0 |  | 955 | [12 empty] | VV | 2 | 2 | True | 0 | ROZPOCET
| VV |  | Součet |  | 955 | [12 empty] | VV | 2 | 4 | True | 1 | ROZPOCET
7 | K | 113107337 | Odstranění krytu z betonu vyztuženého sítěmi tl do 300 mm strojně pl do 50 m2 | m2 | 11 |  | 0 | CS ÚRS 2019 01 |  | základní |  | 0 | 0 | 0 | 0.63 | 6.93 | 4 | K | 2 |  |  |  | ROZPOCET | 0 | 0 | 0 | 0 | 0 | 1 | 0 | 4 | 1904808368
| VV |  | "rozsah a specifikace_viz v.č. 311_02-03, TZ_rampa tl. cca 250 mm" 11,0 |  | 11 | [12 empty] | VV | 2 | 2 | True | 0 | ROZPOCET
| VV |  | Součet |  | 11 | [12 empty] | VV | 2 | 4 | True | 1 | ROZPOCET
8 | K | 113202111 | Vytrhání obrub nebo krajníků obrubníků stojatých | m | 706 |  | 0 | CS ÚRS 2019 01 |  | základní |  | 0 | 0 | 0 | 0.205 | 144.73 | 4 | K | 2 |  |  |  | ROZPOCET | 0 | 0 | 0 | 0 | 0 | 1 | 0 | 4 | 1091098451
| VV |  | "rozsah a specifikace_viz v.č. 311_02-03, TZ" 706,0 |  | 706 | [12 empty] | VV | 2 | 2 | True | 0 | ROZPOCET
| VV |  | Součet |  | 706 | [12 empty] | VV | 2 | 4 | True | 1 | ROZPOCET
9 | K | 122201102 | Odkopávky a hloubení nezapažené v hornině tř. 3 objem do 1000 m3 | m3 | 378 |  | 0 | CS ÚRS 2019 01 |  | základní |  | 0 | 0 | 0 | 0 | 0 | 4 | K | 2 |  |  |  | ROZPOCET | 0 | 0 | 0 | 0 | 0 | 1 | 0 | 4 | 1830193057
| VV |  | "rozsah a specifikace_viz v.č. 311_02-03, TZ" | [14 empty] | VV | 2 | 1 | True | 0 | ROZPOCET
| VV |  | "ochranba stáv. komunikací_odstranění" 378,0 |  | 378 | [12 empty] | VV | 2 | 2 | True | 0 | ROZPOCET
| VV |  | Součet |  | 378 | [12 empty] | VV | 2 | 4 | True | 1 | ROZPOCET
10 | K | 122201103 | Odkopávky a hloubení nezapažené v hornině tř. 3 objem do 5000 m3 | m3 | 1260 |  | 0 | CS ÚRS 2019 01 |  | základní |  | 0 | 0 | 0 | 0 | 0 | 4 | K | 2 |  |  |  | ROZPOCET | 0 | 0 | 0 | 0 | 0 | 1 | 0 | 4 | -378037091
| VV |  | "rozsah a specifikace_viz v.č. 311_02-03, TZ" (2520,0)/2 |  | 1260 | [12 empty] | VV | 2 | 2 | True | 0 | ROZPOCET
| VV |  | Součet |  | 1260 | [12 empty] | VV | 2 | 4 | True | 1 | ROZPOCET
11 | K | 122301103 | Odkopávky a hloubení nezapažené v hornině tř. 4 objem do 5000 m3 | m3 | 1260 |  | 0 | CS ÚRS 2019 01 |  | základní |  | 0 | 0 | 0 | 0 | 0 | 4 | K | 2 |  |  |  | ROZPOCET | 0 | 0 | 0 | 0 | 0 | 1 | 0 | 4 | 845015489
| VV |  | "rozsah a specifikace_viz v.č. 311_02-03, TZ" (2520,0)/2 |  | 1260 | [12 empty] | VV | 2 | 2 | True | 0 | ROZPOCET
| VV |  | Součet |  | 1260 | [12 empty] | VV | 2 | 4 | True | 1 | ROZPOCET
12 | K | 162201102 | Vodorovné přemístění do 50 m výkopku/sypaniny z horniny tř. 1 až 4 | m3 | 1476 |  | 0 | CS ÚRS 2019 01 |  | základní |  | 0 | 0 | 0 | 0 | 0 | 4 | K | 2 |  |  |  | ROZPOCET | 0 | 0 | 0 | 0 | 0 | 1 | 0 | 4 | 495637305
| P |  | Poznámka k položce: -pro zpětné zásypy _ tam a zpět | [14 empty] | P | 2
| VV |  | 738*2 'Přepočtené koeficientem množství |  | 1476 | [12 empty] | VV | 2 | 2 | False | 1 | ROZPOCET
13 | K | 162701105 | Vodorovné přemístění do 10000 m výkopku/sypaniny z horniny tř. 1 až 4 | m3 | 2160 |  | 0 | CS ÚRS 2019 01 |  | základní |  | 0 | 0 | 0 | 0 | 0 | 4 | K | 2 |  |  |  | ROZPOCET | 0 | 0 | 0 | 0 | 0 | 1 | 0 | 4 | 77260522
| VV |  | (378+1260,0+1260,0)-738,0 |  | 2160 | [12 empty] | VV | 2 | 2 | True | 0 | ROZPOCET
| VV |  | Součet |  | 2160 | [12 empty] | VV | 2 | 4 | True | 1 | ROZPOCET
14 | K | 162701109 | Příplatek k vodorovnému přemístění výkopku/sypaniny z horniny tř. 1 až 4 ZKD 1000 m přes 10000 m | m3 | 21600 |  | 0 | CS ÚRS 2019 01 |  | základní |  | 0 | 0 | 0 | 0 | 0 | 4 | K | 2 |  |  |  | ROZPOCET | 0 | 0 | 0 | 0 | 0 | 1 | 0 | 4 | 731699279
| VV |  | 2160*10 'Přepočtené koeficientem množství |  | 21600 | [12 empty] | VV | 2 | 2 | False | 1 | ROZPOCET
15 | K | 171201201 | Uložení sypaniny na skládky | m3 | 2160 |  | 0 | CS ÚRS 2019 01 |  | základní |  | 0 | 0 | 0 | 0 | 0 | 4 | K | 2 |  |  |  | ROZPOCET | 0 | 0 | 0 | 0 | 0 | 1 | 0 | 4 | 1533315031
16 | K | 171201211 | Poplatek za uložení stavebního odpadu - zeminy a kameniva na skládce | t | 3888 |  | 0 | CS ÚRS 2019 01 |  | základní |  | 0 | 0 | 0 | 0 | 0 | 4 | K | 2 |  |  |  | ROZPOCET | 0 | 0 | 0 | 0 | 0 | 1 | 0 | 4 | 73929764
| VV |  | 2160*1,8 'Přepočtené koeficientem množství |  | 3888 | [12 empty] | VV | 2 | 2 | False | 1 | ROZPOCET
17 | K | 174101101 | Zásypy a násypy sypaninou se zhutněním | m3 | 738 |  | 0 | CS ÚRS 2019 01 |  | základní |  | 0 | 0 | 0 | 0 | 0 | 4 | K | 2 |  |  |  | ROZPOCET | 0 | 0 | 0 | 0 | 0 | 1 | 0 | 4 | 1494592692
| P |  | Poznámka k položce: konstrukce hutněna _ výška á max 300 mm | [14 empty] | P | 2
| VV |  | "rozsah a specifikace_viz v.č. 311_02-03, TZ" | [14 empty] | VV | 2 | 1 | True | 0 | ROZPOCET
| VV |  | "pilotová rovina" 360,0 |  | 360 | [12 empty] | VV | 2 | 2 | True | 0 | ROZPOCET
| VV |  | "ochranba stáv. komunikací" 378,0 |  | 378 | [12 empty] | VV | 2 | 2 | True | 0 | ROZPOCET
| VV |  | Součet |  | 738 | [12 empty] | VV | 2 | 4 | True | 1 | ROZPOCET
| D | 5 | Komunikace pozemní |  |  |  | 0 |  |  |  |  | 0 |  | 0.2052 |  | 0 | 1 | D | 1 |  |  |  | ROZPOCET | [6 empty] | 0
18 | K | 599141111 | Vyplnění spár mezi silničními dílci živičnou zálivkou | m | 57 |  | 0 | CS ÚRS 2019 01 |  | základní |  | 0 | 0.0036 | 0.2052 | 0 | 0 | 4 | K | 2 |  |  |  | ROZPOCET | 0 | 0 | 0 | 0 | 0 | 1 | 0 | 4 | -253402564
| D | 9 | Ostatní konstrukce a práce, bourání |  |  |  | 0 |  |  |  |  | 0 |  | 0.0007 |  | 1070.76 | 1 | D | 1 |  |  |  | ROZPOCET | [6 empty] | 0
19 | K | 919735113 | Řezání stávajícího živičného krytu hl do 150 mm | m | 57 |  | 0 | CS ÚRS 2019 01 |  | základní |  | 0 | 0 | 0 | 0 | 0 | 4 | K | 2 |  |  |  | ROZPOCET | 0 | 0 | 0 | 0 | 0 | 1 | 0 | 4 | 285545371
| VV |  | "rozsah a specifikace_viz v.č. 311_02-03, TZ" 57,0 |  | 57 | [12 empty] | VV | 2 | 2 | True | 0 | ROZPOCET
| VV |  | Součet |  | 57 | [12 empty] | VV | 2 | 4 | True | 1 | ROZPOCET
20 | K | 961055111 | Bourání základů ze ŽB | m3 | 168 |  | 0 | CS ÚRS 2019 01 |  | základní |  | 0 | 0 | 0 | 2.4 | 403.2 | 4 | K | 2 |  |  |  | ROZPOCET | 0 | 0 | 0 | 0 | 0 | 1 | 0 | 4 | -1191303936
| VV |  | "rozsah a specifikace_viz v.č. 311_02-03, TZ_opěrná stěna" | [14 empty] | VV | 2 | 1 | True | 0 | ROZPOCET
| VV |  | 84,0*1,25*1,6 |  | 168 | [12 empty] | VV | 2 | 2 | True | 0 | ROZPOCET
| VV |  | Součet |  | 168 | [12 empty] | VV | 2 | 4 | True | 1 | ROZPOCET
21 | K | 962052211 | Bourání konstrukcí nadzákladových ze ŽB přes 1 m3 | m3 | 266.49 |  | 0 | CS ÚRS 2019 01 |  | základní |  | 0 | 0 | 0 | 2.4 | 639.576 | 4 | K | 2 |  |  |  | ROZPOCET | 0 | 0 | 0 | 0 | 0 | 1 | 0 | 4 | 561884328
| VV |  | "rozsah a specifikace_viz v.č. 311_02-03, TZ_opěrná stěna" | [14 empty] | VV | 2 | 1 | True | 0 | ROZPOCET
| VV |  | 84,0*((1,5+3,2)/2)*1,35 |  | 266.49 | [12 empty] | VV | 2 | 2 | True | 0 | ROZPOCET
| VV |  | Součet |  | 266.49 | [12 empty] | VV | 2 | 4 | True | 1 | ROZPOCET
22 | K | 966008213 | Bourání odvodňovacího žlabu z betonových příkopových tvárnic | m | 38 |  | 0 | CS ÚRS 2019 01 |  | základní |  | 0 | 0 | 0 | 0.6 | 22.8 | 4 | K | 2 |  |  |  | ROZPOCET | 0 | 0 | 0 | 0 | 0 | 1 | 0 | 4 | -1451775461
| VV |  | "rozsah a specifikace_viz v.č. 311_02-03, TZ" 38,0 |  | 38 | [12 empty] | VV | 2 | 2 | True | 0 | ROZPOCET
| VV |  | Součet |  | 38 | [12 empty] | VV | 2 | 4 | True | 1 | ROZPOCET
23 | K | 966008R00 | Vybourání kompletního systému vpusti _ (součást systému odvodňovacího žlabu) | kus | 1 |  | 0 |  |  | základní |  | 0 | 0 | 0 | 0 | 0 | 4 | K | 2 |  |  |  | ROZPOCET | 0 | 0 | 0 | 0 | 0 | 1 | 0 | 4 | -1484085502
| P |  | Poznámka k položce: Kompletní peovedení dle specifikace PD a TZ včetně všech přímo souvisejících prací a činností ---------------------------------------------------------------------------------------------------------------- | [14 empty] | P | 2
24 | K | 977312114 | Řezání stávajících betonových ploch vyztužených hl do 200 mm | m | 70 |  | 0 | CS ÚRS 2019 01 |  | základní |  | 0 | 1e-05 | 0.0007 | 0 | 0 | 4 | K | 2 |  |  |  | ROZPOCET | 0 | 0 | 0 | 0 | 0 | 1 | 0 | 4 | -1680539213
| VV |  | "rozsah a specifikace_viz v.č. 311_02-03, TZ" 70,0 |  | 70 | [12 empty] | VV | 2 | 2 | True | 0 | ROZPOCET
| VV |  | Součet |  | 70 | [12 empty] | VV | 2 | 4 | True | 1 | ROZPOCET
25 | K | 981013712 | Demolice objektů ze železobetonu těžkou mechanizací | m3 | 17.28 |  | 0 | CS ÚRS 2019 01 |  | základní |  | 0 | 0 | 0 | 0.3 | 5.184 | 4 | K | 2 |  |  |  | ROZPOCET | 0 | 0 | 0 | 0 | 0 | 1 | 0 | 4 | -1946000876
| VV |  | "rozsah a specifikace_viz v.č. 311_02-03, TZ_stanice N2O" (3,0*1,8*3,2) |  | 17.28 | [12 empty] | VV | 2 | 2 | True | 0 | ROZPOCET
| VV |  | Součet |  | 17.28 | [12 empty] | VV | 2 | 4 | True | 1 | ROZPOCET
| D | 997 | Přesun sutě |  |  |  | 0 |  |  |  |  | 0 |  | 0 |  | 0 | 1 | D | 1 |  |  |  | ROZPOCET | [6 empty] | 0
26 | K | 997013R31 | Poplatek za uložení na skládce (skládkovné) stavebního odpadu bez rozlišení | t | 2821.155 |  | 0 | CS VLASTNÍ |  | základní |  | 0 | 0 | 0 | 0 | 0 | 4 | K | 2 |  |  |  | ROZPOCET | 0 | 0 | 0 | 0 | 0 | 1 | 0 | 4 | -296057425
| P |  | Poznámka k položce: Stavební odpad bez rozlišení. | [14 empty] | P | 2
27 | K | 997321511 | Vodorovná doprava suti a vybouraných hmot po suchu do 1 km | t | 2821.155 |  | 0 | CS ÚRS 2019 01 |  | základní |  | 0 | 0 | 0 | 0 | 0 | 4 | K | 2 |  |  |  | ROZPOCET | 0 | 0 | 0 | 0 | 0 | 1 | 0 | 4 | -2056411042
28 | K | 997321519 | Příplatek ZKD 1km vodorovné dopravy suti a vybouraných hmot po suchu | t | 42317.325 |  | 0 | CS ÚRS 2019 01 |  | základní |  | 0 | 0 | 0 | 0 | 0 | 4 | K | 2 |  |  |  | ROZPOCET | 0 | 0 | 0 | 0 | 0 | 1 | 0 | 4 | 1890043953
| VV |  | 2821,155*15 'Přepočtené koeficientem množství |  | 42317.325 | [12 empty] | VV | 2 | 2 | False | 1 | ROZPOCET
29 | K | 997321611 | Nakládání nebo překládání suti a vybouraných hmot | t | 2821.155 |  | 0 | CS ÚRS 2019 01 |  | základní |  | 0 | 0 | 0 | 0 | 0 | 4 | K | 2 |  |  |  | ROZPOCET | 0 | 0 | 0 | 0 | 0 | 1 | 0 | 4 | -909633390

## IO 312 - ČTÚ
{63c55ba1-9f65-45f6-b191-58b13c752ec3}
2
| KRYCÍ LIST SOUPISU PRACÍ | [7 empty] | v --- níže se nacházejí doplnkové a pomocné údaje k sestavám --- v | [8 empty] | False
Stavba:
U21 – UJEP Výstavba výukových prostor Fakulty zdravotnických studií
Objekt:
IO 312 - ČTÚ
| KSO: |  | 801 39 |  |  | CC-CZ:
| Místo: |  | Ústí nad Labem |  |  | Datum: | 22. 1. 2020
| Zadavatel: |  |  |  |  | IČ:
|  | Univerzita Jana Evangelisty Purkyně v Ústí n.Labem |  |  |  | DIČ:
| Uchazeč: |  |  |  |  | IČ: | Vyplň údaj
|  | Vyplň údaj |  |  |  | DIČ: | Vyplň údaj
| Projektant: |  |  |  |  | IČ:
|  | CHVÁLEK ATELIÉR s.r.o. |  |  |  | DIČ:
| Zpracovatel: |  |  |  |  | IČ:
DIČ:
Poznámka:
Soupis prací je sestaven za využití položek Cenové soustavy ÚRS. Cenové a technické podmínky položek CS ÚRS, které nejsou uvedeny v soupisu prací (tzv. úvodní části katalogů) jsou neomezeně dálkově k dispozici na www.cs-urs.cz. Položky soupisu prací, které nemají ve sloupci „Cenová soustava“ uveden žádný údaj, nepochází z Cenové soustavy ÚRS (takové položky soupisu prací mají Cenovou soustavu „VLASTNÍ“). Ocenění "vlastní" položky:na základě odborných znalostí a zkušeností projektanta při realizaci obdobných zakázek za období 5-ti let. nebo na základě CN) Nedílnou součástí soupisu prací je projektová dokumentace vč. textových příloh, na kterou se položky soupisu prací plně odkazují.
| Cena bez DPH | [5 empty] | 0
|  |  | Základ daně |  |  | Sazba daně | Výše daně
| DPH | základní | 0 |  |  | 21% | 0
|  | snížená | 0 |  |  | 15% | 0
|  | zákl. přenesená | 0 |  |  | 21% | 0
|  | sníž. přenesená | 0 |  |  | 15% | 0
|  | nulová | 0 |  |  | 0% | 0
| Cena s DPH |  |  | v | CZK |  | 0
| Projektant |  |  | Zpracovatel
| Datum a podpis: |  | Razítko | Datum a podpis: |  |  | Razítko
| Objednavatel |  |  | Uchazeč
| Datum a podpis: |  | Razítko | Datum a podpis: |  |  | Razítko
REKAPITULACE ČLENĚNÍ SOUPISU PRACÍ
Stavba:
U21 – UJEP Výstavba výukových prostor Fakulty zdravotnických studií
Objekt:
IO 312 - ČTÚ
Místo: |  |  | Ústí nad Labem |  |  | Datum: | 22. 1. 2020
Zadavatel: |  |  | Univerzita Jana Evangelisty Purkyně v Ústí n.Labem |  |  | Projektant: | CHVÁLEK ATELIÉR s.r.o.
Uchazeč: |  |  | Vyplň údaj |  |  | Zpracovatel:
Kód dílu - Popis | [6 empty] | Cena celkem [CZK]
Náklady ze soupisu prací | [6 empty] | 0 | [11 empty] | -1
| HSV - Práce a dodávky HSV | [5 empty] | 0
| 1 - Zemní práce | [5 empty] | 0
| 18 - Zemní práce - povrchové úpravy terénu | [5 empty] | 0
SOUPIS PRACÍ
Stavba:
U21 – UJEP Výstavba výukových prostor Fakulty zdravotnických studií
Objekt:
IO 312 - ČTÚ
Místo: |  |  | Ústí nad Labem |  |  | Datum: | 22. 1. 2020
Zadavatel: |  |  | Univerzita Jana Evangelisty Purkyně v Ústí n.Labem |  |  | Projektant: | CHVÁLEK ATELIÉR s.r.o.
Uchazeč: |  |  | Vyplň údaj |  |  | Zpracovatel:
PČ | Typ | Kód | Popis | MJ | Množství | J.cena [CZK] | Cena celkem [CZK] | Cenová soustava |  | DPH | J. Nh [h] | Nh celkem [h] | J. hmotnost [t] | Hmotnost celkem [t] | J. suť [t] | Suť Celkem [t]
Náklady soupisu celkem | [6 empty] | 0 |  |  |  |  | 0 |  | 361.3903 |  | 0 |  | D | -1 | [10 empty] | 0
| D | HSV | Práce a dodávky HSV |  |  |  | 0 |  |  |  |  | 0 |  | 361.3903 |  | 0 | 1 | D | 0 |  |  |  | ROZPOCET | [6 empty] | 0
| D | 1 | Zemní práce |  |  |  | 0 |  |  |  |  | 0 |  | 361.3903 |  | 0 | 1 | D | 1 |  |  |  | ROZPOCET | [6 empty] | 0
| D | 18 | Zemní práce - povrchové úpravy terénu |  |  |  | 0 |  |  |  |  | 0 |  | 361.3903 |  | 0 | 1 | D | 2 |  |  |  | ROZPOCET | [6 empty] | 0
1 | K | 181151311 | Plošná úprava terénu přes 500 m2 zemina tř 1 až 4 nerovnosti do 100 mm v rovinně a svahu do 1:5 | m2 | 1736 |  | 0 | CS ÚRS 2019 01 |  | základní |  | 0 | 0 | 0 | 0 | 0 | 4 | K | 3 |  |  |  | ROZPOCET | 0 | 0 | 0 | 0 | 0 | 1 | 0 | 4 | -1959143727
| VV |  | "rozsah a specifikace_viz v.č. 312_02,TZ" 1736,0 |  | 1736 | [12 empty] | VV | 3 | 2 | True | 0 | ROZPOCET
| VV |  | Součet |  | 1736 | [12 empty] | VV | 3 | 4 | True | 1 | ROZPOCET
2 | K | 181151312 | Plošná úprava terénu do 500 m2 zemina tř 1 až 4 nerovnosti do 100 mm ve svahu do 1:2 | m2 | 304 |  | 0 | CS ÚRS 2019 01 |  | základní |  | 0 | 0 | 0 | 0 | 0 | 4 | K | 3 |  |  |  | ROZPOCET | 0 | 0 | 0 | 0 | 0 | 1 | 0 | 4 | 1620842769
| VV |  | "rozsah a specifikace_viz v.č. 312_02,TZ" 304,0 |  | 304 | [12 empty] | VV | 3 | 2 | True | 0 | ROZPOCET
| VV |  | Součet |  | 304 | [12 empty] | VV | 3 | 4 | True | 1 | ROZPOCET
3 | K | 181151321 | Plošná úprava terénu přes 500 m2 zemina tř 1 až 4 nerovnosti do 150 mm v rovinně a svahu do 1:5 | m2 | 1736 |  | 0 | CS ÚRS 2019 01 |  | základní |  | 0 | 0 | 0 | 0 | 0 | 4 | K | 3 |  |  |  | ROZPOCET | 0 | 0 | 0 | 0 | 0 | 1 | 0 | 4 | 1502754501
| VV |  | "rozsah a specifikace_viz v.č. 312_02,TZ" 1736,0 |  | 1736 | [12 empty] | VV | 3 | 2 | True | 0 | ROZPOCET
| VV |  | Součet |  | 1736 | [12 empty] | VV | 3 | 4 | True | 1 | ROZPOCET
4 | K | 181151322 | Plošná úprava terénu do 500 m2 zemina tř 1 až 4 nerovnosti do 150 mm ve svahu do 1:2 | m2 | 304 |  | 0 | CS ÚRS 2019 01 |  | základní |  | 0 | 0 | 0 | 0 | 0 | 4 | K | 3 |  |  |  | ROZPOCET | 0 | 0 | 0 | 0 | 0 | 1 | 0 | 4 | 1282656163
| VV |  | "rozsah a specifikace_viz v.č. 312_02,TZ" 304,0 |  | 304 | [12 empty] | VV | 3 | 2 | True | 0 | ROZPOCET
| VV |  | Součet |  | 304 | [12 empty] | VV | 3 | 4 | True | 1 | ROZPOCET
5 | K | 181301111 | Rozprostření ornice tl vrstvy do 100 mm pl přes 500 m2 v rovině nebo ve svahu do 1:5 | m2 | 1736 |  | 0 | CS ÚRS 2019 01 |  | základní |  | 0 | 0 | 0 | 0 | 0 | 4 | K | 3 |  |  |  | ROZPOCET | 0 | 0 | 0 | 0 | 0 | 1 | 0 | 4 | -808719909
| VV |  | "rozsah a specifikace_viz v.č. 312_02,TZ" 1736,0 |  | 1736 | [12 empty] | VV | 3 | 2 | True | 0 | ROZPOCET
| VV |  | Součet |  | 1736 | [12 empty] | VV | 3 | 4 | True | 1 | ROZPOCET
6 | M | 103641010 | zemina pro terénní úpravy - ornice | t | 286.44 |  | 0 | CS ÚRS 2019 01 |  | základní |  | 0 | 1 | 286.44 | 0 | 0 | 8 | M | 3 |  |  |  | ROZPOCET | 0 | 0 | 0 | 0 | 0 | 1 | 0 | 4 | -1730335457
| P |  | Poznámka k položce: Jednotková cena obsahuje veškeré potřebné přesuny. (objem _ pro zeminu objemové hmotnosti 1500 kg/m3) | [14 empty] | P | 3
| VV |  | 1736*0,165 'Přepočtené koeficientem množství |  | 286.44 | [12 empty] | VV | 3 | 2 | False | 1 | ROZPOCET
7 | K | 182301121 | Rozprostření ornice tl vrstvy do 100 mm pl do 500 m2 ve svahu přes 1:5 | m2 | 304 |  | 0 | CS ÚRS 2019 01 |  | základní |  | 0 | 0 | 0 | 0 | 0 | 4 | K | 3 |  |  |  | ROZPOCET | 0 | 0 | 0 | 0 | 0 | 1 | 0 | 4 | -664990424
| VV |  | "rozsah a specifikace_viz v.č. 312_02,TZ" 304,0 |  | 304 | [12 empty] | VV | 3 | 2 | True | 0 | ROZPOCET
| VV |  | Součet |  | 304 | [12 empty] | VV | 3 | 4 | True | 1 | ROZPOCET
8 | M | 103641010 | zemina pro terénní úpravy - ornice | t | 50.16 |  | 0 | CS ÚRS 2019 01 |  | základní |  | 0 | 1 | 50.16 | 0 | 0 | 8 | M | 3 |  |  |  | ROZPOCET | 0 | 0 | 0 | 0 | 0 | 1 | 0 | 4 | -840560262
| P |  | Poznámka k položce: Jednotková cena obsahuje veškeré potřebné přesuny. (objem _ pro zeminu objemové hmotnosti 1500 kg/m3) | [14 empty] | P | 3
| VV |  | 304*0,165 'Přepočtené koeficientem množství |  | 50.16 | [12 empty] | VV | 3 | 2 | False | 1 | ROZPOCET
9 | K | 181301111 | Rozprostření ornice tl vrstvy do 100 mm pl přes 500 m2 v rovině nebo ve svahu do 1:5 | m2 | 1736 |  | 0 | CS ÚRS 2019 01 |  | základní |  | 0 | 0 | 0 | 0 | 0 | 4 | K | 3 |  |  |  | ROZPOCET | 0 | 0 | 0 | 0 | 0 | 1 | 0 | 4 | -658714590
| VV |  | "rozsah a specifikace_viz v.č. 312_02,TZ" 1736,0 |  | 1736 | [12 empty] | VV | 3 | 2 | True | 0 | ROZPOCET
| VV |  | Součet |  | 1736 | [12 empty] | VV | 3 | 4 | True | 1 | ROZPOCET
10 | M | 10321100 | trávníkový zahradní substrát s podílem křemičitého písku | m3 | 95.48 |  | 0 | CS ÚRS 2019 01 |  | základní |  | 0 | 0.22 | 21.0056 | 0 | 0 | 8 | M | 3 |  |  |  | ROZPOCET | 0 | 0 | 0 | 0 | 0 | 1 | 0 | 4 | -1328585292
| VV |  | 1736*0,055 'Přepočtené koeficientem množství |  | 95.48 | [12 empty] | VV | 3 | 2 | False | 1 | ROZPOCET
11 | K | 182301121 | Rozprostření ornice tl vrstvy do 100 mm pl do 500 m2 ve svahu přes 1:5 | m2 | 304 |  | 0 | CS ÚRS 2019 01 |  | základní |  | 0 | 0 | 0 | 0 | 0 | 4 | K | 3 |  |  |  | ROZPOCET | 0 | 0 | 0 | 0 | 0 | 1 | 0 | 4 | -293722094
| VV |  | "rozsah a specifikace_viz v.č. 312_02,TZ" 304,0 |  | 304 | [12 empty] | VV | 3 | 2 | True | 0 | ROZPOCET
| VV |  | Součet |  | 304 | [12 empty] | VV | 3 | 4 | True | 1 | ROZPOCET
12 | M | 10321100 | trávníkový zahradní substrát s podílem křemičitého písku | m3 | 16.72 |  | 0 | CS ÚRS 2019 01 |  | základní |  | 0 | 0.22 | 3.6784 | 0 | 0 | 8 | M | 3 |  |  |  | ROZPOCET | 0 | 0 | 0 | 0 | 0 | 1 | 0 | 4 | -674239164
| VV |  | 304*0,055 'Přepočtené koeficientem množství |  | 16.72 | [12 empty] | VV | 3 | 2 | False | 1 | ROZPOCET
13 | K | 181451131 | Založení parkového trávníku výsevem plochy přes 1000 m2 v rovině a ve svahu do 1:5 | m2 | 1736 |  | 0 | CS ÚRS 2019 01 |  | základní |  | 0 | 0 | 0 | 0 | 0 | 4 | K | 3 |  |  |  | ROZPOCET | 0 | 0 | 0 | 0 | 0 | 1 | 0 | 4 | 567220865
| VV |  | "rozsah a specifikace_viz v.č. 312_02,TZ" 1736,0 |  | 1736 | [12 empty] | VV | 3 | 2 | True | 0 | ROZPOCET
| VV |  | Součet |  | 1736 | [12 empty] | VV | 3 | 4 | True | 1 | ROZPOCET
14 | M | 00572410 | osivo směs travní parková | kg | 52.08 |  | 0 | CS ÚRS 2019 01 |  | základní |  | 0 | 0.001 | 0.05208 | 0 | 0 | 8 | M | 3 |  |  |  | ROZPOCET | 0 | 0 | 0 | 0 | 0 | 1 | 0 | 4 | 601836787
| VV |  | 1736*0,03 'Přepočtené koeficientem množství |  | 52.08 | [12 empty] | VV | 3 | 2 | False | 1 | ROZPOCET
15 | K | 181411132 | Založení parkového trávníku výsevem plochy do 1000 m2 ve svahu do 1:2 | m2 | 304 |  | 0 | CS ÚRS 2019 01 |  | základní |  | 0 | 0 | 0 | 0 | 0 | 4 | K | 3 |  |  |  | ROZPOCET | 0 | 0 | 0 | 0 | 0 | 1 | 0 | 4 | 27552924
| VV |  | "rozsah a specifikace_viz v.č. 312_02,TZ" 304,0 |  | 304 | [12 empty] | VV | 3 | 2 | True | 0 | ROZPOCET
| VV |  | Součet |  | 304 | [12 empty] | VV | 3 | 4 | True | 1 | ROZPOCET
16 | M | 00572410 | osivo směs travní parková | kg | 9.12 |  | 0 | CS ÚRS 2019 01 |  | základní |  | 0 | 0.001 | 0.00912 | 0 | 0 | 8 | M | 3 |  |  |  | ROZPOCET | 0 | 0 | 0 | 0 | 0 | 1 | 0 | 4 | -1461179661
| VV |  | 304*0,03 'Přepočtené koeficientem množství |  | 9.12 | [12 empty] | VV | 3 | 2 | False | 1 | ROZPOCET
17 | K | 181951101 | Úprava pláně v hornině tř. 1 až 4 bez zhutnění | m2 | 2040 |  | 0 | CS ÚRS 2019 01 |  | základní |  | 0 | 0 | 0 | 0 | 0 | 4 | K | 3 |  |  |  | ROZPOCET | 0 | 0 | 0 | 0 | 0 | 1 | 0 | 4 | -1564698053
| VV |  | "rozsah a specifikace_viz v.č. 312_02,TZ" 304,0+1736,0 |  | 2040 | [12 empty] | VV | 3 | 2 | True | 0 | ROZPOCET
| VV |  | Součet |  | 2040 | [12 empty] | VV | 3 | 4 | True | 1 | ROZPOCET
18 | K | 183403152 | Obdělání půdy vláčením v rovině a svahu do 1:5 | m2 | 1736 |  | 0 | CS ÚRS 2019 01 |  | základní |  | 0 | 0 | 0 | 0 | 0 | 4 | K | 3 |  |  |  | ROZPOCET | 0 | 0 | 0 | 0 | 0 | 1 | 0 | 4 | 1220757461
| VV |  | "rozsah a specifikace_viz v.č. 312_02,TZ" 1736,0 |  | 1736 | [12 empty] | VV | 3 | 2 | True | 0 | ROZPOCET
| VV |  | Součet |  | 1736 | [12 empty] | VV | 3 | 4 | True | 1 | ROZPOCET
19 | K | 183403252 | Obdělání půdy vláčením ve svahu do 1:2 | m2 | 304 |  | 0 | CS ÚRS 2019 01 |  | základní |  | 0 | 0 | 0 | 0 | 0 | 4 | K | 3 |  |  |  | ROZPOCET | 0 | 0 | 0 | 0 | 0 | 1 | 0 | 4 | -1652338002
| VV |  | "rozsah a specifikace_viz v.č. 312_02,TZ" 304,0 |  | 304 | [12 empty] | VV | 3 | 2 | True | 0 | ROZPOCET
| VV |  | Součet |  | 304 | [12 empty] | VV | 3 | 4 | True | 1 | ROZPOCET
20 | K | 183403153 | Obdělání půdy hrabáním v rovině a svahu do 1:5 | m2 | 1736 |  | 0 | CS ÚRS 2019 01 |  | základní |  | 0 | 0 | 0 | 0 | 0 | 4 | K | 3 |  |  |  | ROZPOCET | 0 | 0 | 0 | 0 | 0 | 1 | 0 | 4 | 2052597290
| VV |  | "rozsah a specifikace_viz v.č. 312_02,TZ" 1736,0 |  | 1736 | [12 empty] | VV | 3 | 2 | True | 0 | ROZPOCET
| VV |  | Součet |  | 1736 | [12 empty] | VV | 3 | 4 | True | 1 | ROZPOCET
21 | K | 183403253 | Obdělání půdy hrabáním ve svahu do 1:2 | m2 | 304 |  | 0 | CS ÚRS 2019 01 |  | základní |  | 0 | 0 | 0 | 0 | 0 | 4 | K | 3 |  |  |  | ROZPOCET | 0 | 0 | 0 | 0 | 0 | 1 | 0 | 4 | 1250722097
| VV |  | "rozsah a specifikace_viz v.č. 312_02,TZ" 304,0 |  | 304 | [12 empty] | VV | 3 | 2 | True | 0 | ROZPOCET
| VV |  | Součet |  | 304 | [12 empty] | VV | 3 | 4 | True | 1 | ROZPOCET
22 | K | 183403161 | Obdělání půdy válením v rovině a svahu do 1:5 | m2 | 1736 |  | 0 | CS ÚRS 2019 01 |  | základní |  | 0 | 0 | 0 | 0 | 0 | 4 | K | 3 |  |  |  | ROZPOCET | 0 | 0 | 0 | 0 | 0 | 1 | 0 | 4 | -1646894380
| VV |  | "rozsah a specifikace_viz v.č. 312_02,TZ" 1736,0 |  | 1736 | [12 empty] | VV | 3 | 2 | True | 0 | ROZPOCET
| VV |  | Součet |  | 1736 | [12 empty] | VV | 3 | 4 | True | 1 | ROZPOCET
23 | K | 183403261 | Obdělání půdy válením ve svahu do 1:2 | m2 | 304 |  | 0 | CS ÚRS 2019 01 |  | základní |  | 0 | 0 | 0 | 0 | 0 | 4 | K | 3 |  |  |  | ROZPOCET | 0 | 0 | 0 | 0 | 0 | 1 | 0 | 4 | 2041235788
| VV |  | "rozsah a specifikace_viz v.č. 312_02,TZ" 304,0 |  | 304 | [12 empty] | VV | 3 | 2 | True | 0 | ROZPOCET
| VV |  | Součet |  | 304 | [12 empty] | VV | 3 | 4 | True | 1 | ROZPOCET
24 | K | 184802111 | Chemické odplevelení před založením kultury nad 20 m2 postřikem na široko v rovině a svahu do 1:5 | m2 | 1736 |  | 0 | CS ÚRS 2019 01 |  | základní |  | 0 | 0 | 0 | 0 | 0 | 4 | K | 3 |  |  |  | ROZPOCET | 0 | 0 | 0 | 0 | 0 | 1 | 0 | 4 | 1266912825
| VV |  | "rozsah a specifikace_viz v.č. 312_02,TZ" 1736,0 |  | 1736 | [12 empty] | VV | 3 | 2 | True | 0 | ROZPOCET
| VV |  | Součet |  | 1736 | [12 empty] | VV | 3 | 4 | True | 1 | ROZPOCET
25 | K | 184802211 | Chemické odplevelení před založením kultury nad 20 m2 postřikem na široko ve svahu do 1:2 | m2 | 304 |  | 0 | CS ÚRS 2019 01 |  | základní |  | 0 | 0 | 0 | 0 | 0 | 4 | K | 3 |  |  |  | ROZPOCET | 0 | 0 | 0 | 0 | 0 | 1 | 0 | 4 | 823791737
| VV |  | "rozsah a specifikace_viz v.č. 312_02,TZ" 304,0 |  | 304 | [12 empty] | VV | 3 | 2 | True | 0 | ROZPOCET
| VV |  | Součet |  | 304 | [12 empty] | VV | 3 | 4 | True | 1 | ROZPOCET
26 | K | 185802113 | Hnojení půdy umělým hnojivem | t | 0.041 |  | 0 | CS ÚRS 2019 01 |  | základní |  | 0 | 0 | 0 | 0 | 0 | 4 | K | 3 |  |  |  | ROZPOCET | 0 | 0 | 0 | 0 | 0 | 1 | 0 | 4 | -310874233
| VV |  | (0,02*2040,0)/1000 |  | 0.041 | [12 empty] | VV | 3 | 2 | True | 0 | ROZPOCET
| VV |  | Součet |  | 0.041 | [12 empty] | VV | 3 | 4 | True | 1 | ROZPOCET
27 | M | 25191155 | hnojivo NPK v dávce 1,5-2,0 kg / 100 m2 | kg | 45.1 |  | 0 | CS ÚRS 2019 01 |  | základní |  | 0 | 0.001 | 0.0451 | 0 | 0 | 8 | M | 3 |  |  |  | ROZPOCET | 0 | 0 | 0 | 0 | 0 | 1 | 0 | 4 | 1498627887
| VV |  | 0,041*1100 'Přepočtené koeficientem množství |  | 45.1 | [12 empty] | VV | 3 | 2 | False | 1 | ROZPOCET
28 | K | 185803112 | Ošetření trávníku sečením | m2 | 2040 |  | 0 | CS ÚRS 2019 01 |  | základní |  | 0 | 0 | 0 | 0 | 0 | 4 | K | 3 |  |  |  | ROZPOCET | 0 | 0 | 0 | 0 | 0 | 1 | 0 | 4 | 1141030618
| VV |  | "rozsah a specifikace_viz v.č. 312_02,TZ" 304,0+1736,0 |  | 2040 | [12 empty] | VV | 3 | 2 | True | 0 | ROZPOCET
| VV |  | Součet |  | 2040 | [12 empty] | VV | 3 | 4 | True | 1 | ROZPOCET
29 | K | 185850R01 | Ošetření travnatých ploch _ rozsah a specifikace viz zadávací dokumentace | m2 | 2040 |  | 0 | CS VLASTNÍ |  | základní |  | 0 | 0 | 0 | 0 | 0 | 4 | K | 3 |  |  |  | ROZPOCET | 0 | 0 | 0 | 0 | 0 | 1 | 0 | 4 | 1189381347
| P |  | Poznámka k položce: -zálivka (po výsevu) -Dokončovací péče – hnojení (5g N/m2) po první seči. První kosení provede realizační firma. Dále udržovací péče v rozsahu ČSN 83 90 51. | [14 empty] | P | 3
| VV |  | "rozsah a specifikace_viz v.č. 312_02,TZ" 304,0+1736,0 |  | 2040 | [12 empty] | VV | 3 | 2 | True | 0 | ROZPOCET
| VV |  | Součet |  | 2040 | [12 empty] | VV | 3 | 4 | True | 1 | ROZPOCET

## IO 320 - Komunikace a dop...
{91463a49-d014-4001-a92a-fa62dcd30222}
2
| KRYCÍ LIST SOUPISU PRACÍ | [7 empty] | v --- níže se nacházejí doplnkové a pomocné údaje k sestavám --- v | [8 empty] | False
Stavba:
U21 – UJEP Výstavba výukových prostor Fakulty zdravotnických studií
Objekt:
IO 320 - Komunikace a dopravní řešení
| KSO: |  | 801 39 |  |  | CC-CZ:
| Místo: |  | Ústí nad Labem |  |  | Datum: | 22. 1. 2020
| Zadavatel: |  |  |  |  | IČ:
|  | Univerzita Jana Evangelisty Purkyně v Ústí n.Labem |  |  |  | DIČ:
| Uchazeč: |  |  |  |  | IČ: | Vyplň údaj
|  | Vyplň údaj |  |  |  | DIČ: | Vyplň údaj
| Projektant: |  |  |  |  | IČ:
|  | CHVÁLEK ATELIÉR s.r.o. |  |  |  | DIČ:
| Zpracovatel: |  |  |  |  | IČ:
DIČ:
Poznámka:
Soupis prací je sestaven za využití položek Cenové soustavy ÚRS. Cenové a technické podmínky položek CS ÚRS, které nejsou uvedeny v soupisu prací (tzv. úvodní části katalogů) jsou neomezeně dálkově k dispozici na www.cs-urs.cz. Položky soupisu prací, které nemají ve sloupci „Cenová soustava“ uveden žádný údaj, nepochází z Cenové soustavy ÚRS (takové položky soupisu prací mají Cenovou soustavu „VLASTNÍ“). Ocenění "vlastní" položky:na základě odborných znalostí a zkušeností projektanta při realizaci obdobných zakázek za období 5-ti let. nebo na základě CN) Nedílnou součástí soupisu prací je projektová dokumentace vč. textových příloh, na kterou se položky soupisu prací plně odkazují.
| Cena bez DPH | [5 empty] | 0
|  |  | Základ daně |  |  | Sazba daně | Výše daně
| DPH | základní | 0 |  |  | 21% | 0
|  | snížená | 0 |  |  | 15% | 0
|  | zákl. přenesená | 0 |  |  | 21% | 0
|  | sníž. přenesená | 0 |  |  | 15% | 0
|  | nulová | 0 |  |  | 0% | 0
| Cena s DPH |  |  | v | CZK |  | 0
| Projektant |  |  | Zpracovatel
| Datum a podpis: |  | Razítko | Datum a podpis: |  |  | Razítko
| Objednavatel |  |  | Uchazeč
| Datum a podpis: |  | Razítko | Datum a podpis: |  |  | Razítko
REKAPITULACE ČLENĚNÍ SOUPISU PRACÍ
Stavba:
U21 – UJEP Výstavba výukových prostor Fakulty zdravotnických studií
Objekt:
IO 320 - Komunikace a dopravní řešení
Místo: |  |  | Ústí nad Labem |  |  | Datum: | 22. 1. 2020
Zadavatel: |  |  | Univerzita Jana Evangelisty Purkyně v Ústí n.Labem |  |  | Projektant: | CHVÁLEK ATELIÉR s.r.o.
Uchazeč: |  |  | Vyplň údaj |  |  | Zpracovatel:
Kód dílu - Popis | [6 empty] | Cena celkem [CZK]
Náklady ze soupisu prací | [6 empty] | 0 | [11 empty] | -1
| HSV - Práce a dodávky HSV | [5 empty] | 0
| 1 - Zemní práce | [5 empty] | 0
| 2 - Zakládání | [5 empty] | 0
| 3 - Svislé a kompletní konstrukce | [5 empty] | 0
| 5 - Komunikace pozemní | [5 empty] | 0
| 6 - Úpravy povrchů, podlahy a osazování výplní | [5 empty] | 0
| 8 - Trubní vedení | [5 empty] | 0
| 9 - Ostatní konstrukce a práce, bourání | [5 empty] | 0
| 998 - Přesun hmot | [5 empty] | 0
| Ostatní - Ostatní | [5 empty] | 0
| OST1 - Ostatní prvky a konstrukce | [5 empty] | 0
SOUPIS PRACÍ
Stavba:
U21 – UJEP Výstavba výukových prostor Fakulty zdravotnických studií
Objekt:
IO 320 - Komunikace a dopravní řešení
Místo: |  |  | Ústí nad Labem |  |  | Datum: | 22. 1. 2020
Zadavatel: |  |  | Univerzita Jana Evangelisty Purkyně v Ústí n.Labem |  |  | Projektant: | CHVÁLEK ATELIÉR s.r.o.
Uchazeč: |  |  | Vyplň údaj |  |  | Zpracovatel:
PČ | Typ | Kód | Popis | MJ | Množství | J.cena [CZK] | Cena celkem [CZK] | Cenová soustava |  | DPH | J. Nh [h] | Nh celkem [h] | J. hmotnost [t] | Hmotnost celkem [t] | J. suť [t] | Suť Celkem [t]
Náklady soupisu celkem | [6 empty] | 0 |  |  |  |  | 0 |  | 4800.6678 |  | 0 |  | D | -1 | [10 empty] | 0
| D | HSV | Práce a dodávky HSV |  |  |  | 0 |  |  |  |  | 0 |  | 4800.6678 |  | 0 | 1 | D | 0 |  |  |  | ROZPOCET | [6 empty] | 0
| D | 1 | Zemní práce |  |  |  | 0 |  |  |  |  | 0 |  | 592.28 |  | 0 | 1 | D | 1 |  |  |  | ROZPOCET | [6 empty] | 0
1 | K | 122301103 | Odkopávky a prokopávky nezapažené v hornině tř. 4 objem do 5000 m3 | m3 | 855 |  | 0 | CS ÚRS 2019 01 |  | základní |  | 0 | 0 | 0 | 0 | 0 | 4 | K | 2 |  |  |  | ROZPOCET | 0 | 0 | 0 | 0 | 0 | 1 | 0 | 4 | -826957118
| VV |  | "SANACE PODLOŽÍ_předpoklad-bude upřesněno v rámci realizace" 2850,0*0,3 |  | 855 | [12 empty] | VV | 2 | 2 | True | 0 | ROZPOCET
| VV |  | Součet |  | 855 | [12 empty] | VV | 2 | 4 | True | 1 | ROZPOCET
2 | K | 131301101 | Hloubení jam nezapažených v hornině tř. 4 objemu do 100 m3 | m3 | 3 |  | 0 | CS ÚRS 2019 01 |  | základní |  | 0 | 0 | 0 | 0 | 0 | 4 | K | 2 |  |  |  | ROZPOCET | 0 | 0 | 0 | 0 | 0 | 1 | 0 | 4 | 1917233978
| VV |  | "rozsah a specifikace_viz v.č. 320_02-08, TZ_vpusti" 3,0 |  | 3 | [12 empty] | VV | 2 | 2 | True | 0 | ROZPOCET
| VV |  | Součet |  | 3 | [12 empty] | VV | 2 | 4 | True | 1 | ROZPOCET
3 | K | 131301102 | Hloubení jam a odkopávky nezapažených v hornině tř. 4 objemu do 1000 m3 | m3 | 211 |  | 0 | CS ÚRS 2019 01 |  | základní |  | 0 | 0 | 0 | 0 | 0 | 4 | K | 2 |  |  |  | ROZPOCET | 0 | 0 | 0 | 0 | 0 | 1 | 0 | 4 | 128662059
| VV |  | "rozsah a specifikace_viz v.č. 320_02-08, TZ" 211,0 |  | 211 | [12 empty] | VV | 2 | 2 | True | 0 | ROZPOCET
| VV |  | Součet |  | 211 | [12 empty] | VV | 2 | 4 | True | 1 | ROZPOCET
4 | K | 132201101 | Hloubení rýh š do 600 mm objemu do 100 m3 | m3 | 126.72 |  | 0 | CS ÚRS 2019 01 |  | základní |  | 0 | 0 | 0 | 0 | 0 | 4 | K | 2 |  |  |  | ROZPOCET | 0 | 0 | 0 | 0 | 0 | 1 | 0 | 4 | -1983983206
| VV |  | "rozsah a specifikace_viz v.č. 320_02-08, TZ_obruby" | [14 empty] | VV | 2 | 1 | True | 0 | ROZPOCET
| VV |  | 0,4*0,45*(473+110,0+121,0) |  | 126.72 | [12 empty] | VV | 2 | 2 | True | 0 | ROZPOCET
| VV |  | Součet |  | 126.72 | [12 empty] | VV | 2 | 4 | True | 1 | ROZPOCET
5 | K | 132301101 | Hloubení rýh v hornině tř. 4 objemu do 100 m3 | m3 | 82 |  | 0 | CS ÚRS 2019 01 |  | základní |  | 0 | 0 | 0 | 0 | 0 | 4 | K | 2 |  |  |  | ROZPOCET | 0 | 0 | 0 | 0 | 0 | 1 | 0 | 4 | 2076457936
| VV |  | "rozsah a specifikace_viz v.č. 320_02-08, TZ_přípojky" 30,0 |  | 30 | [12 empty] | VV | 2 | 2 | True | 0 | ROZPOCET
| VV |  | "rozsah a specifikace_viz v.č. 320_02-08, TZ_drenáže" 52,0 |  | 52 | [12 empty] | VV | 2 | 2 | True | 0 | ROZPOCET
| VV |  | Součet |  | 82 | [12 empty] | VV | 2 | 4 | True | 1 | ROZPOCET
6 | K | 162201102 | Vodorovné přemístění do 50 m výkopku/sypaniny z horniny tř. 1 až 4 | m3 | 491.376 |  | 0 | CS ÚRS 2019 01 |  | základní |  | 0 | 0 | 0 | 0 | 0 | 4 | K | 2 |  |  |  | ROZPOCET | 0 | 0 | 0 | 0 | 0 | 1 | 0 | 4 | -1349502696
| P |  | Poznámka k položce: -pro zpětné zásypy _ tam a zpět | [14 empty] | P | 2
| VV |  | 245,688*2 'Přepočtené koeficientem množství |  | 491.376 | [12 empty] | VV | 2 | 2 | False | 1 | ROZPOCET
7 | K | 162701105 | Vodorovné přemístění do 10000 m výkopku/sypaniny z horniny tř. 1 až 4 | m3 | 177.032 |  | 0 | CS ÚRS 2019 01 |  | základní |  | 0 | 0 | 0 | 0 | 0 | 4 | K | 2 |  |  |  | ROZPOCET | 0 | 0 | 0 | 0 | 0 | 1 | 0 | 4 | -1157351300
| VV |  | (3,0+211,0+126,72+82,0)-245,688 |  | 177.032 | [12 empty] | VV | 2 | 2 | True | 0 | ROZPOCET
| VV |  | Součet |  | 177.032 | [12 empty] | VV | 2 | 4 | True | 1 | ROZPOCET
8 | K | 162701109 | Příplatek k vodorovnému přemístění výkopku/sypaniny z horniny tř. 1 až 4 ZKD 1000 m přes 10000 m | m3 | 885.16 |  | 0 | CS ÚRS 2019 01 |  | základní |  | 0 | 0 | 0 | 0 | 0 | 4 | K | 2 |  |  |  | ROZPOCET | 0 | 0 | 0 | 0 | 0 | 1 | 0 | 4 | -626230580
| VV |  | 177,032*5 'Přepočtené koeficientem množství |  | 885.16 | [12 empty] | VV | 2 | 2 | False | 1 | ROZPOCET
9 | K | 171201201 | Uložení sypaniny na skládky | m3 | 177.032 |  | 0 | CS ÚRS 2019 01 |  | základní |  | 0 | 0 | 0 | 0 | 0 | 4 | K | 2 |  |  |  | ROZPOCET | 0 | 0 | 0 | 0 | 0 | 1 | 0 | 4 | -1464487090
10 | K | 171201211 | Poplatek za uložení stavebního odpadu - zeminy a kameniva na skládce | t | 318.658 |  | 0 | CS ÚRS 2019 01 |  | základní |  | 0 | 0 | 0 | 0 | 0 | 4 | K | 2 |  |  |  | ROZPOCET | 0 | 0 | 0 | 0 | 0 | 1 | 0 | 4 | -1374507270
| VV |  | 177,032*1,8 'Přepočtené koeficientem množství |  | 318.658 | [12 empty] | VV | 2 | 2 | False | 1 | ROZPOCET
11 | K | 174101101 | Zásyp jam, šachet rýh nebo kolem objektů sypaninou se zhutněním | m3 | 245.688 |  | 0 | CS ÚRS 2019 01 |  | základní |  | 0 | 0 | 0 | 0 | 0 | 4 | K | 2 |  |  |  | ROZPOCET | 0 | 0 | 0 | 0 | 0 | 1 | 0 | 4 | -1243000277
| VV |  | "rozsah a specifikace_viz v.č. 320_02-08, TZ" | [14 empty] | VV | 2 | 1 | True | 0 | ROZPOCET
| VV |  | "vpusti" 3,0 |  | 3 | [12 empty] | VV | 2 | 2 | True | 0 | ROZPOCET
| VV |  | "přípojky" 30,0 |  | 30 | [12 empty] | VV | 2 | 2 | True | 0 | ROZPOCET
| VV |  | "drenáže" 52,0 |  | 52 | [12 empty] | VV | 2 | 2 | True | 0 | ROZPOCET
| VV |  | "zásypy ostatní" 110,0 |  | 110 | [12 empty] | VV | 2 | 2 | True | 0 | ROZPOCET
| VV |  | "obruby" 0,4*0,45*(473+110,0+121,0)*0,4 |  | 50.688 | [12 empty] | VV | 2 | 2 | True | 0 | ROZPOCET
| VV |  | Součet |  | 245.688 | [12 empty] | VV | 2 | 4 | True | 1 | ROZPOCET
12 | K | 174101101 | Zásyp jam, šachet rýh nebo kolem objektů sypaninou se zhutněním | m3 | 265 |  | 0 | CS ÚRS 2019 01 |  | základní |  | 0 | 0 | 0 | 0 | 0 | 4 | K | 2 |  |  |  | ROZPOCET | 0 | 0 | 0 | 0 | 0 | 1 | 0 | 4 | -708176566
| VV |  | "rozsah a specifikace_viz v.č. 320_02-08, TZ" 265,0 |  | 265 | [12 empty] | VV | 2 | 2 | True | 0 | ROZPOCET
| VV |  | Součet |  | 265 | [12 empty] | VV | 2 | 4 | True | 1 | ROZPOCET
13 | M | 583439590 | externí drcený (dobře zhutnitelný) materiál frakce cac 0-63 | t | 530 |  | 0 | CS ÚRS 2019 01 |  | základní |  | 0 | 1 | 530 | 0 | 0 | 8 | M | 2 |  |  |  | ROZPOCET | 0 | 0 | 0 | 0 | 0 | 1 | 0 | 4 | -2095446650
| P |  | Poznámka k položce: (specifikace materiálu dle PD a TZ) | [14 empty] | P | 2
| VV |  | 265*2 'Přepočtené koeficientem množství |  | 530 | [12 empty] | VV | 2 | 2 | False | 1 | ROZPOCET
14 | K | 175151101 | Obsypání potrubí a rigolů strojně sypaninou bez prohození, uloženou do 3 m | m3 | 34.6 |  | 0 | CS ÚRS 2019 01 |  | základní |  | 0 | 0 | 0 | 0 | 0 | 4 | K | 2 |  |  |  | ROZPOCET | 0 | 0 | 0 | 0 | 0 | 1 | 0 | 4 | -1649377330
| VV |  | "rozsah a specifikace_viz v.č. 320_02-08, TZ" | [14 empty] | VV | 2 | 1 | True | 0 | ROZPOCET
| VV |  | "trativod" 52,0*0,5*0,6 |  | 15.6 | [12 empty] | VV | 2 | 2 | True | 0 | ROZPOCET
| VV |  | "zásakový štěrkový rigol" (8,0+11,0) |  | 19 | [12 empty] | VV | 2 | 2 | True | 0 | ROZPOCET
| VV |  | Součet |  | 34.6 | [12 empty] | VV | 2 | 4 | True | 1 | ROZPOCET
15 | M | 58333680 | kamenivo drenážní hrubé frakce do 63 mm _ dle specifikace PD a TZ | t | 62.28 |  | 0 | CS ÚRS 2019 01 |  | základní |  | 0 | 1 | 62.28 | 0 | 0 | 8 | M | 2 |  |  |  | ROZPOCET | 0 | 0 | 0 | 0 | 0 | 1 | 0 | 4 | -745575555
| VV |  | 34,6*1,8 'Přepočtené koeficientem množství |  | 62.28 | [12 empty] | VV | 2 | 2 | False | 1 | ROZPOCET
16 | K | 181951101 | Úprava pláně v hornině tř. 1 až 4 bez zhutnění | m2 | 927 |  | 0 | CS ÚRS 2019 01 |  | základní |  | 0 | 0 | 0 | 0 | 0 | 4 | K | 2 |  |  |  | ROZPOCET | 0 | 0 | 0 | 0 | 0 | 1 | 0 | 4 | -1529579279
| VV |  | "rozsah a specifikace_viz v.č. 320_02-08, TZ" 927,0 |  | 927 | [12 empty] | VV | 2 | 2 | True | 0 | ROZPOCET
| VV |  | Součet |  | 927 | [12 empty] | VV | 2 | 4 | True | 1 | ROZPOCET
17 | K | 181951102 | Úprava pláně v hornině tř. 1 až 4 se zhutněním | m2 | 3070 |  | 0 | CS ÚRS 2019 01 |  | základní |  | 0 | 0 | 0 | 0 | 0 | 4 | K | 2 |  |  |  | ROZPOCET | 0 | 0 | 0 | 0 | 0 | 1 | 0 | 4 | 287002168
| VV |  | "rozsah a specifikace_viz v.č. 320_02-08, TZ" 3070,0 |  | 3070 | [12 empty] | VV | 2 | 2 | True | 0 | ROZPOCET
| VV |  | Součet |  | 3070 | [12 empty] | VV | 2 | 4 | True | 1 | ROZPOCET
18 | K | 181951102 | Úprava pláně v hornině tř. 1 až 4 se zhutněním | m2 | 2850 |  | 0 | CS ÚRS 2019 01 |  | základní |  | 0 | 0 | 0 | 0 | 0 | 4 | K | 2 |  |  |  | ROZPOCET | 0 | 0 | 0 | 0 | 0 | 1 | 0 | 4 | 1401451330
| VV |  | "SANACE PODLOŽÍ_předpoklad-bude upřesněno v rámci realizace" 2850,0 |  | 2850 | [12 empty] | VV | 2 | 2 | True | 0 | ROZPOCET
| VV |  | Součet |  | 2850 | [12 empty] | VV | 2 | 4 | True | 1 | ROZPOCET
19 | K | 181951102.1 | Úprava pláně v hornině tř. 1 až 4 se zhutněním ručním vibračním pěchem | m2 | 316.8 |  | 0 | CS VLASTNÍ |  | základní |  | 0 | 0 | 0 | 0 | 0 | 4 | K | 2 |  |  |  | ROZPOCET | 0 | 0 | 0 | 0 | 0 | 1 | 0 | 4 | -963350316
| VV |  | "rozsah a specifikace_viz v.č. 320_02-08, TZ_obruby" | [14 empty] | VV | 2 | 1 | True | 0 | ROZPOCET
| VV |  | 0,45*(473+110,0+121,0) |  | 316.8 | [12 empty] | VV | 2 | 2 | True | 0 | ROZPOCET
| VV |  | Součet |  | 316.8 | [12 empty] | VV | 2 | 4 | True | 1 | ROZPOCET
20 | K | 460120019 | Naložení výkopku strojně z hornin třídy 1až4 | m3 | 245.688 |  | 0 | CS ÚRS 2019 01 |  | základní |  | 0 | 0 | 0 | 0 | 0 | 64 | K | 2 |  |  |  | ROZPOCET | 0 | 0 | 0 | 0 | 0 | 1 | 0 | 64 | 950977862
| D | 2 | Zakládání |  |  |  | 0 |  |  |  |  | 0 |  | 0.02548 |  | 0 | 1 | D | 1 |  |  |  | ROZPOCET | [6 empty] | 0
21 | K | 212755214 | Trativody z drenážních trubek plastových flexibilních D 100 mm bez lože | m | 52 |  | 0 | CS ÚRS 2019 01 |  | základní |  | 0 | 0.00049 | 0.02548 | 0 | 0 | 4 | K | 2 |  |  |  | ROZPOCET | 0 | 0 | 0 | 0 | 0 | 1 | 0 | 4 | -715773440
| VV |  | "rozsah a specifikace_viz v.č. 320_02-08, TZ" 52,0 |  | 52 | [12 empty] | VV | 2 | 2 | True | 0 | ROZPOCET
| VV |  | Součet |  | 52 | [12 empty] | VV | 2 | 4 | True | 1 | ROZPOCET
| D | 3 | Svislé a kompletní konstrukce |  |  |  | 0 |  |  |  |  | 0 |  | 3.872 |  | 0 | 1 | D | 1 |  |  |  | ROZPOCET | [6 empty] | 0
22 | K | 339921112 | Osazování betonových palisád do betonového základu jednotlivě výšky prvku přes 0,5 do 1 m | kus | 49 |  | 0 | CS ÚRS 2019 01 |  | základní |  | 0 | 0.06702 | 3.284 | 0 | 0 | 4 | K | 2 |  |  |  | ROZPOCET | 0 | 0 | 0 | 0 | 0 | 1 | 0 | 4 | 1987787844
| VV |  | "rozsah a specifikace_viz v.č. 320_02-08, TZ" 49,0 |  | 49 | [12 empty] | VV | 2 | 2 | True | 0 | ROZPOCET
| VV |  | Součet |  | 49 | [12 empty] | VV | 2 | 4 | True | 1 | ROZPOCET
23 | M | 59228408 | palisáda betonová tyčová hranatá přírodní 160x160x600mm | kus | 49 |  | 0 | CS ÚRS 2019 01 |  | základní |  | 0 | 0.012 | 0.588 | 0 | 0 | 8 | M | 2 |  |  |  | ROZPOCET | 0 | 0 | 0 | 0 | 0 | 1 | 0 | 4 | 243866625
| D | 5 | Komunikace pozemní |  |  |  | 0 |  |  |  |  | 0 |  | 4011.2059 |  | 0 | 1 | D | 1 |  |  |  | ROZPOCET | [6 empty] | 0
24 | K | 564201111 | Podklad nebo podsyp ze štěrkopísku ŠP tl do 40 mm | m2 | 1409 |  | 0 | CS ÚRS 2019 01 |  | základní |  | 0 | 0.08096 | 114.0726 | 0 | 0 | 4 | K | 2 |  |  |  | ROZPOCET | 0 | 0 | 0 | 0 | 0 | 1 | 0 | 4 | -1308180947
| VV |  | "rozsah a specifikace_viz v.č. 320_02-08, TZ" | [14 empty] | VV | 2 | 1 | True | 0 | ROZPOCET
| VV |  | "sjezd k tlakové stanici" 132,0 |  | 132 | [12 empty] | VV | 2 | 2 | True | 0 | ROZPOCET
| VV |  | "před tlakovou stanicí" 390,0 |  | 390 | [12 empty] | VV | 2 | 2 | True | 0 | ROZPOCET
| VV |  | "ZP pěší" 535,0 |  | 535 | [12 empty] | VV | 2 | 2 | True | 0 | ROZPOCET
| VV |  | "ZP z vegetačních dlažeb" 352,0 |  | 352 | [12 empty] | VV | 2 | 2 | True | 0 | ROZPOCET
| VV |  | Součet |  | 1409 | [12 empty] | VV | 2 | 4 | True | 1 | ROZPOCET
25 | K | 564251111 | Podklad nebo podsyp ze štěrkopísku ŠP tl 150 mm | m2 | 20 |  | 0 | CS ÚRS 2019 01 |  | základní |  | 0 | 0.30361 | 6.0722 | 0 | 0 | 4 | K | 2 |  |  |  | ROZPOCET | 0 | 0 | 0 | 0 | 0 | 1 | 0 | 4 | 970611179
| VV |  | "rozsah a specifikace_viz v.č. 320_02-08, TZ" | [14 empty] | VV | 2 | 1 | True | 0 | ROZPOCET
| VV |  | "okapový chodník" 40,0*0,5 |  | 20 | [12 empty] | VV | 2 | 2 | True | 0 | ROZPOCET
| VV |  | Součet |  | 20 | [12 empty] | VV | 2 | 4 | True | 1 | ROZPOCET
26 | K | 564750111 | Podklad z kameniva hrubého drceného vel. 0-32 mm tl 150 mm | m2 | 1365 |  | 0 | CS ÚRS 2019 01 |  | základní |  | 0 | 0.297 | 405.405 | 0 | 0 | 4 | K | 2 |  |  |  | ROZPOCET | 0 | 0 | 0 | 0 | 0 | 1 | 0 | 4 | -1528807897
| VV |  | "rozsah a specifikace_viz v.č. 320_02-08, TZ" | [14 empty] | VV | 2 | 1 | True | 0 | ROZPOCET
| VV |  | "asfaltové komunikace" 1365,0 |  | 1365 | [12 empty] | VV | 2 | 2 | True | 0 | ROZPOCET
| VV |  | Součet |  | 1365 | [12 empty] | VV | 2 | 4 | True | 1 | ROZPOCET
27 | K | 564751111 | Podklad z kameniva hrubého drceného vel. 0-63 mm tl 150 mm | m2 | 1365 |  | 0 | CS ÚRS 2019 01 |  | základní |  | 0 | 0.2916 | 398.034 | 0 | 0 | 4 | K | 2 |  |  |  | ROZPOCET | 0 | 0 | 0 | 0 | 0 | 1 | 0 | 4 | 2095711638
| VV |  | "rozsah a specifikace_viz v.č. 320_02-08, TZ" | [14 empty] | VV | 2 | 1 | True | 0 | ROZPOCET
| VV |  | "asfaltové komunikace" 1365,0 |  | 1365 | [12 empty] | VV | 2 | 2 | True | 0 | ROZPOCET
| VV |  | Součet |  | 1365 | [12 empty] | VV | 2 | 4 | True | 1 | ROZPOCET
28 | K | 564851111 | Podklad ze štěrkodrtě ŠD tl 150 mm | m2 | 2283 |  | 0 | CS ÚRS 2019 01 |  | základní |  | 0 | 0.27994 | 639.103 | 0 | 0 | 4 | K | 2 |  |  |  | ROZPOCET | 0 | 0 | 0 | 0 | 0 | 1 | 0 | 4 | 1272084899
| VV |  | "rozsah a specifikace_viz v.č. 320_02-08, TZ" | [14 empty] | VV | 2 | 1 | True | 0 | ROZPOCET
| VV |  | "sjezd k tlakové stanici" 132,0*2 |  | 264 | [12 empty] | VV | 2 | 2 | True | 0 | ROZPOCET
| VV |  | "před tlakovou stanicí" 390,0*2 |  | 780 | [12 empty] | VV | 2 | 2 | True | 0 | ROZPOCET
| VV |  | "ZP pěší" 535,0 |  | 535 | [12 empty] | VV | 2 | 2 | True | 0 | ROZPOCET
| VV |  | "ZP z vegetačních dlažeb" 352,0*2 |  | 704 | [12 empty] | VV | 2 | 2 | True | 0 | ROZPOCET
| VV |  | Součet |  | 2283 | [12 empty] | VV | 2 | 4 | True | 1 | ROZPOCET
29 | K | 564871111 | Podklad ze štěrkodrtě ŠD tl 250 mm | m2 | 70 |  | 0 | CS ÚRS 2019 01 |  | základní |  | 0 | 0.4726 | 33.082 | 0 | 0 | 4 | K | 2 |  |  |  | ROZPOCET | 0 | 0 | 0 | 0 | 0 | 1 | 0 | 4 | -1654361260
| VV |  | "rozsah a specifikace_viz v.č. 320_02-08, TZ" | [14 empty] | VV | 2 | 1 | True | 0 | ROZPOCET
| VV |  | "bude upřesněno v rámci realizace stavby" 70,0 |  | 70 | [12 empty] | VV | 2 | 2 | True | 0 | ROZPOCET
| VV |  | Součet |  | 70 | [12 empty] | VV | 2 | 4 | True | 1 | ROZPOCET
30 | K | 564871116 | Podklad ze štěrkodrtě ŠD tl. 300 mm | m2 | 2850 |  | 0 | CS ÚRS 2019 01 |  | základní |  | 0 | 0.567 | 1615.95 | 0 | 0 | 4 | K | 2 |  |  |  | ROZPOCET | 0 | 0 | 0 | 0 | 0 | 1 | 0 | 4 | 1282683413
| VV |  | "SANACE PODLOŽÍ_předpoklad-bude upřesněno v rámci realizace" 2850,0 |  | 2850 | [12 empty] | VV | 2 | 2 | True | 0 | ROZPOCET
| VV |  | Součet |  | 2850 | [12 empty] | VV | 2 | 4 | True | 1 | ROZPOCET
31 | K | 565155111 | Asfaltový beton vrstva podkladní ACP 16+ (střednězrnné kamenivo) tl 70 mm š do 3 m | m2 | 1365 |  | 0 | CS ÚRS 2019 01 |  | základní |  | 0 | 0.18463 | 252.0199 | 0 | 0 | 4 | K | 2 |  |  |  | ROZPOCET | 0 | 0 | 0 | 0 | 0 | 1 | 0 | 4 | 609128394
| VV |  | "rozsah a specifikace_viz v.č. 320_02-08, TZ" | [14 empty] | VV | 2 | 1 | True | 0 | ROZPOCET
| VV |  | "asfaltové komunikace" 1365,0 |  | 1365 | [12 empty] | VV | 2 | 2 | True | 0 | ROZPOCET
| VV |  | Součet |  | 1365 | [12 empty] | VV | 2 | 4 | True | 1 | ROZPOCET
32 | K | 573111112 | Postřik živičný infiltrační s posypem z asfaltu množství do 1 kg/m2 | m2 | 1365 |  | 0 | CS ÚRS 2019 01 |  | základní |  | 0 | 0.00601 | 8.2036 | 0 | 0 | 4 | K | 2 |  |  |  | ROZPOCET | 0 | 0 | 0 | 0 | 0 | 1 | 0 | 4 | 178524813
| VV |  | "rozsah a specifikace_viz v.č. 320_02-08, TZ" | [14 empty] | VV | 2 | 1 | True | 0 | ROZPOCET
| VV |  | "asfaltové komunikace" 1365,0 |  | 1365 | [12 empty] | VV | 2 | 2 | True | 0 | ROZPOCET
| VV |  | Součet |  | 1365 | [12 empty] | VV | 2 | 4 | True | 1 | ROZPOCET
33 | K | 573231106 | Postřik živičný spojovací ze silniční emulze v množství 0,30 kg/m2 | m2 | 1365 |  | 0 | CS ÚRS 2019 01 |  | základní |  | 0 | 0.00031 | 0.42315 | 0 | 0 | 4 | K | 2 |  |  |  | ROZPOCET | 0 | 0 | 0 | 0 | 0 | 1 | 0 | 4 | 1244954586
| VV |  | "rozsah a specifikace_viz v.č. 320_02-08, TZ" | [14 empty] | VV | 2 | 1 | True | 0 | ROZPOCET
| VV |  | "asfaltové komunikace" 1365,0 |  | 1365 | [12 empty] | VV | 2 | 2 | True | 0 | ROZPOCET
| VV |  | Součet |  | 1365 | [12 empty] | VV | 2 | 4 | True | 1 | ROZPOCET
34 | K | 577134131 | Asfaltový beton vrstva obrusná ACO 11 (střednězrnný tl 40 mm š do 3 m | m2 | 1365 |  | 0 | CS ÚRS 2019 01 |  | základní |  | 0 | 0.10373 | 141.5915 | 0 | 0 | 4 | K | 2 |  |  |  | ROZPOCET | 0 | 0 | 0 | 0 | 0 | 1 | 0 | 4 | 544183608
| VV |  | "rozsah a specifikace_viz v.č. 320_02-08, TZ" | [14 empty] | VV | 2 | 1 | True | 0 | ROZPOCET
| VV |  | "asfaltové komunikace" 1365,0 |  | 1365 | [12 empty] | VV | 2 | 2 | True | 0 | ROZPOCET
| VV |  | Součet |  | 1365 | [12 empty] | VV | 2 | 4 | True | 1 | ROZPOCET
35 | K | 581141212 | Kryt cementobetonový vozovek skupiny CB II tl 210 mm | m2 | 70 |  | 0 | CS ÚRS 2019 01 |  | základní |  | 0 | 0.52309 | 36.6163 | 0 | 0 | 4 | K | 2 |  |  |  | ROZPOCET | 0 | 0 | 0 | 0 | 0 | 1 | 0 | 4 | 654639677
| VV |  | "bude upřesněno v rámci realizace stavby" 70,0 |  | 70 | [12 empty] | VV | 2 | 2 | True | 0 | ROZPOCET
| VV |  | Součet |  | 70 | [12 empty] | VV | 2 | 4 | True | 1 | ROZPOCET
36 | K | 596211123 | Kladení zámkové dlažby komunikací pro pěší tl 60 mm skupiny B pl přes 300 m2 | m2 | 535 |  | 0 | CS ÚRS 2019 01 |  | základní |  | 0 | 0.08425 | 45.0738 | 0 | 0 | 4 | K | 2 |  |  |  | ROZPOCET | 0 | 0 | 0 | 0 | 0 | 1 | 0 | 4 | -2009363813
| VV |  | "rozsah a specifikace_viz v.č. 320_02-08, TZ" | [14 empty] | VV | 2 | 1 | True | 0 | ROZPOCET
| VV |  | "ZP pěší" 535,0 |  | 535 | [12 empty] | VV | 2 | 2 | True | 0 | ROZPOCET
| VV |  | Součet |  | 535 | [12 empty] | VV | 2 | 4 | True | 1 | ROZPOCET
37 | M | 59245021 | dlažba skladebná betonová 200x200x60mm přírodní | m2 | 588.5 |  | 0 | CS ÚRS 2019 01 |  | základní |  | 0 | 0.131 | 77.0935 | 0 | 0 | 8 | M | 2 |  |  |  | ROZPOCET | 0 | 0 | 0 | 0 | 0 | 1 | 0 | 4 | 548461169
38 | M | 59245006 | dlažba skladebná betonová reliéfní (200x100x60mm) barevná | m2 | 7.7 |  | 0 | CS ÚRS 2019 01 |  | základní |  | 0 | 0.131 | 1.0087 | 0 | 0 | 8 | M | 2 |  |  |  | ROZPOCET | 0 | 0 | 0 | 0 | 0 | 1 | 0 | 4 | 632693943
39 | K | 596212213 | Kladení zámkové dlažby pozemních komunikací tl 80 mm skupiny A pl přes 300 m2 | m2 | 390 |  | 0 | CS ÚRS 2019 01 |  | základní |  | 0 | 0.10362 | 40.4118 | 0 | 0 | 4 | K | 2 |  |  |  | ROZPOCET | 0 | 0 | 0 | 0 | 0 | 1 | 0 | 4 | -1151240934
| VV |  | "rozsah a specifikace_viz v.č. 320_02-08, TZ" | [14 empty] | VV | 2 | 1 | True | 0 | ROZPOCET
| VV |  | "před tlakovou stanicí" 390,0 |  | 390 | [12 empty] | VV | 2 | 2 | True | 0 | ROZPOCET
| VV |  | Součet |  | 390 | [12 empty] | VV | 2 | 4 | True | 1 | ROZPOCET
40 | M | 59245213 | dlažba zámková (KOST) tl. 80mm přírodní | m2 | 429 |  | 0 | CS ÚRS 2019 01 |  | základní |  | 0 | 0.176 | 75.504 | 0 | 0 | 8 | M | 2 |  |  |  | ROZPOCET | 0 | 0 | 0 | 0 | 0 | 1 | 0 | 4 | 195029117
| VV |  | 390*1,1 'Přepočtené koeficientem množství |  | 429 | [12 empty] | VV | 2 | 2 | False | 1 | ROZPOCET
41 | K | 596212312 | Kladení zámkové dlažby pozemních komunikací tl 100 mm skupiny A pl do 300 m2 | m2 | 132 |  | 0 | CS ÚRS 2019 01 |  | základní |  | 0 | 0.10503 | 13.864 | 0 | 0 | 4 | K | 2 |  |  |  | ROZPOCET | 0 | 0 | 0 | 0 | 0 | 1 | 0 | 4 | -1548767649
| VV |  | "rozsah a specifikace_viz v.č. 320_02-08, TZ" | [14 empty] | VV | 2 | 1 | True | 0 | ROZPOCET
| VV |  | "sjezd k tlakové stanici" 132,0 |  | 132 | [12 empty] | VV | 2 | 2 | True | 0 | ROZPOCET
| VV |  | Součet |  | 132 | [12 empty] | VV | 2 | 4 | True | 1 | ROZPOCET
42 | M | 59245220 | dlažba zámková (KOST) tl. 100mm přírodní | m2 | 145.2 |  | 0 | CS ÚRS 2019 01 |  | základní |  | 0 | 0.216 | 31.3632 | 0 | 0 | 8 | M | 2 |  |  |  | ROZPOCET | 0 | 0 | 0 | 0 | 0 | 1 | 0 | 4 | 235653475
| VV |  | 132*1,1 'Přepočtené koeficientem množství |  | 145.2 | [12 empty] | VV | 2 | 2 | False | 1 | ROZPOCET
43 | K | 596412213 | Kladení dlažby z vegetačních tvárnic pozemních komunikací tl 80 mm přes 300 m2 | m2 | 352 |  | 0 | CS ÚRS 2019 01 |  | základní |  | 0 | 0.098 | 34.496 | 0 | 0 | 4 | K | 2 |  |  |  | ROZPOCET | 0 | 0 | 0 | 0 | 0 | 1 | 0 | 4 | 1735915334
| VV |  | "rozsah a specifikace_viz v.č. 320_02-08, TZ" | [14 empty] | VV | 2 | 1 | True | 0 | ROZPOCET
| VV |  | "ZP z vegetačních dlažeb" 352,0 |  | 352 | [12 empty] | VV | 2 | 2 | True | 0 | ROZPOCET
| VV |  | Součet |  | 352 | [12 empty] | VV | 2 | 4 | True | 1 | ROZPOCET
44 | M | 59246015 | dlažba betonová vegetační tl. 80mm (color : světle / zmavě šedá : 50/50%) | m2 | 387.2 |  | 0 | CS ÚRS 2019 01 |  | základní |  | 0 | 0.108 | 41.8176 | 0 | 0 | 8 | M | 2 |  |  |  | ROZPOCET | 0 | 0 | 0 | 0 | 0 | 1 | 0 | 4 | 937578759
| VV |  | 352*1,1 'Přepočtené koeficientem množství |  | 387.2 | [12 empty] | VV | 2 | 2 | False | 1 | ROZPOCET
| D | 6 | Úpravy povrchů, podlahy a osazování výplní |  |  |  | 0 |  |  |  |  | 0 |  | 24.2261 |  | 0 | 1 | D | 1 |  |  |  | ROZPOCET | [6 empty] | 0
45 | K | 637121111 | Chodník z kačírku tl 100 mm s udusáním | m2 | 101 |  | 0 | CS ÚRS 2019 01 |  | základní |  | 0 | 0.1837 | 18.5537 | 0 | 0 | 4 | K | 2 |  |  |  | ROZPOCET | 0 | 0 | 0 | 0 | 0 | 1 | 0 | 4 | 548569932
| VV |  | "rozsah a specifikace_viz v.č. 320_02-08, TZ" 101,0 |  | 101 | [12 empty] | VV | 2 | 2 | True | 0 | ROZPOCET
| VV |  | Součet |  | 101 | [12 empty] | VV | 2 | 4 | True | 1 | ROZPOCET
46 | K | 637211122 | Okapový chodník z betonových hladkých přírodních dlaždic 500/500/50 mm | m2 | 20 |  | 0 | CS ÚRS 2019 01 |  | základní |  | 0 | 0.28362 | 5.6724 | 0 | 0 | 4 | K | 2 |  |  |  | ROZPOCET | 0 | 0 | 0 | 0 | 0 | 1 | 0 | 4 | -1414184816
| VV |  | "rozsah a specifikace_viz v.č. 320_02-08, TZ" 40,0*0,5 |  | 20 | [12 empty] | VV | 2 | 2 | True | 0 | ROZPOCET
| VV |  | Součet |  | 20 | [12 empty] | VV | 2 | 4 | True | 1 | ROZPOCET
| D | 8 | Trubní vedení |  |  |  | 0 |  |  |  |  | 0 |  | 6.015 |  | 0 | 1 | D | 1 |  |  |  | ROZPOCET | [6 empty] | 0
47 | K | 895941R11 | Systémová dodávka a zřízení vpusti kanalizační uliční s mříží _ (kompletní rozsah a specifikace viz v.č. 320_07,TZ) | kus | 2 |  | 0 | CS VLASTNÍ |  | základní |  | 0 | 0.14494 | 0.28988 | 0 | 0 | 4 | K | 2 |  |  |  | ROZPOCET | 0 | 0 | 0 | 0 | 0 | 1 | 0 | 4 | 74636170
| P |  | Poznámka k položce: Kompletní systémová dodávka a provedení dle specifikace PD a TZ včetně všech přímo souvisejících prací, dodávek/doplňků a příslušenství. ------------------------------------------------------------------------------------------------------------------------------------------------------------------------- | [14 empty] | P | 2
48 | K | 895955R11 | Systémová dodávka a zřízení odvodňovacího žlabu _ (kompletní rozsah a specifikace viz v.č. 320_odvod. žlab,TZ) | m | 24.5 |  | 0 | CS VLASTNÍ |  | základní |  | 0 | 0.14494 | 3.551 | 0 | 0 | 4 | K | 2 |  |  |  | ROZPOCET | 0 | 0 | 0 | 0 | 0 | 1 | 0 | 4 | -575456421
| P |  | Poznámka k položce: Kompletní systémová dodávka a provedení dle specifikace PD a TZ včetně všech přímo souvisejících prací, dodávek/doplňků a příslušenství. ------------------------------------------------------------------------------------------------------------------------------------------------------------------------- | [14 empty] | P | 2
49 | K | 896055R01 | Systémová dodávka a zřízení kanalizační přípojky _ PVC DN 150 mm | m | 15 |  | 0 | CS VLASTNÍ |  | základní |  | 0 | 0.14494 | 2.1741 | 0 | 0 | 4 | K | 2 |  |  |  | ROZPOCET | 0 | 0 | 0 | 0 | 0 | 1 | 0 | 4 | -2111613432
| P |  | Poznámka k položce: Kompletní systémová dodávka a provedení dle specifikace PD a TZ včetně všech přímo souvisejících prací, dodávek/doplňků a příslušenství. ------------------------------------------------------------------------------------------------------------------------------------------------------------------------- Přípojky od uličních vpustí a žlabu z trub PVC DN150 (uložení do pískového lože 100mm a zásyp pískem 300mm nad potrubí, hutněný zásyp rýhy – šířky 600mm) (Koleno 45° 2x včetně jádrové navrtávky a utěsnění do stávajícího potrubí) | [14 empty] | P | 2
| VV |  | "rozsah a specifikace_viz v.č. 320_02-08, TZ" 15,0 |  | 15 | [12 empty] | VV | 2 | 2 | True | 0 | ROZPOCET
| VV |  | Součet |  | 15 | [12 empty] | VV | 2 | 4 | True | 1 | ROZPOCET
| D | 9 | Ostatní konstrukce a práce, bourání |  |  |  | 0 |  |  |  |  | 0 |  | 163.0433 |  | 0 | 1 | D | 1 |  |  |  | ROZPOCET | [6 empty] | 0
50 | K | 916131113 | Osazení silničního obrubníku betonového ležatého s boční opěrou do lože z betonu prostého | m | 110 |  | 0 | CS ÚRS 2019 01 |  | základní |  | 0 | 0.20219 | 22.2409 | 0 | 0 | 4 | K | 2 |  |  |  | ROZPOCET | 0 | 0 | 0 | 0 | 0 | 1 | 0 | 4 | 1799225911
| VV |  | "rozsah a specifikace_viz v.č. 320_02-08, TZ" 110,0 |  | 110 | [12 empty] | VV | 2 | 2 | True | 0 | ROZPOCET
| VV |  | Součet |  | 110 | [12 empty] | VV | 2 | 4 | True | 1 | ROZPOCET
51 | M | 59217032 | obrubník betonový silniční 1000x150x150mm | m | 121 |  | 0 | CS ÚRS 2019 01 |  | základní |  | 0 | 0.055 | 6.655 | 0 | 0 | 8 | M | 2 |  |  |  | ROZPOCET | 0 | 0 | 0 | 0 | 0 | 1 | 0 | 4 | 2068115442
| VV |  | 110*1,1 'Přepočtené koeficientem množství |  | 121 | [12 empty] | VV | 2 | 2 | False | 1 | ROZPOCET
52 | K | 916131213 | Osazení silničního obrubníku betonového stojatého s boční opěrou do lože z betonu prostého | m | 473 |  | 0 | CS ÚRS 2019 01 |  | základní |  | 0 | 0.1554 | 73.5042 | 0 | 0 | 4 | K | 2 |  |  |  | ROZPOCET | 0 | 0 | 0 | 0 | 0 | 1 | 0 | 4 | -1218610846
| VV |  | "rozsah a specifikace_viz v.č. 320_02-08, TZ" 473,0 |  | 473 | [12 empty] | VV | 2 | 2 | True | 0 | ROZPOCET
| VV |  | Součet |  | 473 | [12 empty] | VV | 2 | 4 | True | 1 | ROZPOCET
53 | M | 59217031 | obrubník betonový silniční 1000x150x250mm | m | 520.3 |  | 0 | CS ÚRS 2019 01 |  | základní |  | 0 | 0.081 | 42.1443 | 0 | 0 | 8 | M | 2 |  |  |  | ROZPOCET | 0 | 0 | 0 | 0 | 0 | 1 | 0 | 4 | -1501778022
| VV |  | 473*1,1 'Přepočtené koeficientem množství |  | 520.3 | [12 empty] | VV | 2 | 2 | False | 1 | ROZPOCET
54 | K | 916331112 | Osazení zahradního obrubníku betonového do lože z betonu s boční opěrou | m | 121 |  | 0 | CS ÚRS 2019 01 |  | základní |  | 0 | 0.10095 | 12.2149 | 0 | 0 | 4 | K | 2 |  |  |  | ROZPOCET | 0 | 0 | 0 | 0 | 0 | 1 | 0 | 4 | -1928981384
| VV |  | "rozsah a specifikace_viz v.č. 320_02-08, TZ" 121,0 |  | 121 | [12 empty] | VV | 2 | 2 | True | 0 | ROZPOCET
| VV |  | Součet |  | 121 | [12 empty] | VV | 2 | 4 | True | 1 | ROZPOCET
55 | M | 59217002 | obrubník betonový zahradní šedý 1000x50x200mm | m | 133.1 |  | 0 | CS ÚRS 2019 01 |  | základní |  | 0 | 0.024 | 3.1944 | 0 | 0 | 8 | M | 2 |  |  |  | ROZPOCET | 0 | 0 | 0 | 0 | 0 | 1 | 0 | 4 | 620578470
| VV |  | 121*1,1 'Přepočtené koeficientem množství |  | 133.1 | [12 empty] | VV | 2 | 2 | False | 1 | ROZPOCET
56 | K | 919716111 | Výztuž cementobetonového krytu ze svařovaných sítí hmotnosti do 7,5 kg/m2 | t | 1.313 |  | 0 | CS ÚRS 2019 01 |  | základní |  | 0 | 1.0151 | 1.3328 | 0 | 0 | 4 | K | 2 |  |  |  | ROZPOCET | 0 | 0 | 0 | 0 | 0 | 1 | 0 | 4 | 207683715
| VV |  | "bude upřesněno v dílenské dokumentaci" 70,0*2*(7,5*1,25)/1000 |  | 1.313 | [12 empty] | VV | 2 | 2 | True | 0 | ROZPOCET
| VV |  | Součet |  | 1.313 | [12 empty] | VV | 2 | 4 | True | 1 | ROZPOCET
57 | K | 919726122 | Geotextilie pro ochranu, separaci a filtraci netkaná měrná hmotnost do 300 g/m2 | m2 | 3420 |  | 0 | CS ÚRS 2019 01 |  | základní |  | 0 | 0.00047 | 1.6074 | 0 | 0 | 4 | K | 2 |  |  |  | ROZPOCET | 0 | 0 | 0 | 0 | 0 | 1 | 0 | 4 | -421661190
| VV |  | "SANACE PODLOŽÍ_předpoklad-bude upřesněno v rámci realizace" 2850,0*1,2 |  | 3420 | [12 empty] | VV | 2 | 2 | True | 0 | ROZPOCET
| VV |  | Součet |  | 3420 | [12 empty] | VV | 2 | 4 | True | 1 | ROZPOCET
58 | K | 919726122 | Geotextilie pro ochranu, separaci a filtraci netkaná měrná hmotnost do 300 g/m2 | m2 | 190.4 |  | 0 | CS ÚRS 2019 01 |  | základní |  | 0 | 0.00047 | 0.089488 | 0 | 0 | 4 | K | 2 |  |  |  | ROZPOCET | 0 | 0 | 0 | 0 | 0 | 1 | 0 | 4 | 433420307
| VV |  | "rozsah a specifikace_viz v.č. 320_02-08, TZ" | [14 empty] | VV | 2 | 1 | True | 0 | ROZPOCET
| VV |  | "trativod" (0,5+0,6)*2*52,0 |  | 114.4 | [12 empty] | VV | 2 | 2 | True | 0 | ROZPOCET
| VV |  | "zasakovací štěrkové rigoly" 76,0 |  | 76 | [12 empty] | VV | 2 | 2 | True | 0 | ROZPOCET
| VV |  | Součet |  | 190.4 | [12 empty] | VV | 2 | 4 | True | 1 | ROZPOCET
59 | K | 919726221 | Dodávka a položení zemní folie proti prorůstání kořenů | m2 | 101 |  | 0 | CS ÚRS 2019 01 |  | základní |  | 0 | 0.00051 | 0.05151 | 0 | 0 | 4 | K | 2 |  |  |  | ROZPOCET | 0 | 0 | 0 | 0 | 0 | 1 | 0 | 4 | 1612317097
| P |  | Poznámka k položce: (dodávka s 15% prořezem) | [14 empty] | P | 2
| VV |  | "rozsah a specifikace_viz v.č. 320_02-08, TZ_viz kačírková plocha" 101,0 |  | 101 | [12 empty] | VV | 2 | 2 | True | 0 | ROZPOCET
| VV |  | Součet |  | 101 | [12 empty] | VV | 2 | 4 | True | 1 | ROZPOCET
60 | K | 919741111 | Ošetření cementobetonové plochy vodou | m2 | 70 |  | 0 | CS ÚRS 2019 01 |  | základní |  | 0 | 0 | 0 | 0 | 0 | 4 | K | 2 |  |  |  | ROZPOCET | 0 | 0 | 0 | 0 | 0 | 1 | 0 | 4 | -420307261
| VV |  | "bude upřesněno v rámci realizace stavby" 70,0 |  | 70 | [12 empty] | VV | 2 | 2 | True | 0 | ROZPOCET
| VV |  | Součet |  | 70 | [12 empty] | VV | 2 | 4 | True | 1 | ROZPOCET
61 | K | 919748111 | Provedení zdrsnění a postřik cementobetonového krytu | m2 | 70 |  | 0 | CS ÚRS 2019 01 |  | základní |  | 0 | 0 | 0 | 0 | 0 | 4 | K | 2 |  |  |  | ROZPOCET | 0 | 0 | 0 | 0 | 0 | 1 | 0 | 4 | -443212479
| VV |  | "bude upřesněno v rámci realizace stavby" 70,0 |  | 70 | [12 empty] | VV | 2 | 2 | True | 0 | ROZPOCET
| VV |  | Součet |  | 70 | [12 empty] | VV | 2 | 4 | True | 1 | ROZPOCET
62 | M | 24611203 | silniční impregnace na beton | kg | 8.4 |  | 0 | CS ÚRS 2019 01 |  | základní |  | 0 | 0.001 | 0.0084 | 0 | 0 | 8 | M | 2 |  |  |  | ROZPOCET | 0 | 0 | 0 | 0 | 0 | 1 | 0 | 4 | 212036496
| VV |  | 70*0,12 'Přepočtené koeficientem množství |  | 8.4 | [12 empty] | VV | 2 | 2 | False | 1 | ROZPOCET
| D | 998 | Přesun hmot |  |  |  | 0 |  |  |  |  | 0 |  | 0 |  | 0 | 1 | D | 1 |  |  |  | ROZPOCET | [6 empty] | 0
63 | K | 998223011 | Přesun hmot pro pozemní komunikace | t | 4800.668 |  | 0 | CS ÚRS 2019 01 |  | základní |  | 0 | 0 | 0 | 0 | 0 | 4 | K | 2 |  |  |  | ROZPOCET | 0 | 0 | 0 | 0 | 0 | 1 | 0 | 4 | -1028119402
| D | Ostatní | Ostatní |  |  |  | 0 |  |  |  |  | 0 |  | 0 |  | 0 | 4 | D | 0 |  |  |  | ROZPOCET | [6 empty] | 0
| D | OST1 | Ostatní prvky a konstrukce |  |  |  | 0 |  |  |  |  | 0 |  | 0 |  | 0 | 4 | D | 1 |  |  |  | ROZPOCET | [6 empty] | 0
64 | K | OST1_R01 | Dodávka a montáž _ chránička kopoflex 160 (hl. cca 1200 mm pod terénem) | m | 32 |  | 0 | CS VLASTNÍ |  | základní |  | 0 | 0 | 0 | 0 | 0 | 512 | K | 2 |  |  |  | ROZPOCET | 0 | 0 | 0 | 0 | 0 | 1 | 0 | 512 | 1468837362
| P |  | Poznámka k položce: Kompletní systémová dodávka a provedení dle specifikace PD a TZ včetně všech přímo souvisejících prací/doplňků/příslušenství/dodávek. ------------------------------------------------------------------------------------------------------------------------------------------------------------------- | [14 empty] | P | 2
| VV |  | "rozsah a specifikace_viz v.č. 320_02-08, TZ" 32,0 |  | 32 | [12 empty] | VV | 2 | 2 | True | 0 | ROZPOCET
| VV |  | Součet |  | 32 | [12 empty] | VV | 2 | 4 | True | 1 | ROZPOCET
65 | K | OST1_R11 | Svislé dopravní značení přemístění | kus | 1 |  | 0 | CS VLASTNÍ |  | základní |  | 0 | 0 | 0 | 0 | 0 | 512 | K | 2 |  |  |  | ROZPOCET | 0 | 0 | 0 | 0 | 0 | 1 | 0 | 512 | 164983456
| P |  | Poznámka k položce: Kompletní systémová provedení dle specifikace PD a TZ včetně všech přímo souvisejících prací/doplňků/příslušenství/dodávek. ------------------------------------------------------------------------------------------------------------------------------------------------------ | [14 empty] | P | 2
| VV |  | "rozsah a specifikace_viz v.č. 320_02-08, TZ" 1,0 |  | 1 | [12 empty] | VV | 2 | 2 | True | 0 | ROZPOCET
| VV |  | Součet |  | 1 | [12 empty] | VV | 2 | 4 | True | 1 | ROZPOCET
66 | K | OST1_R12 | Dočasně odstraněné značky a zpětné osazení | kus | 4 |  | 0 | CS VLASTNÍ |  | základní |  | 0 | 0 | 0 | 0 | 0 | 512 | K | 2 |  |  |  | ROZPOCET | 0 | 0 | 0 | 0 | 0 | 1 | 0 | 512 | 168227311
| P |  | Poznámka k položce: Kompletní systémová provedení dle specifikace PD a TZ včetně všech přímo souvisejících prací/doplňků/příslušenství/dodávek. ------------------------------------------------------------------------------------------------------------------------------------------------------ | [14 empty] | P | 2
| VV |  | "rozsah a specifikace_viz v.č. 320_02-08, TZ" 4,0 |  | 4 | [12 empty] | VV | 2 | 2 | True | 0 | ROZPOCET
| VV |  | Součet |  | 4 | [12 empty] | VV | 2 | 4 | True | 1 | ROZPOCET
67 | K | OST1_R13 | Nová svislá konstrukce (přesun ze sloupu VO) | kus | 1 |  | 0 | CS VLASTNÍ |  | základní |  | 0 | 0 | 0 | 0 | 0 | 512 | K | 2 |  |  |  | ROZPOCET | 0 | 0 | 0 | 0 | 0 | 1 | 0 | 512 | 1683117685
| P |  | Poznámka k položce: Kompletní systémová provedení dle specifikace PD a TZ včetně všech přímo souvisejících prací/doplňků/příslušenství/dodávek. ------------------------------------------------------------------------------------------------------------------------------------------------------ | [14 empty] | P | 2
| VV |  | "rozsah a specifikace_viz v.č. 320_02-08, TZ" 1,0 |  | 1 | [12 empty] | VV | 2 | 2 | True | 0 | ROZPOCET
| VV |  | Součet |  | 1 | [12 empty] | VV | 2 | 4 | True | 1 | ROZPOCET
68 | K | OST1_R14 | Vodorovné dopravní značení : 10 x V 10b | m | 125 |  | 0 | CS VLASTNÍ |  | základní |  | 0 | 0 | 0 | 0 | 0 | 512 | K | 2 |  |  |  | ROZPOCET | 0 | 0 | 0 | 0 | 0 | 1 | 0 | 512 | 1347852573
| P |  | Poznámka k položce: Kompletní systémová provedení dle specifikace PD a TZ včetně všech přímo souvisejících prací/doplňků/příslušenství/dodávek. ------------------------------------------------------------------------------------------------------------------------------------------------------ | [14 empty] | P | 2
| VV |  | "rozsah a specifikace_viz v.č. 320_02-08, TZ" 125,0 |  | 125 | [12 empty] | VV | 2 | 2 | True | 0 | ROZPOCET
| VV |  | Součet |  | 125 | [12 empty] | VV | 2 | 4 | True | 1 | ROZPOCET

## IO 410 - Přípojka vodovodu
{06cc3eda-2b59-41cf-bc7d-68a36bc16022}
2
| KRYCÍ LIST SOUPISU PRACÍ | [7 empty] | v --- níže se nacházejí doplnkové a pomocné údaje k sestavám --- v | [8 empty] | False
Stavba:
U21 – UJEP Výstavba výukových prostor Fakulty zdravotnických studií
Objekt:
IO 410 - Přípojka vodovodu
| KSO: |  |  |  |  | CC-CZ:
| Místo: |  |  |  |  | Datum: | 22. 1. 2020
| Zadavatel: |  |  |  |  | IČ:
|  | Univerzita Jana Evangelisty Purkyně v Ústí n.Labem |  |  |  | DIČ:
| Uchazeč: |  |  |  |  | IČ: | Vyplň údaj
|  | Vyplň údaj |  |  |  | DIČ: | Vyplň údaj
| Projektant: |  |  |  |  | IČ:
|  | CHVÁLEK ATELIÉR s.r.o. |  |  |  | DIČ:
| Zpracovatel: |  |  |  |  | IČ:
DIČ:
Poznámka:
Soupis prací je sestaven za využití položek Cenové soustavy ÚRS. Cenové a technické podmínky položek CS ÚRS, které nejsou uvedeny v soupisu prací (tzv. úvodní části katalogů) jsou neomezeně dálkově k dispozici na www.cs-urs.cz. Položky soupisu prací, které nemají ve sloupci „Cenová soustava“ uveden žádný údaj, nepochází z Cenové soustavy ÚRS (takové položky soupisu prací mají Cenovou soustavu „VLASTNÍ“). Ocenění "vlastní" položky:na základě odborných znalostí a zkušeností projektanta při realizaci obdobných zakázek za období 5-ti let. nebo na základě CN) Nedílnou součástí soupisu prací je projektová dokumentace vč. textových příloh, na kterou se položky soupisu prací plně odkazují.
| Cena bez DPH | [5 empty] | 0
|  |  | Základ daně |  |  | Sazba daně | Výše daně
| DPH | základní | 0 |  |  | 21% | 0
|  | snížená | 0 |  |  | 15% | 0
|  | zákl. přenesená | 0 |  |  | 21% | 0
|  | sníž. přenesená | 0 |  |  | 15% | 0
|  | nulová | 0 |  |  | 0% | 0
| Cena s DPH |  |  | v | CZK |  | 0
| Projektant |  |  | Zpracovatel
| Datum a podpis: |  | Razítko | Datum a podpis: |  |  | Razítko
| Objednavatel |  |  | Uchazeč
| Datum a podpis: |  | Razítko | Datum a podpis: |  |  | Razítko
REKAPITULACE ČLENĚNÍ SOUPISU PRACÍ
Stavba:
U21 – UJEP Výstavba výukových prostor Fakulty zdravotnických studií
Objekt:
IO 410 - Přípojka vodovodu
Místo: | [5 empty] | Datum: | 22. 1. 2020
Zadavatel: |  |  | Univerzita Jana Evangelisty Purkyně v Ústí n.Labem |  |  | Projektant: | CHVÁLEK ATELIÉR s.r.o.
Uchazeč: |  |  | Vyplň údaj |  |  | Zpracovatel:
Kód dílu - Popis | [6 empty] | Cena celkem [CZK]
Náklady ze soupisu prací | [6 empty] | 0 | [11 empty] | -1
| HSV - Práce a dodávky HSV | [5 empty] | 0
| 1 - Zemní práce | [5 empty] | 0
| 2 - Zakládání | [5 empty] | 0
| 4 - Vodorovné konstrukce | [5 empty] | 0
| 8 - Trubní vedení | [5 empty] | 0
| 998 - Přesun hmot | [5 empty] | 0
| PSV - Práce a dodávky PSV | [5 empty] | 0
| 722 - Zdravotechnika - vnitřní vodovod | [5 empty] | 0
SOUPIS PRACÍ
Stavba:
U21 – UJEP Výstavba výukových prostor Fakulty zdravotnických studií
Objekt:
IO 410 - Přípojka vodovodu
Místo: | [5 empty] | Datum: | 22. 1. 2020
Zadavatel: |  |  | Univerzita Jana Evangelisty Purkyně v Ústí n.Labem |  |  | Projektant: | CHVÁLEK ATELIÉR s.r.o.
Uchazeč: |  |  | Vyplň údaj |  |  | Zpracovatel:
PČ | Typ | Kód | Popis | MJ | Množství | J.cena [CZK] | Cena celkem [CZK] | Cenová soustava |  | DPH | J. Nh [h] | Nh celkem [h] | J. hmotnost [t] | Hmotnost celkem [t] | J. suť [t] | Suť Celkem [t]
Náklady soupisu celkem | [6 empty] | 0 |  |  |  |  | 0 |  | 0 |  | 0 |  | D | -1 | [10 empty] | 0
| D | HSV | Práce a dodávky HSV |  |  |  | 0 |  |  |  |  | 0 |  | 0 |  | 0 | 1 | D | 0 |  |  |  | ROZPOCET | [6 empty] | 0
| D | 1 | Zemní práce |  |  |  | 0 |  |  |  |  | 0 |  | 0 |  | 0 | 1 | D | 1 |  |  |  | ROZPOCET | [6 empty] | 0
1 | K | 132201202 | Hloubení zapažených i nezapažených rýh šířky přes 600 do 2 000 mm s urovnáním dna do předepsaného profilu a spádu v hornině tř. 3 přes 100 do 1 000 m3 | m3 | 7.78 |  | 0 | CS ÚRS 2019 01 |  | základní |  | 0 | 0 | 0 | 0 | 0 | 4 | K | 2 |  |  |  | ROZPOCET | 0 | 0 | 0 | 0 | 0 | 1 | 0 | 4 | 2
| VV |  | 4,77*1*1,63 |  | 7.775 | [12 empty] | VV | 2 | 2 | True | 0 | ROZPOCET
| VV |  | Součet |  | 7.775 | [12 empty] | VV | 2 | 4 | True | 0 | ROZPOCET
| VV |  | 7,78 |  | 7.78 | [12 empty] | VV | 2 | 2 | True | 0 | ROZPOCET
| VV |  | Součet |  | 7.78 | [12 empty] | VV | 2 | 4 | True | 1 | ROZPOCET
2 | K | 132201209 | Hloubení zapažených i nezapažených rýh šířky přes 600 do 2 000 mm s urovnáním dna do předepsaného profilu a spádu v hornině tř. 3 Příplatek k cenám za lepivost horniny tř. 3 | m3 | 7.78 |  | 0 | CS ÚRS 2019 01 |  | základní |  | 0 | 0 | 0 | 0 | 0 | 4 | K | 2 |  |  |  | ROZPOCET | 0 | 0 | 0 | 0 | 0 | 1 | 0 | 4 | 4
3 | K | 151101101 | Zřízení pažení a rozepření stěn rýh pro podzemní vedení pro všechny šířky rýhy příložné pro jakoukoliv mezerovitost, hloubky do 2 m | m2 | 15.55 |  | 0 | CS ÚRS 2019 01 |  | základní |  | 0 | 0 | 0 | 0 | 0 | 4 | K | 2 |  |  |  | ROZPOCET | 0 | 0 | 0 | 0 | 0 | 1 | 0 | 4 | 6
| VV |  | 4,77*1,63*2 |  | 15.55 | [12 empty] | VV | 2 | 2 | True | 0 | ROZPOCET
| VV |  | Součet |  | 15.55 | [12 empty] | VV | 2 | 4 | True | 1 | ROZPOCET
4 | K | 151101111 | Odstranění pažení a rozepření stěn rýh pro podzemní vedení s uložením materiálu na vzdálenost do 3 m od kraje výkopu příložné, hloubky do 2 m | m2 | 15.55 |  | 0 | CS ÚRS 2019 01 |  | základní |  | 0 | 0 | 0 | 0 | 0 | 4 | K | 2 |  |  |  | ROZPOCET | 0 | 0 | 0 | 0 | 0 | 1 | 0 | 4 | 8
5 | K | 161101101 | Svislé přemístění výkopku bez naložení do dopravní nádoby avšak s vyprázdněním dopravní nádoby na hromadu nebo do dopravního prostředku z horniny tř. 1 až 4, při hloubce výkopu přes 1 do 2,5 m | m3 | 7.78 |  | 0 | CS ÚRS 2019 01 |  | základní |  | 0 | 0 | 0 | 0 | 0 | 4 | K | 2 |  |  |  | ROZPOCET | 0 | 0 | 0 | 0 | 0 | 1 | 0 | 4 | 10
6 | K | 162701105 | Vodorovné přemístění výkopku nebo sypaniny po suchu na obvyklém dopravním prostředku, bez naložení výkopku, avšak se složením bez rozhrnutí z horniny tř. 1 až 4 na vzdálenost přes 9 000 do 10 000 m | m3 | 7.78 |  | 0 | CS ÚRS 2019 01 |  | základní |  | 0 | 0 | 0 | 0 | 0 | 4 | K | 2 |  |  |  | ROZPOCET | 0 | 0 | 0 | 0 | 0 | 1 | 0 | 4 | 12
7 | K | 167101102 | Nakládání, skládání a překládání neulehlého výkopku nebo sypaniny nakládání, množství přes 100 m3, z hornin tř. 1 až 4 | m3 | 7.78 |  | 0 | CS ÚRS 2019 01 |  | základní |  | 0 | 0 | 0 | 0 | 0 | 4 | K | 2 |  |  |  | ROZPOCET | 0 | 0 | 0 | 0 | 0 | 1 | 0 | 4 | 14
8 | K | 171201211 | Poplatek za uložení stavebního odpadu na skládce (skládkovné) zeminy a kameniva zatříděného do Katalogu odpadů pod kódem 170 504 | t | 13.615 |  | 0 | CS ÚRS 2019 01 |  | základní |  | 0 | 0 | 0 | 0 | 0 | 4 | K | 2 |  |  |  | ROZPOCET | 0 | 0 | 0 | 0 | 0 | 1 | 0 | 4 | 16
9 | K | 174101101 | Zásyp sypaninou z jakékoliv horniny s uložením výkopku ve vrstvách se zhutněním jam, šachet, rýh nebo kolem objektů v těchto vykopávkách | m3 | 5.204 |  | 0 | CS ÚRS 2019 01 |  | základní |  | 0 | 0 | 0 | 0 | 0 | 4 | K | 2 |  |  |  | ROZPOCET | 0 | 0 | 0 | 0 | 0 | 1 | 0 | 4 | 18
| VV |  | Zásyp hutnitelným materiálem | [14 empty] | VV | 2 | 1 | True | 0 | ROZPOCET
| VV |  | 7,780-(4,77*1,0*0,54) |  | 5.204 | [12 empty] | VV | 2 | 2 | True | 0 | ROZPOCET
| VV |  | Součet |  | 5.204 | [12 empty] | VV | 2 | 4 | True | 0 | ROZPOCET
| VV |  | 5,204 |  | 5.204 | [12 empty] | VV | 2 | 2 | True | 0 | ROZPOCET
| VV |  | Součet |  | 5.204 | [12 empty] | VV | 2 | 4 | True | 1 | ROZPOCET
10 | M | 58333680 | kamenivo těžené hrubé frakce 22/63 | t | 10.408 |  | 0 | CS ÚRS 2019 01 |  | základní |  | 0 | 0 | 0 | 0 | 0 | 8 | M | 2 |  |  |  | ROZPOCET | 0 | 0 | 0 | 0 | 0 | 1 | 0 | 4 | 20
11 | K | 175151101 | Obsypání potrubí strojně sypaninou z vhodných hornin tř. 1 až 4 nebo materiálem připraveným podél výkopu ve vzdálenosti do 3 m od jeho kraje, pro jakoukoliv hloubku výkopu a míru zhutnění bez prohození sypaniny | m3 | 1.9 |  | 0 | CS ÚRS 2019 01 |  | základní |  | 0 | 0 | 0 | 0 | 0 | 4 | K | 2 |  |  |  | ROZPOCET | 0 | 0 | 0 | 0 | 0 | 1 | 0 | 4 | 22
| VV |  | 4,77*1*0,39 |  | 1.86 | [12 empty] | VV | 2 | 2 | True | 0 | ROZPOCET
| VV |  | Součet |  | 1.86 | [12 empty] | VV | 2 | 4 | True | 0 | ROZPOCET
| VV |  | 1,9 |  | 1.9 | [12 empty] | VV | 2 | 2 | True | 0 | ROZPOCET
| VV |  | Součet |  | 1.9 | [12 empty] | VV | 2 | 4 | True | 1 | ROZPOCET
12 | M | 58337302 | štěrkopísek frakce 0/16 | t | 3.325 |  | 0 | CS ÚRS 2019 01 |  | základní |  | 0 | 0 | 0 | 0 | 0 | 8 | M | 2 |  |  |  | ROZPOCET | 0 | 0 | 0 | 0 | 0 | 1 | 0 | 4 | 24
| D | 2 | Zakládání |  |  |  | 0 |  |  |  |  | 0 |  | 0 |  | 0 | 1 | D | 1 |  |  |  | ROZPOCET | [6 empty] | 0
13 | K | 215901101 | Zhutnění podloží pod násypy z rostlé horniny tř. 1 až 4 z hornin soudružných do 92 % PS a nesoudržných sypkých relativní ulehlosti I(d) do 0,8 | m2 | 4.8 |  | 0 | CS ÚRS 2019 01 |  | základní |  | 0 | 0 | 0 | 0 | 0 | 4 | K | 2 |  |  |  | ROZPOCET | 0 | 0 | 0 | 0 | 0 | 1 | 0 | 4 | 26
| VV |  | 4,77*1 |  | 4.77 | [12 empty] | VV | 2 | 2 | True | 0 | ROZPOCET
| VV |  | Součet |  | 4.77 | [12 empty] | VV | 2 | 4 | True | 0 | ROZPOCET
| VV |  | 4,8 |  | 4.8 | [12 empty] | VV | 2 | 2 | True | 0 | ROZPOCET
| VV |  | Součet |  | 4.8 | [12 empty] | VV | 2 | 4 | True | 1 | ROZPOCET
| D | 4 | Vodorovné konstrukce |  |  |  | 0 |  |  |  |  | 0 |  | 0 |  | 0 | 1 | D | 1 |  |  |  | ROZPOCET | [6 empty] | 0
14 | K | 451573111 | Lože pod potrubí, stoky a drobné objekty v otevřeném výkopu z písku a štěrkopísku do 63 mm | m3 | 0.72 |  | 0 | CS ÚRS 2019 01 |  | základní |  | 0 | 0 | 0 | 0 | 0 | 4 | K | 2 |  |  |  | ROZPOCET | 0 | 0 | 0 | 0 | 0 | 1 | 0 | 4 | 28
| VV |  | 4,8*0,15 |  | 0.72 | [12 empty] | VV | 2 | 2 | True | 0 | ROZPOCET
| VV |  | Součet |  | 0.72 | [12 empty] | VV | 2 | 4 | True | 0 | ROZPOCET
| VV |  | 0,72 |  | 0.72 | [12 empty] | VV | 2 | 2 | True | 0 | ROZPOCET
| VV |  | Součet |  | 0.72 | [12 empty] | VV | 2 | 4 | True | 1 | ROZPOCET
| D | 8 | Trubní vedení |  |  |  | 0 |  |  |  |  | 0 |  | 0 |  | 0 | 1 | D | 1 |  |  |  | ROZPOCET | [6 empty] | 0
15 | K | 871241141 | Montáž vodovodního potrubí z plastů v otevřeném výkopu z polyetylenu PE 100 svařovaných na tupo SDR 11/PN16 D 90 x 8,2 mm | m | 8 |  | 0 | CS ÚRS 2019 01 |  | základní |  | 0 | 0 | 0 | 0 | 0 | 4 | K | 2 |  |  |  | ROZPOCET | 0 | 0 | 0 | 0 | 0 | 1 | 0 | 4 | 30
| VV |  | (4,77+2,5)*1,09 |  | 7.924 | [12 empty] | VV | 2 | 2 | True | 0 | ROZPOCET
| VV |  | Součet |  | 7.924 | [12 empty] | VV | 2 | 4 | True | 0 | ROZPOCET
| VV |  | 8 |  | 8 | [12 empty] | VV | 2 | 2 | True | 0 | ROZPOCET
| VV |  | Součet |  | 8 | [12 empty] | VV | 2 | 4 | True | 1 | ROZPOCET
16 | M | 28613530 | potrubí třívrstvé PE100 RC SDR11 90x8,2 dl 12m | m | 8 |  | 0 | CS ÚRS 2019 01 |  | základní |  | 0 | 0 | 0 | 0 | 0 | 8 | M | 2 |  |  |  | ROZPOCET | 0 | 0 | 0 | 0 | 0 | 1 | 0 | 4 | 32
17 | K | 871321141 | Montáž vodovodního potrubí z plastů v otevřeném výkopu z polyetylenu PE 100 svařovaných na tupo SDR 11/PN16 D 160 x 14,6 mm | m | 6 |  | 0 | CS ÚRS 2019 01 |  | základní |  | 0 | 0 | 0 | 0 | 0 | 4 | K | 2 |  |  |  | ROZPOCET | 0 | 0 | 0 | 0 | 0 | 1 | 0 | 4 | 34
| VV |  | chráničky | [14 empty] | VV | 2 | 1 | True | 0 | ROZPOCET
| VV |  | (3+2,5)*1,09 |  | 5.995 | [12 empty] | VV | 2 | 2 | True | 0 | ROZPOCET
| VV |  | Součet |  | 5.995 | [12 empty] | VV | 2 | 4 | True | 0 | ROZPOCET
| VV |  | 6 |  | 6 | [12 empty] | VV | 2 | 2 | True | 0 | ROZPOCET
| VV |  | Součet |  | 6 | [12 empty] | VV | 2 | 4 | True | 1 | ROZPOCET
18 | M | 28613553 | potrubí dvouvrstvé PE100 RC SDR11 160x14,6 dl 100m | m | 6 |  | 0 | CS ÚRS 2019 01 |  | základní |  | 0 | 0 | 0 | 0 | 0 | 8 | M | 2 |  |  |  | ROZPOCET | 0 | 0 | 0 | 0 | 0 | 1 | 0 | 4 | 36
19 | K | 877241112 | Montáž tvarovek na vodovodním plastovém potrubí z polyetylenu PE 100 elektrotvarovek SDR 11/PN16 kolen 90° d 90 | kus | 2 |  | 0 | CS ÚRS 2019 01 |  | základní |  | 0 | 0 | 0 | 0 | 0 | 4 | K | 2 |  |  |  | ROZPOCET | 0 | 0 | 0 | 0 | 0 | 1 | 0 | 4 | 38
20 | M | 28653060 | elektrokoleno 90° PE 100 D 90mm | kus | 2 |  | 0 | CS ÚRS 2019 01 |  | základní |  | 0 | 0 | 0 | 0 | 0 | 8 | M | 2 |  |  |  | ROZPOCET | 0 | 0 | 0 | 0 | 0 | 1 | 0 | 4 | 40
21 | K | 899721112 | Signalizační vodič na potrubí DN nad 150 mm | m | 16 |  | 0 | CS ÚRS 2019 01 |  | základní |  | 0 | 0 | 0 | 0 | 0 | 4 | K | 2 |  |  |  | ROZPOCET | 0 | 0 | 0 | 0 | 0 | 1 | 0 | 4 | 42
| VV |  | 8*2 |  | 16 | [12 empty] | VV | 2 | 2 | True | 0 | ROZPOCET
| VV |  | Součet |  | 16 | [12 empty] | VV | 2 | 4 | True | 1 | ROZPOCET
22 | K | 899722113 | Krytí potrubí z plastů výstražnou fólií z PVC šířky 34cm | m | 5 |  | 0 | CS ÚRS 2019 01 |  | základní |  | 0 | 0 | 0 | 0 | 0 | 4 | K | 2 |  |  |  | ROZPOCET | 0 | 0 | 0 | 0 | 0 | 1 | 0 | 4 | 44
| VV |  | 5 |  | 5 | [12 empty] | VV | 2 | 2 | True | 0 | ROZPOCET
| VV |  | Součet |  | 5 | [12 empty] | VV | 2 | 4 | True | 1 | ROZPOCET
23 | K | 899913133 | Koncové uzavírací manžety chrániček DN potrubí x DN chráničky DN 80 x 150 | kus | 4 |  | 0 | CS ÚRS 2019 01 |  | základní |  | 0 | 0 | 0 | 0 | 0 | 4 | K | 2 |  |  |  | ROZPOCET | 0 | 0 | 0 | 0 | 0 | 1 | 0 | 4 | 46
| D | 998 | Přesun hmot |  |  |  | 0 |  |  |  |  | 0 |  | 0 |  | 0 | 1 | D | 1 |  |  |  | ROZPOCET | [6 empty] | 0
24 | K | 998276101 | Přesun hmot pro trubní vedení hloubené z trub z plastických hmot nebo sklolaminátových pro vodovody nebo kanalizace v otevřeném výkopu dopravní vzdálenost do 15 m | t | 0.086 |  | 0 | CS ÚRS 2019 01 |  | základní |  | 0 | 0 | 0 | 0 | 0 | 4 | K | 2 |  |  |  | ROZPOCET | 0 | 0 | 0 | 0 | 0 | 1 | 0 | 4 | 48
| D | PSV | Práce a dodávky PSV |  |  |  | 0 |  |  |  |  | 0 |  | 0 |  | 0 | 2 | D | 0 |  |  |  | ROZPOCET | [6 empty] | 0
| D | 722 | Zdravotechnika - vnitřní vodovod |  |  |  | 0 |  |  |  |  | 0 |  | 0 |  | 0 | 2 | D | 1 |  |  |  | ROZPOCET | [6 empty] | 0
25 | K | 722232129 | Armatury se dvěma závity kulové kohouty PN 42 do 185 °C plnoprůtokové vnitřní závit G 3 | kus | 1 |  | 0 | CS ÚRS 2019 01 |  | základní |  | 0 | 0 | 0 | 0 | 0 | 16 | K | 2 |  |  |  | ROZPOCET | 0 | 0 | 0 | 0 | 0 | 1 | 0 | 16 | 50
26 | K | 998722101 | Přesun hmot pro vnitřní vodovod stanovený z hmotnosti přesunovaného materiálu vodorovná dopravní vzdálenost do 50 m v objektech výšky do 6 m | t | 0.006 |  | 0 | CS ÚRS 2019 01 |  | základní |  | 0 | 0 | 0 | 0 | 0 | 16 | K | 2 |  |  |  | ROZPOCET | 0 | 0 | 0 | 0 | 0 | 1 | 0 | 16 | 52

## IO 411 - Přeložky vodovodu
{797e74d5-4fec-42d3-b1a1-bbd26dca450f}
2
| KRYCÍ LIST SOUPISU PRACÍ | [7 empty] | v --- níže se nacházejí doplnkové a pomocné údaje k sestavám --- v | [8 empty] | False
Stavba:
U21 – UJEP Výstavba výukových prostor Fakulty zdravotnických studií
Objekt:
IO 411 - Přeložky vodovodu
| KSO: |  |  |  |  | CC-CZ:
| Místo: |  |  |  |  | Datum: | 22. 1. 2020
| Zadavatel: |  |  |  |  | IČ:
|  | Univerzita Jana Evangelisty Purkyně v Ústí n.Labem |  |  |  | DIČ:
| Uchazeč: |  |  |  |  | IČ: | Vyplň údaj
|  | Vyplň údaj |  |  |  | DIČ: | Vyplň údaj
| Projektant: |  |  |  |  | IČ:
|  | CHVÁLEK ATELIÉR s.r.o. |  |  |  | DIČ:
| Zpracovatel: |  |  |  |  | IČ:
DIČ:
Poznámka:
Soupis prací je sestaven za využití položek Cenové soustavy ÚRS. Cenové a technické podmínky položek CS ÚRS, které nejsou uvedeny v soupisu prací (tzv. úvodní části katalogů) jsou neomezeně dálkově k dispozici na www.cs-urs.cz. Položky soupisu prací, které nemají ve sloupci „Cenová soustava“ uveden žádný údaj, nepochází z Cenové soustavy ÚRS (takové položky soupisu prací mají Cenovou soustavu „VLASTNÍ“). Ocenění "vlastní" položky:na základě odborných znalostí a zkušeností projektanta při realizaci obdobných zakázek za období 5-ti let. nebo na základě CN) Nedílnou součástí soupisu prací je projektová dokumentace vč. textových příloh, na kterou se položky soupisu prací plně odkazují.
| Cena bez DPH | [5 empty] | 0
|  |  | Základ daně |  |  | Sazba daně | Výše daně
| DPH | základní | 0 |  |  | 21% | 0
|  | snížená | 0 |  |  | 15% | 0
|  | zákl. přenesená | 0 |  |  | 21% | 0
|  | sníž. přenesená | 0 |  |  | 15% | 0
|  | nulová | 0 |  |  | 0% | 0
| Cena s DPH |  |  | v | CZK |  | 0
| Projektant |  |  | Zpracovatel
| Datum a podpis: |  | Razítko | Datum a podpis: |  |  | Razítko
| Objednavatel |  |  | Uchazeč
| Datum a podpis: |  | Razítko | Datum a podpis: |  |  | Razítko
REKAPITULACE ČLENĚNÍ SOUPISU PRACÍ
Stavba:
U21 – UJEP Výstavba výukových prostor Fakulty zdravotnických studií
Objekt:
IO 411 - Přeložky vodovodu
Místo: | [5 empty] | Datum: | 22. 1. 2020
Zadavatel: |  |  | Univerzita Jana Evangelisty Purkyně v Ústí n.Labem |  |  | Projektant: | CHVÁLEK ATELIÉR s.r.o.
Uchazeč: |  |  | Vyplň údaj |  |  | Zpracovatel:
Kód dílu - Popis | [6 empty] | Cena celkem [CZK]
Náklady ze soupisu prací | [6 empty] | 0 | [11 empty] | -1
| HSV - Práce a dodávky HSV | [5 empty] | 0
| 1 - Zemní práce | [5 empty] | 0
| 2 - Zakládání | [5 empty] | 0
| 4 - Vodorovné konstrukce | [5 empty] | 0
| 8 - Trubní vedení | [5 empty] | 0
| 998 - Přesun hmot | [5 empty] | 0
| OST - Ostatní | [5 empty] | 0
SOUPIS PRACÍ
Stavba:
U21 – UJEP Výstavba výukových prostor Fakulty zdravotnických studií
Objekt:
IO 411 - Přeložky vodovodu
Místo: | [5 empty] | Datum: | 22. 1. 2020
Zadavatel: |  |  | Univerzita Jana Evangelisty Purkyně v Ústí n.Labem |  |  | Projektant: | CHVÁLEK ATELIÉR s.r.o.
Uchazeč: |  |  | Vyplň údaj |  |  | Zpracovatel:
PČ | Typ | Kód | Popis | MJ | Množství | J.cena [CZK] | Cena celkem [CZK] | Cenová soustava |  | DPH | J. Nh [h] | Nh celkem [h] | J. hmotnost [t] | Hmotnost celkem [t] | J. suť [t] | Suť Celkem [t]
Náklady soupisu celkem | [6 empty] | 0 |  |  |  |  | 0 |  | 0 |  | 0 |  | D | -1 | [10 empty] | 0
| D | HSV | Práce a dodávky HSV |  |  |  | 0 |  |  |  |  | 0 |  | 0 |  | 0 | 1 | D | 0 |  |  |  | ROZPOCET | [6 empty] | 0
| D | 1 | Zemní práce |  |  |  | 0 |  |  |  |  | 0 |  | 0 |  | 0 | 1 | D | 1 |  |  |  | ROZPOCET | [6 empty] | 0
1 | K | 119001406 | Dočasné zajištění podzemního potrubí nebo vedení ve výkopišti ve stavu i poloze , ve kterých byla na začátku zemních prací a to s podepřením, vzepřením nebo vyvěšením, příp. s ochranným bedněním, se zřízením a odstraněním zajišťovací konstrukce, s opotřeb | m | 9 |  | 0 | CS ÚRS 2019 01 |  | základní |  | 0 | 0 | 0 | 0 | 0 | 4 | K | 2 |  |  |  | ROZPOCET | 0 | 0 | 0 | 0 | 0 | 1 | 0 | 4 | 2
| VV |  | 9 |  | 9 | [12 empty] | VV | 2 | 2 | True | 0 | ROZPOCET
| VV |  | Součet |  | 9 | [12 empty] | VV | 2 | 4 | True | 1 | ROZPOCET
2 | K | 119001421 | Dočasné zajištění podzemního potrubí nebo vedení ve výkopišti ve stavu i poloze , ve kterých byla na začátku zemních prací a to s podepřením, vzepřením nebo vyvěšením, příp. s ochranným bedněním, se zřízením a odstraněním zajišťovací konstrukce, s opotřeb | m | 5 |  | 0 | CS ÚRS 2019 01 |  | základní |  | 0 | 0 | 0 | 0 | 0 | 4 | K | 2 |  |  |  | ROZPOCET | 0 | 0 | 0 | 0 | 0 | 1 | 0 | 4 | 4
| VV |  | 5 |  | 5 | [12 empty] | VV | 2 | 2 | True | 0 | ROZPOCET
| VV |  | Součet |  | 5 | [12 empty] | VV | 2 | 4 | True | 1 | ROZPOCET
3 | K | 120001101 | Příplatek k cenám vykopávek za ztížení vykopávky v blízkosti inženýrských sítí nebo výbušnin v horninách jakékoliv třídy | m3 | 26.4 |  | 0 | CS ÚRS 2019 01 |  | základní |  | 0 | 0 | 0 | 0 | 0 | 4 | K | 2 |  |  |  | ROZPOCET | 0 | 0 | 0 | 0 | 0 | 1 | 0 | 4 | 6
| VV |  | 9*1,2*1,5+5*1,2*1,7 |  | 26.4 | [12 empty] | VV | 2 | 2 | True | 0 | ROZPOCET
| VV |  | Součet |  | 26.4 | [12 empty] | VV | 2 | 4 | True | 1 | ROZPOCET
4 | K | 132201202 | Hloubení zapažených i nezapažených rýh šířky přes 600 do 2 000 mm s urovnáním dna do předepsaného profilu a spádu v hornině tř. 3 přes 100 do 1 000 m3 | m3 | 256.9 |  | 0 | CS ÚRS 2019 01 |  | základní |  | 0 | 0 | 0 | 0 | 0 | 4 | K | 2 |  |  |  | ROZPOCET | 0 | 0 | 0 | 0 | 0 | 1 | 0 | 4 | 8
| VV |  | 6,42*1*1,47 |  | 9.437 | [12 empty] | VV | 2 | 2 | True | 0 | ROZPOCET
| VV |  | 73,95*1*1,49 |  | 110.186 | [12 empty] | VV | 2 | 2 | True | 0 | ROZPOCET
| VV |  | 12,9*1*1,54 |  | 19.866 | [12 empty] | VV | 2 | 2 | True | 0 | ROZPOCET
| VV |  | 4,58*1*1,84 |  | 8.427 | [12 empty] | VV | 2 | 2 | True | 0 | ROZPOCET
| VV |  | 23,76*1*1,7 |  | 40.392 | [12 empty] | VV | 2 | 2 | True | 0 | ROZPOCET
| VV |  | 21,38*1*1.58 |  | 33.78 | [12 empty] | VV | 2 | 2 | True | 0 | ROZPOCET
| VV |  | 22,31*1*1,56 |  | 34.804 | [12 empty] | VV | 2 | 2 | True | 0 | ROZPOCET
| VV |  | Součet |  | 256.892 | [12 empty] | VV | 2 | 4 | True | 0 | ROZPOCET
| VV |  | 256,9 |  | 256.9 | [12 empty] | VV | 2 | 2 | True | 0 | ROZPOCET
| VV |  | Součet |  | 256.9 | [12 empty] | VV | 2 | 4 | True | 1 | ROZPOCET
5 | K | 132201209 | Hloubení zapažených i nezapažených rýh šířky přes 600 do 2 000 mm s urovnáním dna do předepsaného profilu a spádu v hornině tř. 3 Příplatek k cenám za lepivost horniny tř. 3 | m3 | 256.9 |  | 0 | CS ÚRS 2019 01 |  | základní |  | 0 | 0 | 0 | 0 | 0 | 4 | K | 2 |  |  |  | ROZPOCET | 0 | 0 | 0 | 0 | 0 | 1 | 0 | 4 | 10
6 | K | 151101101 | Zřízení pažení a rozepření stěn rýh pro podzemní vedení pro všechny šířky rýhy příložné pro jakoukoliv mezerovitost, hloubky do 2 m | m2 | 478.76 |  | 0 | CS ÚRS 2019 01 |  | základní |  | 0 | 0 | 0 | 0 | 0 | 4 | K | 2 |  |  |  | ROZPOCET | 0 | 0 | 0 | 0 | 0 | 1 | 0 | 4 | 12
| VV |  | 6,42*1,47*2 |  | 18.875 | [12 empty] | VV | 2 | 2 | True | 0 | ROZPOCET
| VV |  | 73,95*1,49*2 |  | 220.371 | [12 empty] | VV | 2 | 2 | True | 0 | ROZPOCET
| VV |  | 12,9*1,54*2 |  | 39.732 | [12 empty] | VV | 2 | 2 | True | 0 | ROZPOCET
| VV |  | 4,58*1,84*2 |  | 16.854 | [12 empty] | VV | 2 | 2 | True | 0 | ROZPOCET
| VV |  | 23,76*1,7*2 |  | 80.784 | [12 empty] | VV | 2 | 2 | True | 0 | ROZPOCET
| VV |  | 21,31*1,58*2 |  | 67.34 | [12 empty] | VV | 2 | 2 | True | 0 | ROZPOCET
| VV |  | 22,31*1,56 |  | 34.804 | [12 empty] | VV | 2 | 2 | True | 0 | ROZPOCET
| VV |  | Součet |  | 478.76 | [12 empty] | VV | 2 | 4 | True | 0 | ROZPOCET
| VV |  | 478,76 |  | 478.76 | [12 empty] | VV | 2 | 2 | True | 0 | ROZPOCET
| VV |  | Součet |  | 478.76 | [12 empty] | VV | 2 | 4 | True | 1 | ROZPOCET
7 | K | 151101111 | Odstranění pažení a rozepření stěn rýh pro podzemní vedení s uložením materiálu na vzdálenost do 3 m od kraje výkopu příložné, hloubky do 2 m | m2 | 478.76 |  | 0 | CS ÚRS 2019 01 |  | základní |  | 0 | 0 | 0 | 0 | 0 | 4 | K | 2 |  |  |  | ROZPOCET | 0 | 0 | 0 | 0 | 0 | 1 | 0 | 4 | 14
8 | K | 161101101 | Svislé přemístění výkopku bez naložení do dopravní nádoby avšak s vyprázdněním dopravní nádoby na hromadu nebo do dopravního prostředku z horniny tř. 1 až 4, při hloubce výkopu přes 1 do 2,5 m | m3 | 256.9 |  | 0 | CS ÚRS 2019 01 |  | základní |  | 0 | 0 | 0 | 0 | 0 | 4 | K | 2 |  |  |  | ROZPOCET | 0 | 0 | 0 | 0 | 0 | 1 | 0 | 4 | 16
9 | K | 162201101 | Vodorovné přemístění výkopku nebo sypaniny po suchu na obvyklém dopravním prostředku, bez naložení výkopku, avšak se složením bez rozhrnutí z horniny tř. 1 až 4 na vzdálenost do 20 m | m3 | 19.35 |  | 0 | CS ÚRS 2019 01 |  | základní |  | 0 | 0 | 0 | 0 | 0 | 4 | K | 2 |  |  |  | ROZPOCET | 0 | 0 | 0 | 0 | 0 | 1 | 0 | 4 | 18
| VV |  | VYTĚŽENÝ VÝKOPEK PRO ZPĚTNÝ ZÁSYP | [14 empty] | VV | 2 | 1 | True | 0 | ROZPOCET
| VV |  | (21,38*1*1,58)-21,38*1*0,675 |  | 19.349 | [12 empty] | VV | 2 | 2 | True | 0 | ROZPOCET
| VV |  | Součet |  | 19.349 | [12 empty] | VV | 2 | 4 | True | 0 | ROZPOCET
| VV |  | 19,35 |  | 19.35 | [12 empty] | VV | 2 | 2 | True | 0 | ROZPOCET
| VV |  | Součet |  | 19.35 | [12 empty] | VV | 2 | 4 | True | 1 | ROZPOCET
10 | K | 162701105 | Vodorovné přemístění výkopku nebo sypaniny po suchu na obvyklém dopravním prostředku, bez naložení výkopku, avšak se složením bez rozhrnutí z horniny tř. 1 až 4 na vzdálenost přes 9 000 do 10 000 m | m3 | 237.55 |  | 0 | CS ÚRS 2019 01 |  | základní |  | 0 | 0 | 0 | 0 | 0 | 4 | K | 2 |  |  |  | ROZPOCET | 0 | 0 | 0 | 0 | 0 | 1 | 0 | 4 | 20
| VV |  | 256,9-19,35 |  | 237.55 | [12 empty] | VV | 2 | 2 | True | 0 | ROZPOCET
| VV |  | Součet |  | 237.55 | [12 empty] | VV | 2 | 4 | True | 1 | ROZPOCET
11 | K | 167101102 | Nakládání, skládání a překládání neulehlého výkopku nebo sypaniny nakládání, množství přes 100 m3, z hornin tř. 1 až 4 | m3 | 237.55 |  | 0 | CS ÚRS 2019 01 |  | základní |  | 0 | 0 | 0 | 0 | 0 | 4 | K | 2 |  |  |  | ROZPOCET | 0 | 0 | 0 | 0 | 0 | 1 | 0 | 4 | 22
12 | K | 171201211 | Poplatek za uložení stavebního odpadu na skládce (skládkovné) zeminy a kameniva zatříděného do Katalogu odpadů pod kódem 170 504 | t | 415.713 |  | 0 | CS ÚRS 2019 01 |  | základní |  | 0 | 0 | 0 | 0 | 0 | 4 | K | 2 |  |  |  | ROZPOCET | 0 | 0 | 0 | 0 | 0 | 1 | 0 | 4 | 24
13 | K | 174101101 | Zásyp sypaninou z jakékoliv horniny s uložením výkopku ve vrstvách se zhutněním jam, šachet, rýh nebo kolem objektů v těchto vykopávkách | m3 | 188.6 |  | 0 | CS ÚRS 2019 01 |  | základní |  | 0 | 0 | 0 | 0 | 0 | 4 | K | 2 |  |  |  | ROZPOCET | 0 | 0 | 0 | 0 | 0 | 1 | 0 | 4 | 26
| VV |  | Zásyp hutnitelným materiálem | [14 empty] | VV | 2 | 1 | True | 0 | ROZPOCET
| VV |  | 237,55-(130,09*1,0*0,525) |  | 169.253 | [12 empty] | VV | 2 | 2 | True | 0 | ROZPOCET
| VV |  | Zásyp vytěženou zeminou | [14 empty] | VV | 2 | 1 | True | 0 | ROZPOCET
| VV |  | 19,35 |  | 19.35 | [12 empty] | VV | 2 | 2 | True | 0 | ROZPOCET
| VV |  | Součet |  | 188.603 | [12 empty] | VV | 2 | 4 | True | 0 | ROZPOCET
| VV |  | 188,60 |  | 188.6 | [12 empty] | VV | 2 | 2 | True | 0 | ROZPOCET
| VV |  | Součet |  | 188.6 | [12 empty] | VV | 2 | 4 | True | 1 | ROZPOCET
14 | M | 58333680 | kamenivo těžené hrubé frakce 22/63 | t | 377.2 |  | 0 | CS ÚRS 2019 01 |  | základní |  | 0 | 0 | 0 | 0 | 0 | 8 | M | 2 |  |  |  | ROZPOCET | 0 | 0 | 0 | 0 | 0 | 1 | 0 | 4 | 28
15 | K | 175151101 | Obsypání potrubí strojně sypaninou z vhodných hornin tř. 1 až 4 nebo materiálem připraveným podél výkopu ve vzdálenosti do 3 m od jeho kraje, pro jakoukoliv hloubku výkopu a míru zhutnění bez prohození sypaniny | m3 | 80.01 |  | 0 | CS ÚRS 2019 01 |  | základní |  | 0 | 0 | 0 | 0 | 0 | 4 | K | 2 |  |  |  | ROZPOCET | 0 | 0 | 0 | 0 | 0 | 1 | 0 | 4 | 30
| VV |  | (108,71+43,69)*1*0,525 |  | 80.01 | [12 empty] | VV | 2 | 2 | True | 0 | ROZPOCET
| VV |  | Součet |  | 80.01 | [12 empty] | VV | 2 | 4 | True | 0 | ROZPOCET
| VV |  | 80,01 |  | 80.01 | [12 empty] | VV | 2 | 2 | True | 0 | ROZPOCET
| VV |  | Součet |  | 80.01 | [12 empty] | VV | 2 | 4 | True | 1 | ROZPOCET
16 | M | 58337302 | štěrkopísek frakce 0/16 | t | 140.018 |  | 0 | CS ÚRS 2019 01 |  | základní |  | 0 | 0 | 0 | 0 | 0 | 8 | M | 2 |  |  |  | ROZPOCET | 0 | 0 | 0 | 0 | 0 | 1 | 0 | 4 | 32
| VV |  | 80,01*1,75 "Přepočtené koeficientem množství |  | 140.018 | [12 empty] | VV | 2 | 2 | True | 0 | ROZPOCET
| VV |  | Součet |  | 140.018 | [12 empty] | VV | 2 | 4 | True | 1 | ROZPOCET
| D | 2 | Zakládání |  |  |  | 0 |  |  |  |  | 0 |  | 0 |  | 0 | 1 | D | 1 |  |  |  | ROZPOCET | [6 empty] | 0
17 | K | 215901101 | Zhutnění podloží pod násypy z rostlé horniny tř. 1 až 4 z hornin soudružných do 92 % PS a nesoudržných sypkých relativní ulehlosti I(d) do 0,8 | m2 | 152.4 |  | 0 | CS ÚRS 2019 01 |  | základní |  | 0 | 0 | 0 | 0 | 0 | 4 | K | 2 |  |  |  | ROZPOCET | 0 | 0 | 0 | 0 | 0 | 1 | 0 | 4 | 34
| VV |  | (108,71+43,69)*1 |  | 152.4 | [12 empty] | VV | 2 | 2 | True | 0 | ROZPOCET
| VV |  | Součet |  | 152.4 | [12 empty] | VV | 2 | 4 | True | 0 | ROZPOCET
| VV |  | 152,4 |  | 152.4 | [12 empty] | VV | 2 | 2 | True | 0 | ROZPOCET
| VV |  | Součet |  | 152.4 | [12 empty] | VV | 2 | 4 | True | 1 | ROZPOCET
| D | 4 | Vodorovné konstrukce |  |  |  | 0 |  |  |  |  | 0 |  | 0 |  | 0 | 1 | D | 1 |  |  |  | ROZPOCET | [6 empty] | 0
18 | K | 451573111 | Lože pod potrubí, stoky a drobné objekty v otevřeném výkopu z písku a štěrkopísku do 63 mm | m3 | 22.9 |  | 0 | CS ÚRS 2019 01 |  | základní |  | 0 | 0 | 0 | 0 | 0 | 4 | K | 2 |  |  |  | ROZPOCET | 0 | 0 | 0 | 0 | 0 | 1 | 0 | 4 | 36
| VV |  | 152,4*0,15 |  | 22.86 | [12 empty] | VV | 2 | 2 | True | 0 | ROZPOCET
| VV |  | Součet |  | 22.86 | [12 empty] | VV | 2 | 4 | True | 0 | ROZPOCET
| VV |  | 22,9 |  | 22.9 | [12 empty] | VV | 2 | 2 | True | 0 | ROZPOCET
| VV |  | Součet |  | 22.9 | [12 empty] | VV | 2 | 4 | True | 1 | ROZPOCET
19 | K | 452313151 | Podkladní a zajišťovací konstrukce z betonu prostého v otevřeném výkopu bloky pro potrubí z betonu tř. C 20/25 | m3 | 0.27 |  | 0 | CS ÚRS 2019 01 |  | základní |  | 0 | 0 | 0 | 0 | 0 | 4 | K | 2 |  |  |  | ROZPOCET | 0 | 0 | 0 | 0 | 0 | 1 | 0 | 4 | 38
| VV |  | 0,3*0,3*0,3*10 |  | 0.27 | [12 empty] | VV | 2 | 2 | True | 0 | ROZPOCET
| VV |  | Součet |  | 0.27 | [12 empty] | VV | 2 | 4 | True | 1 | ROZPOCET
20 | K | 452353101 | Bednění podkladních a zajišťovacích konstrukcí v otevřeném výkopu bloků pro potrubí | m2 | 3.6 |  | 0 | CS ÚRS 2019 01 |  | základní |  | 0 | 0 | 0 | 0 | 0 | 4 | K | 2 |  |  |  | ROZPOCET | 0 | 0 | 0 | 0 | 0 | 1 | 0 | 4 | 40
| VV |  | 0,3*4*0,3*10 |  | 3.6 | [12 empty] | VV | 2 | 2 | True | 0 | ROZPOCET
| VV |  | Součet |  | 3.6 | [12 empty] | VV | 2 | 4 | True | 1 | ROZPOCET
| D | 8 | Trubní vedení |  |  |  | 0 |  |  |  |  | 0 |  | 0 |  | 0 | 1 | D | 1 |  |  |  | ROZPOCET | [6 empty] | 0
21 | K | 852261122 | Montáž potrubí z trub litinových tlakových přírubových normálních délek v otevřeném výkopu, kanálu nebo v šachtě DN 100 | kus | 4 |  | 0 | CS ÚRS 2019 01 |  | základní |  | 0 | 0 | 0 | 0 | 0 | 4 | K | 2 |  |  |  | ROZPOCET | 0 | 0 | 0 | 0 | 0 | 1 | 0 | 4 | 42
22 | M | PAM.BBB10MT1XTT.1 | trouba přírubová TP-DN 100 PN 10-16 TT L=0,4 m | kus | 3 |  | 0 | CS ÚRS 2019 01 |  | základní |  | 0 | 0 | 0 | 0 | 0 | 8 | M | 2 |  |  |  | ROZPOCET | 0 | 0 | 0 | 0 | 0 | 1 | 0 | 4 | 44
23 | M | PAM.177377.1 | trouba přírubová TP-DN 100 PN 10-16 TT L=1,0 m | kus | 1 |  | 0 | CS ÚRS 2019 01 |  | základní |  | 0 | 0 | 0 | 0 | 0 | 8 | M | 2 |  |  |  | ROZPOCET | 0 | 0 | 0 | 0 | 0 | 1 | 0 | 4 | 46
24 | K | 857262122 | Montáž litinových tvarovek na potrubí litinovém tlakovém jednoosých na potrubí z trub přírubových v otevřeném výkopu, kanálu nebo v šachtě DN 100 | kus | 3 |  | 0 | CS ÚRS 2019 01 |  | základní |  | 0 | 0 | 0 | 0 | 0 | 4 | K | 2 |  |  |  | ROZPOCET | 0 | 0 | 0 | 0 | 0 | 1 | 0 | 4 | 48
25 | M | 55251801 | koleno přírubové s patkou S 2000 pro připojení k hydrantu 100/110mm | kus | 3 |  | 0 | CS ÚRS 2019 01 |  | základní |  | 0 | 0 | 0 | 0 | 0 | 8 | M | 2 |  |  |  | ROZPOCET | 0 | 0 | 0 | 0 | 0 | 1 | 0 | 4 | 50
26 | K | 857352122 | Montáž litinových tvarovek na potrubí litinovém tlakovém jednoosých na potrubí z trub přírubových v otevřeném výkopu, kanálu nebo v šachtě DN 200 | kus | 22 |  | 0 | CS ÚRS 2019 01 |  | základní |  | 0 | 0 | 0 | 0 | 0 | 4 | K | 2 |  |  |  | ROZPOCET | 0 | 0 | 0 | 0 | 0 | 1 | 0 | 4 | 52
27 | M | 31951009.111 | Multifunkční spojka jištěná proti posuvu DN 200 | kus | 2 |  | 0 | vlastní |  | základní |  | 0 | 0 | 0 | 0 | 0 | 8 | M | 2 |  |  |  | ROZPOCET | 0 | 0 | 0 | 0 | 0 | 1 | 0 | 4 | 54
28 | M | 28653142 | nákružek lemový PE 100 SDR 11 225mm | kus | 10 |  | 0 | CS ÚRS 2019 01 |  | základní |  | 0 | 0 | 0 | 0 | 0 | 8 | M | 2 |  |  |  | ROZPOCET | 0 | 0 | 0 | 0 | 0 | 1 | 0 | 4 | 56
29 | M | 55251666 | příruba litinová úsporná PN 10 pro vodovodní litinové potrubí 200/222mm | kus | 10 |  | 0 | CS ÚRS 2019 01 |  | základní |  | 0 | 0 | 0 | 0 | 0 | 8 | M | 2 |  |  |  | ROZPOCET | 0 | 0 | 0 | 0 | 0 | 1 | 0 | 4 | 58
30 | K | 857354122 | Montáž litinových tvarovek na potrubí litinovém tlakovém odbočných na potrubí z trub přírubových v otevřeném výkopu, kanálu nebo v šachtě DN 200 | kus | 5 |  | 0 | CS ÚRS 2019 01 |  | základní |  | 0 | 0 | 0 | 0 | 0 | 4 | K | 2 |  |  |  | ROZPOCET | 0 | 0 | 0 | 0 | 0 | 1 | 0 | 4 | 60
31 | M | 55253533 | tvarovka přírubová litinová s přírubovou odbočkou,práškový epoxid tl 250µm T-kus DN 200/100 | kus | 3 |  | 0 | CS ÚRS 2019 01 |  | základní |  | 0 | 0 | 0 | 0 | 0 | 8 | M | 2 |  |  |  | ROZPOCET | 0 | 0 | 0 | 0 | 0 | 1 | 0 | 4 | 62
32 | M | 55253532 | tvarovka přírubová litinová s přírubovou odbočkou,práškový epoxid tl 250µm T-kus DN 200/80 | kus | 1 |  | 0 | CS ÚRS 2019 01 |  | základní |  | 0 | 0 | 0 | 0 | 0 | 8 | M | 2 |  |  |  | ROZPOCET | 0 | 0 | 0 | 0 | 0 | 1 | 0 | 4 | 64
33 | M | 55253536 | tvarovka přírubová litinová vodovodní s přírubovou odbočkou PN 10 T-kus DN 200/200 | kus | 1 |  | 0 | CS ÚRS 2019 01 |  | základní |  | 0 | 0 | 0 | 0 | 0 | 8 | M | 2 |  |  |  | ROZPOCET | 0 | 0 | 0 | 0 | 0 | 1 | 0 | 4 | 66
34 | K | 871351212 | Montáž vodovodního potrubí z plastů v otevřeném výkopu z polyetylenu PE 100 svařovaných elektrotvarovkou SDR 11/PN16 D 225 x 20,5 mm | m | 166.5 |  | 0 | CS ÚRS 2019 01 |  | základní |  | 0 | 0 | 0 | 0 | 0 | 4 | K | 2 |  |  |  | ROZPOCET | 0 | 0 | 0 | 0 | 0 | 1 | 0 | 4 | 68
| VV |  | (108,71+43,69)*1,09 |  | 166.116 | [12 empty] | VV | 2 | 2 | True | 0 | ROZPOCET
| VV |  | Součet |  | 166.116 | [12 empty] | VV | 2 | 4 | True | 0 | ROZPOCET
| VV |  | 166,5 |  | 166.5 | [12 empty] | VV | 2 | 2 | True | 0 | ROZPOCET
| VV |  | Součet |  | 166.5 | [12 empty] | VV | 2 | 4 | True | 1 | ROZPOCET
35 | M | 28613537 | potrubí třívrstvé PE100 RC SDR11 225x20,5 dl 12m | m | 166.5 |  | 0 | CS ÚRS 2019 01 |  | základní |  | 0 | 0 | 0 | 0 | 0 | 8 | M | 2 |  |  |  | ROZPOCET | 0 | 0 | 0 | 0 | 0 | 1 | 0 | 4 | 70
36 | K | 871371151 | Montáž vodovodního potrubí z plastů v otevřeném výkopu z polyetylenu PE 100 svařovaných na tupo SDR 17/PN10 D 315 x 18,7 mm | m | 23 |  | 0 | CS ÚRS 2019 01 |  | základní |  | 0 | 0 | 0 | 0 | 0 | 4 | K | 2 |  |  |  | ROZPOCET | 0 | 0 | 0 | 0 | 0 | 1 | 0 | 4 | 72
| VV |  | CHRÁNIČKA - 2 KS | [14 empty] | VV | 2 | 1 | True | 0 | ROZPOCET
| VV |  | 21 |  | 21 | [12 empty] | VV | 2 | 2 | True | 0 | ROZPOCET
| VV |  | 21 |  | 21 | [12 empty] | VV | 2 | 2 | True | 0 | ROZPOCET
| VV |  | Součet |  | 42 | [12 empty] | VV | 2 | 4 | True | 0 | ROZPOCET
| VV |  | 21*1.09 |  | 22.89 | [12 empty] | VV | 2 | 2 | True | 0 | ROZPOCET
| VV |  | Součet |  | 22.89 | [12 empty] | VV | 2 | 4 | True | 0 | ROZPOCET
| VV |  | 23 |  | 23 | [12 empty] | VV | 2 | 2 | True | 0 | ROZPOCET
| VV |  | Součet |  | 23 | [12 empty] | VV | 2 | 4 | True | 1 | ROZPOCET
37 | M | 28613566 | potrubí dvouvrstvé PE100 RC SDR11 315x28,6 dl 100m | m | 23 |  | 0 | CS ÚRS 2019 01 |  | základní |  | 0 | 0 | 0 | 0 | 0 | 8 | M | 2 |  |  |  | ROZPOCET | 0 | 0 | 0 | 0 | 0 | 1 | 0 | 4 | 74
38 | K | 877351210 | Montáž tvarovek na vodovodním plastovém potrubí z polyetylenu PE 100 svařovaných na tupo SDR 11/PN16 kolen 15°, 30° nebo 45° d 200 | kus | 8 |  | 0 | CS ÚRS 2019 01 |  | základní |  | 0 | 0 | 0 | 0 | 0 | 4 | K | 2 |  |  |  | ROZPOCET | 0 | 0 | 0 | 0 | 0 | 1 | 0 | 4 | 76
39 | M | 28614848 | koleno 45° SDR 11 PE 100 PN 16 D 225mm | kus | 7 |  | 0 | CS ÚRS 2019 01 |  | základní |  | 0 | 0 | 0 | 0 | 0 | 8 | M | 2 |  |  |  | ROZPOCET | 0 | 0 | 0 | 0 | 0 | 1 | 0 | 4 | 78
40 | M | 28614200.1 | koleno 15° SDR 11 PE 100 PN 16 D 225mm | kus | 1 |  | 0 | vlastní |  | základní |  | 0 | 0 | 0 | 0 | 0 | 8 | M | 2 |  |  |  | ROZPOCET | 0 | 0 | 0 | 0 | 0 | 1 | 0 | 4 | 80
41 | K | 891241112 | Montáž vodovodních armatur na potrubí šoupátek nebo klapek uzavíracích v otevřeném výkopu nebo v šachtách s osazením zemní soupravy (bez poklopů) DN 80 | kus | 1 |  | 0 | CS ÚRS 2019 01 |  | základní |  | 0 | 0 | 0 | 0 | 0 | 4 | K | 2 |  |  |  | ROZPOCET | 0 | 0 | 0 | 0 | 0 | 1 | 0 | 4 | 82
42 | M | 42221341 | šoupátko z tvárné litiny GGG 50 s PE konci, SDR 11, PN 16 DN 80x950mm | kus | 1 |  | 0 | CS ÚRS 2019 01 |  | základní |  | 0 | 0 | 0 | 0 | 0 | 8 | M | 2 |  |  |  | ROZPOCET | 0 | 0 | 0 | 0 | 0 | 1 | 0 | 4 | 84
43 | M | 42291073 | souprava zemní pro šoupátka DN 65-80mm Rd 1,5m | kus | 1 |  | 0 | CS ÚRS 2019 01 |  | základní |  | 0 | 0 | 0 | 0 | 0 | 8 | M | 2 |  |  |  | ROZPOCET | 0 | 0 | 0 | 0 | 0 | 1 | 0 | 4 | 86
44 | M | 56230636 | deska podkladová uličního poklopu plastového ventilkového a šoupatového | kus | 1 |  | 0 | CS ÚRS 2019 01 |  | základní |  | 0 | 0 | 0 | 0 | 0 | 8 | M | 2 |  |  |  | ROZPOCET | 0 | 0 | 0 | 0 | 0 | 1 | 0 | 4 | 88
45 | K | 891261222 | Montáž vodovodních armatur na potrubí šoupátek nebo klapek uzavíracích v šachtách s ručním kolečkem DN 100 | kus | 3 |  | 0 | CS ÚRS 2019 01 |  | základní |  | 0 | 0 | 0 | 0 | 0 | 4 | K | 2 |  |  |  | ROZPOCET | 0 | 0 | 0 | 0 | 0 | 1 | 0 | 4 | 90
46 | M | 42224053 | šoupátko přírubové šedá litina třmenové PN 16 těsnící sedlo nerez/nerez DN 100x300mm | kus | 3 |  | 0 | CS ÚRS 2019 01 |  | základní |  | 0 | 0 | 0 | 0 | 0 | 8 | M | 2 |  |  |  | ROZPOCET | 0 | 0 | 0 | 0 | 0 | 1 | 0 | 4 | 92
47 | M | 42291074 | souprava zemní pro šoupátka DN 100-150mm Rd 1,5m | kus | 3 |  | 0 | CS ÚRS 2019 01 |  | základní |  | 0 | 0 | 0 | 0 | 0 | 8 | M | 2 |  |  |  | ROZPOCET | 0 | 0 | 0 | 0 | 0 | 1 | 0 | 4 | 94
48 | M | 56230636 | deska podkladová uličního poklopu plastového ventilkového a šoupatového | kus | 3 |  | 0 | CS ÚRS 2019 01 |  | základní |  | 0 | 0 | 0 | 0 | 0 | 8 | M | 2 |  |  |  | ROZPOCET | 0 | 0 | 0 | 0 | 0 | 1 | 0 | 4 | 96
49 | K | 891267211 | Montáž vodovodních armatur na potrubí hydrantů nadzemních DN 100 | kus | 3 |  | 0 | CS ÚRS 2019 01 |  | základní |  | 0 | 0 | 0 | 0 | 0 | 4 | K | 2 |  |  |  | ROZPOCET | 0 | 0 | 0 | 0 | 0 | 1 | 0 | 4 | 98
50 | M | 42273686 | hydrant nadzemní DN 100 tvárná litina dvojitý uzávěr s koulí krycí v 1250mm | kus | 3 |  | 0 | CS ÚRS 2019 01 |  | základní |  | 0 | 0 | 0 | 0 | 0 | 8 | M | 2 |  |  |  | ROZPOCET | 0 | 0 | 0 | 0 | 0 | 1 | 0 | 4 | 100
51 | K | 892351111 | Tlakové zkoušky vodou na potrubí DN 150 nebo 200 | m | 166.5 |  | 0 | CS ÚRS 2019 01 |  | základní |  | 0 | 0 | 0 | 0 | 0 | 4 | K | 2 |  |  |  | ROZPOCET | 0 | 0 | 0 | 0 | 0 | 1 | 0 | 4 | 102
52 | K | 892353122 | Proplach a dezinfekce vodovodního potrubí DN 150 nebo 200 | m | 166.5 |  | 0 | CS ÚRS 2019 01 |  | základní |  | 0 | 0 | 0 | 0 | 0 | 4 | K | 2 |  |  |  | ROZPOCET | 0 | 0 | 0 | 0 | 0 | 1 | 0 | 4 | 104
53 | K | 892372111 | Tlakové zkoušky vodou zabezpečení konců potrubí při tlakových zkouškách DN do 300 | kus | 1 |  | 0 | CS ÚRS 2019 01 |  | základní |  | 0 | 0 | 0 | 0 | 0 | 4 | K | 2 |  |  |  | ROZPOCET | 0 | 0 | 0 | 0 | 0 | 1 | 0 | 4 | 106
54 | K | 899401112 | Osazení poklopů litinových šoupátkových | kus | 5 |  | 0 | CS ÚRS 2019 01 |  | základní |  | 0 | 0 | 0 | 0 | 0 | 4 | K | 2 |  |  |  | ROZPOCET | 0 | 0 | 0 | 0 | 0 | 1 | 0 | 4 | 108
55 | M | 42291352 | poklop litinový šoupátkový pro zemní soupravy osazení do terénu a do vozovky | kus | 5 |  | 0 | CS ÚRS 2019 01 |  | základní |  | 0 | 0 | 0 | 0 | 0 | 8 | M | 2 |  |  |  | ROZPOCET | 0 | 0 | 0 | 0 | 0 | 1 | 0 | 4 | 110
56 | K | 899721112 | Signalizační vodič na potrubí DN nad 150 mm | m | 333 |  | 0 | CS ÚRS 2019 01 |  | základní |  | 0 | 0 | 0 | 0 | 0 | 4 | K | 2 |  |  |  | ROZPOCET | 0 | 0 | 0 | 0 | 0 | 1 | 0 | 4 | 112
| VV |  | 166,5*2 |  | 333 | [12 empty] | VV | 2 | 2 | True | 0 | ROZPOCET
| VV |  | Součet |  | 333 | [12 empty] | VV | 2 | 4 | True | 1 | ROZPOCET
57 | K | 899722113 | Krytí potrubí z plastů výstražnou fólií z PVC šířky 34cm | m | 166.5 |  | 0 | CS ÚRS 2019 01 |  | základní |  | 0 | 0 | 0 | 0 | 0 | 4 | K | 2 |  |  |  | ROZPOCET | 0 | 0 | 0 | 0 | 0 | 1 | 0 | 4 | 114
58 | K | 899913161 | Koncové uzavírací manžety chrániček DN potrubí x DN chráničky DN 200 x 300 | kus | 4 |  | 0 | CS ÚRS 2019 01 |  | základní |  | 0 | 0 | 0 | 0 | 0 | 4 | K | 2 |  |  |  | ROZPOCET | 0 | 0 | 0 | 0 | 0 | 1 | 0 | 4 | 116
| D | 998 | Přesun hmot |  |  |  | 0 |  |  |  |  | 0 |  | 0 |  | 0 | 1 | D | 1 |  |  |  | ROZPOCET | [6 empty] | 0
59 | K | 998276101 | Přesun hmot pro trubní vedení hloubené z trub z plastických hmot nebo sklolaminátových pro vodovody nebo kanalizace v otevřeném výkopu dopravní vzdálenost do 15 m | t | 5.958 |  | 0 | CS ÚRS 2019 01 |  | základní |  | 0 | 0 | 0 | 0 | 0 | 4 | K | 2 |  |  |  | ROZPOCET | 0 | 0 | 0 | 0 | 0 | 1 | 0 | 4 | 118
| D | OST | Ostatní |  |  |  | 0 |  |  |  |  | 0 |  | 0 |  | 0 | 4 | D | 0 |  |  |  | ROZPOCET | [6 empty] | 0
60 | K | 1111 | Práce spojené s přepojením stávajícího vodovodu s novým. Odstavení a propojení vodovodu nutno koordinovat s provozovatelem areálového vodovodu nemocnice. Propojování nutno provádět podle harmonogramu udsouhlašeného provozovatelem vodovodu. ( Předpokládá s | soubor | 1 |  | 0 | vlastní |  | základní |  | 0 | 0 | 0 | 0 | 0 | 262144 | K | 1 |  |  |  | ROZPOCET | 0 | 0 | 0 | 0 | 0 | 1 | 0 | 262144 | 120
| VV |  | 1 |  | 1 | [12 empty] | VV | 1 | 2 | True | 0 | ROZPOCET
| VV |  | Součet |  | 1 | [12 empty] | VV | 1 | 4 | True | 1 | ROZPOCET

## IO 420 - Kanalizace splaš...
{73373d6f-de16-471d-a865-5002bd5f4783}
2
| KRYCÍ LIST SOUPISU PRACÍ | [7 empty] | v --- níže se nacházejí doplnkové a pomocné údaje k sestavám --- v | [8 empty] | False
Stavba:
U21 – UJEP Výstavba výukových prostor Fakulty zdravotnických studií
Objekt:
IO 420 - Kanalizace splašková
| KSO: |  |  |  |  | CC-CZ:
| Místo: |  |  |  |  | Datum: | 22. 1. 2020
| Zadavatel: |  |  |  |  | IČ:
|  | Univerzita Jana Evangelisty Purkyně v Ústí n.Labem |  |  |  | DIČ:
| Uchazeč: |  |  |  |  | IČ: | Vyplň údaj
|  | Vyplň údaj |  |  |  | DIČ: | Vyplň údaj
| Projektant: |  |  |  |  | IČ:
|  | CHVÁLEK ATELIÉR s.r.o. |  |  |  | DIČ:
| Zpracovatel: |  |  |  |  | IČ:
DIČ:
Poznámka:
Soupis prací je sestaven za využití položek Cenové soustavy ÚRS. Cenové a technické podmínky položek CS ÚRS, které nejsou uvedeny v soupisu prací (tzv. úvodní části katalogů) jsou neomezeně dálkově k dispozici na www.cs-urs.cz. Položky soupisu prací, které nemají ve sloupci „Cenová soustava“ uveden žádný údaj, nepochází z Cenové soustavy ÚRS (takové položky soupisu prací mají Cenovou soustavu „VLASTNÍ“). Ocenění "vlastní" položky:na základě odborných znalostí a zkušeností projektanta při realizaci obdobných zakázek za období 5-ti let. nebo na základě CN) Nedílnou součástí soupisu prací je projektová dokumentace vč. textových příloh, na kterou se položky soupisu prací plně odkazují.
| Cena bez DPH | [5 empty] | 0
|  |  | Základ daně |  |  | Sazba daně | Výše daně
| DPH | základní | 0 |  |  | 21% | 0
|  | snížená | 0 |  |  | 15% | 0
|  | zákl. přenesená | 0 |  |  | 21% | 0
|  | sníž. přenesená | 0 |  |  | 15% | 0
|  | nulová | 0 |  |  | 0% | 0
| Cena s DPH |  |  | v | CZK |  | 0
| Projektant |  |  | Zpracovatel
| Datum a podpis: |  | Razítko | Datum a podpis: |  |  | Razítko
| Objednavatel |  |  | Uchazeč
| Datum a podpis: |  | Razítko | Datum a podpis: |  |  | Razítko
REKAPITULACE ČLENĚNÍ SOUPISU PRACÍ
Stavba:
U21 – UJEP Výstavba výukových prostor Fakulty zdravotnických studií
Objekt:
IO 420 - Kanalizace splašková
Místo: | [5 empty] | Datum: | 22. 1. 2020
Zadavatel: |  |  | Univerzita Jana Evangelisty Purkyně v Ústí n.Labem |  |  | Projektant: | CHVÁLEK ATELIÉR s.r.o.
Uchazeč: |  |  | Vyplň údaj |  |  | Zpracovatel:
Kód dílu - Popis | [6 empty] | Cena celkem [CZK]
Náklady ze soupisu prací | [6 empty] | 0 | [11 empty] | -1
| HSV - Práce a dodávky HSV | [5 empty] | 0
| 1 - Zemní práce | [5 empty] | 0
| 2 - Zakládání | [5 empty] | 0
| 3 - Svislé a kompletní konstrukce | [5 empty] | 0
| 4 - Vodorovné konstrukce | [5 empty] | 0
| 8 - Trubní vedení | [5 empty] | 0
| 998 - Přesun hmot | [5 empty] | 0
SOUPIS PRACÍ
Stavba:
U21 – UJEP Výstavba výukových prostor Fakulty zdravotnických studií
Objekt:
IO 420 - Kanalizace splašková
Místo: | [5 empty] | Datum: | 22. 1. 2020
Zadavatel: |  |  | Univerzita Jana Evangelisty Purkyně v Ústí n.Labem |  |  | Projektant: | CHVÁLEK ATELIÉR s.r.o.
Uchazeč: |  |  | Vyplň údaj |  |  | Zpracovatel:
PČ | Typ | Kód | Popis | MJ | Množství | J.cena [CZK] | Cena celkem [CZK] | Cenová soustava |  | DPH | J. Nh [h] | Nh celkem [h] | J. hmotnost [t] | Hmotnost celkem [t] | J. suť [t] | Suť Celkem [t]
Náklady soupisu celkem | [6 empty] | 0 |  |  |  |  | 0 |  | 0 |  | 0 |  | D | -1 | [10 empty] | 0
| D | HSV | Práce a dodávky HSV |  |  |  | 0 |  |  |  |  | 0 |  | 0 |  | 0 | 1 | D | 0 |  |  |  | ROZPOCET | [6 empty] | 0
| D | 1 | Zemní práce |  |  |  | 0 |  |  |  |  | 0 |  | 0 |  | 0 | 1 | D | 1 |  |  |  | ROZPOCET | [6 empty] | 0
1 | K | 119001406 | Dočasné zajištění podzemního potrubí nebo vedení ve výkopišti ve stavu i poloze , ve kterých byla na začátku zemních prací a to s podepřením, vzepřením nebo vyvěšením, příp. s ochranným bedněním, se zřízením a odstraněním zajišťovací konstrukce, s opotřeb | m | 35.04 |  | 0 | CS ÚRS 2019 01 |  | základní |  | 0 | 0 | 0 | 0 | 0 | 4 | K | 2 |  |  |  | ROZPOCET | 0 | 0 | 0 | 0 | 0 | 1 | 0 | 4 | 2
| VV |  | 30,14+1,3+3,6 |  | 35.04 | [12 empty] | VV | 2 | 2 | True | 0 | ROZPOCET
| VV |  | Součet |  | 35.04 | [12 empty] | VV | 2 | 4 | True | 1 | ROZPOCET
2 | K | 119001421 | Dočasné zajištění podzemního potrubí nebo vedení ve výkopišti ve stavu i poloze , ve kterých byla na začátku zemních prací a to s podepřením, vzepřením nebo vyvěšením, příp. s ochranným bedněním, se zřízením a odstraněním zajišťovací konstrukce, s opotřeb | m | 36.14 |  | 0 | CS ÚRS 2019 01 |  | základní |  | 0 | 0 | 0 | 0 | 0 | 4 | K | 2 |  |  |  | ROZPOCET | 0 | 0 | 0 | 0 | 0 | 1 | 0 | 4 | 4
| VV |  | 30,14+5*1,2 |  | 36.14 | [12 empty] | VV | 2 | 2 | True | 0 | ROZPOCET
| VV |  | Součet |  | 36.14 | [12 empty] | VV | 2 | 4 | True | 1 | ROZPOCET
3 | K | 120001101 | Příplatek k cenám vykopávek za ztížení vykopávky v blízkosti inženýrských sítí nebo výbušnin v horninách jakékoliv třídy | m3 | 136.798 |  | 0 | CS ÚRS 2019 01 |  | základní |  | 0 | 0 | 0 | 0 | 0 | 4 | K | 2 |  |  |  | ROZPOCET | 0 | 0 | 0 | 0 | 0 | 1 | 0 | 4 | 6
| VV |  | 35,04*1,2*1,5+36,14*1,2*1,7 |  | 136.798 | [12 empty] | VV | 2 | 2 | True | 0 | ROZPOCET
| VV |  | Součet |  | 136.798 | [12 empty] | VV | 2 | 4 | True | 1 | ROZPOCET
4 | K | 131201102 | Hloubení nezapažených jam a zářezů s urovnáním dna do předepsaného profilu a spádu v hornině tř. 3 přes 100 do 1 000 m3 | m3 | 120 |  | 0 | CS ÚRS 2019 01 |  | základní |  | 0 | 0 | 0 | 0 | 0 | 4 | K | 2 |  |  |  | ROZPOCET | 0 | 0 | 0 | 0 | 0 | 1 | 0 | 4 | 8
| VV |  | 120 |  | 120 | [12 empty] | VV | 2 | 2 | True | 0 | ROZPOCET
| VV |  | Součet |  | 120 | [12 empty] | VV | 2 | 4 | True | 1 | ROZPOCET
5 | K | 131201109 | Hloubení nezapažených jam a zářezů s urovnáním dna do předepsaného profilu a spádu Příplatek k cenám za lepivost horniny tř. 3 | m3 | 120 |  | 0 | CS ÚRS 2019 01 |  | základní |  | 0 | 0 | 0 | 0 | 0 | 4 | K | 2 |  |  |  | ROZPOCET | 0 | 0 | 0 | 0 | 0 | 1 | 0 | 4 | 10
6 | K | 132201202 | Hloubení zapažených i nezapažených rýh šířky přes 600 do 2 000 mm s urovnáním dna do předepsaného profilu a spádu v hornině tř. 3 přes 100 do 1 000 m3 | m3 | 368.54 |  | 0 | CS ÚRS 2019 01 |  | základní |  | 0 | 0 | 0 | 0 | 0 | 4 | K | 2 |  |  |  | ROZPOCET | 0 | 0 | 0 | 0 | 0 | 1 | 0 | 4 | 12
| VV |  | 24,22*1,2*2,59 |  | 75.276 | [12 empty] | VV | 2 | 2 | True | 0 | ROZPOCET
| VV |  | 3,95*1,2*2,29+17,41*1,2*1,95 |  | 51.594 | [12 empty] | VV | 2 | 2 | True | 0 | ROZPOCET
| VV |  | 38,7*1,2*2,22 |  | 103.097 | [12 empty] | VV | 2 | 2 | True | 0 | ROZPOCET
| VV |  | 30,15*1,2*3,83 |  | 138.569 | [12 empty] | VV | 2 | 2 | True | 0 | ROZPOCET
| VV |  | Součet |  | 368.536 | [12 empty] | VV | 2 | 4 | True | 0 | ROZPOCET
| VV |  | 368,54 |  | 368.54 | [12 empty] | VV | 2 | 2 | True | 0 | ROZPOCET
| VV |  | Součet |  | 368.54 | [12 empty] | VV | 2 | 4 | True | 1 | ROZPOCET
7 | K | 132201209 | Hloubení zapažených i nezapažených rýh šířky přes 600 do 2 000 mm s urovnáním dna do předepsaného profilu a spádu v hornině tř. 3 Příplatek k cenám za lepivost horniny tř. 3 | m3 | 368.54 |  | 0 | CS ÚRS 2019 01 |  | základní |  | 0 | 0 | 0 | 0 | 0 | 4 | K | 2 |  |  |  | ROZPOCET | 0 | 0 | 0 | 0 | 0 | 1 | 0 | 4 | 14
| VV |  | 368,54 |  | 368.54 | [12 empty] | VV | 2 | 2 | True | 0 | ROZPOCET
| VV |  | Součet |  | 368.54 | [12 empty] | VV | 2 | 4 | True | 1 | ROZPOCET
8 | K | 139711101 | Vykopávka v uzavřených prostorách s naložením výkopku na dopravní prostředek v hornině tř. 1 až 4 | m3 | 25.54 |  | 0 | CS ÚRS 2019 01 |  | základní |  | 0 | 0 | 0 | 0 | 0 | 4 | K | 2 |  |  |  | ROZPOCET | 0 | 0 | 0 | 0 | 0 | 1 | 0 | 4 | 16
| VV |  | 38,12*1*0,67 |  | 25.54 | [12 empty] | VV | 2 | 2 | True | 0 | ROZPOCET
| VV |  | Součet |  | 25.54 | [12 empty] | VV | 2 | 4 | True | 1 | ROZPOCET
9 | K | 151811131 | Zřízení pažicích boxů pro pažení a rozepření stěn rýh podzemního vedení hloubka výkopu do 4 m, šířka do 1,2 m | m2 | 614.23 |  | 0 | CS ÚRS 2019 01 |  | základní |  | 0 | 0 | 0 | 0 | 0 | 4 | K | 2 |  |  |  | ROZPOCET | 0 | 0 | 0 | 0 | 0 | 1 | 0 | 4 | 18
| VV |  | 24,22*2,59*2 |  | 125.46 | [12 empty] | VV | 2 | 2 | True | 0 | ROZPOCET
| VV |  | 3,95*2,29*2 |  | 18.091 | [12 empty] | VV | 2 | 2 | True | 0 | ROZPOCET
| VV |  | 17,41*1,95*2 |  | 67.899 | [12 empty] | VV | 2 | 2 | True | 0 | ROZPOCET
| VV |  | 38,7*2,22*2 |  | 171.828 | [12 empty] | VV | 2 | 2 | True | 0 | ROZPOCET
| VV |  | 30,15*3,83*2 |  | 230.949 | [12 empty] | VV | 2 | 2 | True | 0 | ROZPOCET
| VV |  | Součet |  | 614.227 | [12 empty] | VV | 2 | 4 | True | 0 | ROZPOCET
| VV |  | 614,23 |  | 614.23 | [12 empty] | VV | 2 | 2 | True | 0 | ROZPOCET
| VV |  | Součet |  | 614.23 | [12 empty] | VV | 2 | 4 | True | 1 | ROZPOCET
10 | K | 151811231 | Odstranění pažicích boxů pro pažení a rozepření stěn rýh podzemního vedení hloubka výkopu do 4 m, šířka do 1,2 m | m2 | 614.23 |  | 0 | CS ÚRS 2019 01 |  | základní |  | 0 | 0 | 0 | 0 | 0 | 4 | K | 2 |  |  |  | ROZPOCET | 0 | 0 | 0 | 0 | 0 | 1 | 0 | 4 | 20
11 | K | 161101102 | Svislé přemístění výkopku bez naložení do dopravní nádoby avšak s vyprázdněním dopravní nádoby na hromadu nebo do dopravního prostředku z horniny tř. 1 až 4, při hloubce výkopu přes 2,5 do 4 m | m3 | 488.54 |  | 0 | CS ÚRS 2019 01 |  | základní |  | 0 | 0 | 0 | 0 | 0 | 4 | K | 2 |  |  |  | ROZPOCET | 0 | 0 | 0 | 0 | 0 | 1 | 0 | 4 | 22
| VV |  | 120+368,54 |  | 488.54 | [12 empty] | VV | 2 | 2 | True | 0 | ROZPOCET
| VV |  | Součet |  | 488.54 | [12 empty] | VV | 2 | 4 | True | 1 | ROZPOCET
12 | K | 162201101 | Vodorovné přemístění výkopku nebo sypaniny po suchu na obvyklém dopravním prostředku, bez naložení výkopku, avšak se složením bez rozhrnutí z horniny tř. 1 až 4 na vzdálenost do 20 m | m3 | 228.73 |  | 0 | CS ÚRS 2019 01 |  | základní |  | 0 | 0 | 0 | 0 | 0 | 4 | K | 2 |  |  |  | ROZPOCET | 0 | 0 | 0 | 0 | 0 | 1 | 0 | 4 | 24
| VV |  | VYTĚŽENÝ VÝKOPEK PRO ZPĚTNÝ ZÁSYP | [14 empty] | VV | 2 | 1 | True | 0 | ROZPOCET
| VV |  | 120-(4,19*1,2*4,26) |  | 98.581 | [12 empty] | VV | 2 | 2 | True | 0 | ROZPOCET
| VV |  | (30,15*1,2*3,71)-(30,15*1*0,65)-(0,3*0,3*3,14*3,51)-(0,3*0,3*3,14*3,57)-(0,62*0,62*3,14*2,56)-(Pi*0,96/3*(0,62*0,62+0,62*0,42+0,42*0,42)) |  | 108.714 | [12 empty] | VV | 2 | 2 | True | 0 | ROZPOCET
| VV |  | (3,65*1,2*3,41)-(3,65*1,2*0,65)-(0,62*0,62*3,14*2,56)-(Pi*0,96/3*(0,62*0,62+0,62*0,42+0,42*0,42)) |  | 8.173 | [12 empty] | VV | 2 | 2 | True | 0 | ROZPOCET
| VV |  | (4,79*1,2*2,41)-(0,3*0,3*3,14*2,08) |  | 13.265 | [12 empty] | VV | 2 | 2 | True | 0 | ROZPOCET
| VV |  | Součet |  | 228.733 | [12 empty] | VV | 2 | 4 | True | 0 | ROZPOCET
| VV |  | 228,73 |  | 228.73 | [12 empty] | VV | 2 | 2 | True | 0 | ROZPOCET
| VV |  | Součet |  | 228.73 | [12 empty] | VV | 2 | 4 | True | 1 | ROZPOCET
13 | K | 162701105 | Vodorovné přemístění výkopku nebo sypaniny po suchu na obvyklém dopravním prostředku, bez naložení výkopku, avšak se složením bez rozhrnutí z horniny tř. 1 až 4 na vzdálenost přes 9 000 do 10 000 m | m3 | 259.81 |  | 0 | CS ÚRS 2019 01 |  | základní |  | 0 | 0 | 0 | 0 | 0 | 4 | K | 2 |  |  |  | ROZPOCET | 0 | 0 | 0 | 0 | 0 | 1 | 0 | 4 | 26
| VV |  | 488,54-228,73 |  | 259.81 | [12 empty] | VV | 2 | 2 | True | 0 | ROZPOCET
| VV |  | Součet |  | 259.81 | [12 empty] | VV | 2 | 4 | True | 1 | ROZPOCET
14 | K | 167101102 | Nakládání, skládání a překládání neulehlého výkopku nebo sypaniny nakládání, množství přes 100 m3, z hornin tř. 1 až 4 | m3 | 259.81 |  | 0 | CS ÚRS 2019 01 |  | základní |  | 0 | 0 | 0 | 0 | 0 | 4 | K | 2 |  |  |  | ROZPOCET | 0 | 0 | 0 | 0 | 0 | 1 | 0 | 4 | 28
15 | K | 171201211 | Poplatek za uložení stavebního odpadu na skládce (skládkovné) zeminy a kameniva zatříděného do Katalogu odpadů pod kódem 170 504 | t | 454.668 |  | 0 | CS ÚRS 2019 01 |  | základní |  | 0 | 0 | 0 | 0 | 0 | 4 | K | 2 |  |  |  | ROZPOCET | 0 | 0 | 0 | 0 | 0 | 1 | 0 | 4 | 30
16 | K | 174101101 | Zásyp sypaninou z jakékoliv horniny s uložením výkopku ve vrstvách se zhutněním jam, šachet, rýh nebo kolem objektů v těchto vykopávkách | m3 | 421.3 |  | 0 | CS ÚRS 2019 01 |  | základní |  | 0 | 0 | 0 | 0 | 0 | 4 | K | 2 |  |  |  | ROZPOCET | 0 | 0 | 0 | 0 | 0 | 1 | 0 | 4 | 32
| VV |  | Zásyp hutnitelným materiálem | [14 empty] | VV | 2 | 1 | True | 0 | ROZPOCET
| VV |  | 259,81-(4,19*1,2*0,65)-(9,47*1,2*0,65)-(20,48*1,2*0,65)-(21,36*1,2*0,65)-(24,46*1,2*0,65)-(0,3*0,3*3,14*(2,08+2,11+1,98+1,88+1,71+1,1+1,65+2,58+2,17 | [14 empty] | VV | 2 | 1 | True | 0 | ROZPOCET
| VV |  | Zásyp vytěženou zeminou | [14 empty] | VV | 2 | 1 | True | 0 | ROZPOCET
| VV |  | 228,73 |  | 228.73 | [12 empty] | VV | 2 | 2 | True | 0 | ROZPOCET
| VV |  | Součet |  | 228.73 | [12 empty] | VV | 2 | 4 | True | 0 | ROZPOCET
| VV |  | 421,3 |  | 421.3 | [12 empty] | VV | 2 | 2 | True | 0 | ROZPOCET
| VV |  | Součet |  | 421.3 | [12 empty] | VV | 2 | 4 | True | 1 | ROZPOCET
17 | M | 58333680 | kamenivo těžené hrubé frakce 22/63 | t | 385.128 |  | 0 | CS ÚRS 2019 01 |  | základní |  | 0 | 0 | 0 | 0 | 0 | 8 | M | 2 |  |  |  | ROZPOCET | 0 | 0 | 0 | 0 | 0 | 1 | 0 | 4 | 34
18 | K | 175111101 | Obsypání potrubí ručně sypaninou z vhodných hornin tř. 1 až 4 nebo materiálem připraveným podél výkopu ve vzdálenosti do 3 m od jeho kraje, pro jakoukoliv hloubku výkopu a míru zhutnění bez prohození sypaniny sítem | m3 | 23.8 |  | 0 | CS ÚRS 2019 01 |  | základní |  | 0 | 0 | 0 | 0 | 0 | 4 | K | 2 |  |  |  | ROZPOCET | 0 | 0 | 0 | 0 | 0 | 1 | 0 | 4 | 36
| VV |  | 29,4*1,2*0,55+8,71*1*0,5 |  | 23.759 | [12 empty] | VV | 2 | 2 | True | 0 | ROZPOCET
| VV |  | Součet |  | 23.759 | [12 empty] | VV | 2 | 4 | True | 0 | ROZPOCET
| VV |  | 23,8 |  | 23.8 | [12 empty] | VV | 2 | 2 | True | 0 | ROZPOCET
| VV |  | Součet |  | 23.8 | [12 empty] | VV | 2 | 4 | True | 1 | ROZPOCET
19 | M | 58337302 | štěrkopísek frakce 0/16 | t | 41.65 |  | 0 | CS ÚRS 2019 01 |  | základní |  | 0 | 0 | 0 | 0 | 0 | 8 | M | 2 |  |  |  | ROZPOCET | 0 | 0 | 0 | 0 | 0 | 1 | 0 | 4 | 38
20 | K | 175111109 | Obsypání potrubí ručně sypaninou z vhodných hornin tř. 1 až 4 nebo materiálem připraveným podél výkopu ve vzdálenosti do 3 m od jeho kraje, pro jakoukoliv hloubku výkopu a míru zhutnění Příplatek k ceně za prohození sypaniny sítem | m3 | 23.8 |  | 0 | CS ÚRS 2019 01 |  | základní |  | 0 | 0 | 0 | 0 | 0 | 4 | K | 2 |  |  |  | ROZPOCET | 0 | 0 | 0 | 0 | 0 | 1 | 0 | 4 | 40
21 | K | 175151101 | Obsypání potrubí strojně sypaninou z vhodných hornin tř. 1 až 4 nebo materiálem připraveným podél výkopu ve vzdálenosti do 3 m od jeho kraje, pro jakoukoliv hloubku výkopu a míru zhutnění bez prohození sypaniny | m3 | 53.34 |  | 0 | CS ÚRS 2019 01 |  | základní |  | 0 | 0 | 0 | 0 | 0 | 4 | K | 2 |  |  |  | ROZPOCET | 0 | 0 | 0 | 0 | 0 | 1 | 0 | 4 | 42
| VV |  | 4,2*1,2*0,55+((24,22+21,36+38,70)*1,2*0,5) |  | 53.34 | [12 empty] | VV | 2 | 2 | True | 0 | ROZPOCET
| VV |  | Součet |  | 53.34 | [12 empty] | VV | 2 | 4 | True | 0 | ROZPOCET
| VV |  | 53,34 |  | 53.34 | [12 empty] | VV | 2 | 2 | True | 0 | ROZPOCET
| VV |  | Součet |  | 53.34 | [12 empty] | VV | 2 | 4 | True | 1 | ROZPOCET
22 | M | 58337302 | štěrkopísek frakce 0/16 | t | 106.68 |  | 0 | CS ÚRS 2019 01 |  | základní |  | 0 | 0 | 0 | 0 | 0 | 8 | M | 2 |  |  |  | ROZPOCET | 0 | 0 | 0 | 0 | 0 | 1 | 0 | 4 | 44
| VV |  | 53,34*2 "Přepočtené koeficientem množství |  | 106.68 | [12 empty] | VV | 2 | 2 | True | 0 | ROZPOCET
| VV |  | Součet |  | 106.68 | [12 empty] | VV | 2 | 4 | True | 1 | ROZPOCET
| D | 2 | Zakládání |  |  |  | 0 |  |  |  |  | 0 |  | 0 |  | 0 | 1 | D | 1 |  |  |  | ROZPOCET | [6 empty] | 0
23 | K | 215901101 | Zhutnění podloží pod násypy z rostlé horniny tř. 1 až 4 z hornin soudružných do 92 % PS a nesoudržných sypkých relativní ulehlosti I(d) do 0,8 | m2 | 141.5 |  | 0 | CS ÚRS 2019 01 |  | základní |  | 0 | 0 | 0 | 0 | 0 | 4 | K | 2 |  |  |  | ROZPOCET | 0 | 0 | 0 | 0 | 0 | 1 | 0 | 4 | 46
| VV |  | 33,6*1,2+24,22*1,2+21,36*1,2+38,7*1,2 |  | 141.456 | [12 empty] | VV | 2 | 2 | True | 0 | ROZPOCET
| VV |  | Součet |  | 141.456 | [12 empty] | VV | 2 | 4 | True | 0 | ROZPOCET
| VV |  | 141,5 |  | 141.5 | [12 empty] | VV | 2 | 2 | True | 0 | ROZPOCET
| VV |  | Součet |  | 141.5 | [12 empty] | VV | 2 | 4 | True | 1 | ROZPOCET
| D | 3 | Svislé a kompletní konstrukce |  |  |  | 0 |  |  |  |  | 0 |  | 0 |  | 0 | 1 | D | 1 |  |  |  | ROZPOCET | [6 empty] | 0
24 | K | 359901211 | Monitoring stok (kamerový systém) jakékoli výšky nová kanalizace | m | 94.5 |  | 0 | CS ÚRS 2019 01 |  | základní |  | 0 | 0 | 0 | 0 | 0 | 4 | K | 2 |  |  |  | ROZPOCET | 0 | 0 | 0 | 0 | 0 | 1 | 0 | 4 | 48
| VV |  | 34+21,5+39 |  | 94.5 | [12 empty] | VV | 2 | 2 | True | 0 | ROZPOCET
| VV |  | Součet |  | 94.5 | [12 empty] | VV | 2 | 4 | True | 1 | ROZPOCET
| D | 4 | Vodorovné konstrukce |  |  |  | 0 |  |  |  |  | 0 |  | 0 |  | 0 | 1 | D | 1 |  |  |  | ROZPOCET | [6 empty] | 0
25 | K | 451573111 | Lože pod potrubí, stoky a drobné objekty v otevřeném výkopu z písku a štěrkopísku do 63 mm | m3 | 21.3 |  | 0 | CS ÚRS 2019 01 |  | základní |  | 0 | 0 | 0 | 0 | 0 | 4 | K | 2 |  |  |  | ROZPOCET | 0 | 0 | 0 | 0 | 0 | 1 | 0 | 4 | 50
| VV |  | 141,5*0,15 |  | 21.225 | [12 empty] | VV | 2 | 2 | True | 0 | ROZPOCET
| VV |  | Součet |  | 21.225 | [12 empty] | VV | 2 | 4 | True | 0 | ROZPOCET
| VV |  | 21,3 |  | 21.3 | [12 empty] | VV | 2 | 2 | True | 0 | ROZPOCET
| VV |  | Součet |  | 21.3 | [12 empty] | VV | 2 | 4 | True | 1 | ROZPOCET
| D | 8 | Trubní vedení |  |  |  | 0 |  |  |  |  | 0 |  | 0 |  | 0 | 1 | D | 1 |  |  |  | ROZPOCET | [6 empty] | 0
26 | K | 871350420 | Montáž kanalizačního potrubí z plastů z polypropylenu PP korugovaného nebo žebrovaného SN 12 DN 200 | m | 93.5 |  | 0 | CS ÚRS 2019 01 |  | základní |  | 0 | 0 | 0 | 0 | 0 | 4 | K | 2 |  |  |  | ROZPOCET | 0 | 0 | 0 | 0 | 0 | 1 | 0 | 4 | 52
| VV |  | (24,22+21,36+38,70+1,5)*1,09 |  | 93.5 | [12 empty] | VV | 2 | 2 | True | 0 | ROZPOCET
| VV |  | Součet |  | 93.5 | [12 empty] | VV | 2 | 4 | True | 0 | ROZPOCET
| VV |  | 93,5 |  | 93.5 | [12 empty] | VV | 2 | 2 | True | 0 | ROZPOCET
| VV |  | Součet |  | 93.5 | [12 empty] | VV | 2 | 4 | True | 1 | ROZPOCET
27 | M | WVN.AP000031W | Trubka kanalizační plastová PP potrubí 200x1000 mm SN12 | m | 92 |  | 0 | vlastní |  | základní |  | 0 | 0 | 0 | 0 | 0 | 8 | M | 2 |  |  |  | ROZPOCET | 0 | 0 | 0 | 0 | 0 | 1 | 0 | 4 | 54
| VV |  | 92 |  | 92 | [12 empty] | VV | 2 | 2 | True | 0 | ROZPOCET
| VV |  | Součet |  | 92 | [12 empty] | VV | 2 | 4 | True | 1 | ROZPOCET
28 | K | 871360320 | Montáž kanalizačního potrubí z plastů z polypropylenu PP hladkého plnostěnného SN 12 DN 250 | m | 37 |  | 0 | CS ÚRS 2019 01 |  | základní |  | 0 | 0 | 0 | 0 | 0 | 4 | K | 2 |  |  |  | ROZPOCET | 0 | 0 | 0 | 0 | 0 | 1 | 0 | 4 | 56
| VV |  | 33,6*1,09 |  | 36.624 | [12 empty] | VV | 2 | 2 | True | 0 | ROZPOCET
| VV |  | Součet |  | 36.624 | [12 empty] | VV | 2 | 4 | True | 0 | ROZPOCET
| VV |  | 37 |  | 37 | [12 empty] | VV | 2 | 2 | True | 0 | ROZPOCET
| VV |  | Součet |  | 37 | [12 empty] | VV | 2 | 4 | True | 1 | ROZPOCET
29 | M | 28617027 | trubka kanalizační PP plnostěnná třívrstvá DN 250x1000 mm SN 12 | m | 37 |  | 0 | CS ÚRS 2019 01 |  | základní |  | 0 | 0 | 0 | 0 | 0 | 8 | M | 2 |  |  |  | ROZPOCET | 0 | 0 | 0 | 0 | 0 | 1 | 0 | 4 | 58
| VV |  | 37 |  | 37 | [12 empty] | VV | 2 | 2 | True | 0 | ROZPOCET
| VV |  | Součet |  | 37 | [12 empty] | VV | 2 | 4 | True | 1 | ROZPOCET
30 | K | 877265211 | Montáž tvarovek na kanalizačním potrubí z trub z plastu z tvrdého PVC nebo z polypropylenu v otevřeném výkopu jednoosých DN 110 | kus | 1 |  | 0 | CS ÚRS 2019 01 |  | základní |  | 0 | 0 | 0 | 0 | 0 | 4 | K | 2 |  |  |  | ROZPOCET | 0 | 0 | 0 | 0 | 0 | 1 | 0 | 4 | 60
31 | M | 28661838 | spojka navrtávané kanalizace DN 100 do korugovaného potrubí | kus | 1 |  | 0 | CS ÚRS 2019 01 |  | základní |  | 0 | 0 | 0 | 0 | 0 | 8 | M | 2 |  |  |  | ROZPOCET | 0 | 0 | 0 | 0 | 0 | 1 | 0 | 4 | 62
32 | K | 877275211 | Montáž tvarovek na kanalizačním potrubí z trub z plastu z tvrdého PVC nebo z polypropylenu v otevřeném výkopu jednoosých DN 125 | kus | 1 |  | 0 | CS ÚRS 2019 01 |  | základní |  | 0 | 0 | 0 | 0 | 0 | 4 | K | 2 |  |  |  | ROZPOCET | 0 | 0 | 0 | 0 | 0 | 1 | 0 | 4 | 64
33 | M | 28611932 | redukce kanalizační plastová nesouosá KG 125/100 | kus | 1 |  | 0 | CS ÚRS 2019 01 |  | základní |  | 0 | 0 | 0 | 0 | 0 | 8 | M | 2 |  |  |  | ROZPOCET | 0 | 0 | 0 | 0 | 0 | 1 | 0 | 4 | 66
34 | K | 877310330 | Montáž tvarovek na kanalizačním plastovém potrubí z polypropylenu PP hladkého plnostěnného spojek nebo redukcí DN 150 | kus | 1 |  | 0 | CS ÚRS 2019 01 |  | základní |  | 0 | 0 | 0 | 0 | 0 | 4 | K | 2 |  |  |  | ROZPOCET | 0 | 0 | 0 | 0 | 0 | 1 | 0 | 4 | 68
35 | M | 28661842 | spojka navrtávané kanalizace DN 150 do korugovaného potrubí | kus | 1 |  | 0 | CS ÚRS 2019 01 |  | základní |  | 0 | 0 | 0 | 0 | 0 | 8 | M | 2 |  |  |  | ROZPOCET | 0 | 0 | 0 | 0 | 0 | 1 | 0 | 4 | 70
36 | K | 877350310 | Montáž tvarovek na kanalizačním plastovém potrubí z polypropylenu PP hladkého plnostěnného kolen DN 200 | kus | 4 |  | 0 | CS ÚRS 2019 01 |  | základní |  | 0 | 0 | 0 | 0 | 0 | 4 | K | 2 |  |  |  | ROZPOCET | 0 | 0 | 0 | 0 | 0 | 1 | 0 | 4 | 72
37 | M | 28617321 | koleno kanalizace PP KG DN 200x15° | kus | 1 |  | 0 | CS ÚRS 2019 01 |  | základní |  | 0 | 0 | 0 | 0 | 0 | 8 | M | 2 |  |  |  | ROZPOCET | 0 | 0 | 0 | 0 | 0 | 1 | 0 | 4 | 74
38 | M | 28617339 | koleno kanalizace PP KG DN 200x45° | kus | 3 |  | 0 | CS ÚRS 2019 01 |  | základní |  | 0 | 0 | 0 | 0 | 0 | 8 | M | 2 |  |  |  | ROZPOCET | 0 | 0 | 0 | 0 | 0 | 1 | 0 | 4 | 76
39 | K | 877350320 | Montáž tvarovek na kanalizačním plastovém potrubí z polypropylenu PP hladkého plnostěnného odboček DN 200 | kus | 3 |  | 0 | CS ÚRS 2019 01 |  | základní |  | 0 | 0 | 0 | 0 | 0 | 4 | K | 2 |  |  |  | ROZPOCET | 0 | 0 | 0 | 0 | 0 | 1 | 0 | 4 | 78
40 | M | 286172071 | odbočka kanalizační PP SN 12 45° DN 200/DN150 | kus | 3 |  | 0 | vlastní |  | základní |  | 0 | 0 | 0 | 0 | 0 | 8 | M | 2 |  |  |  | ROZPOCET | 0 | 0 | 0 | 0 | 0 | 1 | 0 | 4 | 80
41 | K | 877350320 | Montáž tvarovek na kanalizačním plastovém potrubí z polypropylenu PP hladkého plnostěnného odboček DN 200 | kus | 1 |  | 0 | CS ÚRS 2019 01 |  | základní |  | 0 | 0 | 0 | 0 | 0 | 4 | K | 2 |  |  |  | ROZPOCET | 0 | 0 | 0 | 0 | 0 | 1 | 0 | 4 | 82
42 | M | 286172081 | odbočka kanalizační PP SN 12 45° DN 200/DN200 | kus | 1 |  | 0 | vlastní |  | základní |  | 0 | 0 | 0 | 0 | 0 | 8 | M | 2 |  |  |  | ROZPOCET | 0 | 0 | 0 | 0 | 0 | 1 | 0 | 4 | 84
43 | K | 877355211 | Montáž tvarovek na kanalizačním potrubí z trub z plastu z tvrdého PVC nebo z polypropylenu v otevřeném výkopu jednoosých DN 200 | kus | 2 |  | 0 | CS ÚRS 2019 01 |  | základní |  | 0 | 0 | 0 | 0 | 0 | 4 | K | 2 |  |  |  | ROZPOCET | 0 | 0 | 0 | 0 | 0 | 1 | 0 | 4 | 86
44 | M | 28611590 | zátka kanalizace plastové KG DN 200 | kus | 2 |  | 0 | CS ÚRS 2019 01 |  | základní |  | 0 | 0 | 0 | 0 | 0 | 8 | M | 2 |  |  |  | ROZPOCET | 0 | 0 | 0 | 0 | 0 | 1 | 0 | 4 | 88
45 | K | 892351111 | Tlakové zkoušky vodou na potrubí DN 150 nebo 200 | m | 92 |  | 0 | CS ÚRS 2019 01 |  | základní |  | 0 | 0 | 0 | 0 | 0 | 4 | K | 2 |  |  |  | ROZPOCET | 0 | 0 | 0 | 0 | 0 | 1 | 0 | 4 | 90
| VV |  | 92 |  | 92 | [12 empty] | VV | 2 | 2 | True | 0 | ROZPOCET
| VV |  | Součet |  | 92 | [12 empty] | VV | 2 | 4 | True | 1 | ROZPOCET
46 | K | 892381111 | Tlakové zkoušky vodou na potrubí DN 250, 300 nebo 350 | m | 37 |  | 0 | CS ÚRS 2019 01 |  | základní |  | 0 | 0 | 0 | 0 | 0 | 4 | K | 2 |  |  |  | ROZPOCET | 0 | 0 | 0 | 0 | 0 | 1 | 0 | 4 | 92
| VV |  | 37 |  | 37 | [12 empty] | VV | 2 | 2 | True | 0 | ROZPOCET
| VV |  | Součet |  | 37 | [12 empty] | VV | 2 | 4 | True | 1 | ROZPOCET
47 | K | 894411311 | Osazení železobetonových dílců pro šachty skruží rovných | kus | 2 |  | 0 | CS ÚRS 2019 01 |  | základní |  | 0 | 0 | 0 | 0 | 0 | 4 | K | 2 |  |  |  | ROZPOCET | 0 | 0 | 0 | 0 | 0 | 1 | 0 | 4 | 94
48 | M | 59224070 | skruž betonová DN 1000x1000 PS, 100x100x12 cm | kus | 2 |  | 0 | CS ÚRS 2019 01 |  | základní |  | 0 | 0 | 0 | 0 | 0 | 8 | M | 2 |  |  |  | ROZPOCET | 0 | 0 | 0 | 0 | 0 | 1 | 0 | 4 | 96
49 | K | 894411311 | Osazení železobetonových dílců pro šachty skruží rovných | kus | 2 |  | 0 | CS ÚRS 2019 01 |  | základní |  | 0 | 0 | 0 | 0 | 0 | 4 | K | 2 |  |  |  | ROZPOCET | 0 | 0 | 0 | 0 | 0 | 1 | 0 | 4 | 98
50 | M | 59224187 | prstenec šachtový vyrovnávací betonový 625x120x100mm | kus | 1 |  | 0 | CS ÚRS 2019 01 |  | základní |  | 0 | 0 | 0 | 0 | 0 | 8 | M | 2 |  |  |  | ROZPOCET | 0 | 0 | 0 | 0 | 0 | 1 | 0 | 4 | 100
51 | M | 59224188 | prstenec šachtový vyrovnávací betonový 625x120x120mm | kus | 1 |  | 0 | CS ÚRS 2019 01 |  | základní |  | 0 | 0 | 0 | 0 | 0 | 8 | M | 2 |  |  |  | ROZPOCET | 0 | 0 | 0 | 0 | 0 | 1 | 0 | 4 | 102
52 | K | 894412411 | Osazení železobetonových dílců pro šachty skruží přechodových | kus | 1 |  | 0 | CS ÚRS 2019 01 |  | základní |  | 0 | 0 | 0 | 0 | 0 | 4 | K | 2 |  |  |  | ROZPOCET | 0 | 0 | 0 | 0 | 0 | 1 | 0 | 4 | 104
53 | M | 59224168 | skruž betonová přechodová 62,5/100x60x12 cm, stupadla poplastovaná kapsová | kus | 1 |  | 0 | CS ÚRS 2019 01 |  | základní |  | 0 | 0 | 0 | 0 | 0 | 8 | M | 2 |  |  |  | ROZPOCET | 0 | 0 | 0 | 0 | 0 | 1 | 0 | 4 | 106
54 | K | 894414111 | Osazení železobetonových dílců pro šachty skruží základových (dno) | kus | 1 |  | 0 | CS ÚRS 2019 01 |  | základní |  | 0 | 0 | 0 | 0 | 0 | 4 | K | 2 |  |  |  | ROZPOCET | 0 | 0 | 0 | 0 | 0 | 1 | 0 | 4 | 108
55 | M | 59224337 | dno betonové šachty kanalizační přímé 100x60x40 cm | kus | 1 |  | 0 | CS ÚRS 2019 01 |  | základní |  | 0 | 0 | 0 | 0 | 0 | 8 | M | 2 |  |  |  | ROZPOCET | 0 | 0 | 0 | 0 | 0 | 1 | 0 | 4 | 110
56 | K | 894812008 | Revizní a čistící šachta z polypropylenu PP pro hladké trouby DN 400 šachtové dno (DN šachty / DN trubního vedení) DN 400/200 pravý a levý přítok | kus | 1 |  | 0 | CS ÚRS 2019 01 |  | základní |  | 0 | 0 | 0 | 0 | 0 | 4 | K | 2 |  |  |  | ROZPOCET | 0 | 0 | 0 | 0 | 0 | 1 | 0 | 4 | 112
57 | K | 894812031 | Revizní a čistící šachta z polypropylenu PP pro hladké trouby DN 400 roura šachtová korugovaná bez hrdla, světlé hloubky 1000 mm | kus | 1 |  | 0 | CS ÚRS 2019 01 |  | základní |  | 0 | 0 | 0 | 0 | 0 | 4 | K | 2 |  |  |  | ROZPOCET | 0 | 0 | 0 | 0 | 0 | 1 | 0 | 4 | 114
58 | K | 894812041 | Revizní a čistící šachta z polypropylenu PP pro hladké trouby DN 400 roura šachtová korugovaná Příplatek k cenám 2031 - 2035 za uříznutí šachtové roury | kus | 1 |  | 0 | CS ÚRS 2019 01 |  | základní |  | 0 | 0 | 0 | 0 | 0 | 4 | K | 2 |  |  |  | ROZPOCET | 0 | 0 | 0 | 0 | 0 | 1 | 0 | 4 | 116
59 | K | 894812063 | Revizní a čistící šachta z polypropylenu PP pro hladké trouby DN 400 poklop litinový (pro třídu zatížení) plný do teleskopické trubky (D400) | kus | 1 |  | 0 | CS ÚRS 2019 01 |  | základní |  | 0 | 0 | 0 | 0 | 0 | 4 | K | 2 |  |  |  | ROZPOCET | 0 | 0 | 0 | 0 | 0 | 1 | 0 | 4 | 118
60 | M | 28661672 | roura šachtová teleskopická PVC (bez.těsnění) dno DN 315 dl 750mm | kus | 1 |  | 0 | CS ÚRS 2019 01 |  | základní |  | 0 | 0 | 0 | 0 | 0 | 8 | M | 2 |  |  |  | ROZPOCET | 0 | 0 | 0 | 0 | 0 | 1 | 0 | 4 | 120
61 | K | 894812311 | Revizní a čistící šachta z polypropylenu PP pro hladké trouby DN 600 šachtové dno (DN šachty / DN trubního vedení) DN 600/160 průtočné | kus | 1 |  | 0 | CS ÚRS 2019 01 |  | základní |  | 0 | 0 | 0 | 0 | 0 | 4 | K | 2 |  |  |  | ROZPOCET | 0 | 0 | 0 | 0 | 0 | 1 | 0 | 4 | 122
| VV |  | 1 |  | 1 | [12 empty] | VV | 2 | 2 | True | 0 | ROZPOCET
| VV |  | Součet |  | 1 | [12 empty] | VV | 2 | 4 | True | 1 | ROZPOCET
62 | K | 894812316 | Revizní a čistící šachta z polypropylenu PP pro hladké trouby DN 600 šachtové dno (DN šachty / DN trubního vedení) DN 600/200 průtočné 30°,60°,90° | kus | 6 |  | 0 | CS ÚRS 2019 01 |  | základní |  | 0 | 0 | 0 | 0 | 0 | 4 | K | 2 |  |  |  | ROZPOCET | 0 | 0 | 0 | 0 | 0 | 1 | 0 | 4 | 124
| VV |  | 3+1+2 |  | 6 | [12 empty] | VV | 2 | 2 | True | 0 | ROZPOCET
| VV |  | Součet |  | 6 | [12 empty] | VV | 2 | 4 | True | 1 | ROZPOCET
63 | K | 894812317 | Revizní a čistící šachta z polypropylenu PP pro hladké trouby DN 600 šachtové dno (DN šachty / DN trubního vedení) DN 600/200 s přítokem tvaru T | kus | 2 |  | 0 | CS ÚRS 2019 01 |  | základní |  | 0 | 0 | 0 | 0 | 0 | 4 | K | 2 |  |  |  | ROZPOCET | 0 | 0 | 0 | 0 | 0 | 1 | 0 | 4 | 126
| VV |  | 2 |  | 2 | [12 empty] | VV | 2 | 2 | True | 0 | ROZPOCET
| VV |  | Součet |  | 2 | [12 empty] | VV | 2 | 4 | True | 1 | ROZPOCET
64 | K | 894812322 | Revizní a čistící šachta z polypropylenu PP pro hladké trouby DN 600 šachtové dno (DN šachty / DN trubního vedení) DN 600/250 průtočné 30°,60°,90° | kus | 1 |  | 0 | CS ÚRS 2019 01 |  | základní |  | 0 | 0 | 0 | 0 | 0 | 4 | K | 2 |  |  |  | ROZPOCET | 0 | 0 | 0 | 0 | 0 | 1 | 0 | 4 | 128
| VV |  | 1 |  | 1 | [12 empty] | VV | 2 | 2 | True | 0 | ROZPOCET
| VV |  | Součet |  | 1 | [12 empty] | VV | 2 | 4 | True | 1 | ROZPOCET
65 | K | 894812313 | Revizní a čistící šachta z polypropylenu PP pro hladké trouby DN 600 šachtové dno (DN šachty / DN trubního vedení) DN 600/160 s přítokem tvaru T | kus | 1 |  | 0 | CS ÚRS 2019 01 |  | základní |  | 0 | 0 | 0 | 0 | 0 | 4 | K | 2 |  |  |  | ROZPOCET | 0 | 0 | 0 | 0 | 0 | 1 | 0 | 4 | 130
| VV |  | 1 |  | 1 | [12 empty] | VV | 2 | 2 | True | 0 | ROZPOCET
| VV |  | Součet |  | 1 | [12 empty] | VV | 2 | 4 | True | 1 | ROZPOCET
66 | K | 894812331 | Revizní a čistící šachta z polypropylenu PP pro hladké trouby DN 600 roura šachtová korugovaná, světlé hloubky 1 000 mm | kus | 1 |  | 0 | CS ÚRS 2019 01 |  | základní |  | 0 | 0 | 0 | 0 | 0 | 4 | K | 2 |  |  |  | ROZPOCET | 0 | 0 | 0 | 0 | 0 | 1 | 0 | 4 | 132
| VV |  | 1 |  | 1 | [12 empty] | VV | 2 | 2 | True | 0 | ROZPOCET
| VV |  | Součet |  | 1 | [12 empty] | VV | 2 | 4 | True | 1 | ROZPOCET
67 | K | 894812332 | Revizní a čistící šachta z polypropylenu PP pro hladké trouby DN 600 roura šachtová korugovaná, světlé hloubky 2 000 mm | kus | 7 |  | 0 | CS ÚRS 2019 01 |  | základní |  | 0 | 0 | 0 | 0 | 0 | 4 | K | 2 |  |  |  | ROZPOCET | 0 | 0 | 0 | 0 | 0 | 1 | 0 | 4 | 134
| VV |  | 7 |  | 7 | [12 empty] | VV | 2 | 2 | True | 0 | ROZPOCET
| VV |  | Součet |  | 7 | [12 empty] | VV | 2 | 4 | True | 1 | ROZPOCET
68 | K | 894812333 | Revizní a čistící šachta z polypropylenu PP pro hladké trouby DN 600 roura šachtová korugovaná, světlé hloubky 3 000 mm | kus | 1 |  | 0 | CS ÚRS 2019 01 |  | základní |  | 0 | 0 | 0 | 0 | 0 | 4 | K | 2 |  |  |  | ROZPOCET | 0 | 0 | 0 | 0 | 0 | 1 | 0 | 4 | 136
| VV |  | 1 |  | 1 | [12 empty] | VV | 2 | 2 | True | 0 | ROZPOCET
| VV |  | Součet |  | 1 | [12 empty] | VV | 2 | 4 | True | 1 | ROZPOCET
69 | K | 894812335 | Revizní a čistící šachta z polypropylenu PP pro hladké trouby DN 600 roura šachtová korugovaná, světlé hloubky 6 000 mm | kus | 2 |  | 0 | CS ÚRS 2019 01 |  | základní |  | 0 | 0 | 0 | 0 | 0 | 4 | K | 2 |  |  |  | ROZPOCET | 0 | 0 | 0 | 0 | 0 | 1 | 0 | 4 | 138
| VV |  | 2 |  | 2 | [12 empty] | VV | 2 | 2 | True | 0 | ROZPOCET
| VV |  | Součet |  | 2 | [12 empty] | VV | 2 | 4 | True | 1 | ROZPOCET
70 | K | 894812339 | Revizní a čistící šachta z polypropylenu PP pro hladké trouby DN 600 Příplatek k cenám 2331 - 2334 za uříznutí šachtové roury | kus | 11 |  | 0 | CS ÚRS 2019 01 |  | základní |  | 0 | 0 | 0 | 0 | 0 | 4 | K | 2 |  |  |  | ROZPOCET | 0 | 0 | 0 | 0 | 0 | 1 | 0 | 4 | 140
| VV |  | 11 |  | 11 | [12 empty] | VV | 2 | 2 | True | 0 | ROZPOCET
| VV |  | Součet |  | 11 | [12 empty] | VV | 2 | 4 | True | 1 | ROZPOCET
71 | K | 894812377 | Revizní a čistící šachta z polypropylenu PP pro hladké trouby DN 600 poklop (mříž) litinový pro třídu zatížení D400 s teleskopickým adaptérem | kus | 11 |  | 0 | CS ÚRS 2019 01 |  | základní |  | 0 | 0 | 0 | 0 | 0 | 4 | K | 2 |  |  |  | ROZPOCET | 0 | 0 | 0 | 0 | 0 | 1 | 0 | 4 | 142
| VV |  | 11 |  | 11 | [12 empty] | VV | 2 | 2 | True | 0 | ROZPOCET
| VV |  | Součet |  | 11 | [12 empty] | VV | 2 | 4 | True | 1 | ROZPOCET
72 | M | 28661939 | prstenec šachtový betonový dno DN 600 | kus | 11 |  | 0 | CS ÚRS 2019 01 |  | základní |  | 0 | 0 | 0 | 0 | 0 | 8 | M | 2 |  |  |  | ROZPOCET | 0 | 0 | 0 | 0 | 0 | 1 | 0 | 4 | 144
73 | K | 899104111 | Osazení poklopů litinových a ocelových včetně rámů pro třídu zatížení D400, E600 | kus | 1 |  | 0 | CS ÚRS 2019 01 |  | základní |  | 0 | 0 | 0 | 0 | 0 | 4 | K | 2 |  |  |  | ROZPOCET | 0 | 0 | 0 | 0 | 0 | 1 | 0 | 4 | 146
74 | M | 592246610 | poklop šachtový betonová výplň+ litina 785(610)x160 mm, s odvětráním | kus | 1 |  | 0 | CS ÚRS 2019 01 |  | základní |  | 0 | 0 | 0 | 0 | 0 | 8 | M | 2 |  |  |  | ROZPOCET | 0 | 0 | 0 | 0 | 0 | 1 | 0 | 4 | 148
75 | M | 286617700.1 | poklop šachtový litinový + rám betonový dno DN 400 pro třídu zatížení D 400 | kus | 1 |  | 0 | vlastní |  | základní |  | 0 | 0 | 0 | 0 | 0 | 8 | M | 2 |  |  |  | ROZPOCET | 0 | 0 | 0 | 0 | 0 | 1 | 0 | 4 | 150
76 | K | 899999.112 | Jádrová navrtávka DN 250 + vodotěsný prostup + utěsměmí | kus | 1 |  | 0 | vlastní |  | základní |  | 0 | 0 | 0 | 0 | 0 | 4 | K | 2 |  |  |  | ROZPOCET | 0 | 0 | 0 | 0 | 0 | 1 | 0 | 4 | 152
| VV |  | Jádrová navrtávka DN 250 + vodotěsný prostup + utěsměmí | [14 empty] | VV | 2 | 1 | True | 0 | ROZPOCET
| VV |  | 1 |  | 1 | [12 empty] | VV | 2 | 2 | True | 0 | ROZPOCET
| VV |  | Součet |  | 1 | [12 empty] | VV | 2 | 4 | True | 1 | ROZPOCET
77 | K | 899999999 | Geodetické zaměření | kus | 1 |  | 0 | vlastní |  | základní |  | 0 | 0 | 0 | 0 | 0 | 4 | K | 2 |  |  |  | ROZPOCET | 0 | 0 | 0 | 0 | 0 | 1 | 0 | 4 | 154
| D | 998 | Přesun hmot |  |  |  | 0 |  |  |  |  | 0 |  | 0 |  | 0 | 1 | D | 1 |  |  |  | ROZPOCET | [6 empty] | 0
78 | K | 998276101 | Přesun hmot pro trubní vedení hloubené z trub z plastických hmot nebo sklolaminátových pro vodovody nebo kanalizace v otevřeném výkopu dopravní vzdálenost do 15 m | t | 13.248 |  | 0 | CS ÚRS 2019 01 |  | základní |  | 0 | 0 | 0 | 0 | 0 | 4 | K | 2 |  |  |  | ROZPOCET | 0 | 0 | 0 | 0 | 0 | 1 | 0 | 4 | 156

## IO 430 - Kanalizace dešťo...
{32e38406-3ce1-42b4-8c0d-03207e4d1ae4}
2
| KRYCÍ LIST SOUPISU PRACÍ | [7 empty] | v --- níže se nacházejí doplnkové a pomocné údaje k sestavám --- v | [8 empty] | False
Stavba:
U21 – UJEP Výstavba výukových prostor Fakulty zdravotnických studií
Objekt:
IO 430 - Kanalizace dešťová, retence a odvodnění komunikací
| KSO: |  |  |  |  | CC-CZ:
| Místo: |  |  |  |  | Datum: | 22. 1. 2020
| Zadavatel: |  |  |  |  | IČ:
|  | Univerzita Jana Evangelisty Purkyně v Ústí n.Labem |  |  |  | DIČ:
| Uchazeč: |  |  |  |  | IČ: | Vyplň údaj
|  | Vyplň údaj |  |  |  | DIČ: | Vyplň údaj
| Projektant: |  |  |  |  | IČ:
|  | CHVÁLEK ATELIÉR s.r.o. |  |  |  | DIČ:
| Zpracovatel: |  |  |  |  | IČ:
DIČ:
Poznámka:
Soupis prací je sestaven za využití položek Cenové soustavy ÚRS. Cenové a technické podmínky položek CS ÚRS, které nejsou uvedeny v soupisu prací (tzv. úvodní části katalogů) jsou neomezeně dálkově k dispozici na www.cs-urs.cz. Položky soupisu prací, které nemají ve sloupci „Cenová soustava“ uveden žádný údaj, nepochází z Cenové soustavy ÚRS (takové položky soupisu prací mají Cenovou soustavu „VLASTNÍ“). Ocenění "vlastní" položky:na základě odborných znalostí a zkušeností projektanta při realizaci obdobných zakázek za období 5-ti let. nebo na základě CN) Nedílnou součástí soupisu prací je projektová dokumentace vč. textových příloh, na kterou se položky soupisu prací plně odkazují.
| Cena bez DPH | [5 empty] | 0
|  |  | Základ daně |  |  | Sazba daně | Výše daně
| DPH | základní | 0 |  |  | 21% | 0
|  | snížená | 0 |  |  | 15% | 0
|  | zákl. přenesená | 0 |  |  | 21% | 0
|  | sníž. přenesená | 0 |  |  | 15% | 0
|  | nulová | 0 |  |  | 0% | 0
| Cena s DPH |  |  | v | CZK |  | 0
| Projektant |  |  | Zpracovatel
| Datum a podpis: |  | Razítko | Datum a podpis: |  |  | Razítko
| Objednavatel |  |  | Uchazeč
| Datum a podpis: |  | Razítko | Datum a podpis: |  |  | Razítko
REKAPITULACE ČLENĚNÍ SOUPISU PRACÍ
Stavba:
U21 – UJEP Výstavba výukových prostor Fakulty zdravotnických studií
Objekt:
IO 430 - Kanalizace dešťová, retence a odvodnění komunikací
Místo: | [5 empty] | Datum: | 22. 1. 2020
Zadavatel: |  |  | Univerzita Jana Evangelisty Purkyně v Ústí n.Labem |  |  | Projektant: | CHVÁLEK ATELIÉR s.r.o.
Uchazeč: |  |  | Vyplň údaj |  |  | Zpracovatel:
Kód dílu - Popis | [6 empty] | Cena celkem [CZK]
Náklady ze soupisu prací | [6 empty] | 0 | [11 empty] | -1
| HSV - Práce a dodávky HSV | [5 empty] | 0
| 1 - Zemní práce | [5 empty] | 0
| 2 - Zakládání | [5 empty] | 0
| 3 - Svislé a kompletní konstrukce | [5 empty] | 0
| 4 - Vodorovné konstrukce | [5 empty] | 0
| 5 - Komunikace pozemní | [5 empty] | 0
| 8 - Trubní vedení | [5 empty] | 0
| 9 - Ostatní konstrukce a práce, bourání | [5 empty] | 0
| 997 - Přesun sutě | [5 empty] | 0
| 998 - Přesun hmot | [5 empty] | 0
| OST - Ostatní | [5 empty] | 0
SOUPIS PRACÍ
Stavba:
U21 – UJEP Výstavba výukových prostor Fakulty zdravotnických studií
Objekt:
IO 430 - Kanalizace dešťová, retence a odvodnění komunikací
Místo: | [5 empty] | Datum: | 22. 1. 2020
Zadavatel: |  |  | Univerzita Jana Evangelisty Purkyně v Ústí n.Labem |  |  | Projektant: | CHVÁLEK ATELIÉR s.r.o.
Uchazeč: |  |  | Vyplň údaj |  |  | Zpracovatel:
PČ | Typ | Kód | Popis | MJ | Množství | J.cena [CZK] | Cena celkem [CZK] | Cenová soustava |  | DPH | J. Nh [h] | Nh celkem [h] | J. hmotnost [t] | Hmotnost celkem [t] | J. suť [t] | Suť Celkem [t]
Náklady soupisu celkem | [6 empty] | 0 |  |  |  |  | 0 |  | 0 |  | 0 |  | D | -1 | [10 empty] | 0
| D | HSV | Práce a dodávky HSV |  |  |  | 0 |  |  |  |  | 0 |  | 0 |  | 0 | 1 | D | 0 |  |  |  | ROZPOCET | [6 empty] | 0
| D | 1 | Zemní práce |  |  |  | 0 |  |  |  |  | 0 |  | 0 |  | 0 | 1 | D | 1 |  |  |  | ROZPOCET | [6 empty] | 0
1 | K | 113107153 | Odstranění podkladů nebo krytů strojně plochy jednotlivě přes 50 m2 do 200 m2 s přemístěním hmot na skládku na vzdálenost do 20 m nebo s naložením na dopravní prostředek z kameniva těženého, o tl. vrstvy přes 200 do 300 mm | m2 | 30 |  | 0 | CS ÚRS 2019 01 |  | základní |  | 0 | 0 | 0 | 0 | 0 | 4 | K | 2 |  |  |  | ROZPOCET | 0 | 0 | 0 | 0 | 0 | 1 | 0 | 4 | 2
2 | K | 113154225 | Frézování živičného podkladu nebo krytu s naložením na dopravní prostředek plochy přes 500 do 1 000 m2 bez překážek v trase pruhu šířky do 1 m, tloušťky vrstvy 200 mm | m2 | 30 |  | 0 | CS ÚRS 2019 01 |  | základní |  | 0 | 0 | 0 | 0 | 0 | 4 | K | 2 |  |  |  | ROZPOCET | 0 | 0 | 0 | 0 | 0 | 1 | 0 | 4 | 4
3 | K | 119001406 | Dočasné zajištění podzemního potrubí nebo vedení ve výkopišti ve stavu i poloze , ve kterých byla na začátku zemních prací a to s podepřením, vzepřením nebo vyvěšením, příp. s ochranným bedněním, se zřízením a odstraněním zajišťovací konstrukce, s opotřeb | m | 6 |  | 0 | CS ÚRS 2019 01 |  | základní |  | 0 | 0 | 0 | 0 | 0 | 4 | K | 2 |  |  |  | ROZPOCET | 0 | 0 | 0 | 0 | 0 | 1 | 0 | 4 | 6
| VV |  | 1,2+1,2+1,2+1,2+1,2 |  | 6 | [12 empty] | VV | 2 | 2 | True | 0 | ROZPOCET
| VV |  | Součet |  | 6 | [12 empty] | VV | 2 | 4 | True | 1 | ROZPOCET
4 | K | 119001421 | Dočasné zajištění podzemního potrubí nebo vedení ve výkopišti ve stavu i poloze , ve kterých byla na začátku zemních prací a to s podepřením, vzepřením nebo vyvěšením, příp. s ochranným bedněním, se zřízením a odstraněním zajišťovací konstrukce, s opotřeb | m | 6 |  | 0 | CS ÚRS 2019 01 |  | základní |  | 0 | 0 | 0 | 0 | 0 | 4 | K | 2 |  |  |  | ROZPOCET | 0 | 0 | 0 | 0 | 0 | 1 | 0 | 4 | 8
| VV |  | 1,2+1,2+1,2+1,2+1,2 |  | 6 | [12 empty] | VV | 2 | 2 | True | 0 | ROZPOCET
| VV |  | Součet |  | 6 | [12 empty] | VV | 2 | 4 | True | 1 | ROZPOCET
5 | K | 120001101 | Příplatek k cenám vykopávek za ztížení vykopávky v blízkosti inženýrských sítí nebo výbušnin v horninách jakékoliv třídy | m3 | 23.04 |  | 0 | CS ÚRS 2019 01 |  | základní |  | 0 | 0 | 0 | 0 | 0 | 4 | K | 2 |  |  |  | ROZPOCET | 0 | 0 | 0 | 0 | 0 | 1 | 0 | 4 | 10
| VV |  | 6*1,2*1,5+6*1,2*1,7 |  | 23.04 | [12 empty] | VV | 2 | 2 | True | 0 | ROZPOCET
| VV |  | Součet |  | 23.04 | [12 empty] | VV | 2 | 4 | True | 1 | ROZPOCET
6 | K | 131201102 | Hloubení nezapažených jam a zářezů s urovnáním dna do předepsaného profilu a spádu v hornině tř. 3 přes 100 do 1 000 m3 | m3 | 264 |  | 0 | CS ÚRS 2019 01 |  | základní |  | 0 | 0 | 0 | 0 | 0 | 4 | K | 2 |  |  |  | ROZPOCET | 0 | 0 | 0 | 0 | 0 | 1 | 0 | 4 | 12
| VV |  | 264 |  | 264 | [12 empty] | VV | 2 | 2 | True | 0 | ROZPOCET
| VV |  | Součet |  | 264 | [12 empty] | VV | 2 | 4 | True | 1 | ROZPOCET
7 | K | 131201109 | Hloubení nezapažených jam a zářezů s urovnáním dna do předepsaného profilu a spádu Příplatek k cenám za lepivost horniny tř. 3 | m3 | 264 |  | 0 | CS ÚRS 2019 01 |  | základní |  | 0 | 0 | 0 | 0 | 0 | 4 | K | 2 |  |  |  | ROZPOCET | 0 | 0 | 0 | 0 | 0 | 1 | 0 | 4 | 14
8 | K | 132201202 | Hloubení zapažených i nezapažených rýh šířky přes 600 do 2 000 mm s urovnáním dna do předepsaného profilu a spádu v hornině tř. 3 přes 100 do 1 000 m3 | m3 | 356.9 |  | 0 | CS ÚRS 2019 01 |  | základní |  | 0 | 0 | 0 | 0 | 0 | 4 | K | 2 |  |  |  | ROZPOCET | 0 | 0 | 0 | 0 | 0 | 1 | 0 | 4 | 16
| VV |  | 19,09*1,2*3,35 |  | 76.742 | [12 empty] | VV | 2 | 2 | True | 0 | ROZPOCET
| VV |  | 21,1*1*1,29 |  | 27.219 | [12 empty] | VV | 2 | 2 | True | 0 | ROZPOCET
| VV |  | 13,49*1*1,36 |  | 18.346 | [12 empty] | VV | 2 | 2 | True | 0 | ROZPOCET
| VV |  | 4,8*1,2*3,425 |  | 19.728 | [12 empty] | VV | 2 | 2 | True | 0 | ROZPOCET
| VV |  | 18,86*1,2*3,115 |  | 70.499 | [12 empty] | VV | 2 | 2 | True | 0 | ROZPOCET
| VV |  | 3,94*1,2*3,05 |  | 14.42 | [12 empty] | VV | 2 | 2 | True | 0 | ROZPOCET
| VV |  | 45,66*1*1,44 |  | 65.75 | [12 empty] | VV | 2 | 2 | True | 0 | ROZPOCET
| VV |  | 7,93*1*1,61 |  | 12.767 | [12 empty] | VV | 2 | 2 | True | 0 | ROZPOCET
| VV |  | 2,4*1,4*(1,81+1,78+2,78) |  | 21.403 | [12 empty] | VV | 2 | 2 | True | 0 | ROZPOCET
| VV |  | 15*1*2 |  | 30 | [12 empty] | VV | 2 | 2 | True | 0 | ROZPOCET
| VV |  | Součet |  | 356.874 | [12 empty] | VV | 2 | 4 | True | 0 | ROZPOCET
| VV |  | 356,9 |  | 356.9 | [12 empty] | VV | 2 | 2 | True | 0 | ROZPOCET
| VV |  | Součet |  | 356.9 | [12 empty] | VV | 2 | 4 | True | 1 | ROZPOCET
9 | K | 132201209 | Hloubení zapažených i nezapažených rýh šířky přes 600 do 2 000 mm s urovnáním dna do předepsaného profilu a spádu v hornině tř. 3 Příplatek k cenám za lepivost horniny tř. 3 | m3 | 356.9 |  | 0 | CS ÚRS 2019 01 |  | základní |  | 0 | 0 | 0 | 0 | 0 | 4 | K | 2 |  |  |  | ROZPOCET | 0 | 0 | 0 | 0 | 0 | 1 | 0 | 4 | 18
| VV |  | 356,900 |  | 356.9 | [12 empty] | VV | 2 | 2 | True | 0 | ROZPOCET
| VV |  | Součet |  | 356.9 | [12 empty] | VV | 2 | 4 | True | 1 | ROZPOCET
10 | K | 151101101 | Zřízení pažení a rozepření stěn rýh pro podzemní vedení pro všechny šířky rýhy příložné pro jakoukoliv mezerovitost, hloubky do 2 m | m2 | 353.2 |  | 0 | CS ÚRS 2019 01 |  | základní |  | 0 | 0 | 0 | 0 | 0 | 4 | K | 2 |  |  |  | ROZPOCET | 0 | 0 | 0 | 0 | 0 | 1 | 0 | 4 | 20
| VV |  | 21,1*1,29*2 |  | 54.438 | [12 empty] | VV | 2 | 2 | True | 0 | ROZPOCET
| VV |  | 45,66*1,44*2 |  | 131.501 | [12 empty] | VV | 2 | 2 | True | 0 | ROZPOCET
| VV |  | 7,93*1,61*2 |  | 25.535 | [12 empty] | VV | 2 | 2 | True | 0 | ROZPOCET
| VV |  | 21,1*1,29*2 |  | 54.438 | [12 empty] | VV | 2 | 2 | True | 0 | ROZPOCET
| VV |  | (2,4+1,4)*2*(1,81+1,78) |  | 27.284 | [12 empty] | VV | 2 | 2 | True | 0 | ROZPOCET
| VV |  | 15*2*2 |  | 60 | [12 empty] | VV | 2 | 2 | True | 0 | ROZPOCET
| VV |  | Součet |  | 353.196 | [12 empty] | VV | 2 | 4 | True | 0 | ROZPOCET
| VV |  | 353,2 |  | 353.2 | [12 empty] | VV | 2 | 2 | True | 0 | ROZPOCET
| VV |  | Součet |  | 353.2 | [12 empty] | VV | 2 | 4 | True | 1 | ROZPOCET
11 | K | 151101102 | Zřízení pažení a rozepření stěn rýh pro podzemní vedení pro všechny šířky rýhy příložné pro jakoukoliv mezerovitost, hloubky do 4 m | m2 | 139 |  | 0 | CS ÚRS 2019 01 |  | základní |  | 0 | 0 | 0 | 0 | 0 | 4 | K | 2 |  |  |  | ROZPOCET | 0 | 0 | 0 | 0 | 0 | 1 | 0 | 4 | 22
| VV |  | 18,86*3,12*2+(2,4+1,4)*2*(2,78) |  | 138.814 | [12 empty] | VV | 2 | 2 | True | 0 | ROZPOCET
| VV |  | Součet |  | 138.814 | [12 empty] | VV | 2 | 4 | True | 0 | ROZPOCET
| VV |  | 139 |  | 139 | [12 empty] | VV | 2 | 2 | True | 0 | ROZPOCET
| VV |  | Součet |  | 139 | [12 empty] | VV | 2 | 4 | True | 1 | ROZPOCET
12 | K | 151101111 | Odstranění pažení a rozepření stěn rýh pro podzemní vedení s uložením materiálu na vzdálenost do 3 m od kraje výkopu příložné, hloubky do 2 m | m2 | 353.2 |  | 0 | CS ÚRS 2019 01 |  | základní |  | 0 | 0 | 0 | 0 | 0 | 4 | K | 2 |  |  |  | ROZPOCET | 0 | 0 | 0 | 0 | 0 | 1 | 0 | 4 | 24
13 | K | 151101112 | Odstranění pažení a rozepření stěn rýh pro podzemní vedení s uložením materiálu na vzdálenost do 3 m od kraje výkopu příložné, hloubky přes 2 do 4 m | m2 | 139 |  | 0 | CS ÚRS 2019 01 |  | základní |  | 0 | 0 | 0 | 0 | 0 | 4 | K | 2 |  |  |  | ROZPOCET | 0 | 0 | 0 | 0 | 0 | 1 | 0 | 4 | 26
14 | K | 151811131 | Zřízení pažicích boxů pro pažení a rozepření stěn rýh podzemního vedení hloubka výkopu do 4 m, šířka do 1,2 m | m2 | 161 |  | 0 | CS ÚRS 2019 01 |  | základní |  | 0 | 0 | 0 | 0 | 0 | 4 | K | 2 |  |  |  | ROZPOCET | 0 | 0 | 0 | 0 | 0 | 1 | 0 | 4 | 28
| VV |  | 19,09*3,35*2 |  | 127.903 | [12 empty] | VV | 2 | 2 | True | 0 | ROZPOCET
| VV |  | 4,8*3,425*2 |  | 32.88 | [12 empty] | VV | 2 | 2 | True | 0 | ROZPOCET
| VV |  | Součet |  | 160.783 | [12 empty] | VV | 2 | 4 | True | 0 | ROZPOCET
| VV |  | 161 |  | 161 | [12 empty] | VV | 2 | 2 | True | 0 | ROZPOCET
| VV |  | Součet |  | 161 | [12 empty] | VV | 2 | 4 | True | 1 | ROZPOCET
15 | K | 151811231 | Odstranění pažicích boxů pro pažení a rozepření stěn rýh podzemního vedení hloubka výkopu do 4 m, šířka do 1,2 m | m2 | 161 |  | 0 | CS ÚRS 2019 01 |  | základní |  | 0 | 0 | 0 | 0 | 0 | 4 | K | 2 |  |  |  | ROZPOCET | 0 | 0 | 0 | 0 | 0 | 1 | 0 | 4 | 30
16 | K | 161101101 | Svislé přemístění výkopku bez naložení do dopravní nádoby avšak s vyprázdněním dopravní nádoby na hromadu nebo do dopravního prostředku z horniny tř. 1 až 4, při hloubce výkopu přes 1 do 2,5 m | m3 | 166.15 |  | 0 | CS ÚRS 2019 01 |  | základní |  | 0 | 0 | 0 | 0 | 0 | 4 | K | 2 |  |  |  | ROZPOCET | 0 | 0 | 0 | 0 | 0 | 1 | 0 | 4 | 32
| VV |  | 27,219+18,346+65,75+12,767+2,4*1,4*(1,81+1,78)+15*1*2 |  | 166.144 | [12 empty] | VV | 2 | 2 | True | 0 | ROZPOCET
| VV |  | Součet |  | 166.144 | [12 empty] | VV | 2 | 4 | True | 0 | ROZPOCET
| VV |  | 166,15 |  | 166.15 | [12 empty] | VV | 2 | 2 | True | 0 | ROZPOCET
| VV |  | Součet |  | 166.15 | [12 empty] | VV | 2 | 4 | True | 1 | ROZPOCET
17 | K | 161101102 | Svislé přemístění výkopku bez naložení do dopravní nádoby avšak s vyprázdněním dopravní nádoby na hromadu nebo do dopravního prostředku z horniny tř. 1 až 4, při hloubce výkopu přes 2,5 do 4 m | m3 | 370 |  | 0 | CS ÚRS 2019 01 |  | základní |  | 0 | 0 | 0 | 0 | 0 | 4 | K | 2 |  |  |  | ROZPOCET | 0 | 0 | 0 | 0 | 0 | 1 | 0 | 4 | 34
| VV |  | 76,742+19,728+264+2,4*1,4*2,78 |  | 369.811 | [12 empty] | VV | 2 | 2 | True | 0 | ROZPOCET
| VV |  | Součet |  | 369.811 | [12 empty] | VV | 2 | 4 | True | 0 | ROZPOCET
| VV |  | 370 |  | 370 | [12 empty] | VV | 2 | 2 | True | 0 | ROZPOCET
| VV |  | Součet |  | 370 | [12 empty] | VV | 2 | 4 | True | 1 | ROZPOCET
18 | K | 162201101 | Vodorovné přemístění výkopku nebo sypaniny po suchu na obvyklém dopravním prostředku, bez naložení výkopku, avšak se složením bez rozhrnutí z horniny tř. 1 až 4 na vzdálenost do 20 m | m3 | 84.23 |  | 0 | CS ÚRS 2019 01 |  | základní |  | 0 | 0 | 0 | 0 | 0 | 4 | K | 2 |  |  |  | ROZPOCET | 0 | 0 | 0 | 0 | 0 | 1 | 0 | 4 | 36
| VV |  | VYTĚŽENÝ VÝKOPEK PRO ZPĚTNÝ ZÁSYP | [14 empty] | VV | 2 | 1 | True | 0 | ROZPOCET
| VV |  | 27,219-(21,1*1*0,7) |  | 12.449 | [12 empty] | VV | 2 | 2 | True | 0 | ROZPOCET
| VV |  | 70,499-(18,86*1,2*0,65) |  | 55.788 | [12 empty] | VV | 2 | 2 | True | 0 | ROZPOCET
| VV |  | 19,728-(4,8*1,2*0,65) |  | 15.984 | [12 empty] | VV | 2 | 2 | True | 0 | ROZPOCET
| VV |  | Součet |  | 84.221 | [12 empty] | VV | 2 | 4 | True | 0 | ROZPOCET
| VV |  | 84,23 |  | 84.23 | [12 empty] | VV | 2 | 2 | True | 0 | ROZPOCET
| VV |  | Součet |  | 84.23 | [12 empty] | VV | 2 | 4 | True | 1 | ROZPOCET
19 | K | 162701105 | Vodorovné přemístění výkopku nebo sypaniny po suchu na obvyklém dopravním prostředku, bez naložení výkopku, avšak se složením bez rozhrnutí z horniny tř. 1 až 4 na vzdálenost přes 9 000 do 10 000 m | m3 | 536.67 |  | 0 | CS ÚRS 2019 01 |  | základní |  | 0 | 0 | 0 | 0 | 0 | 4 | K | 2 |  |  |  | ROZPOCET | 0 | 0 | 0 | 0 | 0 | 1 | 0 | 4 | 38
| VV |  | 356,900-84,23+264 |  | 536.67 | [12 empty] | VV | 2 | 2 | True | 0 | ROZPOCET
| VV |  | Součet |  | 536.67 | [12 empty] | VV | 2 | 4 | True | 1 | ROZPOCET
20 | K | 167101102 | Nakládání, skládání a překládání neulehlého výkopku nebo sypaniny nakládání, množství přes 100 m3, z hornin tř. 1 až 4 | m3 | 536.67 |  | 0 | CS ÚRS 2019 01 |  | základní |  | 0 | 0 | 0 | 0 | 0 | 4 | K | 2 |  |  |  | ROZPOCET | 0 | 0 | 0 | 0 | 0 | 1 | 0 | 4 | 40
21 | K | 171201211 | Poplatek za uložení stavebního odpadu na skládce (skládkovné) zeminy a kameniva zatříděného do Katalogu odpadů pod kódem 170 504 | t | 939.173 |  | 0 | CS ÚRS 2019 01 |  | základní |  | 0 | 0 | 0 | 0 | 0 | 4 | K | 2 |  |  |  | ROZPOCET | 0 | 0 | 0 | 0 | 0 | 1 | 0 | 4 | 42
22 | K | 174101101 | Zásyp sypaninou z jakékoliv horniny s uložením výkopku ve vrstvách se zhutněním jam, šachet, rýh nebo kolem objektů v těchto vykopávkách | m3 | 537.3 |  | 0 | CS ÚRS 2019 01 |  | základní |  | 0 | 0 | 0 | 0 | 0 | 4 | K | 2 |  |  |  | ROZPOCET | 0 | 0 | 0 | 0 | 0 | 1 | 0 | 4 | 44
| VV |  | Zásyp hutnitelným materiálem | [14 empty] | VV | 2 | 1 | True | 0 | ROZPOCET
| VV |  | 356,900-(20,25*1,2*0,7)-(13,49*1,0*0,7)-(18,86*1,2*0,65)-(44,41*1,0*0,65)-(7,93*1,0*0,65)-(0,3*0,3*3,14*(1,39+3,6+3,37+1,48+1,03)) |  | 278.643 | [12 empty] | VV | 2 | 2 | True | 0 | ROZPOCET
| VV |  | -(0,2*0,2*3,14*(1,43+1,26)) |  | -0.338 | [12 empty] | VV | 2 | 2 | True | 0 | ROZPOCET
| VV |  | -(0,62*0,62*3,14*4)-(Pi*0.81/3*(0.62*0.62+0.62*0.42+0.42*0.42))*3 |  | -6.918 | [12 empty] | VV | 2 | 2 | True | 0 | ROZPOCET
| VV |  | -15*1*0,61 |  | -9.15 | [12 empty] | VV | 2 | 2 | True | 0 | ROZPOCET
| VV |  | VSAK | [14 empty] | VV | 2 | 1 | True | 0 | ROZPOCET
| VV |  | 264-(16,6*4*1,08)-(0,3*0,3*3,14*5,2) |  | 190.818 | [12 empty] | VV | 2 | 2 | True | 0 | ROZPOCET
| VV |  | Mezisoučet |  | 453.055 | [12 empty] | VV | 2 | 3 | True | 0 | ROZPOCET
| VV |  | Zásyp vytěženou zeminou | [14 empty] | VV | 2 | 1 | True | 0 | ROZPOCET
| VV |  | 84,23 |  | 84.23 | [12 empty] | VV | 2 | 2 | True | 0 | ROZPOCET
| VV |  | Mezisoučet |  | 84.23 | [12 empty] | VV | 2 | 3 | True | 0 | ROZPOCET
| VV |  | Součet |  | 537.285 | [12 empty] | VV | 2 | 4 | True | 0 | ROZPOCET
| VV |  | 537,3 |  | 537.3 | [12 empty] | VV | 2 | 2 | True | 0 | ROZPOCET
| VV |  | Součet |  | 537.3 | [12 empty] | VV | 2 | 4 | True | 1 | ROZPOCET
23 | M | 58333680 | kamenivo těžené hrubé frakce 22/63 | t | 906.2 |  | 0 | CS ÚRS 2019 01 |  | základní |  | 0 | 0 | 0 | 0 | 0 | 8 | M | 2 |  |  |  | ROZPOCET | 0 | 0 | 0 | 0 | 0 | 1 | 0 | 4 | 46
| VV |  | 453,055 |  | 453.055 | [12 empty] | VV | 2 | 2 | True | 0 | ROZPOCET
| VV |  | Součet |  | 453.055 | [12 empty] | VV | 2 | 4 | True | 0 | ROZPOCET
| VV |  | 453,1 |  | 453.1 | [12 empty] | VV | 2 | 2 | True | 0 | ROZPOCET
| VV |  | Součet |  | 453.1 | [12 empty] | VV | 2 | 4 | True | 0 | ROZPOCET
| VV |  | 453,1*2 "Přepočtené koeficientem množství |  | 906.2 | [12 empty] | VV | 2 | 2 | True | 0 | ROZPOCET
| VV |  | Součet |  | 906.2 | [12 empty] | VV | 2 | 4 | True | 1 | ROZPOCET
24 | K | 175101201 | Obsypání objektů nad přilehlým původním terénem sypaninou z vhodných hornin 1 až 4 nebo materiálem uloženým ve vzdálenosti do 3 m od vnějšího kraje objektu pro jakoukoliv míru zhutnění bez prohození sypaniny sítem | m3 | 21.52 |  | 0 | CS ÚRS 2019 01 |  | základní |  | 0 | 0 | 0 | 0 | 0 | 4 | K | 2 |  |  |  | ROZPOCET | 0 | 0 | 0 | 0 | 0 | 1 | 0 | 4 | 48
| VV |  | 16,6*4*0,2+(16,6+4)*2*0,2 |  | 21.52 | [12 empty] | VV | 2 | 2 | True | 0 | ROZPOCET
| VV |  | Součet |  | 21.52 | [12 empty] | VV | 2 | 4 | True | 1 | ROZPOCET
25 | M | 58344121 | štěrkodrť frakce 0/8 | t | 43.04 |  | 0 | CS ÚRS 2019 01 |  | základní |  | 0 | 0 | 0 | 0 | 0 | 8 | M | 2 |  |  |  | ROZPOCET | 0 | 0 | 0 | 0 | 0 | 1 | 0 | 4 | 50
| VV |  | 21,52*2 "Přepočtené koeficientem množství |  | 43.04 | [12 empty] | VV | 2 | 2 | True | 0 | ROZPOCET
| VV |  | Součet |  | 43.04 | [12 empty] | VV | 2 | 4 | True | 1 | ROZPOCET
26 | K | 175101209 | Obsypání objektů nad přilehlým původním terénem sypaninou z vhodných hornin 1 až 4 nebo materiálem uloženým ve vzdálenosti do 3 m od vnějšího kraje objektu pro jakoukoliv míru zhutnění Příplatek k ceně za prohození sypaniny sítem | m3 | 21.52 |  | 0 | CS ÚRS 2019 01 |  | základní |  | 0 | 0 | 0 | 0 | 0 | 4 | K | 2 |  |  |  | ROZPOCET | 0 | 0 | 0 | 0 | 0 | 1 | 0 | 4 | 52
27 | K | 175151101 | Obsypání potrubí strojně sypaninou z vhodných hornin tř. 1 až 4 nebo materiálem připraveným podél výkopu ve vzdálenosti do 3 m od jeho kraje, pro jakoukoliv hloubku výkopu a míru zhutnění bez prohození sypaniny | m3 | 83.86 |  | 0 | CS ÚRS 2019 01 |  | základní |  | 0 | 0 | 0 | 0 | 0 | 4 | K | 2 |  |  |  | ROZPOCET | 0 | 0 | 0 | 0 | 0 | 1 | 0 | 4 | 54
| VV |  | 19,09*1,2*0,55+21,1*1*0,55 |  | 24.204 | [12 empty] | VV | 2 | 2 | True | 0 | ROZPOCET
| VV |  | 28,49*1,2*0,5 |  | 17.094 | [12 empty] | VV | 2 | 2 | True | 0 | ROZPOCET
| VV |  | 1,25*1*0,55+44,41*1*0,5 |  | 22.893 | [12 empty] | VV | 2 | 2 | True | 0 | ROZPOCET
| VV |  | 7,93*1*1,61 |  | 12.767 | [12 empty] | VV | 2 | 2 | True | 0 | ROZPOCET
| VV |  | 15*1*0,46 |  | 6.9 | [12 empty] | VV | 2 | 2 | True | 0 | ROZPOCET
| VV |  | Součet |  | 83.858 | [12 empty] | VV | 2 | 4 | True | 0 | ROZPOCET
| VV |  | 83,86 |  | 83.86 | [12 empty] | VV | 2 | 2 | True | 0 | ROZPOCET
| VV |  | Součet |  | 83.86 | [12 empty] | VV | 2 | 4 | True | 1 | ROZPOCET
28 | M | 58337302 | štěrkopísek frakce 0/16 | t | 134.68 |  | 0 | CS ÚRS 2019 01 |  | základní |  | 0 | 0 | 0 | 0 | 0 | 8 | M | 2 |  |  |  | ROZPOCET | 0 | 0 | 0 | 0 | 0 | 1 | 0 | 4 | 56
| D | 2 | Zakládání |  |  |  | 0 |  |  |  |  | 0 |  | 0 |  | 0 | 1 | D | 1 |  |  |  | ROZPOCET | [6 empty] | 0
29 | K | 215901101 | Zhutnění podloží pod násypy z rostlé horniny tř. 1 až 4 z hornin soudružných do 92 % PS a nesoudržných sypkých relativní ulehlosti I(d) do 0,8 | m2 | 410 |  | 0 | CS ÚRS 2019 01 |  | základní |  | 0 | 0 | 0 | 0 | 0 | 4 | K | 2 |  |  |  | ROZPOCET | 0 | 0 | 0 | 0 | 0 | 1 | 0 | 4 | 58
| VV |  | 190,9*1,2+21,1*1+13,49*1+18,86*1,2+45,66*1+7,93*1+2,4*1,4 |  | 343.252 | [12 empty] | VV | 2 | 2 | True | 0 | ROZPOCET
| VV |  | 16,6*4 |  | 66.4 | [12 empty] | VV | 2 | 2 | True | 0 | ROZPOCET
| VV |  | Součet |  | 409.652 | [12 empty] | VV | 2 | 4 | True | 0 | ROZPOCET
| VV |  | 410 |  | 410 | [12 empty] | VV | 2 | 2 | True | 0 | ROZPOCET
| VV |  | Součet |  | 410 | [12 empty] | VV | 2 | 4 | True | 1 | ROZPOCET
| D | 3 | Svislé a kompletní konstrukce |  |  |  | 0 |  |  |  |  | 0 |  | 0 |  | 0 | 1 | D | 1 |  |  |  | ROZPOCET | [6 empty] | 0
30 | K | 359901211 | Monitoring stok (kamerový systém) jakékoli výšky nová kanalizace | m | 140 |  | 0 | CS ÚRS 2019 01 |  | základní |  | 0 | 0 | 0 | 0 | 0 | 4 | K | 2 |  |  |  | ROZPOCET | 0 | 0 | 0 | 0 | 0 | 1 | 0 | 4 | 60
| VV |  | 89+51 |  | 140 | [12 empty] | VV | 2 | 2 | True | 0 | ROZPOCET
| VV |  | Součet |  | 140 | [12 empty] | VV | 2 | 4 | True | 1 | ROZPOCET
| D | 4 | Vodorovné konstrukce |  |  |  | 0 |  |  |  |  | 0 |  | 0 |  | 0 | 1 | D | 1 |  |  |  | ROZPOCET | [6 empty] | 0
31 | K | 451541111 | Lože pod potrubí, stoky a drobné objekty v otevřeném výkopu ze štěrkodrtě 0-63 mm | m3 | 13.28 |  | 0 | CS ÚRS 2019 01 |  | základní |  | 0 | 0 | 0 | 0 | 0 | 4 | K | 2 |  |  |  | ROZPOCET | 0 | 0 | 0 | 0 | 0 | 1 | 0 | 4 | 62
| VV |  | 16,6*4*0,2 |  | 13.28 | [12 empty] | VV | 2 | 2 | True | 0 | ROZPOCET
| VV |  | Součet |  | 13.28 | [12 empty] | VV | 2 | 4 | True | 1 | ROZPOCET
32 | K | 451572111 | Lože pod potrubí, stoky a drobné objekty v otevřeném výkopu z kameniva drobného těženého 0 až 4 mm | m3 | 3.32 |  | 0 | CS ÚRS 2019 01 |  | základní |  | 0 | 0 | 0 | 0 | 0 | 4 | K | 2 |  |  |  | ROZPOCET | 0 | 0 | 0 | 0 | 0 | 1 | 0 | 4 | 64
| VV |  | 16,6*4*0,05 |  | 3.32 | [12 empty] | VV | 2 | 2 | True | 0 | ROZPOCET
| VV |  | Součet |  | 3.32 | [12 empty] | VV | 2 | 4 | True | 1 | ROZPOCET
33 | K | 451573111 | Lože pod potrubí, stoky a drobné objekty v otevřeném výkopu z písku a štěrkopísku do 63 mm | m3 | 33.5 |  | 0 | CS ÚRS 2019 01 |  | základní |  | 0 | 0 | 0 | 0 | 0 | 4 | K | 2 |  |  |  | ROZPOCET | 0 | 0 | 0 | 0 | 0 | 1 | 0 | 4 | 66
| VV |  | (19,09*1,2+21,1*1+13,49*1+4,8*1,2+18,86*1,2+45,66*1+7,93*1)*0,15 |  | 20.922 | [12 empty] | VV | 2 | 2 | True | 0 | ROZPOCET
| VV |  | 2,4*1,4*3 + 15*1*0,15 |  | 12.33 | [12 empty] | VV | 2 | 2 | True | 0 | ROZPOCET
| VV |  | Součet |  | 33.252 | [12 empty] | VV | 2 | 4 | True | 0 | ROZPOCET
| VV |  | 33,5 |  | 33.5 | [12 empty] | VV | 2 | 2 | True | 0 | ROZPOCET
| VV |  | Součet |  | 33.5 | [12 empty] | VV | 2 | 4 | True | 1 | ROZPOCET
34 | K | 452311151 | Podkladní a zajišťovací konstrukce z betonu prostého v otevřeném výkopu desky pod potrubí, stoky a drobné objekty z betonu tř. C 20/25 | m3 | 1.013 |  | 0 | CS ÚRS 2019 01 |  | základní |  | 0 | 0 | 0 | 0 | 0 | 4 | K | 2 |  |  |  | ROZPOCET | 0 | 0 | 0 | 0 | 0 | 1 | 0 | 4 | 68
| VV |  | 1,5*1,5*0,15*3 |  | 1.013 | [12 empty] | VV | 2 | 2 | True | 0 | ROZPOCET
| VV |  | Součet |  | 1.013 | [12 empty] | VV | 2 | 4 | True | 1 | ROZPOCET
35 | K | 452351101 | Bednění podkladních a zajišťovacích konstrukcí v otevřeném výkopu desek nebo sedlových loží pod potrubí, stoky a drobné objekty | m2 | 2.7 |  | 0 | CS ÚRS 2019 01 |  | základní |  | 0 | 0 | 0 | 0 | 0 | 4 | K | 2 |  |  |  | ROZPOCET | 0 | 0 | 0 | 0 | 0 | 1 | 0 | 4 | 70
| VV |  | 1,5*4*0,15*3 |  | 2.7 | [12 empty] | VV | 2 | 2 | True | 0 | ROZPOCET
| VV |  | Součet |  | 2.7 | [12 empty] | VV | 2 | 4 | True | 1 | ROZPOCET
| D | 5 | Komunikace pozemní |  |  |  | 0 |  |  |  |  | 0 |  | 0 |  | 0 | 1 | D | 1 |  |  |  | ROZPOCET | [6 empty] | 0
36 | K | 564851111 | Podklad ze štěrkodrti ŠD s rozprostřením a zhutněním, po zhutnění tl. 150 mm | m2 | 30 |  | 0 | CS ÚRS 2019 01 |  | základní |  | 0 | 0 | 0 | 0 | 0 | 4 | K | 2 |  |  |  | ROZPOCET | 0 | 0 | 0 | 0 | 0 | 1 | 0 | 4 | 72
37 | K | 564952111 | Podklad z mechanicky zpevněného kameniva MZK (minerální beton) s rozprostřením a s hutněním, po zhutnění tl. 150 mm | m2 | 30 |  | 0 | CS ÚRS 2019 01 |  | základní |  | 0 | 0 | 0 | 0 | 0 | 4 | K | 2 |  |  |  | ROZPOCET | 0 | 0 | 0 | 0 | 0 | 1 | 0 | 4 | 74
38 | K | 565165111 | Asfaltový beton vrstva podkladní ACP 16 (obalované kamenivo střednězrnné - OKS) s rozprostřením a zhutněním v pruhu šířky do 3 m, po zhutnění tl. 80 mm | m2 | 30 |  | 0 | CS ÚRS 2019 01 |  | základní |  | 0 | 0 | 0 | 0 | 0 | 4 | K | 2 |  |  |  | ROZPOCET | 0 | 0 | 0 | 0 | 0 | 1 | 0 | 4 | 76
39 | K | 573231111 | Postřik spojovací PS bez posypu kamenivem ze silniční emulze, v množství 0,70 kg/m2 | m2 | 30 |  | 0 | CS ÚRS 2019 01 |  | základní |  | 0 | 0 | 0 | 0 | 0 | 4 | K | 2 |  |  |  | ROZPOCET | 0 | 0 | 0 | 0 | 0 | 1 | 0 | 4 | 78
40 | K | 577134211 | Asfaltový beton vrstva obrusná ACO 11 (ABS) s rozprostřením a se zhutněním z nemodifikovaného asfaltu v pruhu šířky do 3 m tř. II, po zhutnění tl. 40 mm | m2 | 30 |  | 0 | CS ÚRS 2019 01 |  | základní |  | 0 | 0 | 0 | 0 | 0 | 4 | K | 2 |  |  |  | ROZPOCET | 0 | 0 | 0 | 0 | 0 | 1 | 0 | 4 | 80
41 | K | 599141111 | Vyplnění spár mezi silničními dílci jakékoliv tloušťky živičnou zálivkou | m | 62 |  | 0 | CS ÚRS 2019 01 |  | základní |  | 0 | 0 | 0 | 0 | 0 | 4 | K | 2 |  |  |  | ROZPOCET | 0 | 0 | 0 | 0 | 0 | 1 | 0 | 4 | 82
| D | 8 | Trubní vedení |  |  |  | 0 |  |  |  |  | 0 |  | 0 |  | 0 | 1 | D | 1 |  |  |  | ROZPOCET | [6 empty] | 0
42 | K | 871315221 | Kanalizační potrubí z tvrdého PVC v otevřeném výkopu ve sklonu do 20 %, hladkého plnostěnného jednovrstvého, tuhost třídy SN 8 DN 160 | m | 15 |  | 0 | CS ÚRS 2019 01 |  | základní |  | 0 | 0 | 0 | 0 | 0 | 4 | K | 2 |  |  |  | ROZPOCET | 0 | 0 | 0 | 0 | 0 | 1 | 0 | 4 | 84
| VV |  | 15 |  | 15 | [12 empty] | VV | 2 | 2 | True | 0 | ROZPOCET
| VV |  | Součet |  | 15 | [12 empty] | VV | 2 | 4 | True | 1 | ROZPOCET
43 | K | 871350420 | Montáž kanalizačního potrubí z plastů z polypropylenu PP korugovaného nebo žebrovaného SN 12 DN 200 | m | 89 |  | 0 | CS ÚRS 2019 01 |  | základní |  | 0 | 0 | 0 | 0 | 0 | 4 | K | 2 |  |  |  | ROZPOCET | 0 | 0 | 0 | 0 | 0 | 1 | 0 | 4 | 86
| VV |  | (44,41+8,49+28,49)*1,09 |  | 88.715 | [12 empty] | VV | 2 | 2 | True | 0 | ROZPOCET
| VV |  | Součet |  | 88.715 | [12 empty] | VV | 2 | 4 | True | 0 | ROZPOCET
| VV |  | 89 |  | 89 | [12 empty] | VV | 2 | 2 | True | 0 | ROZPOCET
| VV |  | Součet |  | 89 | [12 empty] | VV | 2 | 4 | True | 1 | ROZPOCET
44 | M | WVN.AP000031W | Trubka kanalizační plastová PP potrubí 200x1000 mm SN12 | m | 89 |  | 0 | vlastní |  | základní |  | 0 | 0 | 0 | 0 | 0 | 8 | M | 2 |  |  |  | ROZPOCET | 0 | 0 | 0 | 0 | 0 | 1 | 0 | 4 | 88
| VV |  | 89 |  | 89 | [12 empty] | VV | 2 | 2 | True | 0 | ROZPOCET
| VV |  | Součet |  | 89 | [12 empty] | VV | 2 | 4 | True | 1 | ROZPOCET
45 | K | 871360320 | Montáž kanalizačního potrubí z plastů z polypropylenu PP hladkého plnostěnného SN 12 DN 250 | m | 51 |  | 0 | CS ÚRS 2019 01 |  | základní |  | 0 | 0 | 0 | 0 | 0 | 4 | K | 2 |  |  |  | ROZPOCET | 0 | 0 | 0 | 0 | 0 | 1 | 0 | 4 | 90
| VV |  | (1,25+45,19)*1,09 |  | 50.62 | [12 empty] | VV | 2 | 2 | True | 0 | ROZPOCET
| VV |  | Součet |  | 50.62 | [12 empty] | VV | 2 | 4 | True | 0 | ROZPOCET
| VV |  | 51 |  | 51 | [12 empty] | VV | 2 | 2 | True | 0 | ROZPOCET
| VV |  | Součet |  | 51 | [12 empty] | VV | 2 | 4 | True | 1 | ROZPOCET
46 | M | 28617027 | trubka kanalizační PP plnostěnná třívrstvá DN 250x1000 mm SN 12 | m | 51 |  | 0 | CS ÚRS 2019 01 |  | základní |  | 0 | 0 | 0 | 0 | 0 | 8 | M | 2 |  |  |  | ROZPOCET | 0 | 0 | 0 | 0 | 0 | 1 | 0 | 4 | 92
| VV |  | 51 |  | 51 | [12 empty] | VV | 2 | 2 | True | 0 | ROZPOCET
| VV |  | Součet |  | 51 | [12 empty] | VV | 2 | 4 | True | 1 | ROZPOCET
47 | K | 877275211 | Montáž tvarovek na kanalizačním potrubí z trub z plastu z tvrdého PVC nebo z polypropylenu v otevřeném výkopu jednoosých DN 125 | kus | 1 |  | 0 | CS ÚRS 2019 01 |  | základní |  | 0 | 0 | 0 | 0 | 0 | 4 | K | 2 |  |  |  | ROZPOCET | 0 | 0 | 0 | 0 | 0 | 1 | 0 | 4 | 94
48 | M | 28661839 | spojka navrtávané kanalizace DN 125 do korugovaného potrubí | kus | 1 |  | 0 | vlastní |  | základní |  | 0 | 0 | 0 | 0 | 0 | 8 | M | 2 |  |  |  | ROZPOCET | 0 | 0 | 0 | 0 | 0 | 1 | 0 | 4 | 96
49 | K | 877310310 | Montáž tvarovek na kanalizačním plastovém potrubí z polypropylenu PP hladkého plnostěnného kolen DN 150 | kus | 6 |  | 0 | CS ÚRS 2019 01 |  | základní |  | 0 | 0 | 0 | 0 | 0 | 4 | K | 2 |  |  |  | ROZPOCET | 0 | 0 | 0 | 0 | 0 | 1 | 0 | 4 | 98
50 | M | 286171821 | koleno kanalizační PP SN 12 45 ° DN 150 | kus | 6 |  | 0 | vlastní |  | základní |  | 0 | 0 | 0 | 0 | 0 | 8 | M | 2 |  |  |  | ROZPOCET | 0 | 0 | 0 | 0 | 0 | 1 | 0 | 4 | 100
51 | K | 877315211 | Montáž tvarovek na kanalizačním potrubí z trub z plastu z tvrdého PVC nebo z polypropylenu v otevřeném výkopu jednoosých DN 160 | kus | 1 |  | 0 | CS ÚRS 2019 01 |  | základní |  | 0 | 0 | 0 | 0 | 0 | 4 | K | 2 |  |  |  | ROZPOCET | 0 | 0 | 0 | 0 | 0 | 1 | 0 | 4 | 102
52 | M | 28661842 | spojka navrtávané kanalizace DN 150 do korugovaného potrubí | kus | 1 |  | 0 | CS ÚRS 2019 01 |  | základní |  | 0 | 0 | 0 | 0 | 0 | 8 | M | 2 |  |  |  | ROZPOCET | 0 | 0 | 0 | 0 | 0 | 1 | 0 | 4 | 104
53 | K | 877350310 | Montáž tvarovek na kanalizačním plastovém potrubí z polypropylenu PP hladkého plnostěnného kolen DN 200 | kus | 2 |  | 0 | CS ÚRS 2019 01 |  | základní |  | 0 | 0 | 0 | 0 | 0 | 4 | K | 2 |  |  |  | ROZPOCET | 0 | 0 | 0 | 0 | 0 | 1 | 0 | 4 | 106
54 | M | 28611938 | redukce kanalizační plastová nesouosá KG 200/150 | kus | 1 |  | 0 | CS ÚRS 2019 01 |  | základní |  | 0 | 0 | 0 | 0 | 0 | 8 | M | 2 |  |  |  | ROZPOCET | 0 | 0 | 0 | 0 | 0 | 1 | 0 | 4 | 108
55 | M | 28611936 | redukce kanalizační plastová nesouosá KG 150/125 | kus | 1 |  | 0 | CS ÚRS 2019 01 |  | základní |  | 0 | 0 | 0 | 0 | 0 | 8 | M | 2 |  |  |  | ROZPOCET | 0 | 0 | 0 | 0 | 0 | 1 | 0 | 4 | 110
56 | K | 877350320 | Montáž tvarovek na kanalizačním plastovém potrubí z polypropylenu PP hladkého plnostěnného odboček DN 200 | kus | 5 |  | 0 | CS ÚRS 2019 01 |  | základní |  | 0 | 0 | 0 | 0 | 0 | 4 | K | 2 |  |  |  | ROZPOCET | 0 | 0 | 0 | 0 | 0 | 1 | 0 | 4 | 112
57 | M | 286172071 | odbočka kanalizační PP SN 12 45° DN 200/DN150 | kus | 5 |  | 0 | vlastní |  | základní |  | 0 | 0 | 0 | 0 | 0 | 8 | M | 2 |  |  |  | ROZPOCET | 0 | 0 | 0 | 0 | 0 | 1 | 0 | 4 | 114
| VV |  | 1+1+3 |  | 5 | [12 empty] | VV | 2 | 2 | True | 0 | ROZPOCET
| VV |  | Součet |  | 5 | [12 empty] | VV | 2 | 4 | True | 1 | ROZPOCET
58 | K | 877350320 | Montáž tvarovek na kanalizačním plastovém potrubí z polypropylenu PP hladkého plnostěnného odboček DN 200 | kus | 1 |  | 0 | CS ÚRS 2019 01 |  | základní |  | 0 | 0 | 0 | 0 | 0 | 4 | K | 2 |  |  |  | ROZPOCET | 0 | 0 | 0 | 0 | 0 | 1 | 0 | 4 | 116
59 | M | 286172081 | odbočka kanalizační PP SN 12 45° DN 200/DN200 | kus | 1 |  | 0 | vlastní |  | základní |  | 0 | 0 | 0 | 0 | 0 | 8 | M | 2 |  |  |  | ROZPOCET | 0 | 0 | 0 | 0 | 0 | 1 | 0 | 4 | 118
60 | K | 877355211 | Montáž tvarovek na kanalizačním potrubí z trub z plastu z tvrdého PVC nebo z polypropylenu v otevřeném výkopu jednoosých DN 200 | kus | 1 |  | 0 | CS ÚRS 2019 01 |  | základní |  | 0 | 0 | 0 | 0 | 0 | 4 | K | 2 |  |  |  | ROZPOCET | 0 | 0 | 0 | 0 | 0 | 1 | 0 | 4 | 120
| VV |  | 1 |  | 1 | [12 empty] | VV | 2 | 2 | True | 0 | ROZPOCET
| VV |  | Součet |  | 1 | [12 empty] | VV | 2 | 4 | True | 1 | ROZPOCET
61 | M | 28611590 | zátka kanalizace plastové KG DN 200 | kus | 1 |  | 0 | CS ÚRS 2019 01 |  | základní |  | 0 | 0 | 0 | 0 | 0 | 8 | M | 2 |  |  |  | ROZPOCET | 0 | 0 | 0 | 0 | 0 | 1 | 0 | 4 | 122
| VV |  | 1 |  | 1 | [12 empty] | VV | 2 | 2 | True | 0 | ROZPOCET
| VV |  | Součet |  | 1 | [12 empty] | VV | 2 | 4 | True | 1 | ROZPOCET
62 | K | 892351111 | Tlakové zkoušky vodou na potrubí DN 150 nebo 200 | m | 89 |  | 0 | CS ÚRS 2019 01 |  | základní |  | 0 | 0 | 0 | 0 | 0 | 4 | K | 2 |  |  |  | ROZPOCET | 0 | 0 | 0 | 0 | 0 | 1 | 0 | 4 | 124
| VV |  | 89 |  | 89 | [12 empty] | VV | 2 | 2 | True | 0 | ROZPOCET
| VV |  | Součet |  | 89 | [12 empty] | VV | 2 | 4 | True | 1 | ROZPOCET
63 | K | 892381111 | Tlakové zkoušky vodou na potrubí DN 250, 300 nebo 350 | m | 51 |  | 0 | CS ÚRS 2019 01 |  | základní |  | 0 | 0 | 0 | 0 | 0 | 4 | K | 2 |  |  |  | ROZPOCET | 0 | 0 | 0 | 0 | 0 | 1 | 0 | 4 | 126
| VV |  | 51 |  | 51 | [12 empty] | VV | 2 | 2 | True | 0 | ROZPOCET
| VV |  | Součet |  | 51 | [12 empty] | VV | 2 | 4 | True | 1 | ROZPOCET
64 | K | 894812008 | Revizní a čistící šachta z polypropylenu PP pro hladké trouby DN 400 šachtové dno (DN šachty / DN trubního vedení) DN 400/200 pravý a levý přítok | kus | 1 |  | 0 | CS ÚRS 2019 01 |  | základní |  | 0 | 0 | 0 | 0 | 0 | 4 | K | 2 |  |  |  | ROZPOCET | 0 | 0 | 0 | 0 | 0 | 1 | 0 | 4 | 128
65 | K | 894812031 | Revizní a čistící šachta z polypropylenu PP pro hladké trouby DN 400 roura šachtová korugovaná bez hrdla, světlé hloubky 1000 mm | kus | 1 |  | 0 | CS ÚRS 2019 01 |  | základní |  | 0 | 0 | 0 | 0 | 0 | 4 | K | 2 |  |  |  | ROZPOCET | 0 | 0 | 0 | 0 | 0 | 1 | 0 | 4 | 130
66 | K | 894812041 | Revizní a čistící šachta z polypropylenu PP pro hladké trouby DN 400 roura šachtová korugovaná Příplatek k cenám 2031 - 2035 za uříznutí šachtové roury | kus | 1 |  | 0 | CS ÚRS 2019 01 |  | základní |  | 0 | 0 | 0 | 0 | 0 | 4 | K | 2 |  |  |  | ROZPOCET | 0 | 0 | 0 | 0 | 0 | 1 | 0 | 4 | 132
67 | K | 894812171 | Revizní a čistící šachta z polypropylenu PP pro hladké trouby DN 315 mříž (pro třídu zatížení) dešťová litinová do teleskopu (D400) | kus | 1 |  | 0 | CS ÚRS 2019 01 |  | základní |  | 0 | 0 | 0 | 0 | 0 | 4 | K | 2 |  |  |  | ROZPOCET | 0 | 0 | 0 | 0 | 0 | 1 | 0 | 4 | 134
68 | M | 28661672 | roura šachtová teleskopická PVC (bez.těsnění) dno DN 315 dl 750mm | kus | 1 |  | 0 | CS ÚRS 2019 01 |  | základní |  | 0 | 0 | 0 | 0 | 0 | 8 | M | 2 |  |  |  | ROZPOCET | 0 | 0 | 0 | 0 | 0 | 1 | 0 | 4 | 136
69 | M | 28661784 | revizní šachty D 400-kalový koš pro D 315 | kus | 1 |  | 0 | CS ÚRS 2019 01 |  | základní |  | 0 | 0 | 0 | 0 | 0 | 8 | M | 2 |  |  |  | ROZPOCET | 0 | 0 | 0 | 0 | 0 | 1 | 0 | 4 | 138
70 | M | 28661782 | manžeta těsnící redukující 400/315 pro korugovaná rourou | kus | 1 |  | 0 | CS ÚRS 2019 01 |  | základní |  | 0 | 0 | 0 | 0 | 0 | 8 | M | 2 |  |  |  | ROZPOCET | 0 | 0 | 0 | 0 | 0 | 1 | 0 | 4 | 140
71 | K | 894812206 | Revizní a čistící šachta z polypropylenu PP pro hladké trouby DN 425 šachtové dno (DN šachty / DN trubního vedení) DN 425/200 průtočné 30°,60°,90° | kus | 1 |  | 0 | CS ÚRS 2019 01 |  | základní |  | 0 | 0 | 0 | 0 | 0 | 4 | K | 2 |  |  |  | ROZPOCET | 0 | 0 | 0 | 0 | 0 | 1 | 0 | 4 | 142
72 | K | 894812208 | Revizní a čistící šachta z polypropylenu PP pro hladké trouby DN 425 šachtové dno (DN šachty / DN trubního vedení) DN 425/200 sběrné tvaru X | kus | 1 |  | 0 | CS ÚRS 2019 01 |  | základní |  | 0 | 0 | 0 | 0 | 0 | 4 | K | 2 |  |  |  | ROZPOCET | 0 | 0 | 0 | 0 | 0 | 1 | 0 | 4 | 144
73 | K | 894812231 | Revizní a čistící šachta z polypropylenu PP pro hladké trouby DN 425 roura šachtová korugovaná bez hrdla, světlé hloubky 1500 mm | kus | 2 |  | 0 | CS ÚRS 2019 01 |  | základní |  | 0 | 0 | 0 | 0 | 0 | 4 | K | 2 |  |  |  | ROZPOCET | 0 | 0 | 0 | 0 | 0 | 1 | 0 | 4 | 146
74 | K | 894812249 | Revizní a čistící šachta z polypropylenu PP pro hladké trouby DN 425 roura šachtová korugovaná Příplatek k cenám 2231 - 2242 za uříznutí šachtové roury | kus | 2 |  | 0 | CS ÚRS 2019 01 |  | základní |  | 0 | 0 | 0 | 0 | 0 | 4 | K | 2 |  |  |  | ROZPOCET | 0 | 0 | 0 | 0 | 0 | 1 | 0 | 4 | 148
75 | K | 894812262 | Revizní a čistící šachta z polypropylenu PP pro hladké trouby DN 425 poklop litinový (pro třídu zatížení) plný do teleskopické trubky (D400) | kus | 2 |  | 0 | CS ÚRS 2019 01 |  | základní |  | 0 | 0 | 0 | 0 | 0 | 4 | K | 2 |  |  |  | ROZPOCET | 0 | 0 | 0 | 0 | 0 | 1 | 0 | 4 | 150
76 | M | 28661802 | těsnění šachtové roury DN 425 | kus | 2 |  | 0 | CS ÚRS 2019 01 |  | základní |  | 0 | 0 | 0 | 0 | 0 | 8 | M | 2 |  |  |  | ROZPOCET | 0 | 0 | 0 | 0 | 0 | 1 | 0 | 4 | 152
77 | M | 28661676 | roura šachtová teleskopická PP (vč.těsnění) dno DN 425 dl 750mm | kus | 2 |  | 0 | CS ÚRS 2019 01 |  | základní |  | 0 | 0 | 0 | 0 | 0 | 8 | M | 2 |  |  |  | ROZPOCET | 0 | 0 | 0 | 0 | 0 | 1 | 0 | 4 | 154
78 | K | 894812316 | Revizní a čistící šachta z polypropylenu PP pro hladké trouby DN 600 šachtové dno (DN šachty / DN trubního vedení) DN 600/200 průtočné 30°,60°,90° | kus | 3 |  | 0 | CS ÚRS 2019 01 |  | základní |  | 0 | 0 | 0 | 0 | 0 | 4 | K | 2 |  |  |  | ROZPOCET | 0 | 0 | 0 | 0 | 0 | 1 | 0 | 4 | 156
| VV |  | 2+1 |  | 3 | [12 empty] | VV | 2 | 2 | True | 0 | ROZPOCET
| VV |  | Součet |  | 3 | [12 empty] | VV | 2 | 4 | True | 1 | ROZPOCET
79 | K | 894812318 | Revizní a čistící šachta z polypropylenu PP pro hladké trouby DN 600 šachtové dno (DN šachty / DN trubního vedení) DN 600/200 sběrné tvaru X | kus | 1 |  | 0 | CS ÚRS 2019 01 |  | základní |  | 0 | 0 | 0 | 0 | 0 | 4 | K | 2 |  |  |  | ROZPOCET | 0 | 0 | 0 | 0 | 0 | 1 | 0 | 4 | 158
| VV |  | 1 |  | 1 | [12 empty] | VV | 2 | 2 | True | 0 | ROZPOCET
| VV |  | Součet |  | 1 | [12 empty] | VV | 2 | 4 | True | 1 | ROZPOCET
80 | K | 894812323 | Revizní a čistící šachta z polypropylenu PP pro hladké trouby DN 600 šachtové dno (DN šachty / DN trubního vedení) DN 600/250 s přítokem tvaru T | kus | 1 |  | 0 | CS ÚRS 2019 01 |  | základní |  | 0 | 0 | 0 | 0 | 0 | 4 | K | 2 |  |  |  | ROZPOCET | 0 | 0 | 0 | 0 | 0 | 1 | 0 | 4 | 160
| VV |  | 1 |  | 1 | [12 empty] | VV | 2 | 2 | True | 0 | ROZPOCET
| VV |  | Součet |  | 1 | [12 empty] | VV | 2 | 4 | True | 1 | ROZPOCET
81 | K | 894812331 | Revizní a čistící šachta z polypropylenu PP pro hladké trouby DN 600 roura šachtová korugovaná, světlé hloubky 1 000 mm | kus | 3 |  | 0 | CS ÚRS 2019 01 |  | základní |  | 0 | 0 | 0 | 0 | 0 | 4 | K | 2 |  |  |  | ROZPOCET | 0 | 0 | 0 | 0 | 0 | 1 | 0 | 4 | 162
| VV |  | 3 |  | 3 | [12 empty] | VV | 2 | 2 | True | 0 | ROZPOCET
| VV |  | Součet |  | 3 | [12 empty] | VV | 2 | 4 | True | 1 | ROZPOCET
82 | K | 894812333 | Revizní a čistící šachta z polypropylenu PP pro hladké trouby DN 600 roura šachtová korugovaná, světlé hloubky 3 000 mm | kus | 1 |  | 0 | CS ÚRS 2019 01 |  | základní |  | 0 | 0 | 0 | 0 | 0 | 4 | K | 2 |  |  |  | ROZPOCET | 0 | 0 | 0 | 0 | 0 | 1 | 0 | 4 | 164
| VV |  | 1 |  | 1 | [12 empty] | VV | 2 | 2 | True | 0 | ROZPOCET
| VV |  | Součet |  | 1 | [12 empty] | VV | 2 | 4 | True | 1 | ROZPOCET
83 | K | 894812335 | Revizní a čistící šachta z polypropylenu PP pro hladké trouby DN 600 roura šachtová korugovaná, světlé hloubky 6 000 mm | kus | 1 |  | 0 | CS ÚRS 2019 01 |  | základní |  | 0 | 0 | 0 | 0 | 0 | 4 | K | 2 |  |  |  | ROZPOCET | 0 | 0 | 0 | 0 | 0 | 1 | 0 | 4 | 166
| VV |  | 1 |  | 1 | [12 empty] | VV | 2 | 2 | True | 0 | ROZPOCET
| VV |  | Součet |  | 1 | [12 empty] | VV | 2 | 4 | True | 1 | ROZPOCET
84 | K | 894812339 | Revizní a čistící šachta z polypropylenu PP pro hladké trouby DN 600 Příplatek k cenám 2331 - 2334 za uříznutí šachtové roury | kus | 5 |  | 0 | CS ÚRS 2019 01 |  | základní |  | 0 | 0 | 0 | 0 | 0 | 4 | K | 2 |  |  |  | ROZPOCET | 0 | 0 | 0 | 0 | 0 | 1 | 0 | 4 | 168
85 | K | 894812377 | Revizní a čistící šachta z polypropylenu PP pro hladké trouby DN 600 poklop (mříž) litinový pro třídu zatížení D400 s teleskopickým adaptérem | kus | 5 |  | 0 | CS ÚRS 2019 01 |  | základní |  | 0 | 0 | 0 | 0 | 0 | 4 | K | 2 |  |  |  | ROZPOCET | 0 | 0 | 0 | 0 | 0 | 1 | 0 | 4 | 170
| VV |  | 5 |  | 5 | [12 empty] | VV | 2 | 2 | True | 0 | ROZPOCET
| VV |  | Součet |  | 5 | [12 empty] | VV | 2 | 4 | True | 1 | ROZPOCET
86 | M | 28661939 | prstenec šachtový betonový dno DN 600 | kus | 5 |  | 0 | CS ÚRS 2019 01 |  | základní |  | 0 | 0 | 0 | 0 | 0 | 8 | M | 2 |  |  |  | ROZPOCET | 0 | 0 | 0 | 0 | 0 | 1 | 0 | 4 | 172
87 | K | 895972114 | Zasakovací boxy z polypropylenu PP s možností revize a čištění pro vsakování deštových vod v jednořadové galerii o celkovém objemu přes 20 m3 do 50 m3 | soubor | 1 |  | 0 | CS ÚRS 2019 01 |  | základní |  | 0 | 0 | 0 | 0 | 0 | 4 | K | 2 |  |  |  | ROZPOCET | 0 | 0 | 0 | 0 | 0 | 1 | 0 | 4 | 174
| VV |  | 1 |  | 1 | [12 empty] | VV | 2 | 2 | True | 0 | ROZPOCET
| VV |  | Součet |  | 1 | [12 empty] | VV | 2 | 4 | True | 1 | ROZPOCET
88 | K | 899104111 | Osazení poklopů litinových a ocelových včetně rámů pro třídu zatížení D400, E600 | kus | 3 |  | 0 | CS ÚRS 2019 01 |  | základní |  | 0 | 0 | 0 | 0 | 0 | 4 | K | 2 |  |  |  | ROZPOCET | 0 | 0 | 0 | 0 | 0 | 1 | 0 | 4 | 176
| VV |  | D2,D3,D9 | [14 empty] | VV | 2 | 1 | True | 0 | ROZPOCET
| VV |  | 3 |  | 3 | [12 empty] | VV | 2 | 2 | True | 0 | ROZPOCET
| VV |  | Součet |  | 3 | [12 empty] | VV | 2 | 4 | True | 1 | ROZPOCET
89 | M | 592246610 | poklop šachtový betonová výplň+ litina 785(610)x160 mm, s odvětráním | kus | 3 |  | 0 | CS ÚRS 2019 01 |  | základní |  | 0 | 0 | 0 | 0 | 0 | 8 | M | 2 |  |  |  | ROZPOCET | 0 | 0 | 0 | 0 | 0 | 1 | 0 | 4 | 178
| VV |  | D2,D3,D9 | [14 empty] | VV | 2 | 1 | True | 0 | ROZPOCET
| VV |  | 3 |  | 3 | [12 empty] | VV | 2 | 2 | True | 0 | ROZPOCET
| VV |  | Součet |  | 3 | [12 empty] | VV | 2 | 4 | True | 1 | ROZPOCET
90 | M | 286617700.1 | Rám šachtový pod poklop pro třídu zatížení D 400 dodávka + montáž | kus | 3 |  | 0 | vlastní |  | základní |  | 0 | 0 | 0 | 0 | 0 | 8 | M | 2 |  |  |  | ROZPOCET | 0 | 0 | 0 | 0 | 0 | 1 | 0 | 4 | 180
| VV |  | Rám šachtový pod poklop pro třídu zatížení D 400 dodávka + montáž | [14 empty] | VV | 2 | 1 | True | 0 | ROZPOCET
| VV |  | 3 |  | 3 | [12 empty] | VV | 2 | 2 | True | 0 | ROZPOCET
| VV |  | Součet |  | 3 | [12 empty] | VV | 2 | 4 | True | 1 | ROZPOCET
91 | K | 89999111121.11 | Betonová prafabrikovaná šachta prof.1000mm tl stěny 120mm poplastovaná stupadla do šachet,šachtové dno s kalovou prohlubní, dodávka + montáž | kus | 3 |  | 0 | vlastní |  | základní |  | 0 | 0 | 0 | 0 | 0 | 4 | K | 2 |  |  |  | ROZPOCET | 0 | 0 | 0 | 0 | 0 | 1 | 0 | 4 | 182
| VV |  | ŠACHTY : D2 ,D3,D9 | [14 empty] | VV | 2 | 1 | True | 0 | ROZPOCET
| VV |  | Betonová prafabrikovaná šachta prof.1000mm tl stěny 120mm poplastovaná stupadla do šachet,šachtové dno s kalovou prohlubní, dodávka + montáž | [14 empty] | VV | 2 | 1 | True | 0 | ROZPOCET
| VV |  | šachta D2 včetně regulátoru odtoku DN200 : | [14 empty] | VV | 2 | 1 | True | 0 | ROZPOCET
| VV |  | hl .3,08m | [14 empty] | VV | 2 | 1 | True | 0 | ROZPOCET
| VV |  | dodávka a montáž regulátor odtoku DN200 -1ks | [14 empty] | VV | 2 | 1 | True | 0 | ROZPOCET
| VV |  | 1 |  | 1 | [12 empty] | VV | 2 | 2 | True | 0 | ROZPOCET
| VV |  | šachta D3 včetně filru DN200 : | [14 empty] | VV | 2 | 1 | True | 0 | ROZPOCET
| VV |  | hl.2,64m | [14 empty] | VV | 2 | 1 | True | 0 | ROZPOCET
| VV |  | dodávka a montáž filtr DN200 - 1ks | [14 empty] | VV | 2 | 1 | True | 0 | ROZPOCET
| VV |  | 1 |  | 1 | [12 empty] | VV | 2 | 2 | True | 0 | ROZPOCET
| VV |  | šachta D9 včetně filtru DN250 : | [14 empty] | VV | 2 | 1 | True | 0 | ROZPOCET
| VV |  | hl.2.63m | [14 empty] | VV | 2 | 1 | True | 0 | ROZPOCET
| VV |  | dodávka a montáž filtr DN250 - 1ks | [14 empty] | VV | 2 | 1 | True | 0 | ROZPOCET
| VV |  | 1 |  | 1 | [12 empty] | VV | 2 | 2 | True | 0 | ROZPOCET
| VV |  | Součet |  | 3 | [12 empty] | VV | 2 | 4 | True | 1 | ROZPOCET
92 | K | 899999.110 | Jádrová navrtávka DN 150 + vodotěsný prostup + utěsměmí | kus | 1 |  | 0 | vlastní |  | základní |  | 0 | 0 | 0 | 0 | 0 | 4 | K | 2 |  |  |  | ROZPOCET | 0 | 0 | 0 | 0 | 0 | 1 | 0 | 4 | 184
| VV |  | Jádrová navrtávka DN 150 + vodotěsný prostup + utěsměmí | [14 empty] | VV | 2 | 1 | True | 0 | ROZPOCET
| VV |  | 1 |  | 1 | [12 empty] | VV | 2 | 2 | True | 0 | ROZPOCET
| VV |  | Součet |  | 1 | [12 empty] | VV | 2 | 4 | True | 1 | ROZPOCET
93 | K | 899999.111 | Jádrová navrtávka DN 200 + vodotěsný prostup + utěsměmí | kus | 6 |  | 0 | vlastní |  | základní |  | 0 | 0 | 0 | 0 | 0 | 4 | K | 2 |  |  |  | ROZPOCET | 0 | 0 | 0 | 0 | 0 | 1 | 0 | 4 | 186
| VV |  | Jádrová navrtávka DN 200 + vodotěsný prostup + utěsměmí | [14 empty] | VV | 2 | 1 | True | 0 | ROZPOCET
| VV |  | 6 |  | 6 | [12 empty] | VV | 2 | 2 | True | 0 | ROZPOCET
| VV |  | Součet |  | 6 | [12 empty] | VV | 2 | 4 | True | 1 | ROZPOCET
94 | K | 899999.112 | Jádrová navrtávka DN 250 + vodotěsný prostup + utěsměmí | kus | 2 |  | 0 | vlastní |  | základní |  | 0 | 0 | 0 | 0 | 0 | 4 | K | 2 |  |  |  | ROZPOCET | 0 | 0 | 0 | 0 | 0 | 1 | 0 | 4 | 188
| VV |  | Jádrová navrtávka DN 250 + vodotěsný prostup + utěsměmí | [14 empty] | VV | 2 | 1 | True | 0 | ROZPOCET
| VV |  | 2 |  | 2 | [12 empty] | VV | 2 | 2 | True | 0 | ROZPOCET
| VV |  | Součet |  | 2 | [12 empty] | VV | 2 | 4 | True | 1 | ROZPOCET
95 | K | 899999999 | Geodetické zaměření | kus | 1 |  | 0 | vlastní |  | základní |  | 0 | 0 | 0 | 0 | 0 | 4 | K | 2 |  |  |  | ROZPOCET | 0 | 0 | 0 | 0 | 0 | 1 | 0 | 4 | 190
| D | 9 | Ostatní konstrukce a práce, bourání |  |  |  | 0 |  |  |  |  | 0 |  | 0 |  | 0 | 1 | D | 1 |  |  |  | ROZPOCET | [6 empty] | 0
96 | K | 919726123 | Geotextilie netkaná pro ochranu, separaci nebo filtraci měrná hmotnost přes 300 do 500 g/m2 | m2 | 170 |  | 0 | CS ÚRS 2018 02 |  | základní |  | 0 | 0 | 0 | 0 | 0 | 4 | K | 2 |  |  |  | ROZPOCET | 0 | 0 | 0 | 0 | 0 | 1 | 0 | 4 | 192
| VV |  | (2*16,2*03,6+2*03,6*0,63+2*16,2*0,63)*1,2 |  | 169.906 | [12 empty] | VV | 2 | 2 | True | 0 | ROZPOCET
| VV |  | Součet |  | 169.906 | [12 empty] | VV | 2 | 4 | True | 0 | ROZPOCET
| VV |  | 170 |  | 170 | [12 empty] | VV | 2 | 2 | True | 0 | ROZPOCET
| VV |  | Součet |  | 170 | [12 empty] | VV | 2 | 4 | True | 1 | ROZPOCET
97 | K | 919726123.1 | Hydroizolační fólie pvc tl.1,5mm | m2 | 170 |  | 0 | vlastní |  | základní |  | 0 | 0 | 0 | 0 | 0 | 4 | K | 2 |  |  |  | ROZPOCET | 0 | 0 | 0 | 0 | 0 | 1 | 0 | 4 | 194
| VV |  | (2*16,2*03,6+2*03,6*0,63+2*16,2*0,63)*1,2 |  | 169.906 | [12 empty] | VV | 2 | 2 | True | 0 | ROZPOCET
| VV |  | Součet |  | 169.906 | [12 empty] | VV | 2 | 4 | True | 0 | ROZPOCET
| VV |  | 170 |  | 170 | [12 empty] | VV | 2 | 2 | True | 0 | ROZPOCET
| VV |  | Součet |  | 170 | [12 empty] | VV | 2 | 4 | True | 1 | ROZPOCET
98 | K | 919735111 | Řezání stávajícího živičného krytu nebo podkladu hloubky do 50 mm | m | 62 |  | 0 | CS ÚRS 2019 01 |  | základní |  | 0 | 0 | 0 | 0 | 0 | 4 | K | 2 |  |  |  | ROZPOCET | 0 | 0 | 0 | 0 | 0 | 1 | 0 | 4 | 196
| D | 997 | Přesun sutě |  |  |  | 0 |  |  |  |  | 0 |  | 0 |  | 0 | 1 | D | 1 |  |  |  | ROZPOCET | [6 empty] | 0
99 | K | 997221571 | Vodorovná doprava vybouraných hmot bez naložení, ale se složením a s hrubým urovnáním na vzdálenost do 1 km | t | 30.36 |  | 0 | CS ÚRS 2019 01 |  | základní |  | 0 | 0 | 0 | 0 | 0 | 4 | K | 2 |  |  |  | ROZPOCET | 0 | 0 | 0 | 0 | 0 | 1 | 0 | 4 | 198
100 | K | 997221579 | Vodorovná doprava vybouraných hmot bez naložení, ale se složením a s hrubým urovnáním na vzdálenost Příplatek k ceně za každý další i započatý 1 km přes 1 km | t | 273.24 |  | 0 | CS ÚRS 2019 01 |  | základní |  | 0 | 0 | 0 | 0 | 0 | 4 | K | 2 |  |  |  | ROZPOCET | 0 | 0 | 0 | 0 | 0 | 1 | 0 | 4 | 200
| VV |  | 30,36*9 "Přepočtené koeficientem množství |  | 273.24 | [12 empty] | VV | 2 | 2 | True | 0 | ROZPOCET
| VV |  | Součet |  | 273.24 | [12 empty] | VV | 2 | 4 | True | 1 | ROZPOCET
101 | K | 997221612 | Nakládání na dopravní prostředky pro vodorovnou dopravu vybouraných hmot | t | 30.36 |  | 0 | CS ÚRS 2019 01 |  | základní |  | 0 | 0 | 0 | 0 | 0 | 4 | K | 2 |  |  |  | ROZPOCET | 0 | 0 | 0 | 0 | 0 | 1 | 0 | 4 | 202
102 | K | 997221845 | Poplatek za uložení stavebního odpadu na skládce (skládkovné) asfaltového bez obsahu dehtu zatříděného do Katalogu odpadů pod kódem 170 302 | t | 15.36 |  | 0 | CS ÚRS 2019 01 |  | základní |  | 0 | 0 | 0 | 0 | 0 | 4 | K | 2 |  |  |  | ROZPOCET | 0 | 0 | 0 | 0 | 0 | 1 | 0 | 4 | 204
| VV |  | 15,36 |  | 15.36 | [12 empty] | VV | 2 | 2 | True | 0 | ROZPOCET
| VV |  | Součet |  | 15.36 | [12 empty] | VV | 2 | 4 | True | 1 | ROZPOCET
103 | K | 997221855 | Poplatek za uložení stavebního odpadu na skládce (skládkovné) zeminy a kameniva zatříděného do Katalogu odpadů pod kódem 170 504 | t | 15 |  | 0 | CS ÚRS 2019 01 |  | základní |  | 0 | 0 | 0 | 0 | 0 | 4 | K | 2 |  |  |  | ROZPOCET | 0 | 0 | 0 | 0 | 0 | 1 | 0 | 4 | 206
| VV |  | 15 |  | 15 | [12 empty] | VV | 2 | 2 | True | 0 | ROZPOCET
| VV |  | Součet |  | 15 | [12 empty] | VV | 2 | 4 | True | 1 | ROZPOCET
| D | 998 | Přesun hmot |  |  |  | 0 |  |  |  |  | 0 |  | 0 |  | 0 | 1 | D | 1 |  |  |  | ROZPOCET | [6 empty] | 0
104 | K | 998276101 | Přesun hmot pro trubní vedení hloubené z trub z plastických hmot nebo sklolaminátových pro vodovody nebo kanalizace v otevřeném výkopu dopravní vzdálenost do 15 m | t | 63.897 |  | 0 | CS ÚRS 2019 01 |  | základní |  | 0 | 0 | 0 | 0 | 0 | 4 | K | 2 |  |  |  | ROZPOCET | 0 | 0 | 0 | 0 | 0 | 1 | 0 | 4 | 208
| D | OST | Ostatní |  |  |  | 0 |  |  |  |  | 0 |  | 0 |  | 0 | 4 | D | 0 |  |  |  | ROZPOCET | [6 empty] | 0
105 | K | 9999999 | Vsakovací zkouška před započetím stavby | soubor | 1 |  | 0 | vlastní |  | základní |  | 0 | 0 | 0 | 0 | 0 | 262144 | K | 1 |  |  |  | ROZPOCET | 0 | 0 | 0 | 0 | 0 | 1 | 0 | 262144 | 210
106 | K | 9999999.1 | Hydrogeologický dozor při realizaci | soubor | 1 |  | 0 | vlastní |  | základní |  | 0 | 0 | 0 | 0 | 0 | 262144 | K | 1 |  |  |  | ROZPOCET | 0 | 0 | 0 | 0 | 0 | 1 | 0 | 262144 | 212

## IO 440 - Přípojka páry
{21dbefe7-8fe2-4379-8871-48cf02e8bbb6}
2
| KRYCÍ LIST SOUPISU PRACÍ | [7 empty] | v --- níže se nacházejí doplnkové a pomocné údaje k sestavám --- v | [8 empty] | False
Stavba:
U21 – UJEP Výstavba výukových prostor Fakulty zdravotnických studií
Objekt:
IO 440 - Přípojka páry
| KSO: |  |  |  |  | CC-CZ:
| Místo: |  |  |  |  | Datum: | 22. 1. 2020
| Zadavatel: |  |  |  |  | IČ:
|  | Univerzita Jana Evangelisty Purkyně v Ústí n.Labem |  |  |  | DIČ:
| Uchazeč: |  |  |  |  | IČ: | Vyplň údaj
|  | Vyplň údaj |  |  |  | DIČ: | Vyplň údaj
| Projektant: |  |  |  |  | IČ:
|  | CHVÁLEK ATELIÉR s.r.o. |  |  |  | DIČ:
| Zpracovatel: |  |  |  |  | IČ:
DIČ:
Poznámka:
Soupis prací je sestaven za využití položek Cenové soustavy ÚRS. Cenové a technické podmínky položek CS ÚRS, které nejsou uvedeny v soupisu prací (tzv. úvodní části katalogů) jsou neomezeně dálkově k dispozici na www.cs-urs.cz. Položky soupisu prací, které nemají ve sloupci „Cenová soustava“ uveden žádný údaj, nepochází z Cenové soustavy ÚRS (takové položky soupisu prací mají Cenovou soustavu „VLASTNÍ“). Ocenění "vlastní" položky:na základě odborných znalostí a zkušeností projektanta při realizaci obdobných zakázek za období 5-ti let. nebo na základě CN) Nedílnou součástí soupisu prací je projektová dokumentace vč. textových příloh, na kterou se položky soupisu prací plně odkazují.
| Cena bez DPH | [5 empty] | 0
|  |  | Základ daně |  |  | Sazba daně | Výše daně
| DPH | základní | 0 |  |  | 21% | 0
|  | snížená | 0 |  |  | 15% | 0
|  | zákl. přenesená | 0 |  |  | 21% | 0
|  | sníž. přenesená | 0 |  |  | 15% | 0
|  | nulová | 0 |  |  | 0% | 0
| Cena s DPH |  |  | v | CZK |  | 0
| Projektant |  |  | Zpracovatel
| Datum a podpis: |  | Razítko | Datum a podpis: |  |  | Razítko
| Objednavatel |  |  | Uchazeč
| Datum a podpis: |  | Razítko | Datum a podpis: |  |  | Razítko
REKAPITULACE ČLENĚNÍ SOUPISU PRACÍ
Stavba:
U21 – UJEP Výstavba výukových prostor Fakulty zdravotnických studií
Objekt:
IO 440 - Přípojka páry
Místo: | [5 empty] | Datum: | 22. 1. 2020
Zadavatel: |  |  | Univerzita Jana Evangelisty Purkyně v Ústí n.Labem |  |  | Projektant: | CHVÁLEK ATELIÉR s.r.o.
Uchazeč: |  |  | Vyplň údaj |  |  | Zpracovatel:
Kód dílu - Popis | [6 empty] | Cena celkem [CZK]
Náklady ze soupisu prací | [6 empty] | 0 | [11 empty] | -1
| 11 - Přípravné a přidružené práce | [5 empty] | 0
| 12 - Odkopávky a prokopávky | [5 empty] | 0
| 13 - Hloubené vykopávky | [5 empty] | 0
| 15 - Roubení | [5 empty] | 0
| 16 - Přemístění výkopku | [5 empty] | 0
| 17 - Konstrukce ze zemin, písek | [5 empty] | 0
| 18 - Povrchové úpravy terénu | [5 empty] | 0
| 27 - Základy (pevné body a vodící bloky) | [5 empty] | 0
| 31 - Zdi podpěrné a volné | [5 empty] | 0
| 46 - Zpevněné plochy (kromě vozovek a železničního svršku) | [5 empty] | 0
| 56 - Podkladní vrstvy komunikací | [5 empty] | 0
| 57 - Kryty pozemních komunikací, letišť a ploch z kameniva nebo živičné | [5 empty] | 0
| 59 - Kryty pozemních komunikací a ploch dlážděných (předlažby) | [5 empty] | 0
| 711 - Izolace proti vodě | [5 empty] | 0
| 713 - Izolace tepelné | [5 empty] | 0
| 733 - Rozvod potrubí | [5 empty] | 0
| 734 - Armatury | [5 empty] | 0
| 783 - Nátěry | [5 empty] | 0
| 91 - Doplňující konstrukce a práce na pozemních komunikacích a zpevněných plochách | [5 empty] | 0
| 97 - Prorážení otvorů a ostatní bourací práce | [5 empty] | 0
| H22 - Komunikace pozemní | [5 empty] | 0
| H27 - Vedení trubní dálková a přípojná | [5 empty] | 0
| M23 - Montáže předizolovaného potrubí, materiál v samostatném oddíle "Ostatní materiál" | [5 empty] | 0
| M46 - Zemní práce při montážích | [5 empty] | 0
| S - Likvidace vykopaných pařezů a dřevin | [5 empty] | 0
| D1 - Ostatní materiál | [5 empty] | 0
SOUPIS PRACÍ
Stavba:
U21 – UJEP Výstavba výukových prostor Fakulty zdravotnických studií
Objekt:
IO 440 - Přípojka páry
Místo: | [5 empty] | Datum: | 22. 1. 2020
Zadavatel: |  |  | Univerzita Jana Evangelisty Purkyně v Ústí n.Labem |  |  | Projektant: | CHVÁLEK ATELIÉR s.r.o.
Uchazeč: |  |  | Vyplň údaj |  |  | Zpracovatel:
PČ | Typ | Kód | Popis | MJ | Množství | J.cena [CZK] | Cena celkem [CZK] | Cenová soustava |  | DPH | J. Nh [h] | Nh celkem [h] | J. hmotnost [t] | Hmotnost celkem [t] | J. suť [t] | Suť Celkem [t]
Náklady soupisu celkem | [6 empty] | 0 |  |  |  |  | 0 |  | 0 |  | 0 |  | D | -1 | [7 empty] | 0
| D | 11 | Přípravné a přidružené práce |  |  |  | 0 |  |  |  |  | 0 |  | 0 |  | 0 | 1 | D | 0 | ROZPOCET | [6 empty] | 0
1 | K | 115101302R00 | Pohotovost čerp.soupravy, výška 10 m,přítok 1000 l | den | 30 |  | 0 | RTS II / 2018 |  | základní |  | 0 | 0 | 0 | 0 | 0 | 4 | K | 1 | ROZPOCET | 0 | 0 | 0 | 0 | 0 | 1 | 0 | 4 | 2
| P |  | Poznámka k položce: Pro případ vytrvalého deště - čerpání z výkopu | [14 empty] | P | 1
2 | K | 113108315R00 | Odstranění asfaltové vrstvy, tl.15 cm | m2 | 36 |  | 0 | RTS II / 2018 |  | základní |  | 0 | 0 | 0 | 0 | 0 | 4 | K | 1 | ROZPOCET | 0 | 0 | 0 | 0 | 0 | 1 | 0 | 4 | 4
| P |  | Poznámka k položce: 40*0,9 asfaltová komunkace | [14 empty] | P | 1
3 | K | 113107530R00 | Odstranění podkladu, kam.drcené tl.30 cm | m2 | 51.3 |  | 0 | RTS II / 2018 |  | základní |  | 0 | 0 | 0 | 0 | 0 | 4 | K | 1 | ROZPOCET | 0 | 0 | 0 | 0 | 0 | 1 | 0 | 4 | 6
| P |  | Poznámka k položce: (40+17)*0,9 asfaltová komunikace + komunikace dlažba | [14 empty] | P | 1
4 | K | 112101131R00 | Kácení stromů listnatých průměru 10-20 cm, svah 1:2 | kus | 2 |  | 0 | RTS II / 2018 |  | základní |  | 0 | 0 | 0 | 0 | 0 | 4 | K | 1 | ROZPOCET | 0 | 0 | 0 | 0 | 0 | 1 | 0 | 4 | 8
5 | K | 112101132R00 | Kácení stromů listnatých průměru 30 cm, svah 1:2 | kus | 1 |  | 0 | RTS II / 2018 |  | základní |  | 0 | 0 | 0 | 0 | 0 | 4 | K | 1 | ROZPOCET | 0 | 0 | 0 | 0 | 0 | 1 | 0 | 4 | 10
6 | K | 112101112R00 | Kácení stromů listnatých průměru 30 cm, svah 1:5 | kus | 1 |  | 0 | RTS II / 2018 |  | základní |  | 0 | 0 | 0 | 0 | 0 | 4 | K | 1 | ROZPOCET | 0 | 0 | 0 | 0 | 0 | 1 | 0 | 4 | 12
7 | K | 112101113R00 | Kácení stromů listnatých průměru 40 cm, svah 1:5 | kus | 1 |  | 0 | RTS II / 2018 |  | základní |  | 0 | 0 | 0 | 0 | 0 | 4 | K | 1 | ROZPOCET | 0 | 0 | 0 | 0 | 0 | 1 | 0 | 4 | 14
8 | K | 111212123R00 | Odstranění dřevin výš.nad 1m, svah, bez pařezu | m2 | 2 |  | 0 | RTS II / 2018 |  | základní |  | 0 | 0 | 0 | 0 | 0 | 4 | K | 1 | ROZPOCET | 0 | 0 | 0 | 0 | 0 | 1 | 0 | 4 | 16
9 | K | 112201103R00 | Odstranění kořenového systému náletových dřevin | m2 | 2 |  | 0 | RTS II / 2018 |  | základní |  | 0 | 0 | 0 | 0 | 0 | 4 | K | 1 | ROZPOCET | 0 | 0 | 0 | 0 | 0 | 1 | 0 | 4 | 18
10 | K | 112201111R00 | Odstranění pařezů o průměru do 20 cm, svah 1:5 | kus | 5 |  | 0 | RTS II / 2018 |  | základní |  | 0 | 0 | 0 | 0 | 0 | 4 | K | 1 | ROZPOCET | 0 | 0 | 0 | 0 | 0 | 1 | 0 | 4 | 20
11 | K | 112201112R00 | Odstranění pařezů o průměru do 30 cm, svah 1:5 | kus | 6 |  | 0 | RTS II / 2018 |  | základní |  | 0 | 0 | 0 | 0 | 0 | 4 | K | 1 | ROZPOCET | 0 | 0 | 0 | 0 | 0 | 1 | 0 | 4 | 22
12 | K | 112201113R00 | Odstranění pařezů o průměru do 40 cm, svah 1:5 | kus | 4 |  | 0 | RTS II / 2018 |  | základní |  | 0 | 0 | 0 | 0 | 0 | 4 | K | 1 | ROZPOCET | 0 | 0 | 0 | 0 | 0 | 1 | 0 | 4 | 24
13 | K | 112201114R00 | Odstranění pařezů o průměru do 50 cm, svah 1:5 | kus | 2 |  | 0 | RTS II / 2018 |  | základní |  | 0 | 0 | 0 | 0 | 0 | 4 | K | 1 | ROZPOCET | 0 | 0 | 0 | 0 | 0 | 1 | 0 | 4 | 26
14 | K | 112201121R00 | Odstranění pařezů o průměru do 20 cm, svah 1:2 | kus | 4 |  | 0 | RTS II / 2018 |  | základní |  | 0 | 0 | 0 | 0 | 0 | 4 | K | 1 | ROZPOCET | 0 | 0 | 0 | 0 | 0 | 1 | 0 | 4 | 28
15 | K | 112201122R00 | Odstranění pařezů o průměru do 30 cm, svah 1:2 | kus | 1 |  | 0 | RTS II / 2018 |  | základní |  | 0 | 0 | 0 | 0 | 0 | 4 | K | 1 | ROZPOCET | 0 | 0 | 0 | 0 | 0 | 1 | 0 | 4 | 30
16 | K | 113105111R00 | Rozebrání dlažeb z kamene na sucho vč. přesunu hmot do 3m | m2 | 20.4 |  | 0 | RTS II / 2018 |  | základní |  | 0 | 0 | 0 | 0 | 0 | 4 | K | 1 | ROZPOCET | 0 | 0 | 0 | 0 | 0 | 1 | 0 | 4 | 32
| P |  | Poznámka k položce: 17*1,2 komunikace kamenná dlažba u L8 | [14 empty] | P | 1
17 | K | 113106121R00 | Rozebrání dlažeb z betonových dlaždic na sucho vč. přesunu hmot do 3m | m2 | 1.8 |  | 0 | RTS II / 2018 |  | základní |  | 0 | 0 | 0 | 0 | 0 | 4 | K | 1 | ROZPOCET | 0 | 0 | 0 | 0 | 0 | 1 | 0 | 4 | 34
| P |  | Poznámka k položce: 1,5*1,2 chodník mezi L8 a L9 | [14 empty] | P | 1
18 | K | 113202111R00 | Vytrhání obrubníků silničních ke znovupoužití vč. přesunu hmot do 3m (L6-L7) | m | 1 |  | 0 | RTS II / 2018 |  | základní |  | 0 | 0 | 0 | 0 | 0 | 4 | K | 1 | ROZPOCET | 0 | 0 | 0 | 0 | 0 | 1 | 0 | 4 | 36
19 | K | 113201111R00 | Vytrhání obrubníků chodníkových ke znovupoužití vč. přesunu hmot do 3m (L8-L9) | m | 2 |  | 0 | RTS II / 2018 |  | základní |  | 0 | 0 | 0 | 0 | 0 | 4 | K | 1 | ROZPOCET | 0 | 0 | 0 | 0 | 0 | 1 | 0 | 4 | 38
| D | 12 | Odkopávky a prokopávky |  |  |  | 0 |  |  |  |  | 0 |  | 0 |  | 0 | 1 | D | 0 | ROZPOCET | [6 empty] | 0
20 | K | 121101100R00 | Sejmutí ornice tl. 20 cm, přemístění do 50 m | m3 | 26.08 |  | 0 | RTS II / 2018 |  | základní |  | 0 | 0 | 0 | 0 | 0 | 4 | K | 1 | ROZPOCET | 0 | 0 | 0 | 0 | 0 | 1 | 0 | 4 | 40
| P |  | Poznámka k položce: (60+5)*0,9*0,2 terén s minimálním sklonem, od L4 k vozovce + od vozovky k L9; 10*0,92*0,2 terén se sklonem cca 1:5 od L4 směrem k L3; 64*0,98*0,2 terén s proměnlivým sklonem 1:5 - 1:2 od L1 k L4 bez 10m | [14 empty] | P | 1
| D | 13 | Hloubené vykopávky |  |  |  | 0 |  |  |  |  | 0 |  | 0 |  | 0 | 1 | D | 0 | ROZPOCET | [6 empty] | 0
21 | K | 132301210R00 | Hloubení rýh š.do 200 cm hor.4 do 50 m3, strojně | m3 | 53.96 |  | 0 | RTS II / 2018 |  | základní |  | 0 | 0 | 0 | 0 | 0 | 4 | K | 1 | ROZPOCET | 0 | 0 | 0 | 0 | 0 | 1 | 0 | 4 | 42
| P |  | Poznámka k položce: (57-2)*0,9*(1,4-0,45)*1,04 L výkopu cesty=57-2(ruční); š=0,9; hl.průměr. 1,4; 0,45 sejmuté vrstvy vozovky; (5-2)*0,9*1,8*1,04 od vozovky k L9, bez křížení vodovodu a rušeného kabelu VO u L9 (zde ručně); předpoklad různorodé navážky, koeficient nerovnoměrnosti výkopu 4% vč. prohloubení u spojů potrubí | [14 empty] | P | 1
22 | K | 139600013RAA | Ruční výkop v hornině 4 | m3 | 7.63 |  | 0 | RTS II / 2018 |  | základní |  | 0 | 0 | 0 | 0 | 0 | 4 | K | 1 | ROZPOCET | 0 | 0 | 0 | 0 | 0 | 1 | 0 | 4 | 44
| P |  | Poznámka k položce: hloubka do 1 m, odvoz kolečkem do 20 m; 2*0,9*(1,4-0,45)*1,05 + 2*0,9*1,8*1,03 nasondování kabelů ve vozovce + křížení vodovodu a rušeného kabelu VO; 3*(1*0,9*0,4+1*0,4*1)*1,03+2*0,15*0,7*0,7*1,03 navýšení 3 ks pev.bod PB7, PB8, PB9 + 2 ks vodící bloky koeficient nerovnoměrnosti výkopu 3% | [14 empty] | P | 1
23 | K | 132201210R00 | Hloubení rýh š.do 200 cm hor.3 do 50 m3,strojně | m3 | 57.59 |  | 0 | RTS II / 2018 |  | základní |  | 0 | 0 | 0 | 0 | 0 | 4 | K | 1 | ROZPOCET | 0 | 0 | 0 | 0 | 0 | 1 | 0 | 4 | 46
| P |  | Poznámka k položce: (60-4,5-2)*0,9*1,15*1,04 60 m výkop (od silnice k L4) -ruční 4,5 m u L6 a 2 m u L4; š=0,9; hl.1,2; předpoklad různorodé navážky, koeficient nerovnoměrnosti výkopu 4% vč. prohloubení u spojů potrubí | [14 empty] | P | 1
24 | K | 139601102R00 | Ruční výkop v hornině tř. 3 | m3 | 91.39 |  | 0 | RTS II / 2018 |  | základní |  | 0 | 0 | 0 | 0 | 0 | 4 | K | 1 | ROZPOCET | 0 | 0 | 0 | 0 | 0 | 1 | 0 | 4 | 48
| P |  | Poznámka k položce: (74+4,5+2)*0,9*1,15*1,03 l= 74m úsek L1-L4 +4,5 m křížení kabelů u L6 + 2m křížení u L4, š.0,9, hl.1,15 koef. nerovn. výk. 3%; 5*(1*0,9*0,4+1*0,4*1)*1,03+1*1*0,8*1,03+11*0,15*0,7*0,7*1,03 navýšení 5 ks pev.bod + vyosený 1 ks PB4 + 11 ks vodící bloky koef.ner.výk. 3% | [14 empty] | P | 1
| D | 15 | Roubení |  |  |  | 0 |  |  |  |  | 0 |  | 0 |  | 0 | 1 | D | 0 | ROZPOCET | [6 empty] | 0
25 | K | 151101101R00 | Pažení a rozepření stěn rýh - příložné - hl.do 2 m | m2 | 252.7 |  | 0 | RTS II / 2018 |  | základní |  | 0 | 0 | 0 | 0 | 0 | 4 | K | 1 | ROZPOCET | 0 | 0 | 0 | 0 | 0 | 1 | 0 | 4 | 50
| P |  | Poznámka k položce: 57*1,45+5*1,85+134*1,2 délka výkopu x průměrná hloubka po úsecích, viz hloubené výkopávky | [14 empty] | P | 1
26 | K | 151101111R00 | Odstranění pažení stěn rýh - příložné - hl. do 2 m | m2 | 252.7 |  | 0 | RTS II / 2018 |  | základní |  | 0 | 0 | 0 | 0 | 0 | 4 | K | 1 | ROZPOCET | 0 | 0 | 0 | 0 | 0 | 1 | 0 | 4 | 52
| P |  | Poznámka k položce: 57*1,45+5*1,85+134*1,2 délka výkopu x průměrná hloubka po úsecích, viz hloubené výkopávky | [14 empty] | P | 1
| D | 16 | Přemístění výkopku |  |  |  | 0 |  |  |  |  | 0 |  | 0 |  | 0 | 1 | D | 0 | ROZPOCET | [6 empty] | 0
27 | K | 167101102R00 | Nakládání výkopku z hor.1-4 v množství nad 100 m3 | m3 | 97.11 |  | 0 | RTS II / 2018 |  | základní |  | 0 | 0 | 0 | 0 | 0 | 4 | K | 1 | ROZPOCET | 0 | 0 | 0 | 0 | 0 | 1 | 0 | 4 | 54
| P |  | Poznámka k položce: (196*0,9*0,48+24*0,1+8*1*(1*1,1-0,48*0,9)+1,0*1,0*0,7+13*0,7*(0,7*0,8-0,9*0,48))*1,03 L196 m x 0,9*0,48, k.ner. 3%, 24 pařezy 0,1 m3+9xPB+13xVB; materiá nahrazený pískem, betonem, potrubím, díry po pařezech. Připočteno navýšení kubatury od 8+1 pevných bodů a 13 vodících bloků. | [14 empty] | P | 1
28 | K | 162701105R00 | Vodorovné přemístění výkopku z hor.1-4 do 10000 m | m3 | 97.11 |  | 0 | RTS II / 2018 |  | základní |  | 0 | 0 | 0 | 0 | 0 | 4 | K | 1 | ROZPOCET | 0 | 0 | 0 | 0 | 0 | 1 | 0 | 4 | 56
| P |  | Poznámka k položce: 97,11 dtto předchozí položka, odvoz na skládku | [14 empty] | P | 1
29 | K | 162702199R00 | Poplatek za skládku zeminy s příměsí kamene | m3 | 97.11 |  | 0 | RTS II / 2018 |  | základní |  | 0 | 0 | 0 | 0 | 0 | 4 | K | 1 | ROZPOCET | 0 | 0 | 0 | 0 | 0 | 1 | 0 | 4 | 58
| P |  | Poznámka k položce: 97,11 dtto | [14 empty] | P | 1
| D | 17 | Konstrukce ze zemin, písek |  |  |  | 0 |  |  |  |  | 0 |  | 0 |  | 0 | 1 | D | 0 | ROZPOCET | [6 empty] | 0
30 | K | 171101105R00 | Uložení sypaniny do násypů zhutněných na 103% PS | m3 | 73.12 |  | 0 | RTS II / 2018 |  | základní |  | 0 | 0 | 0 | 0 | 0 | 4 | K | 1 | ROZPOCET | 0 | 0 | 0 | 0 | 0 | 1 | 0 | 4 | 60
| P |  | Poznámka k položce: (196-8*1-13*0,7)*(0,9*0,48-0,04-0,01)*1,07 Podsyp + obsyp pískem trasa 196 m - 8x pevný bod - 13 x vodící kus; Koef.nerovn. (dna) výkopu, prohl. spojů a zhutnění 7%, š. 0,9, v. 0,55, potrubí odečteno 0,4 a 0,1 | [14 empty] | P | 1
31 | K | 979082318R00 | Vodorovná doprava sypkých materiálů do 25 km - doprava písku | t | 118.45 |  | 0 | RTS II / 2018 |  | základní |  | 0 | 0 | 0 | 0 | 0 | 4 | K | 1 | ROZPOCET | 0 | 0 | 0 | 0 | 0 | 1 | 0 | 4 | 62
32 | K | 58337320 | Písek kopaný žlutý | t | 118.45 |  | 0 | RTS II / 2018 |  | základní |  | 0 | 0 | 0 | 0 | 0 | 4 | K | 1 | ROZPOCET | 0 | 0 | 0 | 0 | 0 | 1 | 0 | 4 | 64
| P |  | Poznámka k položce: 73,12*1,62 Přepočet m3 / tuny | [14 empty] | P | 1
33 | K | 174101101R00 | Zásyp rýh výkopkem strojně se zhutněním (mimo rozprostření ornice) | m3 | 22.32 |  | 0 | RTS II / 2018 |  | základní |  | 0 | 0 | 0 | 0 | 0 | 4 | K | 1 | ROZPOCET | 0 | 0 | 0 | 0 | 0 | 1 | 0 | 4 | 66
| P |  | Poznámka k položce: (60-4,5-2)*0,9*0,45*1,03 60 m zásyp (od silnice k L4) -ruční 4,5 m u L6 a 2 m u L4; š=0,9; hl.1,13-0,48 písek-0,2 ornice; Koeficient nerovnoměrnosti výkopu 3% | [14 empty] | P | 1
34 | K | 174101102R00 | Zásyp rýh výkopkem ruční se zhutněním (mimo rozprostření ornice) | m3 | 34.41 |  | 0 | RTS II / 2018 |  | základní |  | 0 | 0 | 0 | 0 | 0 | 4 | K | 1 | ROZPOCET | 0 | 0 | 0 | 0 | 0 | 1 | 0 | 4 | 68
| P |  | Poznámka k položce: (74+4,5+2)*0,9*(1,13-0,48-0,2)*1,03 l= 74m úsek L1-L4 +4,5 m křížení u L6 + 2m křížení u L4, š.0,9, hl.1,13, 0,48 písek, 0,2 ornice; (5*0,2*1+1*0,8)*(1,13-0,48-0,2)*1,03 navýšení 5 ks pev.bod + vyosený 1 ks PB4, koef. nerovnoměrnosti výkopu 3% | [14 empty] | P | 1
| D | 18 | Povrchové úpravy terénu |  |  |  | 0 |  |  |  |  | 0 |  | 0 |  | 0 | 1 | D | 0 | ROZPOCET | [6 empty] | 0
35 | K | 182301124R00 | Rozprostření ornice, svah, tl. 20 cm, do 500 m2 | m2 | 62.72 |  | 0 | RTS II / 2018 |  | základní |  | 0 | 0 | 0 | 0 | 0 | 4 | K | 1 | ROZPOCET | 0 | 0 | 0 | 0 | 0 | 1 | 0 | 4 | 70
| P |  | Poznámka k položce: (74-10)*0,98 Úsek L1-L4 s odečtením 10 m cca rovinatého terénu | [14 empty] | P | 1
36 | K | 181301103R00 | Rozprostření ornice, rovina, tl. 20 cm,do 500m2 | m2 | 63 |  | 0 | RTS II / 2018 |  | základní |  | 0 | 0 | 0 | 0 | 0 | 4 | K | 1 | ROZPOCET | 0 | 0 | 0 | 0 | 0 | 1 | 0 | 4 | 72
| P |  | Poznámka k položce: (60+10)*0,9 Od vozovky po L4 + 10 m cca rovinatého úseku k L3 | [14 empty] | P | 1
37 | K | 180501112R00 | Zpevnění ploch drnováním plošným na svahu | m2 | 62.72 |  | 0 | RTS II / 2018 |  | základní |  | 0 | 0 | 0 | 0 | 0 | 4 | K | 1 | ROZPOCET | 0 | 0 | 0 | 0 | 0 | 1 | 0 | 4 | 74
| P |  | Poznámka k položce: (74-10)*0,98 Úsek L1-L4 s odečtením 10 m cca rovinatého terénu | [14 empty] | P | 1
38 | K | 180401211R00 | Založení trávníku lučního výsevem v rovině | m2 | 63 |  | 0 | RTS II / 2018 |  | základní |  | 0 | 0 | 0 | 0 | 0 | 4 | K | 1 | ROZPOCET | 0 | 0 | 0 | 0 | 0 | 1 | 0 | 4 | 76
| P |  | Poznámka k položce: (60+10)*0,9 Od vozovky po L4 + 10 m cca rovinatého úseku k L3 | [14 empty] | P | 1
39 | K | 185803112R00 | Ošetření trávníku na svahu - 3 x opakovaná zálivka | m2 | 62.72 |  | 0 | RTS II / 2018 |  | základní |  | 0 | 0 | 0 | 0 | 0 | 4 | K | 1 | ROZPOCET | 0 | 0 | 0 | 0 | 0 | 1 | 0 | 4 | 78
| P |  | Poznámka k položce: (74-10)*0,98 Úsek L1-L4 s odečtením 10 m cca rovinatého terénu | [14 empty] | P | 1
40 | K | 185803111R00 | Ošetření trávníku v rovině - 3 x opakovaná zálivka | m2 | 63 |  | 0 | RTS II / 2018 |  | základní |  | 0 | 0 | 0 | 0 | 0 | 4 | K | 1 | ROZPOCET | 0 | 0 | 0 | 0 | 0 | 1 | 0 | 4 | 80
| P |  | Poznámka k položce: (60+10)*0,9 Od vozovky po L4 + 10 m cca rovinatého úseku k L3 | [14 empty] | P | 1
| D | 27 | Základy (pevné body a vodící bloky) |  |  |  | 0 |  |  |  |  | 0 |  | 0 |  | 0 | 1 | D | 0 | ROZPOCET | [6 empty] | 0
41 | K | 279351101R00 | Bednění stěn základových zdí s průniky potrubí-zřízení | m2 | 32.58 |  | 0 | RTS II / 2018 |  | základní |  | 0 | 0 | 0 | 0 | 0 | 4 | K | 1 | ROZPOCET | 0 | 0 | 0 | 0 | 0 | 1 | 0 | 4 | 82
| P |  | Poznámka k položce: 9*1*0,9*2+13*0,7*0,9*2 bednění čel 9 ks pevn. bod výška 1 m +13 ks vodící blok výška 0,7 m | [14 empty] | P | 1
42 | K | 279351102R00 | Bednění stěn základových zdí s průniky potrubí-odstranění | m2 | 32.58 |  | 0 | RTS II / 2018 |  | základní |  | 0 | 0 | 0 | 0 | 0 | 4 | K | 1 | ROZPOCET | 0 | 0 | 0 | 0 | 0 | 1 | 0 | 4 | 84
| P |  | Poznámka k položce: 9*1*0,9*2+13*0,7*0,9*2 odbednění čel 9 ks pevn. bod +13 ks vodící blok | [14 empty] | P | 1
43 | K | 279361921RT8 | Výztuž základových bloků ze svařovaných sítí - drát 8,0 oka 100/100 | t | 1.12 |  | 0 | RTS II / 2018 |  | základní |  | 0 | 0 | 0 | 0 | 0 | 4 | K | 1 | ROZPOCET | 0 | 0 | 0 | 0 | 0 | 1 | 0 | 4 | 86
| P |  | Poznámka k položce: svařovaná síť - drát 8,0 oka 100/100 KY81; (9*(0,9*0,9*4+0,9*1*4)+13*(0,8*0,6*3+0,6*0,6*3))*0,0099*1,2 9x pevný bod 8 sítí + 13x vodící kus 6 sítí. Hmotnost sítě 9,9 kg/m2. Ztratné 20% | [14 empty] | P | 1
44 | K | 279321511R00 | Železobeton základových zdí C 30/37 | m3 | 14.73 |  | 0 | RTS II / 2018 |  | základní |  | 0 | 0 | 0 | 0 | 0 | 4 | K | 1 | ROZPOCET | 0 | 0 | 0 | 0 | 0 | 1 | 0 | 4 | 88
| P |  | Poznámka k položce: 9*1*(1,1*1-0,04-0,01)+13*0,7*(0,9*0,7-0,04-0,01) 9x pevný bod 1*1,1*1 + 13x vodící kus 0,7*0,9*0,7. Odečteno potrubí 0,04 a 0,01 | [14 empty] | P | 1
| D | 31 | Zdi podpěrné a volné |  |  |  | 0 |  |  |  |  | 0 |  | 0 |  | 0 | 1 | D | 0 | ROZPOCET | [6 empty] | 0
45 | K | 310237241RT1 | Zazdívka otvorů pl. do 0,25 m2 cihlami, tl. zdi 30 cm | kus | 1 |  | 0 | RTS II / 2018 |  | základní |  | 0 | 0 | 0 | 0 | 0 | 4 | K | 1 | ROZPOCET | 0 | 0 | 0 | 0 | 0 | 1 | 0 | 4 | 90
| P |  | Poznámka k položce: s použitím suché maltové směsi | [14 empty] | P | 1
| D | 46 | Zpevněné plochy (kromě vozovek a železničního svršku) |  |  |  | 0 |  |  |  |  | 0 |  | 0 |  | 0 | 1 | D | 0 | ROZPOCET | [6 empty] | 0
46 | K | 460510311R00 | Chránička kabelová dělená, DN 110 mm | m | 15 |  | 0 | RTS II / 2018 |  | základní |  | 0 | 0 | 0 | 0 | 0 | 4 | K | 1 | ROZPOCET | 0 | 0 | 0 | 0 | 0 | 1 | 0 | 4 | 92
| P |  | Poznámka k položce: 5*3 5 ks kabelů, 3 m chráničky na 1 ks | [14 empty] | P | 1
| D | 56 | Podkladní vrstvy komunikací |  |  |  | 0 |  |  |  |  | 0 |  | 0 |  | 0 | 1 | D | 0 | ROZPOCET | [6 empty] | 0
47 | K | 564791111R00 | Podklad pro zpevněné plochy z kam.drceného 0-63 mm vč. dodávky (bez dovozu) | m3 | 27.57 |  | 0 | RTS II / 2018 |  | základní |  | 0 | 0 | 0 | 0 | 0 | 4 | K | 1 | ROZPOCET | 0 | 0 | 0 | 0 | 0 | 1 | 0 | 4 | 94
| P |  | Poznámka k položce: 57*0,9*1,05*(1,4-0,5-0,3-0,15) úsek ve vozovce, pr. hl. výkopu 1,4 s odečtením písku, štěrku, asfaltu. Koef. nerovn. 5%; 4*0,9*1,05*(1,8-0,5-0,3-0,15) úsek v chodníku a k PB9, pr. hl. výkopu 1,8 s odečtením písku, štěrku, povrchu. Koef. nerovn. 5%; 3*1,0*0,1*0,4 Navýšení výměry o části pevných bodů PB7-PB9 (nad betonáží) | [14 empty] | P | 1
48 | K | 564281111R00 | Podklad ze štěrkopísku po zhutnění tloušťky 30 cm vč. dodávky (bez dovozu) | m2 | 55.8 |  | 0 | RTS II / 2018 |  | základní |  | 0 | 0 | 0 | 0 | 0 | 4 | K | 1 | ROZPOCET | 0 | 0 | 0 | 0 | 0 | 1 | 0 | 4 | 96
| P |  | Poznámka k položce: (57+5)*0,9 úsek ve vozovce + 5 m chodník a úsek k L9 | [14 empty] | P | 1
49 | K | 564241111R00 | Podklad ze štěrkopísku po zhutnění tloušťky 8 cm vč. dodávky (bez dovozu) | m2 | 15.3 |  | 0 | RTS II / 2018 |  | základní |  | 0 | 0 | 0 | 0 | 0 | 4 | K | 1 | ROZPOCET | 0 | 0 | 0 | 0 | 0 | 1 | 0 | 4 | 98
| P |  | Poznámka k položce: 17*0,9 úsek komunikace ze kamenné dlažby v okolí L8 | [14 empty] | P | 1
50 | K | 979082318R00.1 | Vodorovná doprava sypkých materiálů do 25 km - doprava štěrku a kameniva | t | 83.76 |  | 0 | RTS II / 2018 |  | základní |  | 0 | 0 | 0 | 0 | 0 | 4 | K | 1 | ROZPOCET | 0 | 0 | 0 | 0 | 0 | 1 | 0 | 4 | 100
| P |  | Poznámka k položce: 27,57*1,8+(55,8*0,3+15,3*0,08)*1,9 kamenivo x m.hmotnost + štěrk / objem x měrná hmotnost | [14 empty] | P | 1
| D | 57 | Kryty pozemních komunikací, letišť a ploch z kameniva nebo živičné |  |  |  | 0 |  |  |  |  | 0 |  | 0 |  | 0 | 1 | D | 0 | ROZPOCET | [6 empty] | 0
51 | K | 565310011R00 | Podklad z asfalt. recyklátu po zhutnění tl.5 cm | m2 | 36 |  | 0 | RTS II / 2018 |  | základní |  | 0 | 0 | 0 | 0 | 0 | 4 | K | 1 | ROZPOCET | 0 | 0 | 0 | 0 | 0 | 1 | 0 | 4 | 102
| P |  | Poznámka k položce: 40*0,9 asfaltová komunikace | [14 empty] | P | 1
52 | K | 577112114R00 | Beton asfalt. ABS, tl.5 cm tř. 2 | m2 | 36 |  | 0 | RTS II / 2018 |  | základní |  | 0 | 0 | 0 | 0 | 0 | 4 | K | 1 | ROZPOCET | 0 | 0 | 0 | 0 | 0 | 1 | 0 | 4 | 104
| P |  | Poznámka k položce: 40*0,9 asfaltová komunikace | [14 empty] | P | 1
53 | K | 577112114RT3 | Beton asfalt. ABS, tl.5 cm tř. 1 | m2 | 36 |  | 0 | RTS II / 2018 |  | základní |  | 0 | 0 | 0 | 0 | 0 | 4 | K | 1 | ROZPOCET | 0 | 0 | 0 | 0 | 0 | 1 | 0 | 4 | 106
| P |  | Poznámka k položce: plochy 101-200 m2; 40*0,9 asfaltová komunikace | [14 empty] | P | 1
| D | 59 | Kryty pozemních komunikací a ploch dlážděných (předlažby) |  |  |  | 0 |  |  |  |  | 0 |  | 0 |  | 0 | 1 | D | 0 | ROZPOCET | [6 empty] | 0
54 | K | 591050031RA0 | Komunikace z dlažby kamenné - oprava z původního materiálu | m2 | 20.4 |  | 0 | RTS II / 2018 |  | základní |  | 0 | 0 | 0 | 0 | 0 | 4 | K | 1 | ROZPOCET | 0 | 0 | 0 | 0 | 0 | 1 | 0 | 4 | 108
| P |  | Poznámka k položce: 17*1,2 komunikace z kamenné dlažby vč. přesunu hmot do 3 m | [14 empty] | P | 1
55 | K | 596100030RA0 | Chodník z dlažby betonové - oprava z původního materiálu | m2 | 1.8 |  | 0 | RTS II / 2018 |  | základní |  | 0 | 0 | 0 | 0 | 0 | 4 | K | 1 | ROZPOCET | 0 | 0 | 0 | 0 | 0 | 1 | 0 | 4 | 110
| P |  | Poznámka k položce: 1,5*1,2 obnova chodníkového tělesa vč. přesunu hmot do 3 m | [14 empty] | P | 1
| D | 711 | Izolace proti vodě |  |  |  | 0 |  |  |  |  | 0 |  | 0 |  | 0 | 1 | D | 0 | ROZPOCET | [6 empty] | 0
56 | K | 711141559RY1 | Izolace proti vlhk. vodorovná těžkou lepenkou přitavením | m2 | 1 |  | 0 | RTS II / 2018 |  | základní |  | 0 | 0 | 0 | 0 | 0 | 4 | K | 1 | ROZPOCET | 0 | 0 | 0 | 0 | 0 | 1 | 0 | 4 | 112
| P |  | Poznámka k položce: 1 vrstva - včetně dod. Elastek 40 special mineral; 1 zazděný průnik potrubí na výstupu z napojovacího uzlu | [14 empty] | P | 1
| D | 713 | Izolace tepelné |  |  |  | 0 |  |  |  |  | 0 |  | 0 |  | 0 | 1 | D | 0 | ROZPOCET | [6 empty] | 0
57 | K | 713400811R00 | Odstranění oplechování potrubí (v místě napojení na stávající parní rozvod) | m2 | 1 |  | 0 | RTS II / 2018 |  | základní |  | 0 | 0 | 0 | 0 | 0 | 4 | K | 1 | ROZPOCET | 0 | 0 | 0 | 0 | 0 | 1 | 0 | 4 | 114
58 | K | 713491111R00 | Izolace - montáž oplechování pevného - potrubí (v místě napojení na stávající parní rozvod) | m2 | 1 |  | 0 | RTS II / 2018 |  | základní |  | 0 | 0 | 0 | 0 | 0 | 4 | K | 1 | ROZPOCET | 0 | 0 | 0 | 0 | 0 | 1 | 0 | 4 | 116
59 | K | 713400821R00 | Odstranění izolačních pásů potrubí (v místě napojení na stávající parní rozvod) | m2 | 1 |  | 0 | RTS II / 2018 |  | základní |  | 0 | 0 | 0 | 0 | 0 | 4 | K | 1 | ROZPOCET | 0 | 0 | 0 | 0 | 0 | 1 | 0 | 4 | 118
60 | K | 713411112R00 | Izolace tepelná potrubí rohožemi 2vrstvá (po napojení přípojky) (v místě napojení na stávající parní rozvod) | m2 | 1 |  | 0 | RTS II / 2018 |  | základní |  | 0 | 0 | 0 | 0 | 0 | 4 | K | 1 | ROZPOCET | 0 | 0 | 0 | 0 | 0 | 1 | 0 | 4 | 120
61 | K | 722182006RT1 | Izolace minerální pouzdro 0,038 W/m*K, D potrubí / tl.iz. 60,3/100, tepl.odolnost 250°C (v napojovací šachtě) | m | 5 |  | 0 | RTS II / 2018 |  | základní |  | 0 | 0 | 0 | 0 | 0 | 4 | K | 1 | ROZPOCET | 0 | 0 | 0 | 0 | 0 | 1 | 0 | 4 | 122
62 | K | 722182021R00 | Izolace kaučuková návleková nenasákavá 0,036 W/m*K, D potrubí / tl.iz. 48,3/19 (v napojovací šachtě) | m | 5 |  | 0 | RTS II / 2018 |  | základní |  | 0 | 0 | 0 | 0 | 0 | 4 | K | 1 | ROZPOCET | 0 | 0 | 0 | 0 | 0 | 1 | 0 | 4 | 124
63 | K | 713361121R00 | Izolace těles tvarované, deskami 1vrstvá (armatura DN 50 v napoj. uzlu) (v napojovací šachtě) | m2 | 1 |  | 0 | RTS II / 2018 |  | základní |  | 0 | 0 | 0 | 0 | 0 | 4 | K | 1 | ROZPOCET | 0 | 0 | 0 | 0 | 0 | 1 | 0 | 4 | 126
64 | K | 713391142R00 | Oplechování licích otvorů Al plechem ploch tvarov. (armatura DN50 v napojovací šachtě) | m2 | 1 |  | 0 | RTS II / 2018 |  | základní |  | 0 | 0 | 0 | 0 | 0 | 4 | K | 1 | ROZPOCET | 0 | 0 | 0 | 0 | 0 | 1 | 0 | 4 | 128
65 | K | 713391152R00 | Prostup v oplechování potrubí Al plechem (v napojovací šachtě) | kus | 1 |  | 0 | RTS II / 2018 |  | základní |  | 0 | 0 | 0 | 0 | 0 | 4 | K | 1 | ROZPOCET | 0 | 0 | 0 | 0 | 0 | 1 | 0 | 4 | 130
| D | 733 | Rozvod potrubí |  |  |  | 0 |  |  |  |  | 0 |  | 0 |  | 0 | 1 | D | 0 | ROZPOCET | [6 empty] | 0
66 | K | 733121162R00 | Potrubí hladké bezešvé níz./středotlaké D 60,3x2,9 | m | 5 |  | 0 | RTS II / 2018 |  | základní |  | 0 | 0 | 0 | 0 | 0 | 4 | K | 1 | ROZPOCET | 0 | 0 | 0 | 0 | 0 | 1 | 0 | 4 | 132
| P |  | Poznámka k položce: 5 v šachtě napojovacího uzlu | [14 empty] | P | 1
67 | K | 733111417R00 | Potrubí závitové zesílené svař., krátké úseky, D 48,3 x 5 | m | 5 |  | 0 | RTS II / 2018 |  | základní |  | 0 | 0 | 0 | 0 | 0 | 4 | K | 1 | ROZPOCET | 0 | 0 | 0 | 0 | 0 | 1 | 0 | 4 | 134
| P |  | Poznámka k položce: 5 v šachtě napojovacího uzlu | [14 empty] | P | 1
68 | K | 733194922R00 | Oprava-navaření odbočky na potrubí,DN 200-300 odbočky 60,3 (v napojovací šachtě) | kus | 1 |  | 0 | RTS II / 2018 |  | základní |  | 0 | 0 | 0 | 0 | 0 | 4 | K | 1 | ROZPOCET | 0 | 0 | 0 | 0 | 0 | 1 | 0 | 4 | 136
69 | K | 733194917R00 | Oprava-navaření odbočky na potrubí,DN150-200 odbočky 48,3 (v napojovací šachtě) | kus | 1 |  | 0 | RTS II / 2018 |  | základní |  | 0 | 0 | 0 | 0 | 0 | 4 | K | 1 | ROZPOCET | 0 | 0 | 0 | 0 | 0 | 1 | 0 | 4 | 138
70 | K | 733193922R00 | Oprava-zaslepení potrubí dýnkem D 60,3 mm (ve strojovně) | kus | 1 |  | 0 | RTS II / 2018 |  | základní |  | 0 | 0 | 0 | 0 | 0 | 4 | K | 1 | ROZPOCET | 0 | 0 | 0 | 0 | 0 | 1 | 0 | 4 | 140
71 | K | 733193917R00 | Oprava-zaslepení potrubí dýnkem D 48,3 mm (ve strojovně) | kus | 1 |  | 0 | RTS II / 2018 |  | základní |  | 0 | 0 | 0 | 0 | 0 | 4 | K | 1 | ROZPOCET | 0 | 0 | 0 | 0 | 0 | 1 | 0 | 4 | 142
72 | K | 733184106RT3 | Montáž předizolovaného potrubí DN 50 / 225-250 mm | m | 197 |  | 0 | RTS II / 2018 |  | základní |  | 0 | 0 | 0 | 0 | 0 | 4 | K | 1 | ROZPOCET | 0 | 0 | 0 | 0 | 0 | 1 | 0 | 4 | 144
| P |  | Poznámka k položce: 197 Kalkulován 1 spoj / 6 bm, trubní materiál samosatně ve specifikaci | [14 empty] | P | 1
73 | K | 733185107RT3 | Montáž spoje předizolovaného potrubí DN 65 / 250 | kus | 11 |  | 0 | RTS II / 2018 |  | základní |  | 0 | 0 | 0 | 0 | 0 | 4 | K | 1 | ROZPOCET | 0 | 0 | 0 | 0 | 0 | 1 | 0 | 4 | 146
| P |  | Poznámka k položce: 11 navýšení počtu spojů nad 1 x 6 bm (43-196/6), spojů celk. 43 | [14 empty] | P | 1
74 | K | 733184104RT1 | Montáž předizolovaného potrubí DN 40 / 110 | m | 197 |  | 0 | RTS II / 2018 |  | základní |  | 0 | 0 | 0 | 0 | 0 | 4 | K | 1 | ROZPOCET | 0 | 0 | 0 | 0 | 0 | 1 | 0 | 4 | 148
| P |  | Poznámka k položce: 197 Kalkulován 1 spoj / 6 bm, trubní materiál samosatně ve specifikaci | [14 empty] | P | 1
75 | K | 733185104RT1 | Montáž spoje předizolovaného potrubí DN 40 / 110 | kus | 8 |  | 0 | RTS II / 2018 |  | základní |  | 0 | 0 | 0 | 0 | 0 | 4 | K | 1 | ROZPOCET | 0 | 0 | 0 | 0 | 0 | 1 | 0 | 4 | 150
| P |  | Poznámka k položce: 8 navýšení počtu spojů nad 1 x 6 bm (40-196/6), spojů celk. 40 | [14 empty] | P | 1
| D | 734 | Armatury |  |  |  | 0 |  |  |  |  | 0 |  | 0 |  | 0 | 1 | D | 0 | ROZPOCET | [6 empty] | 0
76 | K | 734314118R00 | Kulový kohout přivařovací parní DN 50 / PN 25 | kus | 1 |  | 0 | RTS II / 2018 |  | základní |  | 0 | 0 | 0 | 0 | 0 | 4 | K | 1 | ROZPOCET | 0 | 0 | 0 | 0 | 0 | 1 | 0 | 4 | 152
77 | K | 734314117R00 | Kulový kohout přivařovací DN 40 / PN 25 | kus | 1 |  | 0 | RTS II / 2018 |  | základní |  | 0 | 0 | 0 | 0 | 0 | 4 | K | 1 | ROZPOCET | 0 | 0 | 0 | 0 | 0 | 1 | 0 | 4 | 154
78 | K | 734173616R00 | Přírubový spoj PN 25, DN 50 - dopojení armatury v šachtě | kus | 1 |  | 0 | RTS II / 2018 |  | základní |  | 0 | 0 | 0 | 0 | 0 | 4 | K | 1 | ROZPOCET | 0 | 0 | 0 | 0 | 0 | 1 | 0 | 4 | 156
| D | 783 | Nátěry |  |  |  | 0 |  |  |  |  | 0 |  | 0 |  | 0 | 1 | D | 0 | ROZPOCET | [6 empty] | 0
79 | K | 783425250R00 | Nátěr syntet. potrubí do DN 80 mm 1 x teplotně odolný 220°C | m | 5 |  | 0 | RTS II / 2013 |  | základní |  | 0 | 0 | 0 | 0 | 0 | 4 | K | 1 | ROZPOCET | 0 | 0 | 0 | 0 | 0 | 1 | 0 | 4 | 158
80 | K | 783424240R00 | Nátěr syntet. potrubí do DN 50 mm Z+1x email | m | 5 |  | 0 | RTS II / 2013 |  | základní |  | 0 | 0 | 0 | 0 | 0 | 4 | K | 1 | ROZPOCET | 0 | 0 | 0 | 0 | 0 | 1 | 0 | 4 | 160
| D | 91 | Doplňující konstrukce a práce na pozemních komunikacích a zpevněných plochách |  |  |  | 0 |  |  |  |  | 0 |  | 0 |  | 0 | 1 | D | 0 | ROZPOCET | [6 empty] | 0
81 | K | 917862111RU4 | Zpětné osazení obrub.bet. silničního, lože z C 12/15 (mezi L6 a L7) | m | 1 |  | 0 | RTS II / 2018 |  | základní |  | 0 | 0 | 0 | 0 | 0 | 4 | K | 1 | ROZPOCET | 0 | 0 | 0 | 0 | 0 | 1 | 0 | 4 | 162
| P |  | Poznámka k položce: včet. obrubníku obloukového CSB H 25 R 780/150/250 | [14 empty] | P | 1
82 | K | 917832111R00 | Zpětné osazení obrub. chodníkového, lože z C12/15 (mezi L8 a L9) | m | 2 |  | 0 | RTS II / 2018 |  | základní |  | 0 | 0 | 0 | 0 | 0 | 4 | K | 1 | ROZPOCET | 0 | 0 | 0 | 0 | 0 | 1 | 0 | 4 | 164
83 | K | 919723212R00 | Zalití spáry litým asfaltem | m | 80 |  | 0 | RTS II / 2018 |  | základní |  | 0 | 0 | 0 | 0 | 0 | 4 | K | 1 | ROZPOCET | 0 | 0 | 0 | 0 | 0 | 1 | 0 | 4 | 166
| P |  | Poznámka k položce: 39+41 propojení původního a nového asfaltového povrchu - finální úprava | [14 empty] | P | 1
| D | 97 | Prorážení otvorů a ostatní bourací práce |  |  |  | 0 |  |  |  |  | 0 |  | 0 |  | 0 | 1 | D | 0 | ROZPOCET | [6 empty] | 0
84 | K | 971042241R00 | Vybourání otvorů zdi betonové 0,65 x 0,3, tl. 30 cm | kus | 1 |  | 0 | RTS II / 2018 |  | základní |  | 0 | 0 | 0 | 0 | 0 | 4 | K | 1 | ROZPOCET | 0 | 0 | 0 | 0 | 0 | 1 | 0 | 4 | 168
| D | H22 | Komunikace pozemní |  |  |  | 0 |  |  |  |  | 0 |  | 0 |  | 0 | 1 | D | 0 | ROZPOCET | [6 empty] | 0
85 | K | 998225111R00 | Nakládka vybouraného živičného povrchu | t | 11.88 |  | 0 | RTS II / 2018 |  | základní |  | 0 | 0 | 0 | 0 | 0 | 4 | K | 1 | ROZPOCET | 0 | 0 | 0 | 0 | 0 | 1 | 0 | 4 | 170
| P |  | Poznámka k položce: 40*0,9*0,15*2,2 40 bm, š. 0,9, tl. 0,15, obj. hm. 2,2 t/m3 | [14 empty] | P | 1
86 | K | 998225195R00 | Přesun hmot, komunik. živičné, odvoz na recyklaci | t | 11.88 |  | 0 | RTS II / 2018 |  | základní |  | 0 | 0 | 0 | 0 | 0 | 4 | K | 1 | ROZPOCET | 0 | 0 | 0 | 0 | 0 | 1 | 0 | 4 | 172
87 | K | 979990112R00 | Poplatek za skládku- recyklaci - asfalt do 30x30 | t | 11.8 |  | 0 | RTS II / 2018 |  | základní |  | 0 | 0 | 0 | 0 | 0 | 4 | K | 1 | ROZPOCET | 0 | 0 | 0 | 0 | 0 | 1 | 0 | 4 | 174
| D | H27 | Vedení trubní dálková a přípojná |  |  |  | 0 |  |  |  |  | 0 |  | 0 |  | 0 | 1 | D | 0 | ROZPOCET | [6 empty] | 0
88 | K | 998272201R00 | Přesun hmot, trubní vedení ocelové do 100 m | t | 5.8 |  | 0 | RTS II / 2018 |  | základní |  | 0 | 0 | 0 | 0 | 0 | 4 | K | 1 | ROZPOCET | 0 | 0 | 0 | 0 | 0 | 1 | 0 | 4 | 176
89 | K | 998272215R00 | Přesun hmot, trubní vedení ocelové, příplatek do 1 km | t | 5.8 |  | 0 | RTS II / 2018 |  | základní |  | 0 | 0 | 0 | 0 | 0 | 4 | K | 1 | ROZPOCET | 0 | 0 | 0 | 0 | 0 | 1 | 0 | 4 | 178
90 | K | 998272219R00 | Dovoz trubního materiálu na stavbu - mimostaveništní doprava | t | 5.8 |  | 0 | RTS II / 2018 |  | základní |  | 0 | 0 | 0 | 0 | 0 | 4 | K | 1 | ROZPOCET | 0 | 0 | 0 | 0 | 0 | 1 | 0 | 4 | 180
| P |  | Poznámka k položce: 5,8 2 kamiony s ohledem na rozměry nákladu | [14 empty] | P | 1
| D | M23 | Montáže předizolovaného potrubí, materiál v samostatném oddíle "Ostatní materiál" |  |  |  | 0 |  |  |  |  | 0 |  | 0 |  | 0 | 1 | D | 0 | ROZPOCET | [6 empty] | 0
91 | K | 711132101RZ3 | Obalení kondenzátního potrubí lepenkou při průchodu betonovými bloky | m2 | 9.03 |  | 0 | RTS II / 2018 |  | základní |  | 0 | 0 | 0 | 0 | 0 | 4 | K | 1 | ROZPOCET | 0 | 0 | 0 | 0 | 0 | 1 | 0 | 4 | 182
| P |  | Poznámka k položce: 0,11*3,14*(7*1,2+13*0,9)*1,3 7x pevný bod, 13x vodící blok, překrytí 30% | [14 empty] | P | 1
92 | K | 230170001R00 | Příprava pro zkoušku těsnosti, DN do 40 | kus | 1 |  | 0 | RTS II / 2018 |  | základní |  | 0 | 0 | 0 | 0 | 0 | 4 | K | 1 | ROZPOCET | 0 | 0 | 0 | 0 | 0 | 1 | 0 | 4 | 184
93 | K | 230170002R00 | Příprava pro zkoušku těsnosti, DN 50 - 80 | kus | 1 |  | 0 | RTS II / 2018 |  | základní |  | 0 | 0 | 0 | 0 | 0 | 4 | K | 1 | ROZPOCET | 0 | 0 | 0 | 0 | 0 | 1 | 0 | 4 | 186
94 | K | 230170011R00 | Zkouška těsnosti potrubí tlaková, DN do 40 | m | 201 |  | 0 | RTS II / 2018 |  | základní |  | 0 | 0 | 0 | 0 | 0 | 4 | K | 1 | ROZPOCET | 0 | 0 | 0 | 0 | 0 | 1 | 0 | 4 | 188
95 | K | 230170012R00 | Zkouška těsnosti potrubí tlaková, DN 50 - 80 | m | 201 |  | 0 | RTS II / 2018 |  | základní |  | 0 | 0 | 0 | 0 | 0 | 4 | K | 1 | ROZPOCET | 0 | 0 | 0 | 0 | 0 | 1 | 0 | 4 | 190
96 | K | 230120042R00 | Čištění potrubí profukováním nebo proplach. DN 40 | m | 201 |  | 0 | RTS II / 2018 |  | základní |  | 0 | 0 | 0 | 0 | 0 | 4 | K | 1 | ROZPOCET | 0 | 0 | 0 | 0 | 0 | 1 | 0 | 4 | 192
97 | K | 230120044R00 | Čištění potrubí profukováním nebo proplach. DN 65 | m | 201 |  | 0 | RTS II / 2018 |  | základní |  | 0 | 0 | 0 | 0 | 0 | 4 | K | 1 | ROZPOCET | 0 | 0 | 0 | 0 | 0 | 1 | 0 | 4 | 194
98 | K | 230194008R00 | Utěsnění chráničky DN 225+zálivka trvale plastickou hmotou (13 L) | kus | 1 |  | 0 | RTS II / 2018 |  | základní |  | 0 | 0 | 0 | 0 | 0 | 4 | K | 1 | ROZPOCET | 0 | 0 | 0 | 0 | 0 | 1 | 0 | 4 | 196
| P |  | Poznámka k položce: 1 osazení manžetou, uložení v průchodce DN300, zálivka | [14 empty] | P | 1
99 | K | 230194004R00 | Utěsnění chráničky DN 110+zálivka trvale plastickou hmotou (6 L) | kus | 1 |  | 0 | RTS II / 2018 |  | základní |  | 0 | 0 | 0 | 0 | 0 | 4 | K | 1 | ROZPOCET | 0 | 0 | 0 | 0 | 0 | 1 | 0 | 4 | 198
| P |  | Poznámka k položce: 1 osazení manžetou, uložení v průchodce DN160, zálivka | [14 empty] | P | 1
100 | K | 230161009R00 | Kontrola svarových spojů prozářením (RT) | kus | 54 |  | 0 | RTS II / 2018 |  | základní |  | 0 | 0 | 0 | 0 | 0 | 4 | K | 1 | ROZPOCET | 0 | 0 | 0 | 0 | 0 | 1 | 0 | 4 | 200
| P |  | Poznámka k položce: dle, EN ISO 17636-1, hodnocení dle EN ISO 10 675-1, EN ISO 10 675-2., ; 43+2+9 dle, EN ISO 17636-1, hodnocení dle EN ISO 10 675-1, EN ISO 10 675-2. Předizol. 43+2 svarů, ostatní 9 | [14 empty] | P | 1
101 | K | 871812111R00VD | Geodetické zaměření trasy přípojky, vyhotovení podkladů pro zřízení věcných břemen | m | 196 |  | 0 | RTS II / 2017 |  | základní |  | 0 | 0 | 0 | 0 | 0 | 4 | K | 1 | ROZPOCET | 0 | 0 | 0 | 0 | 0 | 1 | 0 | 4 | 202
| D | M46 | Zemní práce při montážích |  |  |  | 0 |  |  |  |  | 0 |  | 0 |  | 0 | 1 | D | 0 | ROZPOCET | [6 empty] | 0
102 | K | 460010016R00 | Vytýčení trasy přípojky | km | 0.2 |  | 0 | RTS II / 2018 |  | základní |  | 0 | 0 | 0 | 0 | 0 | 4 | K | 1 | ROZPOCET | 0 | 0 | 0 | 0 | 0 | 1 | 0 | 4 | 204
103 | K | 210021061R00vd | Zábradlí dvoutyčové 1,1 m, rozebíratelné, včetně násl. demontáže | m | 155 |  | 0 | RTS II / 2017 |  | základní |  | 0 | 0 | 0 | 0 | 0 | 4 | K | 1 | ROZPOCET | 0 | 0 | 0 | 0 | 0 | 1 | 0 | 4 | 206
| P |  | Poznámka k položce: 155 Hrazení výkopu zábradlím mimo oplocené staveniště | [14 empty] | P | 1
104 | K | 460490012RT1 | Fólie výstražná z PVC, šířka 30 cm, barva zelená | m | 588 |  | 0 | RTS II / 2018 |  | základní |  | 0 | 0 | 0 | 0 | 0 | 4 | K | 1 | ROZPOCET | 0 | 0 | 0 | 0 | 0 | 1 | 0 | 4 | 208
| P |  | Poznámka k položce: fólie PVC šířka 33 cm; 3*196 dvě řady pro potubí páry, jedna pro kondenzátní potrubí | [14 empty] | P | 1
105 | K | 460030081RT2 | Řezání spáry v asfaltu | m | 80 |  | 0 | RTS II / 2018 |  | základní |  | 0 | 0 | 0 | 0 | 0 | 4 | K | 1 | ROZPOCET | 0 | 0 | 0 | 0 | 0 | 1 | 0 | 4 | 210
| P |  | Poznámka k položce: v tloušťce vrstvy do 5-8 cm; 39+41 | [14 empty] | P | 1
| D | S | Likvidace vykopaných pařezů a dřevin |  |  |  | 0 |  |  |  |  | 0 |  | 0 |  | 0 | 1 | D | 0 | ROZPOCET | [6 empty] | 0
106 | K | 979990161R00 | Poplatek za skládku suti - dřevo | t | 1.2 |  | 0 | RTS II / 2018 |  | základní |  | 0 | 0 | 0 | 0 | 0 | 4 | K | 1 | ROZPOCET | 0 | 0 | 0 | 0 | 0 | 1 | 0 | 4 | 212
| P |  | Poznámka k položce: (22+2)*0,05 vykopané pařezy, větve | [14 empty] | P | 1
107 | K | 979095311R00 | Naložení a složení vybouraných hmot/konstrukcí | t | 1.2 |  | 0 | RTS II / 2018 |  | základní |  | 0 | 0 | 0 | 0 | 0 | 4 | K | 1 | ROZPOCET | 0 | 0 | 0 | 0 | 0 | 1 | 0 | 4 | 214
108 | K | 979087312R00 | Vodorovné přemístění vyb. hmot nošením do 10 m | t | 1.2 |  | 0 | RTS II / 2018 |  | základní |  | 0 | 0 | 0 | 0 | 0 | 4 | K | 1 | ROZPOCET | 0 | 0 | 0 | 0 | 0 | 1 | 0 | 4 | 216
109 | K | 979091111R00 | Vodorovné přemístění vybouraných hmot do 7 km | t | 1.2 |  | 0 | RTS II / 2018 |  | základní |  | 0 | 0 | 0 | 0 | 0 | 4 | K | 1 | ROZPOCET | 0 | 0 | 0 | 0 | 0 | 1 | 0 | 4 | 218
| D | D1 | Ostatní materiál |  |  |  | 0 |  |  |  |  | 0 |  | 0 |  | 0 | 1 | D | 0 | ROZPOCET | [6 empty] | 0
110 | K | 55501VD | Předizol.parní potr. DN50/225/220°C/PN25, rovný úsek 6 m | kus | 19 |  | 0 | CS VLASTNÍ |  | základní |  | 0 | 0 | 0 | 0 | 0 | 4 | K | 1 | ROZPOCET | 0 | 0 | 0 | 0 | 0 | 1 | 0 | 4 | 220
111 | K | 55502VD | Předizol.parní potr. DN50/225-250/220°C/PN25, rovný úsek 6 m, elipsa+40mm v L=1,3m | kus | 1 |  | 0 | CS VLASTNÍ |  | základní |  | 0 | 0 | 0 | 0 | 0 | 4 | K | 1 | ROZPOCET | 0 | 0 | 0 | 0 | 0 | 1 | 0 | 4 | 222
112 | K | 55503VD | Předizol.parní potr. DN50/225-250/220°C/PN25, rovný úsek 6m, elipsa+40mm v L=0,7m | kus | 1 |  | 0 | CS VLASTNÍ |  | základní |  | 0 | 0 | 0 | 0 | 0 | 4 | K | 1 | ROZPOCET | 0 | 0 | 0 | 0 | 0 | 1 | 0 | 4 | 224
113 | K | 55504VD | Předizol.parní potr. DN50/225/220°C/PN25, rovný úsek - doměrek 5,75 m | kus | 1 |  | 0 | CS VLASTNÍ |  | základní |  | 0 | 0 | 0 | 0 | 0 | 4 | K | 1 | ROZPOCET | 0 | 0 | 0 | 0 | 0 | 1 | 0 | 4 | 226
114 | K | 55505VD | Předizol.parní potr. DN50/225/220°C/PN25, rovný úsek - doměrek 4,2 m | kus | 1 |  | 0 | CS VLASTNÍ |  | základní |  | 0 | 0 | 0 | 0 | 0 | 4 | K | 1 | ROZPOCET | 0 | 0 | 0 | 0 | 0 | 1 | 0 | 4 | 228
115 | K | 55506VD | Předizol.parní potr. DN50/225/220°C/PN25, rovný úsek - doměrek 3 m | kus | 1 |  | 0 | CS VLASTNÍ |  | základní |  | 0 | 0 | 0 | 0 | 0 | 4 | K | 1 | ROZPOCET | 0 | 0 | 0 | 0 | 0 | 1 | 0 | 4 | 230
116 | K | 55507VD | Předizol.parní potr. DN50/225/220°C/PN25, rovný úsek - doměrek 2,8 m | kus | 1 |  | 0 | CS VLASTNÍ |  | základní |  | 0 | 0 | 0 | 0 | 0 | 4 | K | 1 | ROZPOCET | 0 | 0 | 0 | 0 | 0 | 1 | 0 | 4 | 232
117 | K | 55508VD | Předizol.parní potr. DN50/225/220°C/PN25, rovný úsek - doměrek 2,6 m | kus | 1 |  | 0 | CS VLASTNÍ |  | základní |  | 0 | 0 | 0 | 0 | 0 | 4 | K | 1 | ROZPOCET | 0 | 0 | 0 | 0 | 0 | 1 | 0 | 4 | 234
118 | K | 55509VD | Předizol.parní potr. DN50/225/220°C/PN25, rovný úsek - doměrek 1,8 m | kus | 1 |  | 0 | CS VLASTNÍ |  | základní |  | 0 | 0 | 0 | 0 | 0 | 4 | K | 1 | ROZPOCET | 0 | 0 | 0 | 0 | 0 | 1 | 0 | 4 | 236
119 | K | 55510VD | Předizol.parní potr. DN50/250/220°C/PN25, oblouk 90° 1,4+1,85 m, elipsa+40mm | kus | 1 |  | 0 | CS VLASTNÍ |  | základní |  | 0 | 0 | 0 | 0 | 0 | 4 | K | 1 | ROZPOCET | 0 | 0 | 0 | 0 | 0 | 1 | 0 | 4 | 238
120 | K | 55511VD | Předizol.parní potr. DN50/250/220°C/PN25, oblouk 90° 1,5+2,0 m, elipsa+25 mm | kus | 1 |  | 0 | CS VLASTNÍ |  | základní |  | 0 | 0 | 0 | 0 | 0 | 4 | K | 1 | ROZPOCET | 0 | 0 | 0 | 0 | 0 | 1 | 0 | 4 | 240
121 | K | 55512VD | Předizol.parní potr. DN50/250/220°C/PN25, oblouk 90° 1,5+1,8 m, elipsa+20mm | kus | 1 |  | 0 | CS VLASTNÍ |  | základní |  | 0 | 0 | 0 | 0 | 0 | 4 | K | 1 | ROZPOCET | 0 | 0 | 0 | 0 | 0 | 1 | 0 | 4 | 242
122 | K | 55514VD | Předizol.parní potr. DN50/225/220°C/PN25, pevný bod, L=3 m (1,2+1,8) | kus | 1 |  | 0 | CS VLASTNÍ |  | základní |  | 0 | 0 | 0 | 0 | 0 | 4 | K | 1 | ROZPOCET | 0 | 0 | 0 | 0 | 0 | 1 | 0 | 4 | 244
123 | K | 55514VD.1 | Předizol.parní potr. DN50/225/220°C/PN25, pevný bod, L=3,8 m (1,2+2,6) | kus | 1 |  | 0 | CS VLASTNÍ |  | základní |  | 0 | 0 | 0 | 0 | 0 | 4 | K | 1 | ROZPOCET | 0 | 0 | 0 | 0 | 0 | 1 | 0 | 4 | 246
124 | K | 55513VD | Předizol.parní potr. DN50/225/220°C/PN25, pevný bod, L=2,5 m | kus | 3 |  | 0 | CS VLASTNÍ |  | základní |  | 0 | 0 | 0 | 0 | 0 | 4 | K | 1 | ROZPOCET | 0 | 0 | 0 | 0 | 0 | 1 | 0 | 4 | 248
125 | K | 55515VD | Předizol.parní potr. DN50/225/220°C/PN25, kompenzátor, L=2,5 m, dil.110mm | kus | 6 |  | 0 | CS VLASTNÍ |  | základní |  | 0 | 0 | 0 | 0 | 0 | 4 | K | 1 | ROZPOCET | 0 | 0 | 0 | 0 | 0 | 1 | 0 | 4 | 250
126 | K | 55516VD | Předizol.parní potr. DN50/225/220°C/PN25, pevný bod v oblouku 33°, L=1,85+1,85 m | kus | 1 |  | 0 | CS VLASTNÍ |  | základní |  | 0 | 0 | 0 | 0 | 0 | 4 | K | 1 | ROZPOCET | 0 | 0 | 0 | 0 | 0 | 1 | 0 | 4 | 252
127 | K | 55517VD | Předizol.parní potr. DN50/225/220°C/PN25, pevný bod v oblouku 13°, L=1,85+1,5 m | kus | 1 |  | 0 | CS VLASTNÍ |  | základní |  | 0 | 0 | 0 | 0 | 0 | 4 | K | 1 | ROZPOCET | 0 | 0 | 0 | 0 | 0 | 1 | 0 | 4 | 254
128 | K | 55518VD | Předizol.parní potr. DN50/225/220°C/PN25, pevný bod v oblouku 13°, L=1,5+1,5 m | kus | 1 |  | 0 | CS VLASTNÍ |  | základní |  | 0 | 0 | 0 | 0 | 0 | 4 | K | 1 | ROZPOCET | 0 | 0 | 0 | 0 | 0 | 1 | 0 | 4 | 256
129 | K | 55519VD | Předizol.parní potr. DN50/225/220°C/PN25, pevný bod v oblouku 4°, L=1,5+1,85 m | kus | 1 |  | 0 | CS VLASTNÍ |  | základní |  | 0 | 0 | 0 | 0 | 0 | 4 | K | 1 | ROZPOCET | 0 | 0 | 0 | 0 | 0 | 1 | 0 | 4 | 258
130 | K | 55520VD | Předizol.parní potr. DN50/225/220°C/PN25, koncové víčko | kus | 2 |  | 0 | CS VLASTNÍ |  | základní |  | 0 | 0 | 0 | 0 | 0 | 4 | K | 1 | ROZPOCET | 0 | 0 | 0 | 0 | 0 | 1 | 0 | 4 | 260
131 | K | 55521VD | Předizol.parní potr. DN50/225/220°C/PN25, těsnění do prostupů | kus | 2 |  | 0 | CS VLASTNÍ |  | základní |  | 0 | 0 | 0 | 0 | 0 | 4 | K | 1 | ROZPOCET | 0 | 0 | 0 | 0 | 0 | 1 | 0 | 4 | 262
132 | K | 55522VD | Předizol.parní potr. smršťovací spojka komplet, průměr 225 | kus | 38 |  | 0 | CS VLASTNÍ |  | základní |  | 0 | 0 | 0 | 0 | 0 | 4 | K | 1 | ROZPOCET | 0 | 0 | 0 | 0 | 0 | 1 | 0 | 4 | 264
133 | K | 55523VD | Předizol.parní potr. smršťovací spojka komplet, průměr 250 | kus | 2 |  | 0 | CS VLASTNÍ |  | základní |  | 0 | 0 | 0 | 0 | 0 | 4 | K | 1 | ROZPOCET | 0 | 0 | 0 | 0 | 0 | 1 | 0 | 4 | 266
134 | K | 55523VD.1 | Předizol.parní potr. smršťovací spojka redukovaná komplet, průměr 250 / 225 | kus | 4 |  | 0 | CS VLASTNÍ |  | základní |  | 0 | 0 | 0 | 0 | 0 | 4 | K | 1 | ROZPOCET | 0 | 0 | 0 | 0 | 0 | 1 | 0 | 4 | 268
135 | K | 55540VD | Předizol.kondenz.potr.zesílené DN40(48,3x5)/110/PN25, rovný úsek 6 m | kus | 25 |  | 0 | CS VLASTNÍ |  | základní |  | 0 | 0 | 0 | 0 | 0 | 4 | K | 1 | ROZPOCET | 0 | 0 | 0 | 0 | 0 | 1 | 0 | 4 | 270
136 | K | 55541VD | Předizol.kondenz.potr.zesílené DN40(48,3x5)/110/PN25, rovný úsek - doměrek 5,8 m | kus | 1 |  | 0 | CS VLASTNÍ |  | základní |  | 0 | 0 | 0 | 0 | 0 | 4 | K | 1 | ROZPOCET | 0 | 0 | 0 | 0 | 0 | 1 | 0 | 4 | 272
137 | K | 55542VD | Předizol.kondenz.potr.zesílené DN40(48,3x5)/110/PN25, rovný úsek - doměrek 5,1 m | kus | 1 |  | 0 | CS VLASTNÍ |  | základní |  | 0 | 0 | 0 | 0 | 0 | 4 | K | 1 | ROZPOCET | 0 | 0 | 0 | 0 | 0 | 1 | 0 | 4 | 274
138 | K | 55543VD | Předizol.kondenz.potr.zesílené DN40(48,3x5)/110/PN25, rovný úsek - doměrek 4,1 m | kus | 1 |  | 0 | CS VLASTNÍ |  | základní |  | 0 | 0 | 0 | 0 | 0 | 4 | K | 1 | ROZPOCET | 0 | 0 | 0 | 0 | 0 | 1 | 0 | 4 | 276
139 | K | 55544VD | Předizol.kondenz.potr.zesílené DN40(48,3x5)/110/PN25, rovný úsek - doměrek 4,0 m | kus | 1 |  | 0 | CS VLASTNÍ |  | základní |  | 0 | 0 | 0 | 0 | 0 | 4 | K | 1 | ROZPOCET | 0 | 0 | 0 | 0 | 0 | 1 | 0 | 4 | 278
140 | K | 55545VD | Předizol.kondenz.potr.zesílené DN40(48,3x5)/110/PN25, rovný úsek - doměrek 3,6 m | kus | 1 |  | 0 | CS VLASTNÍ |  | základní |  | 0 | 0 | 0 | 0 | 0 | 4 | K | 1 | ROZPOCET | 0 | 0 | 0 | 0 | 0 | 1 | 0 | 4 | 280
141 | K | 55546VD | Předizol.kondenz.potr.zesílené DN40(48,3x5)/110/PN25, rovný úsek - doměrek 2,4 m | kus | 1 |  | 0 | CS VLASTNÍ |  | základní |  | 0 | 0 | 0 | 0 | 0 | 4 | K | 1 | ROZPOCET | 0 | 0 | 0 | 0 | 0 | 1 | 0 | 4 | 282
142 | K | 55547VD | Předizol.kondenz.potr.zesílené DN40(48,3x5)/110/PN25, rovný úsek - doměrek 1,6 m | kus | 1 |  | 0 | CS VLASTNÍ |  | základní |  | 0 | 0 | 0 | 0 | 0 | 4 | K | 1 | ROZPOCET | 0 | 0 | 0 | 0 | 0 | 1 | 0 | 4 | 284
143 | K | 55548VD | Předizol.kondenz.potr.zesílené DN40(48,3x5)/110/PN25, oblouk 90° 1,3+1,0 m | kus | 1 |  | 0 | CS VLASTNÍ |  | základní |  | 0 | 0 | 0 | 0 | 0 | 4 | K | 1 | ROZPOCET | 0 | 0 | 0 | 0 | 0 | 1 | 0 | 4 | 286
144 | K | 55549VD | Předizol.kondenz.potr.zesílené DN40(48,3x5)/110/PN25, oblouk 90° 1,0+1,0 m | kus | 1 |  | 0 | CS VLASTNÍ |  | základní |  | 0 | 0 | 0 | 0 | 0 | 4 | K | 1 | ROZPOCET | 0 | 0 | 0 | 0 | 0 | 1 | 0 | 4 | 288
145 | K | 55550VD | Předizol.kondenz.potr.zesílené DN40(48,3x5)/110/PN25, oblouk 88° 1,0+1,0 m | kus | 1 |  | 0 | CS VLASTNÍ |  | základní |  | 0 | 0 | 0 | 0 | 0 | 4 | K | 1 | ROZPOCET | 0 | 0 | 0 | 0 | 0 | 1 | 0 | 4 | 290
146 | K | 55551VD | Předizol.kondenz.potr.zesílené DN40(48,3x5)/110/PN25, pevný bod v oblouku 33° 1,0+1,0 m | kus | 1 |  | 0 | CS VLASTNÍ |  | základní |  | 0 | 0 | 0 | 0 | 0 | 4 | K | 1 | ROZPOCET | 0 | 0 | 0 | 0 | 0 | 1 | 0 | 4 | 292
147 | K | 55552VD | Předizol.kondenz.potr.zesílené DN40(48,3x5)/110/PN25, oblouk 13° 1,0+1,0 m | kus | 2 |  | 0 | CS VLASTNÍ |  | základní |  | 0 | 0 | 0 | 0 | 0 | 4 | K | 1 | ROZPOCET | 0 | 0 | 0 | 0 | 0 | 1 | 0 | 4 | 294
148 | K | 55553VD | Předizol.kondenz.potr.zesílené DN40(48,3x5)/110/PN25, oblouk 4° 1,0+1,0 m | kus | 1 |  | 0 | CS VLASTNÍ |  | základní |  | 0 | 0 | 0 | 0 | 0 | 4 | K | 1 | ROZPOCET | 0 | 0 | 0 | 0 | 0 | 1 | 0 | 4 | 296
149 | K | 55554VD | Předizol.kondenz.potr.zesílené DN40(48,3x5)/110/PN25, pevný bod L=3 m (18+1,2) | kus | 1 |  | 0 | CS VLASTNÍ |  | základní |  | 0 | 0 | 0 | 0 | 0 | 4 | K | 1 | ROZPOCET | 0 | 0 | 0 | 0 | 0 | 1 | 0 | 4 | 298
150 | K | 55554VD.1 | Předizol.kondenz.potr.zesílené DN40(48,3x5)/110/PN25, pevný bod L=3,8 m (2,6+1,2) | kus | 2 |  | 0 | CS VLASTNÍ |  | základní |  | 0 | 0 | 0 | 0 | 0 | 4 | K | 1 | ROZPOCET | 0 | 0 | 0 | 0 | 0 | 1 | 0 | 4 | 300
151 | K | 55555VD | Předizol.kondenz.potr.zesílené DN40(48,3x5)/110/PN25, smršťovací koncové víčko | kus | 2 |  | 0 | CS VLASTNÍ |  | základní |  | 0 | 0 | 0 | 0 | 0 | 4 | K | 1 | ROZPOCET | 0 | 0 | 0 | 0 | 0 | 1 | 0 | 4 | 302
152 | K | 55556VD | Předizol.kondenz.potr.zesílené DN40(48,3x5)/110/PN25, těsnění do prostupů | kus | 2 |  | 0 | CS VLASTNÍ |  | základní |  | 0 | 0 | 0 | 0 | 0 | 4 | K | 1 | ROZPOCET | 0 | 0 | 0 | 0 | 0 | 1 | 0 | 4 | 304
153 | K | 55557VD | Předizol.kondenz.potr.zesílené, smršťovací spojka komplet, průměr 110 | kus | 40 |  | 0 | CS VLASTNÍ |  | základní |  | 0 | 0 | 0 | 0 | 0 | 4 | K | 1 | ROZPOCET | 0 | 0 | 0 | 0 | 0 | 1 | 0 | 4 | 306
154 | K | 55558VD | Dilatační polštáře 1000x240x40 | kus | 56 |  | 0 | CS VLASTNÍ |  | základní |  | 0 | 0 | 0 | 0 | 0 | 4 | K | 1 | ROZPOCET | 0 | 0 | 0 | 0 | 0 | 1 | 0 | 4 | 308
155 | K | 55524VD | Měděný vodič - signalizace poruch (navýšení ceny trubního materiálu) - součást potrubí | m | 396 |  | 0 | CS VLASTNÍ |  | základní |  | 0 | 0 | 0 | 0 | 0 | 4 | K | 1 | ROZPOCET | 0 | 0 | 0 | 0 | 0 | 1 | 0 | 4 | 310
156 | K | 55525VD | Měděný pocínovaný vodič - signalizace poruch (navýšení ceny trubního materiálu) - součást potrubí | m | 396 |  | 0 | CS VLASTNÍ |  | základní |  | 0 | 0 | 0 | 0 | 0 | 4 | K | 1 | ROZPOCET | 0 | 0 | 0 | 0 | 0 | 1 | 0 | 4 | 312
157 | K | 55526VD | Spojka vodičů - dodávka vč. spojek | kus | 172 |  | 0 | CS VLASTNÍ |  | základní |  | 0 | 0 | 0 | 0 | 0 | 4 | K | 1 | ROZPOCET | 0 | 0 | 0 | 0 | 0 | 1 | 0 | 4 | 314
158 | K | 55527VD | Podložka pod vodič ve spojce - dodávka vč. spojek | kus | 168 |  | 0 | CS VLASTNÍ |  | základní |  | 0 | 0 | 0 | 0 | 0 | 4 | K | 1 | ROZPOCET | 0 | 0 | 0 | 0 | 0 | 1 | 0 | 4 | 316
159 | K | 55528VD | Izolovaný drát pro koncové víčko - součást dodávky trubního materiálu | m | 10 |  | 0 | CS VLASTNÍ |  | základní |  | 0 | 0 | 0 | 0 | 0 | 4 | K | 1 | ROZPOCET | 0 | 0 | 0 | 0 | 0 | 1 | 0 | 4 | 318
160 | K | 55529VD | Krabice se svorkovnicí, zakončení systému detekce poruch | kus | 2 |  | 0 | CS VLASTNÍ |  | základní |  | 0 | 0 | 0 | 0 | 0 | 4 | K | 1 | ROZPOCET | 0 | 0 | 0 | 0 | 0 | 1 | 0 | 4 | 320

## A - Zemní práce
{fb8c2171-8b1c-4eaa-99e1-551bd6980573}
2
| KRYCÍ LIST SOUPISU PRACÍ | [7 empty] | v --- níže se nacházejí doplnkové a pomocné údaje k sestavám --- v | [8 empty] | False
Stavba:
U21 – UJEP Výstavba výukových prostor Fakulty zdravotnických studií
Objekt:
IO 520 - Přípojka silnoproudu
Soupis:
A - Zemní práce
| KSO: |  |  |  |  | CC-CZ:
| Místo: |  |  |  |  | Datum: | 22. 1. 2020
| Zadavatel: |  |  |  |  | IČ:
|  | Univerzita Jana Evangelisty Purkyně v Ústí n.Labem |  |  |  | DIČ:
| Uchazeč: |  |  |  |  | IČ: | Vyplň údaj
|  | Vyplň údaj |  |  |  | DIČ: | Vyplň údaj
| Projektant: |  |  |  |  | IČ:
|  | CHVÁLEK ATELIÉR s.r.o. |  |  |  | DIČ:
| Zpracovatel: |  |  |  |  | IČ:
DIČ:
Poznámka:
Soupis prací je sestaven za využití položek Cenové soustavy ÚRS. Cenové a technické podmínky položek CS ÚRS, které nejsou uvedeny v soupisu prací (tzv. úvodní části katalogů) jsou neomezeně dálkově k dispozici na www.cs-urs.cz. Položky soupisu prací, které nemají ve sloupci „Cenová soustava“ uveden žádný údaj, nepochází z Cenové soustavy ÚRS (takové položky soupisu prací mají Cenovou soustavu „VLASTNÍ“). Ocenění "vlastní" položky:na základě odborných znalostí a zkušeností projektanta při realizaci obdobných zakázek za období 5-ti let. nebo na základě CN) Nedílnou součástí soupisu prací je projektová dokumentace vč. textových příloh, na kterou se položky soupisu prací plně odkazují.
| Cena bez DPH | [5 empty] | 0
|  |  | Základ daně |  |  | Sazba daně | Výše daně
| DPH | základní | 0 |  |  | 21% | 0
|  | snížená | 0 |  |  | 15% | 0
|  | zákl. přenesená | 0 |  |  | 21% | 0
|  | sníž. přenesená | 0 |  |  | 15% | 0
|  | nulová | 0 |  |  | 0% | 0
| Cena s DPH |  |  | v | CZK |  | 0
| Projektant |  |  | Zpracovatel
| Datum a podpis: |  | Razítko | Datum a podpis: |  |  | Razítko
| Objednavatel |  |  | Uchazeč
| Datum a podpis: |  | Razítko | Datum a podpis: |  |  | Razítko
REKAPITULACE ČLENĚNÍ SOUPISU PRACÍ
Stavba:
U21 – UJEP Výstavba výukových prostor Fakulty zdravotnických studií
Objekt:
IO 520 - Přípojka silnoproudu
Soupis:
A - Zemní práce
Místo: | [5 empty] | Datum: | 22. 1. 2020
Zadavatel: |  |  | Univerzita Jana Evangelisty Purkyně v Ústí n.Labem |  |  | Projektant: | CHVÁLEK ATELIÉR s.r.o.
Uchazeč: |  |  | Vyplň údaj |  |  | Zpracovatel:
Kód dílu - Popis | [6 empty] | Cena celkem [CZK]
Náklady ze soupisu prací | [6 empty] | 0 | [11 empty] | -1
| D1 - Cena celkem za oddíl | [5 empty] | 0
SOUPIS PRACÍ
Stavba:
U21 – UJEP Výstavba výukových prostor Fakulty zdravotnických studií
Objekt:
IO 520 - Přípojka silnoproudu
Soupis:
A - Zemní práce
Místo: | [5 empty] | Datum: | 22. 1. 2020
Zadavatel: |  |  | Univerzita Jana Evangelisty Purkyně v Ústí n.Labem |  |  | Projektant: | CHVÁLEK ATELIÉR s.r.o.
Uchazeč: |  |  | Vyplň údaj |  |  | Zpracovatel:
PČ | Typ | Kód | Popis | MJ | Množství | J.cena [CZK] | Cena celkem [CZK] | Cenová soustava |  | DPH | J. Nh [h] | Nh celkem [h] | J. hmotnost [t] | Hmotnost celkem [t] | J. suť [t] | Suť Celkem [t]
Náklady soupisu celkem | [6 empty] | 0 |  |  |  |  | 0 |  | 0 |  | 0 |  | D | -1 | [7 empty] | 0
| D | D1 | Cena celkem za oddíl |  |  |  | 0 |  |  |  |  | 0 |  | 0 |  | 0 | 1 | D | 0 | ROZPOCET | [6 empty] | 0
1 | K | Pol1 | Vytyčení trasy inženýrských sítí v zastavěném prostoru, viz situace | km | 0.2 |  | 0 | CS VLASTNÍ |  | základní |  | 0 | 0 | 0 | 0 | 0 | 4 | K | 1 | ROZPOCET | 0 | 0 | 0 | 0 | 0 | 1 | 0 | 4 | 2
2 | K | Pol2 | Hloubení kabelových nezapažených rýh ručně š 50 cm, hl 120 cm, v hornině tř 3, viz A.002, včetně posouzení a příplatku za lepivost, včetně pažení. 60% zemina 3; | m | 20.16 |  | 0 | CS VLASTNÍ |  | základní |  | 0 | 0 | 0 | 0 | 0 | 4 | K | 1 | ROZPOCET | 0 | 0 | 0 | 0 | 0 | 1 | 0 | 4 | 4
3 | K | Pol3 | Hloubení kabelových nezapažených rýh ručně š 50 cm, hl 120 cm, v hornině tř 4, viz A.003, včetně posouzení a příplatku za lepivost, včetně pažení. 40% zemina 4; | m | 13.44 |  | 0 | CS VLASTNÍ |  | základní |  | 0 | 0 | 0 | 0 | 0 | 4 | K | 1 | ROZPOCET | 0 | 0 | 0 | 0 | 0 | 1 | 0 | 4 | 6
4 | K | Pol4 | Lože kabelů z písku nebo štěrkopísku tl 10 cm nad kabel, kryté plastovou folií, š lože do 50 cm, "viz pol. Č. A.002 až A. 005, viz situace | m | 33.6 |  | 0 | CS VLASTNÍ |  | základní |  | 0 | 0 | 0 | 0 | 0 | 4 | K | 1 | ROZPOCET | 0 | 0 | 0 | 0 | 0 | 1 | 0 | 4 | 8
5 | K | Pol5 | Nakládání výkopku z hornin tř. 1 až 4 do 100 m3 | m3 | 5.376 |  | 0 | CS VLASTNÍ |  | základní |  | 0 | 0 | 0 | 0 | 0 | 4 | K | 1 | ROZPOCET | 0 | 0 | 0 | 0 | 0 | 1 | 0 | 4 | 10
| P |  | Poznámka k položce: Nakládání výkopku z hornin tř. 1 až 4 do 100 m3, "Nakládání, skládání a překládání neulehlého výkopku nebo sypaniny nakládání, množství přes 100 m3, z hornin tř. 1 až 4, výkopek nevyužitý pro opětovný zásyp,A.006*0,5*0,32+A006b-A006d | [14 empty] | P | 1
6 | K | Pol6 | Zásyp rýh ručně šířky 50 cm, hloubky 100 cm, z horniny třídy 3, Zásyp kabelových rýh ručně včetně zhutnění šířky 40 cm hloubky 30 cm, v hornině hloubky 100 cm, v hornině třídy 3 | m | 20.16 |  | 0 | CS VLASTNÍ |  | základní |  | 0 | 0 | 0 | 0 | 0 | 4 | K | 1 | ROZPOCET | 0 | 0 | 0 | 0 | 0 | 1 | 0 | 4 | 12
7 | K | Pol7 | Zásyp rýh ručně šířky 50 cm, hloubky 100 cm, z horniny třídy 4, Zásyp kabelových rýh ručně včetně zhutnění šířky 40 cm hloubky 30 cm, v hornině hloubky 100 cm, v hornině třídy 4 | m | 13.44 |  | 0 | CS VLASTNÍ |  | základní |  | 0 | 0 | 0 | 0 | 0 | 4 | K | 1 | ROZPOCET | 0 | 0 | 0 | 0 | 0 | 1 | 0 | 4 | 14
8 | K | Pol8 | Odvoz suti na skládku a vybouraných hmot nebo meziskládku do 1 km se složením, Odvoz suti a vybouraných hmot na skládku nebo meziskládku se složením, na vzdálenost do 1 km (A15 až A19) | t | 18.002 |  | 0 | CS VLASTNÍ |  | základní |  | 0 | 0 | 0 | 0 | 0 | 4 | K | 1 | ROZPOCET | 0 | 0 | 0 | 0 | 0 | 1 | 0 | 4 | 16
9 | K | Pol9 | Příplatek k odvozu suti a vybouraných hmot na skládku ZKD 1 km přes 1 km, Odvoz suti, sypaniny, zeminy a vybouraných hmot na skládku nebo meziskládku se složením, na vzdálenost Příplatek k ceně za každý další i započatý 1 km přes 1 km (A15 do 10km, A16 až | t | 274.016 |  | 0 | CS VLASTNÍ |  | základní |  | 0 | 0 | 0 | 0 | 0 | 4 | K | 1 | ROZPOCET | 0 | 0 | 0 | 0 | 0 | 1 | 0 | 4 | 18
10 | K | Pol10 | Uložení sypaniny na skládky, manipulace, viz A.007 | m3 | 5.376 |  | 0 | CS VLASTNÍ |  | základní |  | 0 | 0 | 0 | 0 | 0 | 4 | K | 1 | ROZPOCET | 0 | 0 | 0 | 0 | 0 | 1 | 0 | 4 | 20
11 | K | Pol11 | Uložení sypaniny poplatek za uložení sypaniny na skládce ( skládkovné ), viz A.014 | t | 8.602 |  | 0 | CS VLASTNÍ |  | základní |  | 0 | 0 | 0 | 0 | 0 | 4 | K | 1 | ROZPOCET | 0 | 0 | 0 | 0 | 0 | 1 | 0 | 4 | 22
12 | K | Pol12 | Poplatek za uložení stavebního betonového odpadu na skládce (skládkovné), betony z dem. + náhodné objekty v trase | t | 5.4 |  | 0 | CS VLASTNÍ |  | základní |  | 0 | 0 | 0 | 0 | 0 | 4 | K | 1 | ROZPOCET | 0 | 0 | 0 | 0 | 0 | 1 | 0 | 4 | 24
13 | K | Pol13 | Poplatek za uložení stavebního železobetonového odpadu na skládce (skládkovné), betony z dem. + náhodné objekty v trase | t | 1 |  | 0 | CS VLASTNÍ |  | základní |  | 0 | 0 | 0 | 0 | 0 | 4 | K | 1 | ROZPOCET | 0 | 0 | 0 | 0 | 0 | 1 | 0 | 4 | 26
14 | K | Pol14 | Poplatek za uložení stavebního směsného odpadu na skládce (skládkovné), dem. + odpad vzniklý při výstavbě | t | 2.5 |  | 0 | CS VLASTNÍ |  | základní |  | 0 | 0 | 0 | 0 | 0 | 4 | K | 1 | ROZPOCET | 0 | 0 | 0 | 0 | 0 | 1 | 0 | 4 | 28
15 | K | Pol15 | Poplatek za uložení stavebního odpadu z plastických hmot na skládce (skládkovné), odpad vzniklý při výstavbě | t | 0.5 |  | 0 | CS VLASTNÍ |  | základní |  | 0 | 0 | 0 | 0 | 0 | 4 | K | 1 | ROZPOCET | 0 | 0 | 0 | 0 | 0 | 1 | 0 | 4 | 30
16 | K | Pol16 | Bourání základu betonového se záhozem jámy sypaninou, Základové konstrukce bourání základu včetně záhozu jámy sypaninou, zhutnění a urovnání betonového, objekty v trase (odhad dle zaměření) | m3 | 3 |  | 0 | CS VLASTNÍ |  | základní |  | 0 | 0 | 0 | 0 | 0 | 4 | K | 1 | ROZPOCET | 0 | 0 | 0 | 0 | 0 | 1 | 0 | 4 | 32
17 | K | Pol17 | Konečná úprava terénu ve volném terénu, urovnání, osetí, příp. vrácení drnů, včetně dočasné úpravy před vybudováním finálních zpevněných ploch | m2 | 10 |  | 0 | CS VLASTNÍ |  | základní |  | 0 | 0 | 0 | 0 | 0 | 4 | K | 1 | ROZPOCET | 0 | 0 | 0 | 0 | 0 | 1 | 0 | 4 | 34
18 | K | Pol18 | Fólie výstražná plastová - uložení do výkopu | m | 67.2 |  | 0 | CS VLASTNÍ |  | základní |  | 0 | 0 | 0 | 0 | 0 | 4 | K | 1 | ROZPOCET | 0 | 0 | 0 | 0 | 0 | 1 | 0 | 4 | 36

## B - Silnoproud_trasy VN
{d136c953-e41c-4867-b946-5b0ab4a34783}
2
| KRYCÍ LIST SOUPISU PRACÍ | [7 empty] | v --- níže se nacházejí doplnkové a pomocné údaje k sestavám --- v | [8 empty] | False
Stavba:
U21 – UJEP Výstavba výukových prostor Fakulty zdravotnických studií
Objekt:
IO 520 - Přípojka silnoproudu
Soupis:
B - Silnoproud_trasy VN
| KSO: |  |  |  |  | CC-CZ:
| Místo: |  |  |  |  | Datum: | 22. 1. 2020
| Zadavatel: |  |  |  |  | IČ:
|  | Univerzita Jana Evangelisty Purkyně v Ústí n.Labem |  |  |  | DIČ:
| Uchazeč: |  |  |  |  | IČ: | Vyplň údaj
|  | Vyplň údaj |  |  |  | DIČ: | Vyplň údaj
| Projektant: |  |  |  |  | IČ:
|  | CHVÁLEK ATELIÉR s.r.o. |  |  |  | DIČ:
| Zpracovatel: |  |  |  |  | IČ:
DIČ:
Poznámka:
Soupis prací je sestaven za využití položek Cenové soustavy ÚRS. Cenové a technické podmínky položek CS ÚRS, které nejsou uvedeny v soupisu prací (tzv. úvodní části katalogů) jsou neomezeně dálkově k dispozici na www.cs-urs.cz. Položky soupisu prací, které nemají ve sloupci „Cenová soustava“ uveden žádný údaj, nepochází z Cenové soustavy ÚRS (takové položky soupisu prací mají Cenovou soustavu „VLASTNÍ“). Ocenění "vlastní" položky:na základě odborných znalostí a zkušeností projektanta při realizaci obdobných zakázek za období 5-ti let. nebo na základě CN) Nedílnou součástí soupisu prací je projektová dokumentace vč. textových příloh, na kterou se položky soupisu prací plně odkazují.
| Cena bez DPH | [5 empty] | 0
|  |  | Základ daně |  |  | Sazba daně | Výše daně
| DPH | základní | 0 |  |  | 21% | 0
|  | snížená | 0 |  |  | 15% | 0
|  | zákl. přenesená | 0 |  |  | 21% | 0
|  | sníž. přenesená | 0 |  |  | 15% | 0
|  | nulová | 0 |  |  | 0% | 0
| Cena s DPH |  |  | v | CZK |  | 0
| Projektant |  |  | Zpracovatel
| Datum a podpis: |  | Razítko | Datum a podpis: |  |  | Razítko
| Objednavatel |  |  | Uchazeč
| Datum a podpis: |  | Razítko | Datum a podpis: |  |  | Razítko
REKAPITULACE ČLENĚNÍ SOUPISU PRACÍ
Stavba:
U21 – UJEP Výstavba výukových prostor Fakulty zdravotnických studií
Objekt:
IO 520 - Přípojka silnoproudu
Soupis:
B - Silnoproud_trasy VN
Místo: | [5 empty] | Datum: | 22. 1. 2020
Zadavatel: |  |  | Univerzita Jana Evangelisty Purkyně v Ústí n.Labem |  |  | Projektant: | CHVÁLEK ATELIÉR s.r.o.
Uchazeč: |  |  | Vyplň údaj |  |  | Zpracovatel:
Kód dílu - Popis | [6 empty] | Cena celkem [CZK]
Náklady ze soupisu prací | [6 empty] | 0 | [11 empty] | -1
| D1 - Cena celkem za oddíl | [5 empty] | 0
SOUPIS PRACÍ
Stavba:
U21 – UJEP Výstavba výukových prostor Fakulty zdravotnických studií
Objekt:
IO 520 - Přípojka silnoproudu
Soupis:
B - Silnoproud_trasy VN
Místo: | [5 empty] | Datum: | 22. 1. 2020
Zadavatel: |  |  | Univerzita Jana Evangelisty Purkyně v Ústí n.Labem |  |  | Projektant: | CHVÁLEK ATELIÉR s.r.o.
Uchazeč: |  |  | Vyplň údaj |  |  | Zpracovatel:
PČ | Typ | Kód | Popis | MJ | Množství | J.cena [CZK] | Cena celkem [CZK] | Cenová soustava |  | DPH | J. Nh [h] | Nh celkem [h] | J. hmotnost [t] | Hmotnost celkem [t] | J. suť [t] | Suť Celkem [t]
Náklady soupisu celkem | [6 empty] | 0 |  |  |  |  | 0 |  | 0 |  | 0 |  | D | -1 | [7 empty] | 0
| D | D1 | Cena celkem za oddíl |  |  |  | 0 |  |  |  |  | 0 |  | 0 |  | 0 | 1 | D | 0 | ROZPOCET | [6 empty] | 0
1 | K | B.001 | Štítek popisu kabelu | ks | 20 |  | 0 | CS VLASTNÍ |  | základní |  | 0 | 0 | 0 | 0 | 0 | 4 | K | 1 | ROZPOCET | 0 | 0 | 0 | 0 | 0 | 1 | 0 | 4 | 2
2 | K | B.002 | Svazkování kabelu | ks | 100 |  | 0 | CS VLASTNÍ |  | základní |  | 0 | 0 | 0 | 0 | 0 | 4 | K | 1 | ROZPOCET | 0 | 0 | 0 | 0 | 0 | 1 | 0 | 4 | 4
3 | K | B.003 | Kabel 22-AXEKVCEY 1x120 | m | 600 |  | 0 | CS VLASTNÍ |  | základní |  | 0 | 0 | 0 | 0 | 0 | 4 | K | 1 | ROZPOCET | 0 | 0 | 0 | 0 | 0 | 1 | 0 | 4 | 6
4 | K | B.004 | ADAPTÉR plus koncovka RVN v TS4 (přívod), Koncovky a adaptéry nutno volit dle připojovacích podmínek konkrétního R-VN a transformátoru. | sada | 1 |  | 0 | CS VLASTNÍ |  | základní |  | 0 | 0 | 0 | 0 | 0 | 4 | K | 1 | ROZPOCET | 0 | 0 | 0 | 0 | 0 | 1 | 0 | 4 | 8
5 | K | B.005 | ADAPTÉR plus koncovka RVN v TS2 (vývodové pole), Koncovky a adaptéry nutno volit dle připojovacích podmínek konkrétního R-VN a transformátoru. | sada | 1 |  | 0 | CS VLASTNÍ |  | základní |  | 0 | 0 | 0 | 0 | 0 | 4 | K | 1 | ROZPOCET | 0 | 0 | 0 | 0 | 0 | 1 | 0 | 4 | 10
6 | K | B.006 | Průraz zdí tl. Do 400, velikost do D200. Dodávka včetně zatěsnění po instalaci kabeláže. Zatěsnění požární. | ks | 4 |  | 0 | CS VLASTNÍ |  | základní |  | 0 | 0 | 0 | 0 | 0 | 4 | K | 1 | ROZPOCET | 0 | 0 | 0 | 0 | 0 | 1 | 0 | 4 | 12
7 | K | B.007 | Průraz zdí tl. Do 200, velikost do D200. Dodávka včetně zatěsnění po instalaci kabeláže. Zatěsnění požární. | ks | 6 |  | 0 | CS VLASTNÍ |  | základní |  | 0 | 0 | 0 | 0 | 0 | 4 | K | 1 | ROZPOCET | 0 | 0 | 0 | 0 | 0 | 1 | 0 | 4 | 14
8 | K | B.008 | Pásek zemnící FeZn 30x4, včetně svorek | m | 20 |  | 0 | CS VLASTNÍ |  | základní |  | 0 | 0 | 0 | 0 | 0 | 4 | K | 1 | ROZPOCET | 0 | 0 | 0 | 0 | 0 | 1 | 0 | 4 | 16
9 | K | B.009 | Trasa kabelového žlabu š. 200 na výložník nebo závěs | m | 180 |  | 0 | CS VLASTNÍ |  | základní |  | 0 | 0 | 0 | 0 | 0 | 4 | K | 1 | ROZPOCET | 0 | 0 | 0 | 0 | 0 | 1 | 0 | 4 | 18
10 | K | B.010 | Kabelová spojka VN 22 kV | sada | 2 |  | 0 | CS VLASTNÍ |  | základní |  | 0 | 0 | 0 | 0 | 0 | 4 | K | 1 | ROZPOCET | 0 | 0 | 0 | 0 | 0 | 1 | 0 | 4 | 20
11 | K | B.011 | Kryty plastové pro zemní trasu VN | m | 30 |  | 0 | CS VLASTNÍ |  | základní |  | 0 | 0 | 0 | 0 | 0 | 4 | K | 1 | ROZPOCET | 0 | 0 | 0 | 0 | 0 | 1 | 0 | 4 | 22
12 | K | B.012 | Těsnění prostupů do D200 proti vodě | ks | 4 |  | 0 | CS VLASTNÍ |  | základní |  | 0 | 0 | 0 | 0 | 0 | 4 | K | 1 | ROZPOCET | 0 | 0 | 0 | 0 | 0 | 1 | 0 | 4 | 24

## C - Silnoproud_energovýzb...
{09c7ff8f-dec7-4f79-8256-acfc0f9fddb3}
2
| KRYCÍ LIST SOUPISU PRACÍ | [7 empty] | v --- níže se nacházejí doplnkové a pomocné údaje k sestavám --- v | [8 empty] | False
Stavba:
U21 – UJEP Výstavba výukových prostor Fakulty zdravotnických studií
Objekt:
IO 520 - Přípojka silnoproudu
Soupis:
C - Silnoproud_energovýzbroj VN-TS2
| KSO: |  |  |  |  | CC-CZ:
| Místo: |  |  |  |  | Datum: | 22. 1. 2020
| Zadavatel: |  |  |  |  | IČ:
|  | Univerzita Jana Evangelisty Purkyně v Ústí n.Labem |  |  |  | DIČ:
| Uchazeč: |  |  |  |  | IČ: | Vyplň údaj
|  | Vyplň údaj |  |  |  | DIČ: | Vyplň údaj
| Projektant: |  |  |  |  | IČ:
|  | CHVÁLEK ATELIÉR s.r.o. |  |  |  | DIČ:
| Zpracovatel: |  |  |  |  | IČ:
DIČ:
Poznámka:
Soupis prací je sestaven za využití položek Cenové soustavy ÚRS. Cenové a technické podmínky položek CS ÚRS, které nejsou uvedeny v soupisu prací (tzv. úvodní části katalogů) jsou neomezeně dálkově k dispozici na www.cs-urs.cz. Položky soupisu prací, které nemají ve sloupci „Cenová soustava“ uveden žádný údaj, nepochází z Cenové soustavy ÚRS (takové položky soupisu prací mají Cenovou soustavu „VLASTNÍ“). Ocenění "vlastní" položky:na základě odborných znalostí a zkušeností projektanta při realizaci obdobných zakázek za období 5-ti let. nebo na základě CN) Nedílnou součástí soupisu prací je projektová dokumentace vč. textových příloh, na kterou se položky soupisu prací plně odkazují.
| Cena bez DPH | [5 empty] | 0
|  |  | Základ daně |  |  | Sazba daně | Výše daně
| DPH | základní | 0 |  |  | 21% | 0
|  | snížená | 0 |  |  | 15% | 0
|  | zákl. přenesená | 0 |  |  | 21% | 0
|  | sníž. přenesená | 0 |  |  | 15% | 0
|  | nulová | 0 |  |  | 0% | 0
| Cena s DPH |  |  | v | CZK |  | 0
| Projektant |  |  | Zpracovatel
| Datum a podpis: |  | Razítko | Datum a podpis: |  |  | Razítko
| Objednavatel |  |  | Uchazeč
| Datum a podpis: |  | Razítko | Datum a podpis: |  |  | Razítko
REKAPITULACE ČLENĚNÍ SOUPISU PRACÍ
Stavba:
U21 – UJEP Výstavba výukových prostor Fakulty zdravotnických studií
Objekt:
IO 520 - Přípojka silnoproudu
Soupis:
C - Silnoproud_energovýzbroj VN-TS2
Místo: | [5 empty] | Datum: | 22. 1. 2020
Zadavatel: |  |  | Univerzita Jana Evangelisty Purkyně v Ústí n.Labem |  |  | Projektant: | CHVÁLEK ATELIÉR s.r.o.
Uchazeč: |  |  | Vyplň údaj |  |  | Zpracovatel:
Kód dílu - Popis | [6 empty] | Cena celkem [CZK]
Náklady ze soupisu prací | [6 empty] | 0 | [11 empty] | -1
| D1 - Cena celkem za oddíl | [5 empty] | 0
SOUPIS PRACÍ
Stavba:
U21 – UJEP Výstavba výukových prostor Fakulty zdravotnických studií
Objekt:
IO 520 - Přípojka silnoproudu
Soupis:
C - Silnoproud_energovýzbroj VN-TS2
Místo: | [5 empty] | Datum: | 22. 1. 2020
Zadavatel: |  |  | Univerzita Jana Evangelisty Purkyně v Ústí n.Labem |  |  | Projektant: | CHVÁLEK ATELIÉR s.r.o.
Uchazeč: |  |  | Vyplň údaj |  |  | Zpracovatel:
PČ | Typ | Kód | Popis | MJ | Množství | J.cena [CZK] | Cena celkem [CZK] | Cenová soustava |  | DPH | J. Nh [h] | Nh celkem [h] | J. hmotnost [t] | Hmotnost celkem [t] | J. suť [t] | Suť Celkem [t]
Náklady soupisu celkem | [6 empty] | 0 |  |  |  |  | 0 |  | 0 |  | 0 |  | D | -1 | [7 empty] | 0
| D | D1 | Cena celkem za oddíl |  |  |  | 0 |  |  |  |  | 0 |  | 0 |  | 0 | 1 | D | 0 | ROZPOCET | [6 empty] | 0
1 | K | C.001 | Stávající rozvaděč VN - revize a zprovoznění vývodového rezervního pole; dle obhlídky pole vybaveno, nutno uvést do provozu, zapojit ovládání, nadstavit ochranu | ks | 1 |  | 0 | CS VLASTNÍ |  | základní |  | 0 | 0 | 0 | 0 | 0 | 4 | K | 1 | ROZPOCET | 0 | 0 | 0 | 0 | 0 | 1 | 0 | 4 | 2
2 | K | C.002 | ADAPTÉR plus koncovka RVN v TS2 (vývodové pole), Koncovky a adaptéry nutno volit dle připojovacích podmínek konkrétního R-VN a transformátoru. | sada | 1 |  | 0 | CS VLASTNÍ |  | základní |  | 0 | 0 | 0 | 0 | 0 | 4 | K | 1 | ROZPOCET | 0 | 0 | 0 | 0 | 0 | 1 | 0 | 4 | 4
3 | K | C.003 | Náklady na provoz DA v době odstávky TS2 | hod | 3 |  | 0 | CS VLASTNÍ |  | základní |  | 0 | 0 | 0 | 0 | 0 | 4 | K | 1 | ROZPOCET | 0 | 0 | 0 | 0 | 0 | 1 | 0 | 4 | 6

## E - Ostatní_01
{704c1f9a-9c93-4b18-b3be-832be4c12bce}
2
| KRYCÍ LIST SOUPISU PRACÍ | [7 empty] | v --- níže se nacházejí doplnkové a pomocné údaje k sestavám --- v | [8 empty] | False
Stavba:
U21 – UJEP Výstavba výukových prostor Fakulty zdravotnických studií
Objekt:
IO 520 - Přípojka silnoproudu
Soupis:
E - Ostatní
| KSO: |  |  |  |  | CC-CZ:
| Místo: |  |  |  |  | Datum: | 22. 1. 2020
| Zadavatel: |  |  |  |  | IČ:
|  | Univerzita Jana Evangelisty Purkyně v Ústí n.Labem |  |  |  | DIČ:
| Uchazeč: |  |  |  |  | IČ: | Vyplň údaj
|  | Vyplň údaj |  |  |  | DIČ: | Vyplň údaj
| Projektant: |  |  |  |  | IČ:
|  | CHVÁLEK ATELIÉR s.r.o. |  |  |  | DIČ:
| Zpracovatel: |  |  |  |  | IČ:
DIČ:
Poznámka:
Soupis prací je sestaven za využití položek Cenové soustavy ÚRS. Cenové a technické podmínky položek CS ÚRS, které nejsou uvedeny v soupisu prací (tzv. úvodní části katalogů) jsou neomezeně dálkově k dispozici na www.cs-urs.cz. Položky soupisu prací, které nemají ve sloupci „Cenová soustava“ uveden žádný údaj, nepochází z Cenové soustavy ÚRS (takové položky soupisu prací mají Cenovou soustavu „VLASTNÍ“). Ocenění "vlastní" položky:na základě odborných znalostí a zkušeností projektanta při realizaci obdobných zakázek za období 5-ti let. nebo na základě CN) Nedílnou součástí soupisu prací je projektová dokumentace vč. textových příloh, na kterou se položky soupisu prací plně odkazují.
| Cena bez DPH | [5 empty] | 0
|  |  | Základ daně |  |  | Sazba daně | Výše daně
| DPH | základní | 0 |  |  | 21% | 0
|  | snížená | 0 |  |  | 15% | 0
|  | zákl. přenesená | 0 |  |  | 21% | 0
|  | sníž. přenesená | 0 |  |  | 15% | 0
|  | nulová | 0 |  |  | 0% | 0
| Cena s DPH |  |  | v | CZK |  | 0
| Projektant |  |  | Zpracovatel
| Datum a podpis: |  | Razítko | Datum a podpis: |  |  | Razítko
| Objednavatel |  |  | Uchazeč
| Datum a podpis: |  | Razítko | Datum a podpis: |  |  | Razítko
REKAPITULACE ČLENĚNÍ SOUPISU PRACÍ
Stavba:
U21 – UJEP Výstavba výukových prostor Fakulty zdravotnických studií
Objekt:
IO 520 - Přípojka silnoproudu
Soupis:
E - Ostatní
Místo: | [5 empty] | Datum: | 22. 1. 2020
Zadavatel: |  |  | Univerzita Jana Evangelisty Purkyně v Ústí n.Labem |  |  | Projektant: | CHVÁLEK ATELIÉR s.r.o.
Uchazeč: |  |  | Vyplň údaj |  |  | Zpracovatel:
Kód dílu - Popis | [6 empty] | Cena celkem [CZK]
Náklady ze soupisu prací | [6 empty] | 0 | [11 empty] | -1
| D1 - Cena celkem za oddíl | [5 empty] | 0
SOUPIS PRACÍ
Stavba:
U21 – UJEP Výstavba výukových prostor Fakulty zdravotnických studií
Objekt:
IO 520 - Přípojka silnoproudu
Soupis:
E - Ostatní
Místo: | [5 empty] | Datum: | 22. 1. 2020
Zadavatel: |  |  | Univerzita Jana Evangelisty Purkyně v Ústí n.Labem |  |  | Projektant: | CHVÁLEK ATELIÉR s.r.o.
Uchazeč: |  |  | Vyplň údaj |  |  | Zpracovatel:
PČ | Typ | Kód | Popis | MJ | Množství | J.cena [CZK] | Cena celkem [CZK] | Cenová soustava |  | DPH | J. Nh [h] | Nh celkem [h] | J. hmotnost [t] | Hmotnost celkem [t] | J. suť [t] | Suť Celkem [t]
Náklady soupisu celkem | [6 empty] | 0 |  |  |  |  | 0 |  | 0 |  | 0 |  | D | -1 | [7 empty] | 0
| D | D1 | Cena celkem za oddíl |  |  |  | 0 |  |  |  |  | 0 |  | 0 |  | 0 | 1 | D | 0 | ROZPOCET | [6 empty] | 0
1 | K | E.001 | Montážní mechanismy, obecné požadavky na pomocnou mechanizaci | hod | 25 |  | 0 | CS VLASTNÍ |  | základní |  | 0 | 0 | 0 | 0 | 0 | 4 | K | 1 | ROZPOCET | 0 | 0 | 0 | 0 | 0 | 1 | 0 | 4 | 2
2 | K | E.002 | Dokumentace skutečného provedení stavby, Průzkumné, geodetické a projektové práce projektové práce dokumentace stavby (výkresová a textová) skutečného provedení stavby | ks | 1 |  | 0 | CS VLASTNÍ |  | základní |  | 0 | 0 | 0 | 0 | 0 | 4 | K | 1 | ROZPOCET | 0 | 0 | 0 | 0 | 0 | 1 | 0 | 4 | 4
3 | K | E.003 | Celková prohlídka elektrického rozvodu a zařízení do 1 milionu Kč , výchozí revize dle podmínek TZ | ks | 1 |  | 0 | CS VLASTNÍ |  | základní |  | 0 | 0 | 0 | 0 | 0 | 4 | K | 1 | ROZPOCET | 0 | 0 | 0 | 0 | 0 | 1 | 0 | 4 | 6
4 | K | E.006 | Hodinová zúčtovací sazba technik odborný | hod | 30 |  | 0 | CS VLASTNÍ |  | základní |  | 0 | 0 | 0 | 0 | 0 | 4 | K | 1 | ROZPOCET | 0 | 0 | 0 | 0 | 0 | 1 | 0 | 4 | 8
| P |  | Poznámka k položce: Hodinová zúčtovací sazba technik odborný, podpora zhotovení díla - posouzení stávajícího stavu konstrukcí, vyhodnocení podmínek pro montáž, doměření a zpřesnění podkladů pro tvorbu výrobní dokumentace; geotechnické posouzení výkopků | [14 empty] | P | 1
5 | K | E.007 | Dokumentace realizační | ks | 1 |  | 0 | CS VLASTNÍ |  | základní |  | 0 | 0 | 0 | 0 | 0 | 4 | K | 1 | ROZPOCET | 0 | 0 | 0 | 0 | 0 | 1 | 0 | 4 | 10
| P |  | Poznámka k položce: Dokumentace realizační, dodavatelská dokumentace, rozsah dán odhadem, závisí na konkrétním zhotoviteli pro jaké části bude potřebovat vyšší detail pro zhotovení | [14 empty] | P | 1

## IO 530 - Přípojky slabopr...
{93e18013-7ae4-41ff-a014-477c05facebf}
2
| KRYCÍ LIST SOUPISU PRACÍ | [7 empty] | v --- níže se nacházejí doplnkové a pomocné údaje k sestavám --- v | [8 empty] | False
Stavba:
U21 – UJEP Výstavba výukových prostor Fakulty zdravotnických studií
Objekt:
IO 530 - Přípojky slaboproudu
| KSO: |  |  |  |  | CC-CZ:
| Místo: |  |  |  |  | Datum: | 22. 1. 2020
| Zadavatel: |  |  |  |  | IČ:
|  | Univerzita Jana Evangelisty Purkyně v Ústí n.Labem |  |  |  | DIČ:
| Uchazeč: |  |  |  |  | IČ: | Vyplň údaj
|  | Vyplň údaj |  |  |  | DIČ: | Vyplň údaj
| Projektant: |  |  |  |  | IČ:
|  | CHVÁLEK ATELIÉR s.r.o. |  |  |  | DIČ:
| Zpracovatel: |  |  |  |  | IČ:
DIČ:
Poznámka:
Soupis prací je sestaven za využití položek Cenové soustavy ÚRS. Cenové a technické podmínky položek CS ÚRS, které nejsou uvedeny v soupisu prací (tzv. úvodní části katalogů) jsou neomezeně dálkově k dispozici na www.cs-urs.cz. Položky soupisu prací, které nemají ve sloupci „Cenová soustava“ uveden žádný údaj, nepochází z Cenové soustavy ÚRS (takové položky soupisu prací mají Cenovou soustavu „VLASTNÍ“). Ocenění "vlastní" položky:na základě odborných znalostí a zkušeností projektanta při realizaci obdobných zakázek za období 5-ti let. nebo na základě CN) Nedílnou součástí soupisu prací je projektová dokumentace vč. textových příloh, na kterou se položky soupisu prací plně odkazují.
| Cena bez DPH | [5 empty] | 0
|  |  | Základ daně |  |  | Sazba daně | Výše daně
| DPH | základní | 0 |  |  | 21% | 0
|  | snížená | 0 |  |  | 15% | 0
|  | zákl. přenesená | 0 |  |  | 21% | 0
|  | sníž. přenesená | 0 |  |  | 15% | 0
|  | nulová | 0 |  |  | 0% | 0
| Cena s DPH |  |  | v | CZK |  | 0
| Projektant |  |  | Zpracovatel
| Datum a podpis: |  | Razítko | Datum a podpis: |  |  | Razítko
| Objednavatel |  |  | Uchazeč
| Datum a podpis: |  | Razítko | Datum a podpis: |  |  | Razítko
REKAPITULACE ČLENĚNÍ SOUPISU PRACÍ
Stavba:
U21 – UJEP Výstavba výukových prostor Fakulty zdravotnických studií
Objekt:
IO 530 - Přípojky slaboproudu
Místo: | [5 empty] | Datum: | 22. 1. 2020
Zadavatel: |  |  | Univerzita Jana Evangelisty Purkyně v Ústí n.Labem |  |  | Projektant: | CHVÁLEK ATELIÉR s.r.o.
Uchazeč: |  |  | Vyplň údaj |  |  | Zpracovatel:
Kód dílu - Popis | [6 empty] | Cena celkem [CZK]
Náklady ze soupisu prací | [6 empty] | 0 | [11 empty] | -1
| D1 - Venkovní kabelové rýhy a instalace | [5 empty] | 0
SOUPIS PRACÍ
Stavba:
U21 – UJEP Výstavba výukových prostor Fakulty zdravotnických studií
Objekt:
IO 530 - Přípojky slaboproudu
Místo: | [5 empty] | Datum: | 22. 1. 2020
Zadavatel: |  |  | Univerzita Jana Evangelisty Purkyně v Ústí n.Labem |  |  | Projektant: | CHVÁLEK ATELIÉR s.r.o.
Uchazeč: |  |  | Vyplň údaj |  |  | Zpracovatel:
PČ | Typ | Kód | Popis | MJ | Množství | J.cena [CZK] | Cena celkem [CZK] | Cenová soustava |  | DPH | J. Nh [h] | Nh celkem [h] | J. hmotnost [t] | Hmotnost celkem [t] | J. suť [t] | Suť Celkem [t]
Náklady soupisu celkem | [6 empty] | 0 |  |  |  |  | 0 |  | 0 |  | 0 |  | D | -1 | [7 empty] | 0
| D | D1 | Venkovní kabelové rýhy a instalace |  |  |  | 0 |  |  |  |  | 0 |  | 0 |  | 0 | 1 | D | 0 | ROZPOCET | [6 empty] | 0
1 | K | A.001 | Vytyčení trasy inženýrských sítí v zastavěném prostoru | km | 1 |  | 0 | CS VLASTNÍ |  | základní |  | 0 | 0 | 0 | 0 | 0 | 4 | K | 1 | ROZPOCET | 0 | 0 | 0 | 0 | 0 | 1 | 0 | 4 | 2
2 | K | A.002 | Hloubení kabelových nezapažených rýh ručně š 50 cm, hl 120 cm, v hornině tř 3 | m | 15 |  | 0 | CS VLASTNÍ |  | základní |  | 0 | 0 | 0 | 0 | 0 | 4 | K | 1 | ROZPOCET | 0 | 0 | 0 | 0 | 0 | 1 | 0 | 4 | 4
3 | K | A.003 | Hloubení kabelových nezapažených rýh ručně š 35 cm, hl 80 cm, v hornině tř 3 | m | 45 |  | 0 | CS VLASTNÍ |  | základní |  | 0 | 0 | 0 | 0 | 0 | 4 | K | 1 | ROZPOCET | 0 | 0 | 0 | 0 | 0 | 1 | 0 | 4 | 6
4 | K | A.004 | Lože kabelů z písku nebo štěrkopísku tl 10 cm nad kabel, kryté plastovou folií, š lože do 50 cm | m | 60 |  | 0 | CS VLASTNÍ |  | základní |  | 0 | 0 | 0 | 0 | 0 | 4 | K | 1 | ROZPOCET | 0 | 0 | 0 | 0 | 0 | 1 | 0 | 4 | 8
5 | K | A.005 | Dem+mont. vozovka asfaltová, kryt nad výkopem | m2 | 15 |  | 0 | CS VLASTNÍ |  | základní |  | 0 | 0 | 0 | 0 | 0 | 4 | K | 1 | ROZPOCET | 0 | 0 | 0 | 0 | 0 | 1 | 0 | 4 | 10
6 | K | A.006 | Nakládání výkopku z hornin tř. 1 až 4 přes 100 m3 | m3 | 7 |  | 0 | CS VLASTNÍ |  | základní |  | 0 | 0 | 0 | 0 | 0 | 4 | K | 1 | ROZPOCET | 0 | 0 | 0 | 0 | 0 | 1 | 0 | 4 | 12
7 | K | A.007 | Zásyp rýh ručně šířky 40 cm, hloubky 50 cm, z horniny třídy 3, Zásyp kabelových rýh ručně včetně zhutnění a uložení výkopku do vrstev a urovnání povrchu | m | 45 |  | 0 | CS VLASTNÍ |  | základní |  | 0 | 0 | 0 | 0 | 0 | 4 | K | 1 | ROZPOCET | 0 | 0 | 0 | 0 | 0 | 1 | 0 | 4 | 14
8 | K | A.008 | Zásyp rýh ručně šířky 50 cm, hloubky 100 cm, z horniny třídy 3, Zásyp kabelových rýh ručně včetně zhutnění a uložení výkopku do vrstev a urovnání povrchu | m | 15 |  | 0 | CS VLASTNÍ |  | základní |  | 0 | 0 | 0 | 0 | 0 | 4 | K | 1 | ROZPOCET | 0 | 0 | 0 | 0 | 0 | 1 | 0 | 4 | 16
9 | K | A.009 | Plošná úprava terénu do 500 m2 zemina tř 1 až 4 nerovnosti do +/- 100 mm v rovinně a svahu do 1:5 | m2 | 50 |  | 0 | CS VLASTNÍ |  | základní |  | 0 | 0 | 0 | 0 | 0 | 4 | K | 1 | ROZPOCET | 0 | 0 | 0 | 0 | 0 | 1 | 0 | 4 | 18
10 | K | A.010 | Odvoz suti na skládku a vybouraných hmot nebo meziskládku do 1 km se složením, Odvoz suti a vybouraných hmot na skládku nebo meziskládku se složením, na vzdálenost do 1 km | t | 7.2 |  | 0 | CS VLASTNÍ |  | základní |  | 0 | 0 | 0 | 0 | 0 | 4 | K | 1 | ROZPOCET | 0 | 0 | 0 | 0 | 0 | 1 | 0 | 4 | 20
11 | K | A.011 | Příplatek k odvozu suti a vybouraných hmot na skládku ZKD 1 km přes 1 km, Odvoz suti a vybouraných hmot na skládku nebo meziskládku se složením, na vzdálenost Příplatek k ceně za každý další i započatý 1 km přes 1 km (20*60+20*A15) | t | 230.4 |  | 0 | CS VLASTNÍ |  | základní |  | 0 | 0 | 0 | 0 | 0 | 4 | K | 1 | ROZPOCET | 0 | 0 | 0 | 0 | 0 | 1 | 0 | 4 | 22
12 | K | A.012 | Uložení sypaniny na skládky | m3 | 7.2 |  | 0 | CS VLASTNÍ |  | základní |  | 0 | 0 | 0 | 0 | 0 | 4 | K | 1 | ROZPOCET | 0 | 0 | 0 | 0 | 0 | 1 | 0 | 4 | 24
13 | K | A.013 | Poplatek za uložení sypaniny na skládce ( skládkovné ) | t | 11.52 |  | 0 | CS VLASTNÍ |  | základní |  | 0 | 0 | 0 | 0 | 0 | 4 | K | 1 | ROZPOCET | 0 | 0 | 0 | 0 | 0 | 1 | 0 | 4 | 26
14 | K | A.014 | Montáž trubek ochranných plastových tuhých D přes 90 do 110 mm uložených volně | m | 30 |  | 0 | CS VLASTNÍ |  | základní |  | 0 | 0 | 0 | 0 | 0 | 4 | K | 1 | ROZPOCET | 0 | 0 | 0 | 0 | 0 | 1 | 0 | 4 | 28
15 | K | A.015 | Uložení HDPE trubky pro optický kabel do výkopu bez zřízení lože a bez krytí | m | 150 |  | 0 | CS VLASTNÍ |  | základní |  | 0 | 0 | 0 | 0 | 0 | 4 | K | 1 | ROZPOCET | 0 | 0 | 0 | 0 | 0 | 1 | 0 | 4 | 30
16 | K | A.016 | Zatažení ochranné trubky HDPE do chráničky 110 mm | m | 30 |  | 0 | CS VLASTNÍ |  | základní |  | 0 | 0 | 0 | 0 | 0 | 4 | K | 1 | ROZPOCET | 0 | 0 | 0 | 0 | 0 | 1 | 0 | 4 | 32
17 | K | A.017 | Kontrola průchodnosti trubky pro optický kabel | km | 1 |  | 0 | CS VLASTNÍ |  | základní |  | 0 | 0 | 0 | 0 | 0 | 4 | K | 1 | ROZPOCET | 0 | 0 | 0 | 0 | 0 | 1 | 0 | 4 | 34
18 | K | A.018 | Kontrola tlakutěsnosti HDPE trubky | ks | 1 |  | 0 | CS VLASTNÍ |  | základní |  | 0 | 0 | 0 | 0 | 0 | 4 | K | 1 | ROZPOCET | 0 | 0 | 0 | 0 | 0 | 1 | 0 | 4 | 36
19 | K | A.019 | Jádrové vrtání průrazu průměr 125 | m | 2 |  | 0 | CS VLASTNÍ |  | základní |  | 0 | 0 | 0 | 0 | 0 | 4 | K | 1 | ROZPOCET | 0 | 0 | 0 | 0 | 0 | 1 | 0 | 4 | 38
20 | K | A.020 | Zatěsnění prostupů konstrukcí stavební | ks | 2 |  | 0 | CS VLASTNÍ |  | základní |  | 0 | 0 | 0 | 0 | 0 | 4 | K | 1 | ROZPOCET | 0 | 0 | 0 | 0 | 0 | 1 | 0 | 4 | 40
21 | K | A.021 | Montáž příchytky | ks | 1000 |  | 0 | CS VLASTNÍ |  | základní |  | 0 | 0 | 0 | 0 | 0 | 4 | K | 1 | ROZPOCET | 0 | 0 | 0 | 0 | 0 | 1 | 0 | 4 | 42
22 | K | A.022 | Demontáž a opětovná montáž stávajících podhledů v pavilonu D | h | 120 |  | 0 | CS VLASTNÍ |  | základní |  | 0 | 0 | 0 | 0 | 0 | 4 | K | 1 | ROZPOCET | 0 | 0 | 0 | 0 | 0 | 1 | 0 | 4 | 44
23 | K | A.023 | HDPE 40, chránička optického vedení | m | 150 |  | 0 | CS VLASTNÍ |  | základní |  | 0 | 0 | 0 | 0 | 0 | 4 | K | 1 | ROZPOCET | 0 | 0 | 0 | 0 | 0 | 1 | 0 | 4 | 46
24 | K | A.024 | PE 110, chránička HDPE trubek | m | 30 |  | 0 | CS VLASTNÍ |  | základní |  | 0 | 0 | 0 | 0 | 0 | 4 | K | 1 | ROZPOCET | 0 | 0 | 0 | 0 | 0 | 1 | 0 | 4 | 48
25 | K | A.025 | Kabelová průchodka do stávajících instalací, asflatový nátěr, provedení s přírubou, HRD 125, těsnící vložka 3x49mm | ks | 2 |  | 0 | CS VLASTNÍ |  | základní |  | 0 | 0 | 0 | 0 | 0 | 4 | K | 1 | ROZPOCET | 0 | 0 | 0 | 0 | 0 | 1 | 0 | 4 | 50
26 | K | A.026 | OPTICKÝ KABEL 24 VLÁKEN OS2 LT B2ca-s1-d1-a1 | m | 1040 |  | 0 | CS VLASTNÍ |  | základní |  | 0 | 0 | 0 | 0 | 0 | 4 | K | 1 | ROZPOCET | 0 | 0 | 0 | 0 | 0 | 1 | 0 | 4 | 52
27 | K | A.027 | Fólie výstražná 330mm PE oranžová (balení po 100m) | m | 1 |  | 0 | CS VLASTNÍ |  | základní |  | 0 | 0 | 0 | 0 | 0 | 4 | K | 1 | ROZPOCET | 0 | 0 | 0 | 0 | 0 | 1 | 0 | 4 | 54
28 | K | A.028 | PVC trubka 40mm (vnitřní instalace pavilonu D a kolektor) | m | 400 |  | 0 | CS VLASTNÍ |  | základní |  | 0 | 0 | 0 | 0 | 0 | 4 | K | 1 | ROZPOCET | 0 | 0 | 0 | 0 | 0 | 1 | 0 | 4 | 56
29 | K | A.029 | Kabelový žlab M2 100/50, včetně uchycení do stropu | m | 150 |  | 0 | CS VLASTNÍ |  | základní |  | 0 | 0 | 0 | 0 | 0 | 4 | K | 1 | ROZPOCET | 0 | 0 | 0 | 0 | 0 | 1 | 0 | 4 | 58
30 | K | A.031 | SSKFH–V180, B2ca, s1, d0 4x2x0,8, připojení tabla EPS | m | 300 |  | 0 | CS VLASTNÍ |  | základní |  | 0 | 0 | 0 | 0 | 0 | 4 | K | 1 | ROZPOCET | 0 | 0 | 0 | 0 | 0 | 1 | 0 | 4 | 60
31 | K | A.032 | Jednostranná příchytka E30-E90 pro kabel o d 10mm dle vyhl.23 (ZP 27/2008) | ks | 1000 |  | 0 | CS VLASTNÍ |  | základní |  | 0 | 0 | 0 | 0 | 0 | 4 | K | 1 | ROZPOCET | 0 | 0 | 0 | 0 | 0 | 1 | 0 | 4 | 62
32 | K | A.034 | Instalační materiál | ks | 1 |  | 0 | CS VLASTNÍ |  | základní |  | 0 | 0 | 0 | 0 | 0 | 4 | K | 1 | ROZPOCET | 0 | 0 | 0 | 0 | 0 | 1 | 0 | 4 | 64
33 | K | A.035 | Zafukování/instalace optického kabelu do trubek | m | 1040 |  | 0 | CS VLASTNÍ |  | základní |  | 0 | 0 | 0 | 0 | 0 | 4 | K | 1 | ROZPOCET | 0 | 0 | 0 | 0 | 0 | 1 | 0 | 4 | 66
34 | K | A.036 | Montáž žlabu | m | 150 |  | 0 | CS VLASTNÍ |  | základní |  | 0 | 0 | 0 | 0 | 0 | 4 | K | 1 | ROZPOCET | 0 | 0 | 0 | 0 | 0 | 1 | 0 | 4 | 68
35 | K | A.038 | Kabelové trasy-instalace chrániček, kabelů do zdi, na příchytky, drážkování apod. | m | 400 |  | 0 | CS VLASTNÍ |  | základní |  | 0 | 0 | 0 | 0 | 0 | 4 | K | 1 | ROZPOCET | 0 | 0 | 0 | 0 | 0 | 1 | 0 | 4 | 70
36 | K | A.039 | Dokumentace skutečného provedení stavby | kplt | 1 |  | 0 | CS VLASTNÍ |  | základní |  | 0 | 0 | 0 | 0 | 0 | 4 | K | 1 | ROZPOCET | 0 | 0 | 0 | 0 | 0 | 1 | 0 | 4 | 72
37 | K | A.040 | Hodinová zúčtovací sazba technik odborný - revize | kplt | 1 |  | 0 | CS VLASTNÍ |  | základní |  | 0 | 0 | 0 | 0 | 0 | 4 | K | 1 | ROZPOCET | 0 | 0 | 0 | 0 | 0 | 1 | 0 | 4 | 74
38 | K | A.041 | Montážní mechanismy | hod | 24 |  | 0 | CS VLASTNÍ |  | základní |  | 0 | 0 | 0 | 0 | 0 | 4 | K | 1 | ROZPOCET | 0 | 0 | 0 | 0 | 0 | 1 | 0 | 4 | 76
39 | K | A.042 | PPV 6% (podružné pracovní výkony) | kplt | 1 |  | 0 | CS VLASTNÍ |  | základní |  | 0 | 0 | 0 | 0 | 0 | 4 | K | 1 | ROZPOCET | 0 | 0 | 0 | 0 | 0 | 1 | 0 | 4 | 78
40 | K | A.043 | Mimostaveništní doprava materiálů a výrobků 3,6% z dodávky | kplt | 1 |  | 0 | CS VLASTNÍ |  | základní |  | 0 | 0 | 0 | 0 | 0 | 4 | K | 1 | ROZPOCET | 0 | 0 | 0 | 0 | 0 | 1 | 0 | 4 | 80

## A - Zemní práce_01
{931a7ce6-7f7e-4055-8742-f5c0fff41a3a}
2
| KRYCÍ LIST SOUPISU PRACÍ | [7 empty] | v --- níže se nacházejí doplnkové a pomocné údaje k sestavám --- v | [8 empty] | False
Stavba:
U21 – UJEP Výstavba výukových prostor Fakulty zdravotnických studií
Objekt:
IO 540 - Areálové osvětlení
Soupis:
A - Zemní práce
| KSO: |  |  |  |  | CC-CZ:
| Místo: |  |  |  |  | Datum: | 22. 1. 2020
| Zadavatel: |  |  |  |  | IČ:
|  | Univerzita Jana Evangelisty Purkyně v Ústí n.Labem |  |  |  | DIČ:
| Uchazeč: |  |  |  |  | IČ: | Vyplň údaj
|  | Vyplň údaj |  |  |  | DIČ: | Vyplň údaj
| Projektant: |  |  |  |  | IČ:
|  | CHVÁLEK ATELIÉR s.r.o. |  |  |  | DIČ:
| Zpracovatel: |  |  |  |  | IČ:
DIČ:
Poznámka:
Soupis prací je sestaven za využití položek Cenové soustavy ÚRS. Cenové a technické podmínky položek CS ÚRS, které nejsou uvedeny v soupisu prací (tzv. úvodní části katalogů) jsou neomezeně dálkově k dispozici na www.cs-urs.cz. Položky soupisu prací, které nemají ve sloupci „Cenová soustava“ uveden žádný údaj, nepochází z Cenové soustavy ÚRS (takové položky soupisu prací mají Cenovou soustavu „VLASTNÍ“). Ocenění "vlastní" položky:na základě odborných znalostí a zkušeností projektanta při realizaci obdobných zakázek za období 5-ti let. nebo na základě CN) Nedílnou součástí soupisu prací je projektová dokumentace vč. textových příloh, na kterou se položky soupisu prací plně odkazují.
| Cena bez DPH | [5 empty] | 0
|  |  | Základ daně |  |  | Sazba daně | Výše daně
| DPH | základní | 0 |  |  | 21% | 0
|  | snížená | 0 |  |  | 15% | 0
|  | zákl. přenesená | 0 |  |  | 21% | 0
|  | sníž. přenesená | 0 |  |  | 15% | 0
|  | nulová | 0 |  |  | 0% | 0
| Cena s DPH |  |  | v | CZK |  | 0
| Projektant |  |  | Zpracovatel
| Datum a podpis: |  | Razítko | Datum a podpis: |  |  | Razítko
| Objednavatel |  |  | Uchazeč
| Datum a podpis: |  | Razítko | Datum a podpis: |  |  | Razítko
REKAPITULACE ČLENĚNÍ SOUPISU PRACÍ
Stavba:
U21 – UJEP Výstavba výukových prostor Fakulty zdravotnických studií
Objekt:
IO 540 - Areálové osvětlení
Soupis:
A - Zemní práce
Místo: | [5 empty] | Datum: | 22. 1. 2020
Zadavatel: |  |  | Univerzita Jana Evangelisty Purkyně v Ústí n.Labem |  |  | Projektant: | CHVÁLEK ATELIÉR s.r.o.
Uchazeč: |  |  | Vyplň údaj |  |  | Zpracovatel:
Kód dílu - Popis | [6 empty] | Cena celkem [CZK]
Náklady ze soupisu prací | [6 empty] | 0 | [11 empty] | -1
| D1 - Zemní práce | [5 empty] | 0
SOUPIS PRACÍ
Stavba:
U21 – UJEP Výstavba výukových prostor Fakulty zdravotnických studií
Objekt:
IO 540 - Areálové osvětlení
Soupis:
A - Zemní práce
Místo: | [5 empty] | Datum: | 22. 1. 2020
Zadavatel: |  |  | Univerzita Jana Evangelisty Purkyně v Ústí n.Labem |  |  | Projektant: | CHVÁLEK ATELIÉR s.r.o.
Uchazeč: |  |  | Vyplň údaj |  |  | Zpracovatel:
PČ | Typ | Kód | Popis | MJ | Množství | J.cena [CZK] | Cena celkem [CZK] | Cenová soustava |  | DPH | J. Nh [h] | Nh celkem [h] | J. hmotnost [t] | Hmotnost celkem [t] | J. suť [t] | Suť Celkem [t]
Náklady soupisu celkem | [6 empty] | 0 |  |  |  |  | 0 |  | 0 |  | 0 |  | D | -1 | [7 empty] | 0
| D | D1 | Zemní práce |  |  |  | 0 |  |  |  |  | 0 |  | 0 |  | 0 | 1 | D | 0 | ROZPOCET | [6 empty] | 0
1 | K | 460010025 | Vytyčení trasy inženýrských sítí v zastavěném prostoru, viz situace | km | 0.5 |  | 0 | CS ÚRS 2019 01 |  | základní |  | 0 | 0 | 0 | 0 | 0 | 4 | K | 1 | ROZPOCET | 0 | 0 | 0 | 0 | 0 | 1 | 0 | 4 | 2
2 | K | 460200063 | Hloubení kabelových nezapažených rýh ručně š 40 cm, hl 80 cm, v hornině tř 3, "viz situace,včetně posouzení a příplatku za lepivost. 60% zemina 3; | m | 180 |  | 0 | CS ÚRS 2019 01 |  | základní |  | 0 | 0 | 0 | 0 | 0 | 4 | K | 1 | ROZPOCET | 0 | 0 | 0 | 0 | 0 | 1 | 0 | 4 | 4
3 | K | 460200064 | Hloubení kabelových nezapažených rýh ručně š 40 cm, hl 80 cm, v hornině tř 4, "viz situace,včetně posouzení a příplatku za lepivost. 40% zemina 4; | m | 120 |  | 0 | CS ÚRS 2019 01 |  | základní |  | 0 | 0 | 0 | 0 | 0 | 4 | K | 1 | ROZPOCET | 0 | 0 | 0 | 0 | 0 | 1 | 0 | 4 | 6
4 | K | 460200303 | Hloubení kabelových nezapažených rýh ručně š 50 cm, hl 120 cm, v hornině tř 3, viz A.002, včetně posouzení a příplatku za lepivost. 60% zemina 3; | m | 11.52 |  | 0 | CS ÚRS 2019 01 |  | základní |  | 0 | 0 | 0 | 0 | 0 | 4 | K | 1 | ROZPOCET | 0 | 0 | 0 | 0 | 0 | 1 | 0 | 4 | 8
5 | K | 460200304 | Hloubení kabelových nezapažených rýh ručně š 50 cm, hl 120 cm, v hornině tř 4, viz A.003, včetně posouzení a příplatku za lepivost. 40% zemina 4; | m | 7.68 |  | 0 | CS ÚRS 2019 01 |  | základní |  | 0 | 0 | 0 | 0 | 0 | 4 | K | 1 | ROZPOCET | 0 | 0 | 0 | 0 | 0 | 1 | 0 | 4 | 10
6 | K | 460421182 | Lože kabelů z písku nebo štěrkopísku tl 10 cm nad kabel, kryté plastovou folií, š lože do 50 cm, "viz pol. Č. A.002 až A. 005, viz situace | m | 300 |  | 0 | CS ÚRS 2019 01 |  | základní |  | 0 | 0 | 0 | 0 | 0 | 4 | K | 1 | ROZPOCET | 0 | 0 | 0 | 0 | 0 | 1 | 0 | 4 | 12
7 | K | 460080013 | Základové konstrukce z monolitického betonu C 12/15 bez bednění, obetonování chrániček, viz situace, | m3 | 3.36 |  | 0 | CS ÚRS 2019 01 |  | základní |  | 0 | 0 | 0 | 0 | 0 | 4 | K | 1 | ROZPOCET | 0 | 0 | 0 | 0 | 0 | 1 | 0 | 4 | 14
8 | K | 167101102 | Nakládání výkopku z hornin tř. 1 až 4 do 100 m3, "Nakládání, skládání a překládání neulehlého výkopku nebo sypaniny nakládání, množství přes 100 m3, z hornin tř. 1 až 4, výkopek nevyužitý pro opětovný zásyp,A.006*0,4*0,3+A006a | m3 | 39.36 |  | 0 | CS ÚRS 2019 01 |  | základní |  | 0 | 0 | 0 | 0 | 0 | 4 | K | 1 | ROZPOCET | 0 | 0 | 0 | 0 | 0 | 1 | 0 | 4 | 16
9 | K | 460560033 | Zásyp rýh ručně šířky 40 cm, hloubky 50 cm, z horniny třídy 3, Zásyp kabelových rýh ručně včetně zhutnění a uložení výkopku do vrstev a urovnání povrchu šířky 40 cm hloubky 50 cm, v hornině třídy 3 | m | 180 |  | 0 | CS ÚRS 2019 01 |  | základní |  | 0 | 0 | 0 | 0 | 0 | 4 | K | 1 | ROZPOCET | 0 | 0 | 0 | 0 | 0 | 1 | 0 | 4 | 18
10 | K | 460560034 | Zásyp rýh ručně šířky 40 cm, hloubky 50 cm, z horniny třídy 4, Zásyp kabelových rýh ručně včetně zhutnění a uložení výkopku do vrstev a urovnání povrchu šířky 40 cm hloubky 50 cm, v hornině třídy 3 | m | 120 |  | 0 | CS ÚRS 2019 01 |  | základní |  | 0 | 0 | 0 | 0 | 0 | 4 | K | 1 | ROZPOCET | 0 | 0 | 0 | 0 | 0 | 1 | 0 | 4 | 20
11 | K | 460560283 | Zásyp rýh ručně šířky 50 cm, hloubky 100 cm, z horniny třídy 3, Zásyp kabelových rýh ručně včetně zhutnění šířky 40 cm hloubky 30 cm, v hornině hloubky 100 cm, v hornině třídy 3 | m | 11.52 |  | 0 | CS ÚRS 2019 01 |  | základní |  | 0 | 0 | 0 | 0 | 0 | 4 | K | 1 | ROZPOCET | 0 | 0 | 0 | 0 | 0 | 1 | 0 | 4 | 22
12 | K | 460560284 | Zásyp rýh ručně šířky 50 cm, hloubky 100 cm, z horniny třídy 4, Zásyp kabelových rýh ručně včetně zhutnění šířky 40 cm hloubky 30 cm, v hornině hloubky 100 cm, v hornině třídy 4 | m | 7.68 |  | 0 | CS ÚRS 2019 01 |  | základní |  | 0 | 0 | 0 | 0 | 0 | 4 | K | 1 | ROZPOCET | 0 | 0 | 0 | 0 | 0 | 1 | 0 | 4 | 24
13 | K | 997013501 | Odvoz suti na skládku a vybouraných hmot nebo meziskládku do 1 km se složením, Odvoz suti a vybouraných hmot na skládku nebo meziskládku se složením, na vzdálenost do 1 km (A15 až A19) | t | 77.276 |  | 0 | CS ÚRS 2019 01 |  | základní |  | 0 | 0 | 0 | 0 | 0 | 4 | K | 1 | ROZPOCET | 0 | 0 | 0 | 0 | 0 | 1 | 0 | 4 | 26
14 | K | 997013509 | Příplatek k odvozu suti a vybouraných hmot na skládku ZKD 1 km přes 1 km | t | 915.76 |  | 0 | CS ÚRS 2019 01 |  | základní |  | 0 | 0 | 0 | 0 | 0 | 4 | K | 1 | ROZPOCET | 0 | 0 | 0 | 0 | 0 | 1 | 0 | 4 | 28
| P |  | Poznámka k položce: Příplatek k odvozu suti a vybouraných hmot na skládku ZKD 1 km přes 1 km, Odvoz suti, sypaniny, zeminy a vybouraných hmot na skládku nebo meziskládku se složením, na vzdálenost Příplatek k ceně za každý další i započatý 1 km přes 1 km (A15 do 10km, A16 až 19 do 20km) | [14 empty] | P | 1
15 | K | 171201201 | Uložení sypaniny na skládky, manipulace, viz A.007 | m3 | 39.36 |  | 0 | CS ÚRS 2019 01 |  | základní |  | 0 | 0 | 0 | 0 | 0 | 4 | K | 1 | ROZPOCET | 0 | 0 | 0 | 0 | 0 | 1 | 0 | 4 | 30
16 | K | 171201211 | Uložení sypaniny poplatek za uložení sypaniny na skládce ( skládkovné ), viz A.014 | t | 62.976 |  | 0 | CS ÚRS 2019 01 |  | základní |  | 0 | 0 | 0 | 0 | 0 | 4 | K | 1 | ROZPOCET | 0 | 0 | 0 | 0 | 0 | 1 | 0 | 4 | 32
17 | K | 997013801 | Poplatek za uložení stavebního betonového odpadu na skládce (skládkovné), betony z dem. + náhodné objekty v trase | t | 10.8 |  | 0 | CS ÚRS 2019 01 |  | základní |  | 0 | 0 | 0 | 0 | 0 | 4 | K | 1 | ROZPOCET | 0 | 0 | 0 | 0 | 0 | 1 | 0 | 4 | 34
18 | K | 997013802 | Poplatek za uložení stavebního železobetonového odpadu na skládce (skládkovné), betony z dem. + náhodné objekty v trase | t | 2 |  | 0 | CS ÚRS 2019 01 |  | základní |  | 0 | 0 | 0 | 0 | 0 | 4 | K | 1 | ROZPOCET | 0 | 0 | 0 | 0 | 0 | 1 | 0 | 4 | 36
19 | K | 997013831 | Poplatek za uložení stavebního směsného odpadu na skládce (skládkovné), dem. + odpad vzniklý při výstavbě | t | 1 |  | 0 | CS ÚRS 2019 01 |  | základní |  | 0 | 0 | 0 | 0 | 0 | 4 | K | 1 | ROZPOCET | 0 | 0 | 0 | 0 | 0 | 1 | 0 | 4 | 38
20 | K | 997013813 | Poplatek za uložení stavebního odpadu z plastických hmot na skládce (skládkovné), odpad vzniklý při výstavbě | t | 0.5 |  | 0 | CS ÚRS 2019 01 |  | základní |  | 0 | 0 | 0 | 0 | 0 | 4 | K | 1 | ROZPOCET | 0 | 0 | 0 | 0 | 0 | 1 | 0 | 4 | 40
21 | K | 460080112 | Bourání základu betonového se záhozem jámy sypaninou | m3 | 6 |  | 0 | CS ÚRS 2019 01 |  | základní |  | 0 | 0 | 0 | 0 | 0 | 4 | K | 1 | ROZPOCET | 0 | 0 | 0 | 0 | 0 | 1 | 0 | 4 | 42
| P |  | Poznámka k položce: Bourání základu betonového se záhozem jámy sypaninou, Základové konstrukce bourání základu včetně záhozu jámy sypaninou, zhutnění a urovnání betonového, Odhad dle délky trasy, předpokládá se odstranění většiny konstrukcí v rámci demolic a HTU | [14 empty] | P | 1
22 | K | 460080045 | Výztuž základových konstrukcí svařovanými sítěmi Kari, výztuž prostupů pod komunikacemi, 50*0,5*0,004 | t | 0.038 |  | 0 | CS ÚRS 2019 01 |  | základní |  | 0 | 0 | 0 | 0 | 0 | 4 | K | 1 | ROZPOCET | 0 | 0 | 0 | 0 | 0 | 1 | 0 | 4 | 44
23 | K | 460050003 | Hloubení nezapažených jam pro stožáry jednoduché délky do 8 m na rovině ručně v hornině tř 3 | ks | 10 |  | 0 | CS ÚRS 2019 01 |  | základní |  | 0 | 0 | 0 | 0 | 0 | 4 | K | 1 | ROZPOCET | 0 | 0 | 0 | 0 | 0 | 1 | 0 | 4 | 46
| P |  | Poznámka k položce: Hloubení nezapažených jam pro stožáry jednoduché délky do 8 m na rovině ručně v hornině tř 3, "Hloubení nezapažených jam ručně pro stožáry s přemístěním výkopku do vzdálenosti 3 m od okraje jámy nebo naložením na dopravní prostředek, včetně zásypu, zhutnění a urovnání povrchu bez patky jednoduché na rovině, délky přes 4 do 8 m, v hornině třídy 3, , viz situace | [14 empty] | P | 1
24 | K | xMEa1 | Příslušenství pouzdrového základu VO, základ pro sloup S6, "viz situace a TZ | ks | 10 |  | 0 | CS ÚRS 2019 01 |  | základní |  | 0 | 0 | 0 | 0 | 0 | 4 | K | 1 | ROZPOCET | 0 | 0 | 0 | 0 | 0 | 1 | 0 | 4 | 48
25 | K | 274322611 | Betonové konstrukce základů VO, beton do tř. C 30/37 XA, beton do základů S6 , viz řezy | m3 | 3.3 |  | 0 | CS ÚRS 2019 01 |  | základní |  | 0 | 0 | 0 | 0 | 0 | 4 | K | 1 | ROZPOCET | 0 | 0 | 0 | 0 | 0 | 1 | 0 | 4 | 50

## B - Silnoproud_montáže
{b78b0f9b-20d3-4118-ac50-513ef0ba708e}
2
| KRYCÍ LIST SOUPISU PRACÍ | [7 empty] | v --- níže se nacházejí doplnkové a pomocné údaje k sestavám --- v | [8 empty] | False
Stavba:
U21 – UJEP Výstavba výukových prostor Fakulty zdravotnických studií
Objekt:
IO 540 - Areálové osvětlení
Soupis:
B - Silnoproud_montáže
| KSO: |  |  |  |  | CC-CZ:
| Místo: |  |  |  |  | Datum: | 22. 1. 2020
| Zadavatel: |  |  |  |  | IČ:
|  | Univerzita Jana Evangelisty Purkyně v Ústí n.Labem |  |  |  | DIČ:
| Uchazeč: |  |  |  |  | IČ: | Vyplň údaj
|  | Vyplň údaj |  |  |  | DIČ: | Vyplň údaj
| Projektant: |  |  |  |  | IČ:
|  | CHVÁLEK ATELIÉR s.r.o. |  |  |  | DIČ:
| Zpracovatel: |  |  |  |  | IČ:
DIČ:
Poznámka:
Soupis prací je sestaven za využití položek Cenové soustavy ÚRS. Cenové a technické podmínky položek CS ÚRS, které nejsou uvedeny v soupisu prací (tzv. úvodní části katalogů) jsou neomezeně dálkově k dispozici na www.cs-urs.cz. Položky soupisu prací, které nemají ve sloupci „Cenová soustava“ uveden žádný údaj, nepochází z Cenové soustavy ÚRS (takové položky soupisu prací mají Cenovou soustavu „VLASTNÍ“). Ocenění "vlastní" položky:na základě odborných znalostí a zkušeností projektanta při realizaci obdobných zakázek za období 5-ti let. nebo na základě CN) Nedílnou součástí soupisu prací je projektová dokumentace vč. textových příloh, na kterou se položky soupisu prací plně odkazují.
| Cena bez DPH | [5 empty] | 0
|  |  | Základ daně |  |  | Sazba daně | Výše daně
| DPH | základní | 0 |  |  | 21% | 0
|  | snížená | 0 |  |  | 15% | 0
|  | zákl. přenesená | 0 |  |  | 21% | 0
|  | sníž. přenesená | 0 |  |  | 15% | 0
|  | nulová | 0 |  |  | 0% | 0
| Cena s DPH |  |  | v | CZK |  | 0
| Projektant |  |  | Zpracovatel
| Datum a podpis: |  | Razítko | Datum a podpis: |  |  | Razítko
| Objednavatel |  |  | Uchazeč
| Datum a podpis: |  | Razítko | Datum a podpis: |  |  | Razítko
REKAPITULACE ČLENĚNÍ SOUPISU PRACÍ
Stavba:
U21 – UJEP Výstavba výukových prostor Fakulty zdravotnických studií
Objekt:
IO 540 - Areálové osvětlení
Soupis:
B - Silnoproud_montáže
Místo: | [5 empty] | Datum: | 22. 1. 2020
Zadavatel: |  |  | Univerzita Jana Evangelisty Purkyně v Ústí n.Labem |  |  | Projektant: | CHVÁLEK ATELIÉR s.r.o.
Uchazeč: |  |  | Vyplň údaj |  |  | Zpracovatel:
Kód dílu - Popis | [6 empty] | Cena celkem [CZK]
Náklady ze soupisu prací | [6 empty] | 0 | [11 empty] | -1
| D1 - Silnoproud - montáž | [5 empty] | 0
SOUPIS PRACÍ
Stavba:
U21 – UJEP Výstavba výukových prostor Fakulty zdravotnických studií
Objekt:
IO 540 - Areálové osvětlení
Soupis:
B - Silnoproud_montáže
Místo: | [5 empty] | Datum: | 22. 1. 2020
Zadavatel: |  |  | Univerzita Jana Evangelisty Purkyně v Ústí n.Labem |  |  | Projektant: | CHVÁLEK ATELIÉR s.r.o.
Uchazeč: |  |  | Vyplň údaj |  |  | Zpracovatel:
PČ | Typ | Kód | Popis | MJ | Množství | J.cena [CZK] | Cena celkem [CZK] | Cenová soustava |  | DPH | J. Nh [h] | Nh celkem [h] | J. hmotnost [t] | Hmotnost celkem [t] | J. suť [t] | Suť Celkem [t]
Náklady soupisu celkem | [6 empty] | 0 |  |  |  |  | 0 |  | 0 |  | 0 |  | D | -1 | [7 empty] | 0
| D | D1 | Silnoproud - montáž |  |  |  | 0 |  |  |  |  | 0 |  | 0 |  | 0 | 1 | D | 0 | ROZPOCET | [6 empty] | 0
1 | K | 210810014 | Montáž měděných kabelů CYKY, CYKYD, CYKYDY, NYM, NYY, YSLY 750 V do 4x16mm2, viz situace, do chrániček, vč. Ukončení kabelová hlava | m | 376 |  | 0 | CS ÚRS 2019 01 |  | základní |  | 0 | 0 | 0 | 0 | 0 | 4 | K | 1 | ROZPOCET | 0 | 0 | 0 | 0 | 0 | 1 | 0 | 4 | 2
2 | K | 743612112 | Montáž vodič uzemňovací FeZn pásek průřezu do 120 mm2v průmyslové výstavbě v zemi, Pásek ukládán do výkopu; uzemňování po celcích, ne v celé trase nepřerušeně | m | 266 |  | 0 | CS ÚRS 2019 01 |  | základní |  | 0 | 0 | 0 | 0 | 0 | 4 | K | 1 | ROZPOCET | 0 | 0 | 0 | 0 | 0 | 1 | 0 | 4 | 4
3 | K | xMEb1 | Montáž vodič uzemňovací FeZn kulatina průřezu do 120 mm2v průmyslové výstavbě v zemi, Kulatina připojena svorkou 2xSR03 na pásek do výkopu včetně konzervace spoje | m | 20 |  | 0 | CS VLASTNÍ |  | základní |  | 0 | 0 | 0 | 0 | 0 | 4 | K | 1 | ROZPOCET | 0 | 0 | 0 | 0 | 0 | 1 | 0 | 4 | 6
4 | K | 210010125 | Montáž trubek ochranných plastových tuhých D do 110 mm uložených volně, viz situace, (chráničky DVR 75 pro volné úseky, DVK 110 pod komunikací, zpevněné plochy) | m | 355 |  | 0 | CS ÚRS 2019 01 |  | základní |  | 0 | 0 | 0 | 0 | 0 | 4 | K | 1 | ROZPOCET | 0 | 0 | 0 | 0 | 0 | 1 | 0 | 4 | 8
5 | K | 210204002 | Montáž stožárů osvětlení, bez zemních prací ocelových do 6m výšky, viz situace, viz TZ | ks | 10 |  | 0 | CS ÚRS 2019 01 |  | základní |  | 0 | 0 | 0 | 0 | 0 | 4 | K | 1 | ROZPOCET | 0 | 0 | 0 | 0 | 0 | 1 | 0 | 4 | 10
6 | K | 210810005 | Montáž měděných kabelů CYKY, CYKYD, CYKYDY, NYM, NYY, YSLY 750 V 3x1,5 mm2 uložených volně, viz situace, instalace ve sloupech VO | m | 66 |  | 0 | CS ÚRS 2019 01 |  | základní |  | 0 | 0 | 0 | 0 | 0 | 4 | K | 1 | ROZPOCET | 0 | 0 | 0 | 0 | 0 | 1 | 0 | 4 | 12
7 | K | 748741000 | Montáž elektrovýzbroje stožárů osvětlení 1 okruh, elektrovýzbroj, svorkovnice pro max. 4 kabely 4x16 (3F+PEN) a pojistkový odpojovač válcový, viz TZ, viz situace | ks | 10 |  | 0 | CS ÚRS 2019 01 |  | základní |  | 0 | 0 | 0 | 0 | 0 | 4 | K | 1 | ROZPOCET | 0 | 0 | 0 | 0 | 0 | 1 | 0 | 4 | 14
8 | K | 745901200 | Ostatní práce při montáži vodičů,šňůr a kabelů - označení vodiče a kabelu štítkem, štítek označení kabelů, směr | ks | 19 |  | 0 | CS ÚRS 2019 01 |  | základní |  | 0 | 0 | 0 | 0 | 0 | 4 | K | 1 | ROZPOCET | 0 | 0 | 0 | 0 | 0 | 1 | 0 | 4 | 16
9 | K | 748132300 | Montáž svítidel se zapojením vodičů průmyslových nebo venkovních na výložník, viz situace a TZ, včetně zdroje | ks | 10 |  | 0 | CS ÚRS 2019 01 |  | základní |  | 0 | 0 | 0 | 0 | 0 | 4 | K | 1 | ROZPOCET | 0 | 0 | 0 | 0 | 0 | 1 | 0 | 4 | 18
10 | K | 210292011 | Změření zemního odporu zkušební svorky, Manipulace na stávajícím vedení změření zemního odporu s demontáží proměřením a opětovným smontováním svorky zkušební svorky, provedeno pro všechny sloupy BM a RVO | ks | 10 |  | 0 | CS ÚRS 2019 01 |  | základní |  | 0 | 0 | 0 | 0 | 0 | 4 | K | 1 | ROZPOCET | 0 | 0 | 0 | 0 | 0 | 1 | 0 | 4 | 20
11 | K | 743622100 | Montáž svorka hromosvodná typ SS, SR 03 se 2 šrouby, spojování FeZn v trase | ks | 40 |  | 0 | CS ÚRS 2019 01 |  | základní |  | 0 | 0 | 0 | 0 | 0 | 4 | K | 1 | ROZPOCET | 0 | 0 | 0 | 0 | 0 | 1 | 0 | 4 | 22
12 | K | xMEb2 | Zatěsnění prostupů konstrukcí stavební, Zatěsnění prostupu chrániček VO | ks | 8 |  | 0 | CS VLASTNÍ |  | základní |  | 0 | 0 | 0 | 0 | 0 | 4 | K | 1 | ROZPOCET | 0 | 0 | 0 | 0 | 0 | 1 | 0 | 4 | 24
13 | K | 210204002-D | Demontáže sadových stožárů/sloupek vč. svítidel | ks | 5 |  | 0 | CS VLASTNÍ |  | základní |  | 0 | 0 | 0 | 0 | 0 | 4 | K | 1 | ROZPOCET | 0 | 0 | 0 | 0 | 0 | 1 | 0 | 4 | 26
14 | K | xMEb3 | Demontáže silničních stožárů vč. svítidel a výložníků | ks | 2 |  | 0 | CS VLASTNÍ |  | základní |  | 0 | 0 | 0 | 0 | 0 | 4 | K | 1 | ROZPOCET | 0 | 0 | 0 | 0 | 0 | 1 | 0 | 4 | 28
15 | K | xMEb4 | Demontáž kabelového vedení | m | 153 |  | 0 | CS VLASTNÍ |  | základní |  | 0 | 0 | 0 | 0 | 0 | 4 | K | 1 | ROZPOCET | 0 | 0 | 0 | 0 | 0 | 1 | 0 | 4 | 30

## C - Silnoproud_specifikace
{d70e67bc-e05c-45a5-92fc-d0f38332346c}
2
| KRYCÍ LIST SOUPISU PRACÍ | [7 empty] | v --- níže se nacházejí doplnkové a pomocné údaje k sestavám --- v | [8 empty] | False
Stavba:
U21 – UJEP Výstavba výukových prostor Fakulty zdravotnických studií
Objekt:
IO 540 - Areálové osvětlení
Soupis:
C - Silnoproud_specifikace
| KSO: |  |  |  |  | CC-CZ:
| Místo: |  |  |  |  | Datum: | 22. 1. 2020
| Zadavatel: |  |  |  |  | IČ:
|  | Univerzita Jana Evangelisty Purkyně v Ústí n.Labem |  |  |  | DIČ:
| Uchazeč: |  |  |  |  | IČ: | Vyplň údaj
|  | Vyplň údaj |  |  |  | DIČ: | Vyplň údaj
| Projektant: |  |  |  |  | IČ:
|  | CHVÁLEK ATELIÉR s.r.o. |  |  |  | DIČ:
| Zpracovatel: |  |  |  |  | IČ:
DIČ:
Poznámka:
Soupis prací je sestaven za využití položek Cenové soustavy ÚRS. Cenové a technické podmínky položek CS ÚRS, které nejsou uvedeny v soupisu prací (tzv. úvodní části katalogů) jsou neomezeně dálkově k dispozici na www.cs-urs.cz. Položky soupisu prací, které nemají ve sloupci „Cenová soustava“ uveden žádný údaj, nepochází z Cenové soustavy ÚRS (takové položky soupisu prací mají Cenovou soustavu „VLASTNÍ“). Ocenění "vlastní" položky:na základě odborných znalostí a zkušeností projektanta při realizaci obdobných zakázek za období 5-ti let. nebo na základě CN) Nedílnou součástí soupisu prací je projektová dokumentace vč. textových příloh, na kterou se položky soupisu prací plně odkazují.
| Cena bez DPH | [5 empty] | 0
|  |  | Základ daně |  |  | Sazba daně | Výše daně
| DPH | základní | 0 |  |  | 21% | 0
|  | snížená | 0 |  |  | 15% | 0
|  | zákl. přenesená | 0 |  |  | 21% | 0
|  | sníž. přenesená | 0 |  |  | 15% | 0
|  | nulová | 0 |  |  | 0% | 0
| Cena s DPH |  |  | v | CZK |  | 0
| Projektant |  |  | Zpracovatel
| Datum a podpis: |  | Razítko | Datum a podpis: |  |  | Razítko
| Objednavatel |  |  | Uchazeč
| Datum a podpis: |  | Razítko | Datum a podpis: |  |  | Razítko
REKAPITULACE ČLENĚNÍ SOUPISU PRACÍ
Stavba:
U21 – UJEP Výstavba výukových prostor Fakulty zdravotnických studií
Objekt:
IO 540 - Areálové osvětlení
Soupis:
C - Silnoproud_specifikace
Místo: | [5 empty] | Datum: | 22. 1. 2020
Zadavatel: |  |  | Univerzita Jana Evangelisty Purkyně v Ústí n.Labem |  |  | Projektant: | CHVÁLEK ATELIÉR s.r.o.
Uchazeč: |  |  | Vyplň údaj |  |  | Zpracovatel:
Kód dílu - Popis | [6 empty] | Cena celkem [CZK]
Náklady ze soupisu prací | [6 empty] | 0 | [11 empty] | -1
| D1 - Silnoproud - specifikace | [5 empty] | 0
SOUPIS PRACÍ
Stavba:
U21 – UJEP Výstavba výukových prostor Fakulty zdravotnických studií
Objekt:
IO 540 - Areálové osvětlení
Soupis:
C - Silnoproud_specifikace
Místo: | [5 empty] | Datum: | 22. 1. 2020
Zadavatel: |  |  | Univerzita Jana Evangelisty Purkyně v Ústí n.Labem |  |  | Projektant: | CHVÁLEK ATELIÉR s.r.o.
Uchazeč: |  |  | Vyplň údaj |  |  | Zpracovatel:
PČ | Typ | Kód | Popis | MJ | Množství | J.cena [CZK] | Cena celkem [CZK] | Cenová soustava |  | DPH | J. Nh [h] | Nh celkem [h] | J. hmotnost [t] | Hmotnost celkem [t] | J. suť [t] | Suť Celkem [t]
Náklady soupisu celkem | [6 empty] | 0 |  |  |  |  | 0 |  | 0 |  | 0 |  | D | -1 | [7 empty] | 0
| D | D1 | Silnoproud - specifikace |  |  |  | 0 |  |  |  |  | 0 |  | 0 |  | 0 | 1 | D | 0 | ROZPOCET | [6 empty] | 0
1 | K | xMEc1 | kabel silový s Cu jádrem CYKY 4x16 mm2, viz B+5% prořez | m | 395 |  | 0 | CS VLASTNÍ |  | základní |  | 0 | 0 | 0 | 0 | 0 | 4 | K | 1 | ROZPOCET | 0 | 0 | 0 | 0 | 0 | 1 | 0 | 4 | 2
2 | K | 354420620 | páska zemnící 30 x 4 mm FeZn, viz B+5% prořez | kg | 279 |  | 0 | CS VLASTNÍ |  | základní |  | 0 | 0 | 0 | 0 | 0 | 4 | K | 1 | ROZPOCET | 0 | 0 | 0 | 0 | 0 | 1 | 0 | 4 | 4
3 | K | xMEc2 | FeZn kulatina průměru 10mm, viz B+5% prořez | kg | 21 |  | 0 | CS VLASTNÍ |  | základní |  | 0 | 0 | 0 | 0 | 0 | 4 | K | 1 | ROZPOCET | 0 | 0 | 0 | 0 | 0 | 1 | 0 | 4 | 6
4 | K | 341110300 | kabel silový s Cu jádrem CYKY 3x1,5 mm2, viz situace, viz B + prořez 5% | m | 69 |  | 0 | CS VLASTNÍ |  | základní |  | 0 | 0 | 0 | 0 | 0 | 4 | K | 1 | ROZPOCET | 0 | 0 | 0 | 0 | 0 | 1 | 0 | 4 | 8
5 | K | xMEc3 | Sadové svítidlo - instalace na S6, viz situace a TZ, včetně zdroje | ks | 10 |  | 0 | CS VLASTNÍ |  | základní |  | 0 | 0 | 0 | 0 | 0 | 4 | K | 1 | ROZPOCET | 0 | 0 | 0 | 0 | 0 | 1 | 0 | 4 | 10
6 | K | 354420340 | svorka uzemnění SZ, SP01a nerez zkušební, viz B | ks | 10 |  | 0 | CS VLASTNÍ |  | základní |  | 0 | 0 | 0 | 0 | 0 | 4 | K | 1 | ROZPOCET | 0 | 0 | 0 | 0 | 0 | 1 | 0 | 4 | 12
7 | K | 354420330 | svorka uzemnění SS, SR3 nerez spojovací, viz situace a TZ, vz B | ks | 40 |  | 0 | CS VLASTNÍ |  | základní |  | 0 | 0 | 0 | 0 | 0 | 4 | K | 1 | ROZPOCET | 0 | 0 | 0 | 0 | 0 | 1 | 0 | 4 | 14
8 | K | 345713530 | trubka elektroinstalační ohebná, DVR 75, viz situace - trasy mimo pojezd | m | 323 |  | 0 | CS VLASTNÍ |  | základní |  | 0 | 0 | 0 | 0 | 0 | 4 | K | 1 | ROZPOCET | 0 | 0 | 0 | 0 | 0 | 1 | 0 | 4 | 16
9 | K | 345713650 | trubka elektroinstalační ohebná, DVK 110 , viz situace - trasy pod pojezdovou plochou, osazení viz řezy | m | 32 |  | 0 | CS VLASTNÍ |  | základní |  | 0 | 0 | 0 | 0 | 0 | 4 | K | 1 | ROZPOCET | 0 | 0 | 0 | 0 | 0 | 1 | 0 | 4 | 18
10 | K | xMEc4 | Sloup silniční S6 pozinkovaný, viz situace a TZ, sloup bezpaticový silniční s manžetou | ks | 10 |  | 0 | CS VLASTNÍ |  | základní |  | 0 | 0 | 0 | 0 | 0 | 4 | K | 1 | ROZPOCET | 0 | 0 | 0 | 0 | 0 | 1 | 0 | 4 | 20
11 | K | xMEc5 | Zatěsnění prostupů konstrukcí stavební, Zatěsnění prostupu chrániček VO z objektu SO 01 | ks | 8 |  | 0 | CS VLASTNÍ |  | základní |  | 0 | 0 | 0 | 0 | 0 | 4 | K | 1 | ROZPOCET | 0 | 0 | 0 | 0 | 0 | 1 | 0 | 4 | 22

## D - Nátěry
{80a56c3a-3c4e-469b-b035-c52bdbb8c653}
2
| KRYCÍ LIST SOUPISU PRACÍ | [7 empty] | v --- níže se nacházejí doplnkové a pomocné údaje k sestavám --- v | [8 empty] | False
Stavba:
U21 – UJEP Výstavba výukových prostor Fakulty zdravotnických studií
Objekt:
IO 540 - Areálové osvětlení
Soupis:
D - Nátěry
| KSO: |  |  |  |  | CC-CZ:
| Místo: |  |  |  |  | Datum: | 22. 1. 2020
| Zadavatel: |  |  |  |  | IČ:
|  | Univerzita Jana Evangelisty Purkyně v Ústí n.Labem |  |  |  | DIČ:
| Uchazeč: |  |  |  |  | IČ: | Vyplň údaj
|  | Vyplň údaj |  |  |  | DIČ: | Vyplň údaj
| Projektant: |  |  |  |  | IČ:
|  | CHVÁLEK ATELIÉR s.r.o. |  |  |  | DIČ:
| Zpracovatel: |  |  |  |  | IČ:
DIČ:
Poznámka:
Soupis prací je sestaven za využití položek Cenové soustavy ÚRS. Cenové a technické podmínky položek CS ÚRS, které nejsou uvedeny v soupisu prací (tzv. úvodní části katalogů) jsou neomezeně dálkově k dispozici na www.cs-urs.cz. Položky soupisu prací, které nemají ve sloupci „Cenová soustava“ uveden žádný údaj, nepochází z Cenové soustavy ÚRS (takové položky soupisu prací mají Cenovou soustavu „VLASTNÍ“). Ocenění "vlastní" položky:na základě odborných znalostí a zkušeností projektanta při realizaci obdobných zakázek za období 5-ti let. nebo na základě CN) Nedílnou součástí soupisu prací je projektová dokumentace vč. textových příloh, na kterou se položky soupisu prací plně odkazují.
| Cena bez DPH | [5 empty] | 0
|  |  | Základ daně |  |  | Sazba daně | Výše daně
| DPH | základní | 0 |  |  | 21% | 0
|  | snížená | 0 |  |  | 15% | 0
|  | zákl. přenesená | 0 |  |  | 21% | 0
|  | sníž. přenesená | 0 |  |  | 15% | 0
|  | nulová | 0 |  |  | 0% | 0
| Cena s DPH |  |  | v | CZK |  | 0
| Projektant |  |  | Zpracovatel
| Datum a podpis: |  | Razítko | Datum a podpis: |  |  | Razítko
| Objednavatel |  |  | Uchazeč
| Datum a podpis: |  | Razítko | Datum a podpis: |  |  | Razítko
REKAPITULACE ČLENĚNÍ SOUPISU PRACÍ
Stavba:
U21 – UJEP Výstavba výukových prostor Fakulty zdravotnických studií
Objekt:
IO 540 - Areálové osvětlení
Soupis:
D - Nátěry
Místo: | [5 empty] | Datum: | 22. 1. 2020
Zadavatel: |  |  | Univerzita Jana Evangelisty Purkyně v Ústí n.Labem |  |  | Projektant: | CHVÁLEK ATELIÉR s.r.o.
Uchazeč: |  |  | Vyplň údaj |  |  | Zpracovatel:
Kód dílu - Popis | [6 empty] | Cena celkem [CZK]
Náklady ze soupisu prací | [6 empty] | 0 | [11 empty] | -1
| D1 - Nátěry | [5 empty] | 0
SOUPIS PRACÍ
Stavba:
U21 – UJEP Výstavba výukových prostor Fakulty zdravotnických studií
Objekt:
IO 540 - Areálové osvětlení
Soupis:
D - Nátěry
Místo: | [5 empty] | Datum: | 22. 1. 2020
Zadavatel: |  |  | Univerzita Jana Evangelisty Purkyně v Ústí n.Labem |  |  | Projektant: | CHVÁLEK ATELIÉR s.r.o.
Uchazeč: |  |  | Vyplň údaj |  |  | Zpracovatel:
PČ | Typ | Kód | Popis | MJ | Množství | J.cena [CZK] | Cena celkem [CZK] | Cenová soustava |  | DPH | J. Nh [h] | Nh celkem [h] | J. hmotnost [t] | Hmotnost celkem [t] | J. suť [t] | Suť Celkem [t]
Náklady soupisu celkem | [6 empty] | 0 |  |  |  |  | 0 |  | 0 |  | 0 |  | D | -1 | [7 empty] | 0
| D | D1 | Nátěry |  |  |  | 0 |  |  |  |  | 0 |  | 0 |  | 0 | 1 | D | 0 | ROZPOCET | [6 empty] | 0
1 | K | Pol19 | Nátěr sadový stožár S6 do 2,5m | ks | 10 |  | 0 | CS VLASTNÍ |  | základní |  | 0 | 0 | 0 | 0 | 0 | 4 | K | 1 | ROZPOCET | 0 | 0 | 0 | 0 | 0 | 1 | 0 | 4 | 2
2 | K | Pol20 | číslování | ks | 22 |  | 0 | CS VLASTNÍ |  | základní |  | 0 | 0 | 0 | 0 | 0 | 4 | K | 1 | ROZPOCET | 0 | 0 | 0 | 0 | 0 | 1 | 0 | 4 | 4

## E1 - Ostatní
{da8052b1-a9eb-45d1-9eb7-953789e07481}
2
| KRYCÍ LIST SOUPISU PRACÍ | [7 empty] | v --- níže se nacházejí doplnkové a pomocné údaje k sestavám --- v | [8 empty] | False
Stavba:
U21 – UJEP Výstavba výukových prostor Fakulty zdravotnických studií
Objekt:
IO 540 - Areálové osvětlení
Soupis:
E1 - Ostatní
| KSO: |  |  |  |  | CC-CZ:
| Místo: |  |  |  |  | Datum: | 22. 1. 2020
| Zadavatel: |  |  |  |  | IČ:
|  | Univerzita Jana Evangelisty Purkyně v Ústí n.Labem |  |  |  | DIČ:
| Uchazeč: |  |  |  |  | IČ: | Vyplň údaj
|  | Vyplň údaj |  |  |  | DIČ: | Vyplň údaj
| Projektant: |  |  |  |  | IČ:
|  | CHVÁLEK ATELIÉR s.r.o. |  |  |  | DIČ:
| Zpracovatel: |  |  |  |  | IČ:
DIČ:
Poznámka:
Soupis prací je sestaven za využití položek Cenové soustavy ÚRS. Cenové a technické podmínky položek CS ÚRS, které nejsou uvedeny v soupisu prací (tzv. úvodní části katalogů) jsou neomezeně dálkově k dispozici na www.cs-urs.cz. Položky soupisu prací, které nemají ve sloupci „Cenová soustava“ uveden žádný údaj, nepochází z Cenové soustavy ÚRS (takové položky soupisu prací mají Cenovou soustavu „VLASTNÍ“). Ocenění "vlastní" položky:na základě odborných znalostí a zkušeností projektanta při realizaci obdobných zakázek za období 5-ti let. nebo na základě CN) Nedílnou součástí soupisu prací je projektová dokumentace vč. textových příloh, na kterou se položky soupisu prací plně odkazují.
| Cena bez DPH | [5 empty] | 0
|  |  | Základ daně |  |  | Sazba daně | Výše daně
| DPH | základní | 0 |  |  | 21% | 0
|  | snížená | 0 |  |  | 15% | 0
|  | zákl. přenesená | 0 |  |  | 21% | 0
|  | sníž. přenesená | 0 |  |  | 15% | 0
|  | nulová | 0 |  |  | 0% | 0
| Cena s DPH |  |  | v | CZK |  | 0
| Projektant |  |  | Zpracovatel
| Datum a podpis: |  | Razítko | Datum a podpis: |  |  | Razítko
| Objednavatel |  |  | Uchazeč
| Datum a podpis: |  | Razítko | Datum a podpis: |  |  | Razítko
REKAPITULACE ČLENĚNÍ SOUPISU PRACÍ
Stavba:
U21 – UJEP Výstavba výukových prostor Fakulty zdravotnických studií
Objekt:
IO 540 - Areálové osvětlení
Soupis:
E1 - Ostatní
Místo: | [5 empty] | Datum: | 22. 1. 2020
Zadavatel: |  |  | Univerzita Jana Evangelisty Purkyně v Ústí n.Labem |  |  | Projektant: | CHVÁLEK ATELIÉR s.r.o.
Uchazeč: |  |  | Vyplň údaj |  |  | Zpracovatel:
Kód dílu - Popis | [6 empty] | Cena celkem [CZK]
Náklady ze soupisu prací | [6 empty] | 0 | [11 empty] | -1
| D1 - Ostatní | [5 empty] | 0
SOUPIS PRACÍ
Stavba:
U21 – UJEP Výstavba výukových prostor Fakulty zdravotnických studií
Objekt:
IO 540 - Areálové osvětlení
Soupis:
E1 - Ostatní
Místo: | [5 empty] | Datum: | 22. 1. 2020
Zadavatel: |  |  | Univerzita Jana Evangelisty Purkyně v Ústí n.Labem |  |  | Projektant: | CHVÁLEK ATELIÉR s.r.o.
Uchazeč: |  |  | Vyplň údaj |  |  | Zpracovatel:
PČ | Typ | Kód | Popis | MJ | Množství | J.cena [CZK] | Cena celkem [CZK] | Cenová soustava |  | DPH | J. Nh [h] | Nh celkem [h] | J. hmotnost [t] | Hmotnost celkem [t] | J. suť [t] | Suť Celkem [t]
Náklady soupisu celkem | [6 empty] | 0 |  |  |  |  | 0 |  | 0 |  | 0 |  | D | -1 | [7 empty] | 0
| D | D1 | Ostatní |  |  |  | 0 |  |  |  |  | 0 |  | 0 |  | 0 | 1 | D | 0 | ROZPOCET | [6 empty] | 0
1 | K | xMEe1 | Montážní mechanismy, obecné požadavky na pomocnou mechanizaci | hod | 24 |  | 0 | CS VLASTNÍ |  | základní |  | 0 | 0 | 0 | 0 | 0 | 4 | K | 1 | ROZPOCET | 0 | 0 | 0 | 0 | 0 | 1 | 0 | 4 | 2
2 | K | 013254000 | Dokumentace skutečného provedení stavby, Průzkumné, geodetické a projektové práce projektové práce dokumentace stavby (výkresová a textová) skutečného provedení stavby | ks | 1 |  | 0 | CS VLASTNÍ |  | základní |  | 0 | 0 | 0 | 0 | 0 | 4 | K | 1 | ROZPOCET | 0 | 0 | 0 | 0 | 0 | 1 | 0 | 4 | 4
3 | K | 740991300 | Celková prohlídka elektrického rozvodu a zařízení do 1 milionu Kč , výchozí revize dle podmínek TZ | ks | 1 |  | 0 | CS VLASTNÍ |  | základní |  | 0 | 0 | 0 | 0 | 0 | 4 | K | 1 | ROZPOCET | 0 | 0 | 0 | 0 | 0 | 1 | 0 | 4 | 6
4 | K | xMEe2 | Pasportizace stavby, převedení DSPS do standardu pasportů správce osvětlení | ks | 1 |  | 0 | CS VLASTNÍ |  | základní |  | 0 | 0 | 0 | 0 | 0 | 4 | K | 1 | ROZPOCET | 0 | 0 | 0 | 0 | 0 | 1 | 0 | 4 | 8
5 | K | HZS4232 | Hodinová zúčtovací sazba technik odborný | hod | 12 |  | 0 | CS VLASTNÍ |  | základní |  | 0 | 0 | 0 | 0 | 0 | 4 | K | 1 | ROZPOCET | 0 | 0 | 0 | 0 | 0 | 1 | 0 | 4 | 10
| P |  | Poznámka k položce: Hodinová zúčtovací sazba technik odborný, posouzení výkopku z hlediska vhodnosti pro opětovný zásyp, posouzení únosnosti zeminy z hlediska přípravy zakládání sloupů, koordinace výkopových prací v technicky náročnějších úsecích | [14 empty] | P | 1
6 | K | HZS4232.1 | Hodinová zúčtovací sazba technik odborný, placená součinnost správce | hod | 8 |  | 0 | CS VLASTNÍ |  | základní |  | 0 | 0 | 0 | 0 | 0 | 4 | K | 1 | ROZPOCET | 0 | 0 | 0 | 0 | 0 | 1 | 0 | 4 | 12
7 | K | xMEe3 | Realizační dokumentace - zpracování dokumentace pro realizaci dle potřeb konkrétního zhotovitele | ks | 1 |  | 0 | CS VLASTNÍ |  | základní |  | 0 | 0 | 0 | 0 | 0 | 4 | K | 1 | ROZPOCET | 0 | 0 | 0 | 0 | 0 | 1 | 0 | 4 | 14
8 | K | xMEe4 | Světelně technické měření | ks | 1 |  | 0 | CS VLASTNÍ |  | základní |  | 0 | 0 | 0 | 0 | 0 | 4 | K | 1 | ROZPOCET | 0 | 0 | 0 | 0 | 0 | 1 | 0 | 4 | 16

## IO 550 - Ochrana stávajíc...
{7e48f200-3f00-4a0a-9b0e-74a30e744563}
2
| KRYCÍ LIST SOUPISU PRACÍ | [7 empty] | v --- níže se nacházejí doplnkové a pomocné údaje k sestavám --- v | [8 empty] | False
Stavba:
U21 – UJEP Výstavba výukových prostor Fakulty zdravotnických studií
Objekt:
IO 550 - Ochrana stávajícího slaboproudého vedení
| KSO: |  |  |  |  | CC-CZ:
| Místo: |  |  |  |  | Datum: | 22. 1. 2020
| Zadavatel: |  |  |  |  | IČ:
|  | Univerzita Jana Evangelisty Purkyně v Ústí n.Labem |  |  |  | DIČ:
| Uchazeč: |  |  |  |  | IČ: | Vyplň údaj
|  | Vyplň údaj |  |  |  | DIČ: | Vyplň údaj
| Projektant: |  |  |  |  | IČ:
|  | CHVÁLEK ATELIÉR s.r.o. |  |  |  | DIČ:
| Zpracovatel: |  |  |  |  | IČ:
DIČ:
Poznámka:
Soupis prací je sestaven za využití položek Cenové soustavy ÚRS. Cenové a technické podmínky položek CS ÚRS, které nejsou uvedeny v soupisu prací (tzv. úvodní části katalogů) jsou neomezeně dálkově k dispozici na www.cs-urs.cz. Položky soupisu prací, které nemají ve sloupci „Cenová soustava“ uveden žádný údaj, nepochází z Cenové soustavy ÚRS (takové položky soupisu prací mají Cenovou soustavu „VLASTNÍ“). Ocenění "vlastní" položky:na základě odborných znalostí a zkušeností projektanta při realizaci obdobných zakázek za období 5-ti let. nebo na základě CN) Nedílnou součástí soupisu prací je projektová dokumentace vč. textových příloh, na kterou se položky soupisu prací plně odkazují.
| Cena bez DPH | [5 empty] | 0
|  |  | Základ daně |  |  | Sazba daně | Výše daně
| DPH | základní | 0 |  |  | 21% | 0
|  | snížená | 0 |  |  | 15% | 0
|  | zákl. přenesená | 0 |  |  | 21% | 0
|  | sníž. přenesená | 0 |  |  | 15% | 0
|  | nulová | 0 |  |  | 0% | 0
| Cena s DPH |  |  | v | CZK |  | 0
| Projektant |  |  | Zpracovatel
| Datum a podpis: |  | Razítko | Datum a podpis: |  |  | Razítko
| Objednavatel |  |  | Uchazeč
| Datum a podpis: |  | Razítko | Datum a podpis: |  |  | Razítko
REKAPITULACE ČLENĚNÍ SOUPISU PRACÍ
Stavba:
U21 – UJEP Výstavba výukových prostor Fakulty zdravotnických studií
Objekt:
IO 550 - Ochrana stávajícího slaboproudého vedení
Místo: | [5 empty] | Datum: | 22. 1. 2020
Zadavatel: |  |  | Univerzita Jana Evangelisty Purkyně v Ústí n.Labem |  |  | Projektant: | CHVÁLEK ATELIÉR s.r.o.
Uchazeč: |  |  | Vyplň údaj |  |  | Zpracovatel:
Kód dílu - Popis | [6 empty] | Cena celkem [CZK]
Náklady ze soupisu prací | [6 empty] | 0 | [11 empty] | -1
| D1 - Venkovní kabelové rýhy a instalace | [5 empty] | 0
SOUPIS PRACÍ
Stavba:
U21 – UJEP Výstavba výukových prostor Fakulty zdravotnických studií
Objekt:
IO 550 - Ochrana stávajícího slaboproudého vedení
Místo: | [5 empty] | Datum: | 22. 1. 2020
Zadavatel: |  |  | Univerzita Jana Evangelisty Purkyně v Ústí n.Labem |  |  | Projektant: | CHVÁLEK ATELIÉR s.r.o.
Uchazeč: |  |  | Vyplň údaj |  |  | Zpracovatel:
PČ | Typ | Kód | Popis | MJ | Množství | J.cena [CZK] | Cena celkem [CZK] | Cenová soustava |  | DPH | J. Nh [h] | Nh celkem [h] | J. hmotnost [t] | Hmotnost celkem [t] | J. suť [t] | Suť Celkem [t]
Náklady soupisu celkem | [6 empty] | 0 |  |  |  |  | 0 |  | 0 |  | 0 |  | D | -1 | [7 empty] | 0
| D | D1 | Venkovní kabelové rýhy a instalace |  |  |  | 0 |  |  |  |  | 0 |  | 0 |  | 0 | 1 | D | 0 | ROZPOCET | [6 empty] | 0
1 | K | A.001 | Vytyčení trasy inženýrských sítí v zastavěném prostoru | km | 1 |  | 0 | CS VLASTNÍ |  | základní |  | 0 | 0 | 0 | 0 | 0 | 4 | K | 1 | ROZPOCET | 0 | 0 | 0 | 0 | 0 | 1 | 0 | 4 | 2
2 | K | A.002 | Hloubení kabelových nezapažených rýh ručně š 50 cm, hl 120 cm, v hornině tř 3 | m | 63 |  | 0 | CS VLASTNÍ |  | základní |  | 0 | 0 | 0 | 0 | 0 | 4 | K | 1 | ROZPOCET | 0 | 0 | 0 | 0 | 0 | 1 | 0 | 4 | 4
3 | K | A.003 | Lože kabelů z písku nebo štěrkopísku tl 10 cm nad kabel, kryté plastovou folií, š lože do 50 cm | m | 63 |  | 0 | CS VLASTNÍ |  | základní |  | 0 | 0 | 0 | 0 | 0 | 4 | K | 1 | ROZPOCET | 0 | 0 | 0 | 0 | 0 | 1 | 0 | 4 | 6
4 | K | A.004 | Nakládání výkopku z hornin tř. 1 až 4 přes 100 m3 | m3 | 8 |  | 0 | CS VLASTNÍ |  | základní |  | 0 | 0 | 0 | 0 | 0 | 4 | K | 1 | ROZPOCET | 0 | 0 | 0 | 0 | 0 | 1 | 0 | 4 | 8
5 | K | A.005 | Zásyp rýh ručně šířky 50 cm, hloubky 100 cm, z horniny třídy 3, Zásyp kabelových rýh ručně včetně zhutnění a uložení výkopku do vrstev a urovnání povrchu | m | 63 |  | 0 | CS VLASTNÍ |  | základní |  | 0 | 0 | 0 | 0 | 0 | 4 | K | 1 | ROZPOCET | 0 | 0 | 0 | 0 | 0 | 1 | 0 | 4 | 10
6 | K | A.006 | Plošná úprava terénu do 500 m2 zemina tř 1 až 4 nerovnosti do +/- 100 mm v rovinně a svahu do 1:5 | m2 | 63 |  | 0 | CS VLASTNÍ |  | základní |  | 0 | 0 | 0 | 0 | 0 | 4 | K | 1 | ROZPOCET | 0 | 0 | 0 | 0 | 0 | 1 | 0 | 4 | 12
7 | K | A.007 | Odvoz suti na skládku a vybouraných hmot nebo meziskládku do 1 km se složením, Odvoz suti a vybouraných hmot na skládku nebo meziskládku se složením, na vzdálenost do 1 km | t | 7.56 |  | 0 | CS VLASTNÍ |  | základní |  | 0 | 0 | 0 | 0 | 0 | 4 | K | 1 | ROZPOCET | 0 | 0 | 0 | 0 | 0 | 1 | 0 | 4 | 14
8 | K | A.008 | Příplatek k odvozu suti a vybouraných hmot na skládku ZKD 1 km přes 1 km, Odvoz suti a vybouraných hmot na skládku nebo meziskládku se složením, na vzdálenost Příplatek k ceně za každý další i započatý 1 km přes 1 km | t | 241.92 |  | 0 | CS VLASTNÍ |  | základní |  | 0 | 0 | 0 | 0 | 0 | 4 | K | 1 | ROZPOCET | 0 | 0 | 0 | 0 | 0 | 1 | 0 | 4 | 16
9 | K | A.009 | Uložení sypaniny na skládky | m3 | 7.56 |  | 0 | CS VLASTNÍ |  | základní |  | 0 | 0 | 0 | 0 | 0 | 4 | K | 1 | ROZPOCET | 0 | 0 | 0 | 0 | 0 | 1 | 0 | 4 | 18
10 | K | A.010 | Poplatek za uložení sypaniny na skládce ( skládkovné ) | t | 12.096 |  | 0 | CS VLASTNÍ |  | základní |  | 0 | 0 | 0 | 0 | 0 | 4 | K | 1 | ROZPOCET | 0 | 0 | 0 | 0 | 0 | 1 | 0 | 4 | 20
11 | K | A.011 | Montáž trubek ochranných plastových tuhých D přes 90 do 110 mm uložených volně | m | 70 |  | 0 | CS VLASTNÍ |  | základní |  | 0 | 0 | 0 | 0 | 0 | 4 | K | 1 | ROZPOCET | 0 | 0 | 0 | 0 | 0 | 1 | 0 | 4 | 22
12 | K | A.012 | Kopohalf 110, chránička HDPE trubek, půlená | m | 70 |  | 0 | CS VLASTNÍ |  | základní |  | 0 | 0 | 0 | 0 | 0 | 4 | K | 1 | ROZPOCET | 0 | 0 | 0 | 0 | 0 | 1 | 0 | 4 | 24
13 | K | A.014 | Instalační materiál | ks | 1 |  | 0 | CS VLASTNÍ |  | základní |  | 0 | 0 | 0 | 0 | 0 | 4 | K | 1 | ROZPOCET | 0 | 0 | 0 | 0 | 0 | 1 | 0 | 4 | 26
14 | K | A.015 | Instalace půlené chráničky na HDPE trubku | m | 70 |  | 0 | CS VLASTNÍ |  | základní |  | 0 | 0 | 0 | 0 | 0 | 4 | K | 1 | ROZPOCET | 0 | 0 | 0 | 0 | 0 | 1 | 0 | 4 | 28
15 | K | A.016 | Dokumentace skutečného provedení stavby | kplt | 1 |  | 0 | CS VLASTNÍ |  | základní |  | 0 | 0 | 0 | 0 | 0 | 4 | K | 1 | ROZPOCET | 0 | 0 | 0 | 0 | 0 | 1 | 0 | 4 | 30
16 | K | A.017 | Hodinová zúčtovací sazba technik odborný - revize | kplt | 1 |  | 0 | CS VLASTNÍ |  | základní |  | 0 | 0 | 0 | 0 | 0 | 4 | K | 1 | ROZPOCET | 0 | 0 | 0 | 0 | 0 | 1 | 0 | 4 | 32
17 | K | A.018 | Montážní mechanismy | hod | 16 |  | 0 | CS VLASTNÍ |  | základní |  | 0 | 0 | 0 | 0 | 0 | 4 | K | 1 | ROZPOCET | 0 | 0 | 0 | 0 | 0 | 1 | 0 | 4 | 34
18 | K | A.019 | PPV 6% (podružné pracovní výkony) | kplt | 1 |  | 0 | CS VLASTNÍ |  | základní |  | 0 | 0 | 0 | 0 | 0 | 4 | K | 1 | ROZPOCET | 0 | 0 | 0 | 0 | 0 | 1 | 0 | 4 | 36
19 | K | A.020 | Mimostaveništní doprava materiálů a výrobků 3,6% z dodávky | kplt | 1 |  | 0 | CS VLASTNÍ |  | základní |  | 0 | 0 | 0 | 0 | 0 | 4 | K | 1 | ROZPOCET | 0 | 0 | 0 | 0 | 0 | 1 | 0 | 4 | 38

## IO 560 - Přeložky stávají...
{f46f3d93-75b3-4503-9534-f02694917135}
2
| KRYCÍ LIST SOUPISU PRACÍ | [7 empty] | v --- níže se nacházejí doplnkové a pomocné údaje k sestavám --- v | [8 empty] | False
Stavba:
U21 – UJEP Výstavba výukových prostor Fakulty zdravotnických studií
Objekt:
IO 560 - Přeložky stávajícího slaboproudého vedení
| KSO: |  |  |  |  | CC-CZ:
| Místo: |  |  |  |  | Datum: | 22. 1. 2020
| Zadavatel: |  |  |  |  | IČ:
|  | Univerzita Jana Evangelisty Purkyně v Ústí n.Labem |  |  |  | DIČ:
| Uchazeč: |  |  |  |  | IČ: | Vyplň údaj
|  | Vyplň údaj |  |  |  | DIČ: | Vyplň údaj
| Projektant: |  |  |  |  | IČ:
|  | CHVÁLEK ATELIÉR s.r.o. |  |  |  | DIČ:
| Zpracovatel: |  |  |  |  | IČ:
DIČ:
Poznámka:
Soupis prací je sestaven za využití položek Cenové soustavy ÚRS. Cenové a technické podmínky položek CS ÚRS, které nejsou uvedeny v soupisu prací (tzv. úvodní části katalogů) jsou neomezeně dálkově k dispozici na www.cs-urs.cz. Položky soupisu prací, které nemají ve sloupci „Cenová soustava“ uveden žádný údaj, nepochází z Cenové soustavy ÚRS (takové položky soupisu prací mají Cenovou soustavu „VLASTNÍ“). Ocenění "vlastní" položky:na základě odborných znalostí a zkušeností projektanta při realizaci obdobných zakázek za období 5-ti let. nebo na základě CN) Nedílnou součástí soupisu prací je projektová dokumentace vč. textových příloh, na kterou se položky soupisu prací plně odkazují.
| Cena bez DPH | [5 empty] | 0
|  |  | Základ daně |  |  | Sazba daně | Výše daně
| DPH | základní | 0 |  |  | 21% | 0
|  | snížená | 0 |  |  | 15% | 0
|  | zákl. přenesená | 0 |  |  | 21% | 0
|  | sníž. přenesená | 0 |  |  | 15% | 0
|  | nulová | 0 |  |  | 0% | 0
| Cena s DPH |  |  | v | CZK |  | 0
| Projektant |  |  | Zpracovatel
| Datum a podpis: |  | Razítko | Datum a podpis: |  |  | Razítko
| Objednavatel |  |  | Uchazeč
| Datum a podpis: |  | Razítko | Datum a podpis: |  |  | Razítko
REKAPITULACE ČLENĚNÍ SOUPISU PRACÍ
Stavba:
U21 – UJEP Výstavba výukových prostor Fakulty zdravotnických studií
Objekt:
IO 560 - Přeložky stávajícího slaboproudého vedení
Místo: | [5 empty] | Datum: | 22. 1. 2020
Zadavatel: |  |  | Univerzita Jana Evangelisty Purkyně v Ústí n.Labem |  |  | Projektant: | CHVÁLEK ATELIÉR s.r.o.
Uchazeč: |  |  | Vyplň údaj |  |  | Zpracovatel:
Kód dílu - Popis | [6 empty] | Cena celkem [CZK]
Náklady ze soupisu prací | [6 empty] | 0 | [11 empty] | -1
| D1 - Zemní práce (sdružené položky) : | [5 empty] | 0
| D2 - Montáž: | [5 empty] | 0
| D3 - Materiál k zemním pracím: | [5 empty] | 0
| D4 - Montážní práce: | [5 empty] | 0
| D2 - Montáž: | [5 empty] | 0
| D5 - | [5 empty] | 0
| D6 - Materiál k montážním pracím: | [5 empty] | 0
| D5 - | [5 empty] | 0
| D7 - Geodetické práce: | [5 empty] | 0
| D8 - Kompletační a inženýrská činnost: | [5 empty] | 0
SOUPIS PRACÍ
Stavba:
U21 – UJEP Výstavba výukových prostor Fakulty zdravotnických studií
Objekt:
IO 560 - Přeložky stávajícího slaboproudého vedení
Místo: | [5 empty] | Datum: | 22. 1. 2020
Zadavatel: |  |  | Univerzita Jana Evangelisty Purkyně v Ústí n.Labem |  |  | Projektant: | CHVÁLEK ATELIÉR s.r.o.
Uchazeč: |  |  | Vyplň údaj |  |  | Zpracovatel:
PČ | Typ | Kód | Popis | MJ | Množství | J.cena [CZK] | Cena celkem [CZK] | Cenová soustava |  | DPH | J. Nh [h] | Nh celkem [h] | J. hmotnost [t] | Hmotnost celkem [t] | J. suť [t] | Suť Celkem [t]
Náklady soupisu celkem | [6 empty] | 0 |  |  |  |  | 0 |  | 0 |  | 0 |  | D | -1 | [7 empty] | 0
| D | D1 | Zemní práce (sdružené položky) : |  |  |  | 0 |  |  |  |  | 0 |  | 0 |  | 0 | 1 | D | 0 | ROZPOCET | [6 empty] | 0
| D | D2 | Montáž: |  |  |  | 0 |  |  |  |  | 0 |  | 0 |  | 0 | 1 | D | 1 | ROZPOCET | [6 empty] | 0
1 | K | Pol21 | Vytýčení kabelové trasy | m | 70 |  | 0 | CS VLASTNÍ |  | základní |  | 0 | 0 | 0 | 0 | 0 | 4 | K | 2 | ROZPOCET | 0 | 0 | 0 | 0 | 0 | 1 | 0 | 4 | 2
2 | K | Pol22 | Kabelová rýha 35/80 zel. plocha | m | 30 |  | 0 | CS VLASTNÍ |  | základní |  | 0 | 0 | 0 | 0 | 0 | 4 | K | 2 | ROZPOCET | 0 | 0 | 0 | 0 | 0 | 1 | 0 | 4 | 4
3 | K | Pol23 | Pokládka HDPE (bez materiálu) | m | 210 |  | 0 | CS VLASTNÍ |  | základní |  | 0 | 0 | 0 | 0 | 0 | 4 | K | 2 | ROZPOCET | 0 | 0 | 0 | 0 | 0 | 1 | 0 | 4 | 6
4 | K | Pol24 | Kalibrace a tlak.zkouška | m | 210 |  | 0 | CS VLASTNÍ |  | základní |  | 0 | 0 | 0 | 0 | 0 | 4 | K | 2 | ROZPOCET | 0 | 0 | 0 | 0 | 0 | 1 | 0 | 4 | 8
5 | K | Pol25 | Montáž spojky HDPE trubky (bez materiálu) | ks | 6 |  | 0 | CS VLASTNÍ |  | základní |  | 0 | 0 | 0 | 0 | 0 | 4 | K | 2 | ROZPOCET | 0 | 0 | 0 | 0 | 0 | 1 | 0 | 4 | 10
6 | K | Pol26 | Montáž minimarkeru 3M | ks | 2 |  | 0 | CS VLASTNÍ |  | základní |  | 0 | 0 | 0 | 0 | 0 | 4 | K | 2 | ROZPOCET | 0 | 0 | 0 | 0 | 0 | 1 | 0 | 4 | 12
| D | D3 | Materiál k zemním pracím: |  |  |  | 0 |  |  |  |  | 0 |  | 0 |  | 0 | 1 | D | 1 | ROZPOCET | [6 empty] | 0
7 | K | Pol27 | HDPE trubka 40/33mm | m | 140 |  | 0 | CS VLASTNÍ |  | základní |  | 0 | 0 | 0 | 0 | 0 | 4 | K | 2 | ROZPOCET | 0 | 0 | 0 | 0 | 0 | 1 | 0 | 4 | 14
8 | K | Pol28 | Spojka 40/40mm | ks | 4 |  | 0 | CS VLASTNÍ |  | základní |  | 0 | 0 | 0 | 0 | 0 | 4 | K | 2 | ROZPOCET | 0 | 0 | 0 | 0 | 0 | 1 | 0 | 4 | 16
9 | K | Pol29 | Spojka 32/32mm | ks | 2 |  | 0 | CS VLASTNÍ |  | základní |  | 0 | 0 | 0 | 0 | 0 | 4 | K | 2 | ROZPOCET | 0 | 0 | 0 | 0 | 0 | 1 | 0 | 4 | 18
10 | K | Pol30 | HDPE trubka 32/28mm | m | 70 |  | 0 | CS VLASTNÍ |  | základní |  | 0 | 0 | 0 | 0 | 0 | 4 | K | 2 | ROZPOCET | 0 | 0 | 0 | 0 | 0 | 1 | 0 | 4 | 20
11 | K | Pol31 | Folie oranžová | m | 30 |  | 0 | CS VLASTNÍ |  | základní |  | 0 | 0 | 0 | 0 | 0 | 4 | K | 2 | ROZPOCET | 0 | 0 | 0 | 0 | 0 | 1 | 0 | 4 | 22
12 | K | Pol32 | Minimarker 3M | ks | 2 |  | 0 | CS VLASTNÍ |  | základní |  | 0 | 0 | 0 | 0 | 0 | 4 | K | 2 | ROZPOCET | 0 | 0 | 0 | 0 | 0 | 1 | 0 | 4 | 24
13 | K | Pol33 | Ostatní drobný materiál | Kč | 1 |  | 0 | CS VLASTNÍ |  | základní |  | 0 | 0 | 0 | 0 | 0 | 4 | K | 2 | ROZPOCET | 0 | 0 | 0 | 0 | 0 | 1 | 0 | 4 | 26
| D | D4 | Montážní práce: |  |  |  | 0 |  |  |  |  | 0 |  | 0 |  | 0 | 1 | D | 0 | ROZPOCET | [6 empty] | 0
| D | D2 | Montáž: |  |  |  | 0 |  |  |  |  | 0 |  | 0 |  | 0 | 1 | D | 1 | ROZPOCET | [6 empty] | 0
14 | K | Pol34 | Vyfouknutí OK | m | 634 |  | 0 | CS VLASTNÍ |  | základní |  | 0 | 0 | 0 | 0 | 0 | 4 | K | 2 | ROZPOCET | 0 | 0 | 0 | 0 | 0 | 1 | 0 | 4 | 28
15 | K | Pol35 | Zafouknutí OK | m | 634 |  | 0 | CS VLASTNÍ |  | základní |  | 0 | 0 | 0 | 0 | 0 | 4 | K | 2 | ROZPOCET | 0 | 0 | 0 | 0 | 0 | 1 | 0 | 4 | 30
16 | K | Pol36 | Montáž sváru | ks | 132 |  | 0 | CS VLASTNÍ |  | základní |  | 0 | 0 | 0 | 0 | 0 | 4 | K | 2 | ROZPOCET | 0 | 0 | 0 | 0 | 0 | 1 | 0 | 4 | 32
17 | K | Pol37 | Závěrečné měření + vyhodnocení a vypracování dokumentace | v/ú | 48 |  | 0 | CS VLASTNÍ |  | základní |  | 0 | 0 | 0 | 0 | 0 | 4 | K | 2 | ROZPOCET | 0 | 0 | 0 | 0 | 0 | 1 | 0 | 4 | 34
| D | D5 |  |  |  |  | 0 |  |  |  |  | 0 |  | 0 |  | 0 | 1 | D | 1 | ROZPOCET | [6 empty] | 0
| D | D6 | Materiál k montážním pracím: |  |  |  | 0 |  |  |  |  | 0 |  | 0 |  | 0 | 1 | D | 1 | ROZPOCET | [6 empty] | 0
18 | K | Pol38 | Krimpovací ochrana sváru | ks | 132 |  | 0 | CS VLASTNÍ |  | základní |  | 0 | 0 | 0 | 0 | 0 | 4 | K | 2 | ROZPOCET | 0 | 0 | 0 | 0 | 0 | 1 | 0 | 4 | 36
| D | D5 |  |  |  |  | 0 |  |  |  |  | 0 |  | 0 |  | 0 | 1 | D | 1 | ROZPOCET | [6 empty] | 0
| D | D7 | Geodetické práce: |  |  |  | 0 |  |  |  |  | 0 |  | 0 |  | 0 | 1 | D | 0 | ROZPOCET | [6 empty] | 0
19 | K | Pol39 | Zaměření trasy včetně zpracování dokumentace | m | 70 |  | 0 | CS VLASTNÍ |  | základní |  | 0 | 0 | 0 | 0 | 0 | 4 | K | 1 | ROZPOCET | 0 | 0 | 0 | 0 | 0 | 1 | 0 | 4 | 38
| D | D8 | Kompletační a inženýrská činnost: |  |  |  | 0 |  |  |  |  | 0 |  | 0 |  | 0 | 1 | D | 0 | ROZPOCET | [6 empty] | 0
20 | K | Pol40 | Kompletační činnost | kpl. | 1 |  | 0 | CS VLASTNÍ |  | základní |  | 0 | 0 | 0 | 0 | 0 | 4 | K | 1 | ROZPOCET | 0 | 0 | 0 | 0 | 0 | 1 | 0 | 4 | 40
21 | K | Pol41 | Inženýrská činnost při realizaci stavby | kpl. | 1 |  | 0 | CS VLASTNÍ |  | základní |  | 0 | 0 | 0 | 0 | 0 | 4 | K | 1 | ROZPOCET | 0 | 0 | 0 | 0 | 0 | 1 | 0 | 4 | 42

## IO 610 - Přesun tlakové s...
{6fcbc974-7293-4bd7-b9be-3ec3294c07f0}
2
| KRYCÍ LIST SOUPISU PRACÍ | [7 empty] | v --- níže se nacházejí doplnkové a pomocné údaje k sestavám --- v | [8 empty] | False
Stavba:
U21 – UJEP Výstavba výukových prostor Fakulty zdravotnických studií
Objekt:
IO 610 - Přesun tlakové stanice N2O _ (NENÍ PŘEDMĚTEM SOUPISU PRACÍ_NENACEŇOVAT)
| KSO: |  | 801 39 |  |  | CC-CZ:
| Místo: |  | Ústí nad Labem |  |  | Datum: | 22. 1. 2020
| Zadavatel: |  |  |  |  | IČ:
|  | Univerzita Jana Evangelisty Purkyně v Ústí n.Labem |  |  |  | DIČ:
| Uchazeč: |  |  |  |  | IČ: | Vyplň údaj
|  | Vyplň údaj |  |  |  | DIČ: | Vyplň údaj
| Projektant: |  |  |  |  | IČ:
|  | CHVÁLEK ATELIÉR s.r.o. |  |  |  | DIČ:
| Zpracovatel: |  |  |  |  | IČ:
DIČ:
Poznámka:
Soupis prací je sestaven za využití položek Cenové soustavy ÚRS. Cenové a technické podmínky položek CS ÚRS, které nejsou uvedeny v soupisu prací (tzv. úvodní části katalogů) jsou neomezeně dálkově k dispozici na www.cs-urs.cz. Položky soupisu prací, které nemají ve sloupci „Cenová soustava“ uveden žádný údaj, nepochází z Cenové soustavy ÚRS (takové položky soupisu prací mají Cenovou soustavu „VLASTNÍ“). Ocenění "vlastní" položky:na základě odborných znalostí a zkušeností projektanta při realizaci obdobných zakázek za období 5-ti let. nebo na základě CN) Nedílnou součástí soupisu prací je projektová dokumentace vč. textových příloh, na kterou se položky soupisu prací plně odkazují.
| Cena bez DPH | [5 empty] | 0
|  |  | Základ daně |  |  | Sazba daně | Výše daně
| DPH | základní | 0 |  |  | 21% | 0
|  | snížená | 0 |  |  | 15% | 0
|  | zákl. přenesená | 0 |  |  | 21% | 0
|  | sníž. přenesená | 0 |  |  | 15% | 0
|  | nulová | 0 |  |  | 0% | 0
| Cena s DPH |  |  | v | CZK |  | 0
| Projektant |  |  | Zpracovatel
| Datum a podpis: |  | Razítko | Datum a podpis: |  |  | Razítko
| Objednavatel |  |  | Uchazeč
| Datum a podpis: |  | Razítko | Datum a podpis: |  |  | Razítko
REKAPITULACE ČLENĚNÍ SOUPISU PRACÍ
Stavba:
U21 – UJEP Výstavba výukových prostor Fakulty zdravotnických studií
Objekt:
IO 610 - Přesun tlakové stanice N2O _ (NENÍ PŘEDMĚTEM SOUPISU PRACÍ_NENACEŇOVAT)
Místo: |  |  | Ústí nad Labem |  |  | Datum: | 22. 1. 2020
Zadavatel: |  |  | Univerzita Jana Evangelisty Purkyně v Ústí n.Labem |  |  | Projektant: | CHVÁLEK ATELIÉR s.r.o.
Uchazeč: |  |  | Vyplň údaj |  |  | Zpracovatel:
Kód dílu - Popis | [6 empty] | Cena celkem [CZK]
Náklady ze soupisu prací | [6 empty] | 0 | [11 empty] | -1
| N00 - Inženýrské objekty | [5 empty] | 0
SOUPIS PRACÍ
Stavba:
U21 – UJEP Výstavba výukových prostor Fakulty zdravotnických studií
Objekt:
IO 610 - Přesun tlakové stanice N2O _ (NENÍ PŘEDMĚTEM SOUPISU PRACÍ_NENACEŇOVAT)
Místo: |  |  | Ústí nad Labem |  |  | Datum: | 22. 1. 2020
Zadavatel: |  |  | Univerzita Jana Evangelisty Purkyně v Ústí n.Labem |  |  | Projektant: | CHVÁLEK ATELIÉR s.r.o.
Uchazeč: |  |  | Vyplň údaj |  |  | Zpracovatel:
PČ | Typ | Kód | Popis | MJ | Množství | J.cena [CZK] | Cena celkem [CZK] | Cenová soustava |  | DPH | J. Nh [h] | Nh celkem [h] | J. hmotnost [t] | Hmotnost celkem [t] | J. suť [t] | Suť Celkem [t]
Náklady soupisu celkem | [6 empty] | 0 |  |  |  |  | 0 |  | 0 |  | 0 |  | D | -1 | [7 empty] | 0
| D | N00 | Inženýrské objekty |  |  |  | 0 |  |  |  |  | 0 |  | 0 |  | 0 | 4 | D | 0 | ROZPOCET | [6 empty] | 0
1 | K | N00_R01 | Inženýrský objekt_ IO 610 _ (NENÍ PŘEDMĚTEM SOUPISU PRACÍ_NENACEŇOVAT) |  | 0 |  | 0 |  |  | základní |  | 0 | 0 | 0 | 0 | 0 | 512 | K | 1 | ROZPOCET | 0 | 0 | 0 | 0 | 0 | 1 | 0 | 512 | 1395825349