## specifikace
Příloha č. 1 - podrobná specifikace položek
Položka | Předmět | Ks | Cena | Max. cena celkem bez DPH, kterou nelze překročit
Rektorát
1A | PC All In One | 2 | 16528.9 | 33057.8
33057.8
Položka | Předmět | Ks | Cena | Maximální cena celkem bez DPH, kterou nelze překročit
PřF
2A | PC | 1 | 20000 | 20000
20000
|  |  | Celkem | 53057.8
Uchazeč doplní do zelených políček konkrétní zboží a komponenty, které nabízí.
REKTORÁT
1A | Požadavek |  | Nabídková cena bez DPH za kus (Kč)
PC ALL In One |  |  | Nabídková cena celkem bez DPH
Počet kusů: | 2 |  | DPH
Nabízený produkt (produktové číslo) |  |  | Nabídková cena celkem včetně DPH
Minimální konfigurace: | Typ skříně | All In One
| Velikost LCD | min. 23.8“
| Rozlišení displeje LCD | 1920 x 1080 (Full HD)
| Procesor: | CPU x86-64 kompatibilní, PassMark CPU Mark min. 6100 bodů (1800 single thread) dle www.cpubenchmark.net, celková průměrná hodnota bodů ze všech měření dle www.cpubenchmark.net
| Paměť RAM | 8GB DDR4
| Disk(y) | Min. SSD 240 GB M.2 PCIe nebo kombinace dvou 128GB SSD + 1TB rotační
| Síť | ETH RJ45 (LAN/GLAN), WiFi
| Porty | Min. 4x USB
| Operační systém: | 64bitový operační systém, aktuální verze nabízená výrobcem. Kompatibilní se stávajícím počítačovým prostředím univerzity. OS podporovaný výrobcem (formou aktualizací) min. do roku 2025. Licence nesmí být formou upgrade ze starší verze OS
Dodané příslušenství | Myš a klávesnice | Ano, klávesnice v CZ verzi
Záruka | 2 roky
Uchazeč doplní do zelených políček konkrétní zboží a komponenty, které nabízí.
PŘÍRODOVĚDECKÁ FAKULTA UJEP
2A | Požadavek |  | Nabídková cena bez DPH za kus (Kč)
PC |  |  | Nabídková cena celkem bez DPH
Počet kusů: | 1 ks |  | DPH
Nabízený produkt (produktové číslo) |  |  | Nabídková cena celkem včetně DPH
Minimální konfigurace: | Počítačová skříň: | externi pozice min. 2x 5,25", na předním panelu 3x USB (z toho alespoň 1x USB 3), konektory na sluchátka a mikrofon, case umožňuje montáž grafické karty o délce 35cm
| Zdroj: | min 500W, aktivní PFC, certifikace 80PLUS BRONZE (nebo lepší), konektory 24pin pro napájení základní desky, 4+4pin pro CPU, alespoň 6x SATA, alespoň 2x molex, 2x PCI-E (6+2pin)
| Procesor: | CPU x86-64 kompatibilní, PassMark CPU Mark min. 17000 bodů (2500 single thread) dle www.cpubenchmark.net. Dodavatel uvede celkovou průměrnou hodnotu bodů ze všech měření. Tuto hodnotu zadavatel doporučuje doložit printscreenem ze stránky www.cpubenchmark.net
| základní deska | 4x RAM slot, GLan (RJ-45), M.2 slot, min 4x SATA konektor, na zadním panelu min. 6x USB (z toho 4x USB 3.0), PS2 konektor
| Paměť RAM | 8GB DDR4 (v 2x4GB konfiguraci)
| SSD: | M.2 NVMe SSD, min 480GB, rychlost čtení/zápisu alespoň 2500/2000 MB/s
| Chladič: | min. 2x heatpipe, ventilátor alespoň 100mm
| Grafická karta | 4GB RAM, maxium TDP nižší než 100W, výkon min. 7500 bodů dle www.videocardbenchmark.net (celková průměrná hodnota ze všech měření). Tuto hodnotu zadavatel doporučuje doložit printscreenem ze stránky www.videocardbenchmark.net
| Grafická karta - výstupy | výstupy min. 1xHDMI + 1xDVI. Pokud grafika nemá DVI výstup, dodat redukci z display port na DVI
| Příslušenství: | USB klávesnice + myš součástí dodávky
| Operační systém: | 64bitový operační systém, aktuální verze nabízená výrobcem. Kompatibilní se stávajícím počítačovým prostředím univerzity. OS podporovaný výrobcem (formou aktualizací) min. do roku 2025. Licence nesmí být formou upgrade ze starší verze OS
Záruční doba | min 2 roky
Další požadavky: | Nezaplombovaná case - oprávněným zaměstnancům zadavatele musí být i v záruční době umožněno otevření skříně počítače a instalace dalších komponent PC. Komponenty PC - poslední nebo předposlední generace.