## Prehled specifikace
Příloha č.1 Podrobná specifikace položek
Položka | Předmět | Ks | Cena za kus bez DPH | Max. cena celkem bez DPH
Mobilní laboratoř
1A | Stolní počítač ALL in ONE | 10 | 24018 | 240180
1B | Stolní počítač pro experimentátory | 2 | 25110 | 50220
1C | Monitor 23-24" pro PC experimentátorů | 2 | 3400 | 6800
1D | Sluchátka s mikrofonem | 12 | 1400 | 16800
1E | Multifunkční laserová tiskárna | 1 | 10600 | 10600
1F | Diskové úložiště NAS s disky | 1 | 60130 | 60130
|  |  | 124658 | 384730
Účastník doplní do zelených políček konkrétní zboží a komponenty, které nabízí.
1A | Požadavek |  | Nabídková cena za kus bez DPH (Kč)
Stolní počítač ALL in ONE |  |  | Nabídková cena celkem bez DPH
Počet kusů: | 10 |  | DPH
Nabízený produkt |  |  | Nabídková cena celkem včetně DPH
Produktové číslo / kód výrobce
Minimální konfigurace: | Typ počítače | All in One
| Úhlopříčka displeje | 23“-24“
| Rozlišení a typ displeje | Full HD (min .1920x1080), LCD, rovný
| Procesor: | CPU x86-64 kompatibilní, PassMark CPU Mark min. 9000 bodů dle www.cpubenchmark.net, celková průměrná hodnota bodů ze všech měření dle www.cpubenchmark.net
| Operační pamět: | min. 8 GB DDR4
| Pevný disk: | min. 512 GB SSD
| Grafická karta | Ano
| Operační systém: | 64bitový profesionální operační systém, aktuální verze nabízená výrobcem. Kompatibilní se stávajícím počítačovým prostředím univerzity. Licence umožňující downgrade na starší verze OS. OS podporovaný výrobcem (formou aktualizací) min. do roku 2025. Licence nesmí být formou upgrade ze starší verze OS
| USB porty: | Ano, min. 4 x USB porty
| Síťová bezdrátová konektivita | WiFi ac
| Síťová pevná konektivita | LAN RJ-45
| Kamera | Buď integrovaná, nebo externí s možností uchycení na rám dodávaného AllInOne - možnost nasazení kamery, FullHD rozlišení
| Výstupy | 1x výstup na sluchátka/mikrofon
| Možnosti uchycení na zeď | Ano, VESA (Důležité !)
| Součástí dodávky příslušenství 1: | Klávesnice s numerickou částí, drátová myš
| Záruka: | min. 2 roky
Účastník doplní do zelených políček konkrétní zboží a komponenty, které nabízí.
1B | Požadavek |  | Nabídková cena za kus bez DPH (Kč)
Stolní počítač pro experimentátory | Stolní PC pro experimentátory |  | Nabídková cena celkem bez DPH
Počet kusů: | 2 |  | DPH
Nabízený produkt (produktové číslo) |  |  | Nabídková cena celkem včetně DPH
Minimální konfigurace: | Počítačová skříň: | na předním panelu min. 2x USB (z toho alespoň 1x USB 3), konektory na sluchátka a mikrofon
| Zdroj: | min 500W, aktivní PFC, certifikace 80PLUS BRONZE (nebo lepší), konektory 24pin pro napájení základní desky, 4+4pin pro CPU, alespoň 6x SATA, alespoň 2x molex, 2x PCI-E (6+2pin)
| Procesor: | CPU x86-64 kompatibilní, PassMark CPU Mark min. 17000 bodů (2500 single thread) dle www.cpubenchmark.net. Dodavatel uvede celkovou průměrnou hodnotu bodů ze všech měření. Tuto hodnotu zadavatel doporučuje doložit printscreenem ze stránky www.cpubenchmark.net
| základní deska | 4x RAM slot, GLan (RJ-45), M.2 slot, min 4x SATA konektor, na zadním panelu min. 6x USB (z toho 4x USB 3.0), PS2 konektor
| Paměť RAM | 32GB DDR4 (v 2x16GB konfiguraci)
| SSD: | M.2 NVMe SSD, min 1TB, rychlost čtení/zápisu alespoň 2500/2000 MB/s
| Chladič: | min. 2x heatpipe, ventilátor alespoň 100mm
| Grafická karta | 4GB RAM, maxium TDP nižší než 100W, výkon min. 7500 bodů dle www.videocardbenchmark.net (celková průměrná hodnota ze všech měření). Tuto hodnotu zadavatel doporučuje doložit printscreenem ze stránky www.videocardbenchmark.net
| Grafická karta - výstupy | výstupy min. 1xHDMI + 1xDVI. Pokud grafika nemá DVI výstup, dodat redukci z display port na DVI
| Příslušenství: | USB klávesnice + myš součástí dodávky
| Klávesnice: | USB, kabelová, s podporou jazyků CZ a EN, standardní rozmístění kláves: klávesy Insert, Delete, Home, End, Page Up, Page Down a směrové šipky ve dvou samostatných blocích, bez dalších funkčních kláves mezi těmito bloky, neredukovaná velikost klávesy pravý Shift a bez přidané funkční klávesy napravo nebo nalevo od klávesy pravý Shift (např. Macro).
| Operační systém: | 64bitový profesionální operační systém, aktuální verze nabízená výrobcem. Kompatibilní se stávajícím počítačovým prostředím univerzity. Licence umožňující downgrade na starší verze OS. OS podporovaný výrobcem (formou aktualizací) min. do roku 2025. Licence nesmí být formou upgrade ze starší verze OS
Záruční doba | min 2 roky na sestavu
Další požadavky: | Nezaplombovaná case - oprávněným zaměstnancům zadavatele musí být i v záruční době umožněno otevření skříně počítače a instalace dalších komponent PC. Komponenty PC - poslední nebo předposlední generace.
1C | Požadavek |  | Nabídková cena za kus bez DPH (Kč)
Monitor 23-24" pro PC experimentátorů | Monitor 23-24" pro PC experimentátorů |  | Nabídková cena celkem bez DPH
Počet kusů: | 2 |  | DPH
Nabízený produkt (produktové číslo) |  |  | Nabídková cena celkem včetně DPH
Minimální konfigurace: | Rozlišení | min. 1920x1080 (Full HD)
| Úhlopříčka | 23" – 24“
| Poměr stran | 16:9
| Technologie | LCD LED
| Typ obrazu | rovná
| Odezva | max. 5 ms
| Vlastnosti | Nastavitelná výška monitoru, VESA montáž na zeď
| Jas | min. 250 cd/m2
| Grafické vstupy | HDMI
| Příslušenství 1: | součástí dodávky bude HDMI kabel min. 1.8 m délky
| Příslušenství 2: | VESA držák kompatibilní se zařízením
| Záruka: | min. 2 roky
1D | Požadavek |  | Nabídková cena za kus bez DPH (Kč)
Sluchátka s mikrofonem | Sluchátka s mikrofonem |  | Nabídková cena celkem bez DPH
Počet kusů: | 12 |  | DPH
Nabízený produkt (produktové číslo) |  |  | Nabídková cena celkem včetně DPH
Minimální konfigurace: | Provedení | Okolo uší
| Konstrukce | Uzavřená
| Mikrofon | ano, odjímatelný
| Funkce a vlastnosti | Redukce/potlačení šumu, ovládání hlasitosti
| Kompatibilita | Konektor kompatibilní s položkami 1A a 1B
| Záruka: | min. 2 roky
1E | Požadavek |  | Nabídková cena za kus bez DPH (Kč)
Multifunkční laserová tiskárna |  |  | Nabídková cena celkem bez DPH
Počet kusů: | 1 |  | DPH
Nabízený produkt (produktové číslo) |  |  | Nabídková cena celkem včetně DPH
Minimální konfigurace: | Typ zařízení | Multifunkční laserová barevná tiskárna
| Technologie tisku | Laserová barevná
| Barevný tisk | Požadujeme
| Rozhraní tiskárny | USB+WiFi+LAN
| Tiskové rozlišení | Min. 1200 DPI
| Rychlost tisku | Min. 21 str./min
| Paměť | Min. 512 MB
| Funkce | automatický oboustranný tisk
| Vlastnosti Skenner | rozlišení min. 600 DPI, možnost skenovani na paměťové zařízení USB flash, WIFI
| Podavač Skenner | Automatický podavač papíru
| Formát papíru | A4
| Maximální rozměry | max 450 x 520 x 460 (šířka, hloubka, výška)
| Zásobník papíru | 250 listů
| Záruka: | min. 2 roky
1F | Požadavek |  | Nabídková cena (Kč)
Diskové úložiště NAS s disky |  |  | Nabídková cena bez DPH
Počet kusů: | 1 |  | DPH
Nabízený produkt (produktové číslo) |  |  | Nabídková cena celkem včetně DPH
Minimální požadavky: | Typ zařízení | NAS Server umístěný v RACK
| Počet pozic v NAS Hot Swap pro HDD 3,5“ | Min. 8
| Podpora RAID 1,5 a 6 | ano
| RAM | Min. 2 GB s možností rozšíření na min. 16 GB
| Správa přes webové rozhraní | ano
| Vlastnosti, funkce, podpora | SMB/CIFS protokol
| Gigabit Ethernet LAN (RJ-45) | Min. 4 x
| 10 Gigabit SFP+ port | Min. 2 x, uveďte jestli je vestavěný, nebo jestli je řešen přídavnou kartou (uveďte jakou) součástí dodávky.
Dodané součásti zařízení, licence a další příslušenství | Dodané HDD s NAS pár č. 1 | 2 kusy 2TB SSD HDD kompatibilní s dodávaným zařízením (v sumě hrubá kapacita 4TB)
| Dodané HDD s NAS pár č. 2 | 2 kusy 3TB HDD vhodné pro dohledové systémy kompatibilní se zařízením (v sumě hrubá kapacita 6TB)
| 10 GbE SFP+ SM (Single mode) LC moduly | Součástí dodávky jsou 2 kusy kompatibilních optických modulů SFP+
| Optické kabely | Součástí dodávky jsou 2 kusy LC-LC (UPC) délky 1-2 m optické kabely.
| Licence | Možnost připojení dvou IP kamer, pokud zařízení požaduje licence pro jejich provoz musí být součástí dodávky.
Ostatní | Záruka | Na zařízení 2 roky, na disky 3 roky
| Umístění, maximální rozměr | NAS bude umístěn v RACK 19“ (montážní práce nejsou součástí dodávky). Požadujeme NAS pro RACK řešení včetně příslušenství pro montáž do rack („kolejnice“), maximální hloubka zařízení 350 mm (bez napájecího kabelu). Nebo pokud není zařízení nativně určeno pro RACK dodat odpovídající poličku s nastavitelnou hloubkou uchycení a montáž pro dodávaný NAS, aby ho bylo možno upevnit k RACK/Poličce pro stabilitu při převážení (ve vypnutém stavu).
| Napájení 220-240V | Požadujeme