## specifikace
Příloha č. 1 - podrobná specifikace položek
Položka | Předmět | Ks | Cena | Max. cena celkem bez DPH, kterou nelze překročit
CI
1A | Notebook výkonný pro CI | 1 | 22314 | 22314
22314
Položka | Předmět | Ks | Cena | Maximální cena celkem bez DPH, kterou nelze překročit
PřF
2A | Monitor | 1 | 5000 | 5000
2B | PC | 1 | 31000 | 31000
36000
|  |  | Celkem | 58314
Uchazeč doplní do zelených políček konkrétní zboží a komponenty, které nabízí.
CI
1A | Požadavek |  | Nabídková cena bez DPH za kus (Kč)
Notebook výkonný pro CI |  |  | Nabídková cena celkem bez DPH
Počet kusů: | 1 |  | DPH
Nabízený produkt |  |  | Nabídková cena celkem včetně DPH
Produktové číslo (kód výrobce)
Minimální konfigurace: | Typ | Notebook
| Úhlopříčka displeje, typ | 15,3 – 15,6“, IPS
| Rozlišení displeje | 1920 x 1080 (Full HD)
| Procesor: | CPU x86-64 kompatibilní, PassMark CPU Mark min. 19000 bodů (2550 single thread) dle www.cpubenchmark.net, celková průměrná hodnota bodů ze všech měření dle www.cpubenchmark.net
| Paměť RAM | 16GB DDR4
| Počet paměťových slotů (patice, možná výměna RAM modulů). | 2, možnost RAM 32GB NTB
| Disk | Min. 512GB SSD M.2 PCIe NVMe
| Grafická karta | Dedikovaná, min. 4GB GDDR6, Passmark Videocard Average G3D Mark min. 7600 (www.videocardbenchmark.net).
| Grafický výstup | HDMI
| Bezdrátová konektivita | Min. WiFi ac
| Síťová pevná konektivita | GLAN (100/1000, ETH RJ-45)
| Ostatní | BT 5.0, HD kamera
| USB porty: | Ano min. 4 x USB port. Z čehož min. 1x Type-C 3.1/3.2 (s podporou DP – Display Port) a min. 2X 3.0/3.1.
| Kapacita baterie | Min. 45 Wh
| Klávesnice a touchpad | Vestavěné s numerickou částí, klávesnice podsvícená
Ostatní | Hmotnost | Maximálně 2.5 Kg
| Součástí dodávy | Napájecí adaptér
Záruka | 2 roky
PřF
2A | Požadavek |  | Nabídková cena bez DPH za kus (Kč)
Monitor |  |  | Nabídková cena celkem bez DPH
Počet kusů: | 1 |  | DPH
Nabízený produkt (produktové číslo) |  |  | Nabídková cena celkem včetně DPH
Minimální konfigurace: | Display: | Rozměr 24 palců, 16:9 rozlišení (1920x1080) nebo 16:10 (1920x1200)
| Další | LCD s IPS nebo PLS panelem a LED podsvícením; Doba odezvy max. 7ms; Jas min. 300 cd/m2; Kontrast (statický) min. 1 000 :1; Vstupy: DVI, HDMI, DisplayPort; Stojan: S možností nastavení výšky, úhlu a otočení (Pivot); Reproduktory: Ano
| Záruka: | min. 2 roky
Uchazeč doplní do zelených políček konkrétní zboží a komponenty, které nabízí.
PřF
2B | Požadavek |  | Nabídková cena bez DPH za kus (Kč)
PC - Počítač kancelářský pro práci s větším množstvím dat |  |  | Nabídková cena celkem bez DPH
Počet kusů: | 1 |  | DPH
Nabízený produkt (produktové číslo) |  |  | Nabídková cena celkem včetně DPH
Minimální konfigurace: | Počítačová skříň: | Miditower, min 2 USB (z toho alespoň 1 x USB 3,0) zepředu, sluchátka a mikrofon vstup zepředu
| Zdroj: | Zdroj výkon min. 500W, certifikace 80 PLUS GOLD nebo lepší, aktivní PFC, konektory: min 5x SATA napájecí konektory , min 2x MOLEX 4pin, min 2x PCI-E6, min 1x ATX, min 1x CPU 4+4 pin, tichý ventilátor
| Procesor: | x86-64 kompatibilní, PassMark CPU Mark min. 22000 (2500 single thread) dle www.cpubenchmark.net Dodavatel uvede celkovou průměrnou hodnotu bodů ze všech měření. Tuto hodnotu zadavatel doporučuje doložit printscreenem ze stránky www.cpubenchmark.net
| Chladič: | Min. 2x heatpipe, ventilátor alespoň 100mm
| Základní deska | PCIe x16, 6x SATA III 1x M.2, min 2 x port USB 2.0, min 4x port USB 3.0, 4x DDR4 DIMM,
| Paměť RAM | 2x 16GB DDR4-3600 Mhz nebo rychlejší
| Pevný disk č. 1: | 500GB SSD disk M2 (rychlost čtení minimálně 3000MBs, zápis min. 2600MBs)
| Pevný disk č. 2: | 2TB SSD disk (rychlost čtení a zápisu minimálně 520MB/s)
| Pevný disk č. 3: | 6TB 3,5'' HDD SATA III 7200 ot/min, min 128MB Cache
| Mechaniky pro média: | DVD+-RW/RAM/DL, podpora zápisu na tato média
| Síťová karta | 100/1000 Mb Ethernet, s podporou PXE
| Zvuková karta: | ano, možná integrovaná
| Grafická karta | Podpora 2 monitorů o rozlišení min. 1920x1080, min.1xVGA, min. 2XHDMI (nebo kombinace HDMI a DVI s dodanou redukcí DVI-HDMI), podpora 3D akcelerace OpenGL
| Vstupní a výstupní porty: | vstup a výstup pro sluchátka a mikrofon na předním panelu
| USB porty: | min. 6 x USB porty celkem, min 2x USB 2.0 port na zadním panelu, min 1xUSB 3.0 port na předním panelu, min 1x USB 2.0 port na předním panelu
| Příslušenství: | klávesnice připojená kabelem, s podporou jazyků CZ a EN, standardní rozmístění kláves: klávesy Insert, Delete, Home, End, Page Up, Page Down a směrové šipky ve dvou samostatných blocích, bez dalších funkčních kláves mezi těmito bloky, neredukovaná velikost klávesy pravý Shift a bez přidané funkční klávesy napravo nebo nalevo od klávesy pravý Shift (např. Macro). myš USB, snímání pohybu optické, připojená kabelem, 3 tlačítka a kolečko, min. délka těla 12 cm, min. délka kabelu 1,5m
| Operační systém: | 64bitový profesionální operační systém, aktuální verze nabízená výrobcem. Kompatibilní se stávajícím počítačovým prostředím univerzity. Licence umožňující downgrade na starší verze OS. OS podporovaný výrobcem (formou aktualizací) min. do roku 2025. Licence nesmí být formou upgrade ze starší verze OS
Požadavky na rozšiřitelnost: | volná 1 pozice pro 5,25" mechaniku nebo disk
Záruční doba | min 2 roky na sestavu, 5 let na disky
Další požadavky: | Nezaplombovaná case - oprávněným zaměstnancům zadavatele musí být i v záruční době umožněno otevření skříně počítače a instalace dalších komponent PC. Komponenty PC - poslední nebo předposlední generace.
Note on A55: cirusl: