## IT technika
Příloha č.1 Podrobná specifikace položek
Uchazeč:
(obchodní firma nebo název)
Sídlo:
(v případě fyzické osoby bydliště)
(celá adresa vč. PSČ)
Právní forma:
IČ:
DIČ:
Položka | Předmět | Ks | Max. cena za část bez DPH | Nabízená cena za ks bez DPH | Celková nabízená cena za položku bez DPH
1A | Počítačová sestava | 2 | 76033.0579 |  | 0
1B | Monitor | 2 |  |  | 0
2A | Počítačová sestava | 1 | 108644.6281 |  | 0
2B | Dotykový monitor | 1 |  |  | 0
2C | AllInOne | 4 |  |  | 0
3A | Čtečka | 1 | 19400 |  | 0
3B | Čtečka | 1 |  |  | 0
3C | Grafický tablet | 2 |  |  | 0
3D | Grafický tablet | 2 |  |  | 0
4A | Počítačová sestava | 1 | 33057 |  | 0
1A | Počítačová sestava
Počet kusů: | 2
Minimální konfigurace: | CPU: | min. 14000 bodů v Average CPU Mark v10 na https://www.cpubenchmark.net/, max. 130W TDP, L3 cache min. 12 MB
| Operační paměť: | min. 32 GB DDR4 min. 3200 MHz, min. CL20
| Úložné zařízení (systém): | min. 512GB SSD, rozhraní M.2 PCIe Gen3 x4, min. 3000/3000MBps Read/Write
| Grafický akcelerátor: | min. 4GB GDDR5, Šířka sběrnice min. 128bit, min. 760 nezávislých výpočetních jader, min. 6300 v Average G3D Mark na https://www.videocardbenchmark.net
| Napájecí zdroj: | s dostatečným výkonem pro provoz stroje s účinností min. 80 Plus Platinum
| Chlazení: | dostatečné pro bezproblémový chod osazeného stroje
| Konektivita: | min. 1x GLAN min. 2 x USB 3.1 Gen 2 typ A min. 4 x USB 3.1 Gen 1 typ A
| Operační systém: | Profesionální 64bit operační systém umožňující vzdálené připojení, aktuální verze nabízená výrobcem. Kompatibilní se stávajícím počítačovým prostředím univerzity. OS podporovaný výrobcem (formou aktualizací) min. do roku 2025. Licence nesmí být formou upgrade ze starší verze OS
| Příslušenství: | kabelová myš a klávesnice
| Záruka: | min. 24 měsíců, umožnění otevírání počítačové skříně technikem univerzity s možností přidávání a odebírání komponent bez dopadu na délku záruky
1B | Monitor
Počet kusů: | 2
Minimální konfigurace: | Technologie: | IPS
| Velikost: | úhlopříčka min. 27"
| Poměr stran: | 16:9, nebo 16:10
| Konektivita: | HDMI, VGA
| Povrch: | matný
| Pozorovací úhel: | 178° svisle, 178° vodorovně
| Rozlišení: | min. full HD (1920x1080)
| Stojan: | ANO
| Záruka: | min. 2 roky
2A | Počítačová sestava
Počet kusů: | 1
Minimální konfigurace: | CPU: | min. 5300 bodů v Average CPU Mark v10 na https://www.cpubenchmark.net/, max. 28W TDP, L3 cache min. 6 MB
| Operační paměť: | min. 8GB DDR4
| Úložné zařízení: | min. 128GB SSD M.2
| Formát: | USFF - mikropočítač, max. 24x24x5 cm, včetně Vesa úchytu
| Grafický akcelerátor: | integrovaná
| Napájecí zdroj: | s dostatečným výkonem pro provoz stroje
| Chlazení: | dostatečné pro bezproblémový chod osazeného stroje
| Integrovaná konektivita: | min. 1x VGA D-SUB, 1x HDMI
| Rozšičující porty: | min. 2x USB 3.2, min. 1x GLAN
| Operační systém: | Profesionální 64bit operační systém umožňující vzdálené připojení, aktuální verze nabízená výrobcem. Kompatibilní se stávajícím počítačovým prostředím univerzity. OS podporovaný výrobcem (formou aktualizací) min. do roku 2025. Licence nesmí být formou upgrade ze starší verze OS
| Příslušenství: | bezdrátová klávesnice a myš kompatibilní s technologií Unifying
| Záruka: | min. 24 měsíců
2B | Dotykový monitor
Počet kusů: | 1
Minimální konfigurace: | Parametry: | matný min. 21,5" LCD TN, Full HD 1920 × 1080, 16:9, max. odezva 25 ms, jas min. 250 cd/m2, kontrast min. 1000:1, HDMI 1.4, VGA, USB hub, sluchátkový výstup, repro, VESA 100x100mm
| Záruka: | min. 24 měsíců
2C | AllInOne
Počet kusů: | 4
Minimální konfigurace: | CPU: | min. 8000 bodů v Average CPU Mark v10 na https://www.cpubenchmark.net/, max. 38W TDP, L3 cache min. 9 MB
| Operační paměť: | min. 8GB DDR4
| Display: | min. 23,8" matný
| Úložné zařízení (systém): | min. 256GB SSD, rozhraní M.2
| Grafický akcelerátor: | integrovaný
| Napájecí zdroj: | s dostatečným výkonem pro provoz stroje
| Chlazení: | dostatečné pro bezproblémový chod osazeného stroje
| Konektivita: | min. 1x GLAN min. 2 x USB 3.1 Gen 2 typ A min. 4 x USB 3.2 Gen 1 typ A BlueTooth, 802.11 ac
| Operační systém: | Profesionální 64bit operační systém umožňující vzdálené připojení, aktuální verze nabízená výrobcem. Kompatibilní se stávajícím počítačovým prostředím univerzity. OS podporovaný výrobcem (formou aktualizací) min. do roku 2025. Licence nesmí být formou upgrade ze starší verze OS
| Příslušenství: | bezdrátová myš a klávesnice s podporou technologie Unifying
| Záruka: | min. 24 měsíců
3A | Čtečka
Počet kusů: | 1
Minimální konfigurace: | Displej: | dotykový min. 7,7" E Ink s nasvícením
| Rozlišení. | min 1870x1400
| Podporované formáty: | PDF, EPUB, DOC, HTML, DOCX, TXT
| Další funkce: | Přehrávání hudby, Slovník, Webový prohlížeč, Email
| Baterie: | min. 1800 mAh
| Jazyk GUI: | čeština, angličtina
| Vnitřní paměť: | min. 16 GB
| Konektivita: | WiFi, Bluetooth, micro USB
| Hmotnost: | max. 250g
| Záruka: | min. 24 měsíců
3B | Čtečka
Počet kusů: | 1
Minimální konfigurace: | Displej: | dotykový min. 7,7" E Ink s nasvícením
| Rozlišení snímací vrstvy: | min. 300 ppi
| Podporované formáty: | PDF, ePub, MOBI, Doc, Docx, Docm, TXT, DjVu, FB2, HTML, CHM, AZW, AZW3, FBZ, ODT, PRC, RTF, SXW, TRC, JPG, PNG, BMP, TIFF, CBR , CBZ, WAV, MP3.
| Další funkce: | přehrávání hudby, slovník, přehrávání videa, prohlížení obrázků, organizér, webový prohlížeč, e-mail
| Baterie: | min. 3000 mAh
| Jazyk GUI: | čeština, angličtina
| Operační systém: | nativně kompatibilní s operačnímy systémy používanými ve smartphonech
| Mikrofon: | integrovaný
| Reproduktor: | integrovaný
| Obal: | pouzdro součástí dodávky
| Vnitřní paměť: | min. 32 GB
| Stylus: | ANO, kompatibilní
| Konektivita: | WiFi 2,4 + 5GHz, Bluetooth v 5.0, micro USB
| Hmotnost: | max. 280g
| Záruka: | min. 24 měsíců
3C | Grafický tablet
Počet kusů: | 2
Minimální konfigurace: | Úrovně přítlaku: | min. 5000
| Rozlišení snímací vrstvy: | min. 4000 lpi
| Napájení: | USB
| Stylus: | ANO
| Aktivní plocha: | min. 240x140 mm
| Záruka: | min. 24 měsíců
3D | Grafický tablet
Počet kusů: | 2
Minimální konfigurace: | Úrovně přítlaku: | min. 5000
| Rozlišení snímací vrstvy: | min. 4000 lpi
| Napájení: | USB
| Stylus: | ANO
| Aktivní plocha: | min. 140x90 mm
| Záruka: | min. 24 měsíců
4A | Počítačová sestava
Počet kusů: | 1
Minimální konfigurace: | CPU: | min. 13000 bodů v Average CPU Mark v10 na https://www.cpubenchmark.net/, max. 70W TDP, L3 cache min. 12 MB
| Operační paměť: | min. 2x min. 8GB min. DDR4-2400
| Úložné zařízení (systém): | min. 512GB SSD, rozhraní M.2 PCIe Gen3 x4, min. 3000/3000MBps Read/Write
| Grafický akcelerátor: | min. 6GB GDDR6, Šířka sběrnice min. 190bit, min. 1900 nezávislých výpočetních jader, min. 12000 v Average G3D Mark na https://www.videocardbenchmark.net
| Napájecí zdroj: | s dostatečným výkonem pro provoz stroje (min. 450W) s účinností min. 94% (80 Plus Platinum)
| Chlazení: | dostatečné pro bezproblémový chod osazeného stroje
| Konektivita: | min. 1x GLAN min. 2 x USB 3.1 Gen 2 typ A min. 4 x USB 3.1 Gen 1 typ A
| Operační systém: | Profesionální 64bit operační systém umožňující vzdálené připojení, aktuální verze nabízená výrobcem. Kompatibilní se stávajícím počítačovým prostředím univerzity. OS podporovaný výrobcem (formou aktualizací) min. do roku 2025. Licence nesmí být formou upgrade ze starší verze OS
| Příslušenství: | kabelová myš a klávesnice
| Záruka: | min. 24 měsíců, umožnění otevírání počítačové skříně technikem univerzity s možností přidávání a odebírání komponent bez dopadu na délku záruky