## List1
Příloha č.1 Podrobná specifikace položek
Položka | Předmět | Ks | Cena za kus bez DPH | Maximální cena celkem bez DPH
1A | Minipočítač s příslušenstvím | 68 | 2300 | 156400
1B | Kamera s vysokým rozlišením pro Minipočítač | 68 | 1300 | 88400
1C | Objektiv pro kameru s vysokým rozlišením | 68 | 1300 | 88400
1D | Switch PoE | 3 | 8500 | 25500
1E | PoE napájení pro Minipočítač | 68 | 460 | 31280
Uchazeč doplní do zelených políček konkrétní zboží a komponenty, které nabízí.
1A | Požadavek |  | Nabídková cena bez DPH za kus (Kč)
Minipočítač s příslušenstvím |  |  | Nabídková cena celkem bez DPH
Počet kusů: | 68 |  | DPH
Nabízený produkt (produktové číslo) |  |  | Nabídková cena celkem včetně DPH
Minimální konfigurace: | Typ zařízení | Minipočítač - jednodeskový počítač.
| Procesor | CPU 64bit
| Paměť RAM | 4GB DDR/LPDDR4
| Disk/Úložiště pro OS a Data | SD(MicroSD) Karta součástí dodávky, upřesněno níže.
| Grafická karta | Podpora 4Kp60 video, dekódování HEVC/H.265, režim dvou monitorů.
| Grafické výstupy | 2 x HDMI/MicroHDMI
| Síťová konektivita | GLAN (RJ-45), WiFi 802.11ac
| USB | Min. 4 x (min. 2 x USB 3.0)
| Rozhraní, komunikace | GPIO, BT, Jack 3,5 mm
| Operační systém: | Minipočítač s podporou OS Raspbian
Dodané příslušenství II., součástí dodávky ke každému Minipočítači. Příslušenství musí být kompatibilní s dodávaným Minipočítačem. | SD(MicroSD) karta, kapacita min. 32GB.
ETH RJ-45 kabel, min délka 5 m
Chladič kovový pro pasivní chlazení CPU Minipočítače
Záruční doba | min. 2 roky
Uchazeč doplní do zelených políček konkrétní zboží a komponenty, které nabízí.
1B | Požadavek |  | Nabídková cena bez DPH za kus (Kč)
Kamera s vysokým rozlišením pro Minipočítač |  |  | Nabídková cena celkem bez DPH
Počet kusů: | 68 |  | DPH
Nabízený produkt (produktové číslo) |  |  | Nabídková cena celkem včetně DPH
Minimální konfigurace: | Typ zařízení | Kamera pro minipočítač z položky 1A
| Rozlišení | 12 Mpx
| Vlastnosti | Možnost nasazení a výměny objektivů (bajonet)
| Kompatibilita | S položkou 1A (Minipočítač s příslušenstvím II.). Připojitelný k 1A, kabel pro připojení součástí dodávky.
Záruční doba | min. 2 roky
Uchazeč doplní do zelených políček konkrétní zboží a komponenty, které nabízí.
1C | Požadavek |  | Nabídková cena bez DPH za kus (Kč)
Objektiv pro kameru s vysokým rozlišením |  |  | Nabídková cena celkem bez DPH
Počet kusů: | 68 |  | DPH
Nabízený produkt (produktové číslo) |  |  | Nabídková cena celkem včetně DPH
Minimální konfigurace: | Typ zařízení | Objektiv pro HQ kameru z položky 1B
| Vlastnosti | Manuální ovládání ostření a clony
| Světelnost | F/1.4
| Ohnisková vzdálenost | 16 mm
| Kompatibilita | S položkou 1B
Záruční doba | min. 2 roky
Uchazeč doplní do zelených políček konkrétní zboží a komponenty, které nabízí.
1D | Požadavek |  | Nabídková cena bez DPH za kus (Kč)
Switch PoE |  |  | Nabídková cena celkem bez DPH
Počet kusů: | 3 |  | DPH
Nabízený produkt (produktové číslo) |  |  | Nabídková cena celkem včetně DPH
Minimální konfigurace: | Typ zařízení | Switch Ethernetový s PoE napájenými porty.
| Počet portů | Min. 24. RJ-45
| Rychlost portů | 10/100/1000 Mbit
| Počet napájených portů PoE (PoE Out porty) | Min. 20
| PoE budget (možný elektrický odběr z PoE portů) | Min. 300 Watt
| Podporované PoE standardy | 802.3af
| Podpora VLAN | Ano
Záruční doba | min. 2 roky
Uchazeč doplní do zelených políček konkrétní zboží a komponenty, které nabízí.
1E | Požadavek |  | Nabídková cena bez DPH za kus (Kč)
PoE napájení pro Minipočítač |  |  | Nabídková cena celkem bez DPH
Počet kusů: | 68 |  | DPH
Nabízený produkt (produktové číslo) |  |  | Nabídková cena celkem včetně DPH
Minimální konfigurace: | Typ zařízení | Přídavná deska umožňující PoE napájení položky 1A
| Vlastnosti | Umožňuje napájení položky 1B Minipočítače přes LAN
| Aktivní chlazení | Ano
| Kompatibilita, propojitelnost | S položkou 1A
Záruční doba | min. 2 roky