## List4 (hidden)
Veřejná zakázka malého rozsahu | Veřejná zakázka malého rozsahu s uveřejněnou výzvou |  | Požaduji
Podlimitní veřejná zakázka | Veřejná zakázka malého rozsahu bez uveřejněné výzvy | Ekonomická výhodnost nabídky | Nepožaduji
Nadlimitní veřejná zakázka | Otevřené řízení
Otevřené řízení v Dynamickém nákupním systému
Užší řízení
Jednací řízení s uveřejněním
Jednací řízení bez uveřejnění
Soutěžní dialog
Zjednodušené podlimitní řízení

## Technická specifikace
Základní požadavky zadavatele, technické podmínky
Předmět zakázky | Požadvané parametry zadavatele | Parametry od účastníka *
Destičkový fluorimetr | Systém pro měření UV/Vis absorbance, luminiscence, fluorescence, time-resolved fluorescence (TRF)
Vrchní a spodní detekce v detekčních módech fluorescence a luminiscence s automatickým přepínáním
Měření endpoint, pomalá a rychlá kinetika
Měření v modu well scanning
Multifunkční systém s možností pozdějšího rozšíření o další měřící a funkční moduly - fluorescenční polarizace, podavač mikrodestiček
Měření ve formátu 6-384 jamkových destiček
Lineární třepání destiček s nastavitelnou rychlostí a časem
Orbitální a dvojité orbitální třepání destiček s nastavitelnou rychlostí a časem
Inkubace vzorků alespoň v min. rozsahu 4°C nad teplotou okolí až 45°C
Ovládací počítač s instalovaným operačním systémem součástí dodávky
Ovládací software a software pro analýzu výstupů pro vícenásobnou instalaci bez nutnosti zakoupení dalších licencí
Export dat ve formátu kompatibilním s tabulkovými procesory (XML)
Měření absorbance
Rozsah vlnových délek pro absorbanci v min. rozsahu 220-1000nm
Rozsah měření absorbance v rozsahu nejméně 0-4 OD
Volitelné spektrální rozlišení v rozsahu 1- 10 nm
Přesnost měření <1% při 2 OD
Správnost měření <0,5% při 1 OD a <0,8% při 2 OD
Rychlý CCD spektrometr s rychlostí skenování jednoho vzorku (jamky) v rozmezí 220-1000nm, <1s na jamku
Měření fluorescence
Měření horní fluorescence
Měření dolní fluorescence
Měření fluorescence včetně FRET
Karusely pro nejméně 8 excitačních a 8 emisních filtrů; součástí dodávky filtry pro - excitace: 355 nm, 485 nm, 544 nm, 584nm; emise: 460 nm 520 nm 590 nm 620 nm
Citlivost měření fluorescence, <0,2 fmol/jamku Fluorescein
TRF (time resolved fluorescence)
Citlivost měření TRF <30 amol/jamku Europium
Měření luminiscence až pro 96-ti jamkové desticky
Měření luminiscence včetně BRET
Citlivost měření luminiscence <20 amol/jamku ATP
Měření “glow” luminiscence
Měření “flash” luminiscence
Měření horní luminiscence
Měření dolní luminiscence
Atmosferická kontrolní jednotka
Aktivní regulace O2 a CO2 minimálně v rozmezí 0.1-20%
Úprava software pro měření absorbance i luminiscence v jedné jamce
Instalace přístroje, hardware i software, zaškolení obsluhy
Cena bez DPH (Kč) za 1 kus | 1000000
Počet kusů | 1
Cena bez DPH (Kč) celkem | 1000000
*Pokud splňuje parametr, napište "ANO", případně doplňte konkrétní číslo, hodnotu parametru.