## List1
Poznámka: Níže jsou uvedeny technické parametry bezpilotního prostředku s přílsušenstvím. Nabídnutý bezpilotní prostředek může být sériové výroby, ale může být také podle předložené minimální speficikace sestrojen, jako jedinečný montovaný kus. Všechny dodané komponenty musí být funkční a kompatibilní, jako jeden celek. Dodané kamery musí být jednoduše připojitelné a použtelné na dronu najednou. Prostředek musí splňovat legislativní parametry pro provoz v zemích EU.
Technická specifikace bezpilotního prostředku a příslušenství
název produktu | technická specifikace produktu
bezpilotní prostředek (dron) s podporou RTK | ´- kvadrokoptéra - dvojitá IMU a barometr - RTK modul - FPV kamera - ADS-B přijímač - IP 45 - baterie vyměnitelné za provozu - AES-256 šifrování videa a ovládacích příkazů - min. 5ti směrové senzory detekce překážek - systém kontroly bezpečnosti UAV - pokročilé duální ovládání - včetně letových baterií - min. 1 baterie do ovladače - osazeno vrtulemi - odolné transportní pouzdro - hmotnost bezpilotního prostředku s bateriemi: do 7 kg - schopnost nést náklad o hmotnosti: min. 2,6 kg - minimální doba letu bez zatížení 45 minut
dálkový ovladač | ´ - dálkový ovladač s integrovaným displayem - dosah min. 5000 metrů ve volné krajině - typ baterie LiPo - provozní teplota v rozsahu: -20°C až 40°C - provozní frekvence odpovídající legislativě ČR - schopnost příjmu internetového signálu v terénu za účelem zobrazování aktuálních mapových podkladů
nabíjecí stanice | ´- schopnost nabíjet min. 4 páry letových baterií a min. 4 ks baterií pro ovladač - provozní teplota: -20°C až 40°C - hmotnost do 9 kg
fotogrammetrická kamera | ´- typ kamery: optická - video rozlišení: 4K - stabilizace: min. tříosá - způsob stabilizace: mechanický - živý přenos obrazu - objektiv min. 35 mm - min. 45 MPix full-frame sensor - max. 4,5 μm velikost pixelu - Rozsah provozní teploty: -20° až 40°C - kompatibilní způsob upevnění a připojení na gimbal dronu
multispektrální kamera | ´- spektrální pásma: Blue, green, red, red edge, near infrared (NIR) - termál: LWIR termální infračervené záření 8-14um. Radiometricky kalibrováno - rychlost snímání: min. 1 záznam za sekundu (všechna pásma), 12bitový formát RAW - Rozlišení senzoru: min. 2064 x 1544 (min. 3.2 MP pro každé pásmo u multispektrálních snímků, max. rozlišení 6 cm na pixel) ve 120 m (400ft) AGL max. 90 cm na pixel (termál) ve 120 m - kompatibilní způsob upevnění a připojení na gimbal dronu
dvojitý konektor pro gimbal | umožňující připojení dvou vybraných kamer zároveň
náhradní díly | ´- náhradní sada vrtulí - min. jedna sada náhradních letových baterií
softwarové vybavení | software umožňující plánování autonomního letu v terénu